EC001943 | 5 | Ángulo interior para canal esquinera | 12 | EF004293 |  | A | Resistencia al impacto (IK) | 13 | EV000154 | Otros |  |  |  |  | EG000006 | Canales de instalación para pared y suelo
EC001946 | 5 | Tapa final para canal esquinera | 1 | EF000040 | EFI00040 | N | Altura |  |  |  | EU570448 | mm | EU000051 | in | EG000006 | Canales de instalación para pared y suelo
EC001946 | 5 | Tapa final para canal esquinera | 2 | EF000008 | EFI00008 | N | Anchura |  |  |  | EU570448 | mm | EU000051 | in | EG000006 | Canales de instalación para pared y suelo
EC001946 | 5 | Tapa final para canal esquinera | 3 | EF000010 |  | A | Modelo | 1 | EV004731 | Izquierda |  |  |  |  | EG000006 | Canales de instalación para pared y suelo
EC001946 | 5 | Tapa final para canal esquinera | 3 | EF000010 |  | A | Modelo | 2 | EV004732 | Derecha |  |  |  |  | EG000006 | Canales de instalación para pared y suelo
EC001946 | 5 | Tapa final para canal esquinera | 3 | EF000010 |  | A | Modelo | 3 | EV000558 | Izquierda / derecha |  |  |  |  | EG000006 | Canales de instalación para pared y suelo
EC001946 | 5 | Tapa final para canal esquinera | 4 | EF005253 |  | L | Recubrimiento de junta | [7 empty] | EG000006 | Canales de instalación para pared y suelo
EC001946 | 5 | Tapa final para canal esquinera | 5 | EF002169 |  | A | Material | 1 | EV000179 | Acero |  |  |  |  | EG000006 | Canales de instalación para pared y suelo
EC001946 | 5 | Tapa final para canal esquinera | 5 | EF002169 |  | A | Material | 2 | EV000166 | Acero inoxidable |  |  |  |  | EG000006 | Canales de instalación para pared y suelo
EC001946 | 5 | Tapa final para canal esquinera | 5 | EF002169 |  | A | Material | 3 | EV000072 | Aluminio |  |  |  |  | EG000006 | Canales de instalación para pared y suelo
EC001946 | 5 | Tapa final para canal esquinera | 5 | EF002169 |  | A | Material | 4 | EV000139 | Plástico |  |  |  |  | EG000006 | Canales de instalación para pared y suelo
EC001946 | 5 | Tapa final para canal esquinera | 5 | EF002169 |  | A | Material | 5 | EV000154 | Otros |  |  |  |  | EG000006 | Canales de instalación para pared y suelo
EC001946 | 5 | Tapa final para canal esquinera | 6 | EF001257 |  | A | Calidad del material | 1 | EV000163 | PVC |  |  |  |  | EG000006 | Canales de instalación para pared y suelo
EC001946 | 5 | Tapa final para canal esquinera | 6 | EF001257 |  | A | Calidad del material | 2 | EV006904 | GRP |  |  |  |  | EG000006 | Canales de instalación para pared y suelo
EC001946 | 5 | Tapa final para canal esquinera | 6 | EF001257 |  | A | Calidad del material | 3 | EV000154 | Otros |  |  |  |  | EG000006 | Canales de instalación para pared y suelo
EC001946 | 5 | Tapa final para canal esquinera | 7 | EF000025 |  | L | Sin halógenos | [7 empty] | EG000006 | Canales de instalación para pared y suelo
EC001946 | 5 | Tapa final para canal esquinera | 8 | EF000007 |  | A | Color | 1 | EV000072 | Aluminio |  |  |  |  | EG000006 | Canales de instalación para pared y suelo
EC001946 | 5 | Tapa final para canal esquinera | 8 | EF000007 |  | A | Color | 2 | EV000309 | Antracita |  |  |  |  | EG000006 | Canales de instalación para pared y suelo
EC001946 | 5 | Tapa final para canal esquinera | 8 | EF000007 |  | A | Color | 3 | EV000206 | Negro |  |  |  |  | EG000006 | Canales de instalación para pared y suelo
EC001946 | 5 | Tapa final para canal esquinera | 8 | EF000007 |  | A | Color | 4 | EV000082 | Bronce |  |  |  |  | EG000006 | Canales de instalación para pared y suelo
EC001946 | 5 | Tapa final para canal esquinera | 8 | EF000007 |  | A | Color | 5 | EV000083 | Marrón |  |  |  |  | EG000006 | Canales de instalación para pared y suelo
EC001946 | 5 | Tapa final para canal esquinera | 8 | EF000007 |  | A | Color | 6 | EV000119 | Dorado-Oro |  |  |  |  | EG000006 | Canales de instalación para pared y suelo
EC001946 | 5 | Tapa final para canal esquinera | 8 | EF000007 |  | A | Color | 7 | EV000270 | Gris |  |  |  |  | EG000006 | Canales de instalación para pared y suelo
EC001946 | 5 | Tapa final para canal esquinera | 8 | EF000007 |  | A | Color | 8 | EV000205 | Plata |  |  |  |  | EG000006 | Canales de instalación para pared y suelo
EC001946 | 5 | Tapa final para canal esquinera | 8 | EF000007 |  | A | Color | 9 | EV000294 | Acero inox |  |  |  |  | EG000006 | Canales de instalación para pared y suelo
EC001946 | 5 | Tapa final para canal esquinera | 8 | EF000007 |  | A | Color | 10 | EV000202 | Blanco |  |  |  |  | EG000006 | Canales de instalación para pared y suelo
EC001946 | 5 | Tapa final para canal esquinera | 8 | EF000007 |  | A | Color | 11 | EV006723 | Zinc |  |  |  |  | EG000006 | Canales de instalación para pared y suelo
EC001946 | 5 | Tapa final para canal esquinera | 8 | EF000007 |  | A | Color | 12 | EV000154 | Otros |  |  |  |  | EG000006 | Canales de instalación para pared y suelo
EC001946 | 5 | Tapa final para canal esquinera | 9 | EF000116 |  | N | Número RAL | [7 empty] | EG000006 | Canales de instalación para pared y suelo
EC001946 | 5 | Tapa final para canal esquinera | 10 | EF005474 |  | A | Grado de protección (IP) | 1 | EV006404 | IP00 |  |  |  |  | EG000006 | Canales de instalación para pared y suelo
EC001946 | 5 | Tapa final para canal esquinera | 10 | EF005474 |  | A | Grado de protección (IP) | 2 | EV010695 | IP05 |  |  |  |  | EG000006 | Canales de instalación para pared y suelo
EC001946 | 5 | Tapa final para canal esquinera | 10 | EF005474 |  | A | Grado de protección (IP) | 3 | EV006606 | IP10 |  |  |  |  | EG000006 | Canales de instalación para pared y suelo
EC001946 | 5 | Tapa final para canal esquinera | 10 | EF005474 |  | A | Grado de protección (IP) | 4 | EV006607 | IP12 |  |  |  |  | EG000006 | Canales de instalación para pared y suelo
EC001946 | 5 | Tapa final para canal esquinera | 10 | EF005474 |  | A | Grado de protección (IP) | 5 | EV010201 | IP13B |  |  |  |  | EG000006 | Canales de instalación para pared y suelo
EC001946 | 5 | Tapa final para canal esquinera | 10 | EF005474 |  | A | Grado de protección (IP) | 6 | EV018152 | IP1X |  |  |  |  | EG000006 | Canales de instalación para pared y suelo
EC001946 | 5 | Tapa final para canal esquinera | 10 | EF005474 |  | A | Grado de protección (IP) | 7 | EV006405 | IP20 |  |  |  |  | EG000006 | Canales de instalación para pared y suelo
EC001946 | 5 | Tapa final para canal esquinera | 10 | EF005474 |  | A | Grado de protección (IP) | 8 | EV006406 | IP21 |  |  |  |  | EG000006 | Canales de instalación para pared y suelo
EC001946 | 5 | Tapa final para canal esquinera | 10 | EF005474 |  | A | Grado de protección (IP) | 9 | EV006608 | IP22 |  |  |  |  | EG000006 | Canales de instalación para pared y suelo
EC001946 | 5 | Tapa final para canal esquinera | 10 | EF005474 |  | A | Grado de protección (IP) | 10 | EV006407 | IP23 |  |  |  |  | EG000006 | Canales de instalación para pared y suelo
EC001946 | 5 | Tapa final para canal esquinera | 10 | EF005474 |  | A | Grado de protección (IP) | 11 | EV006408 | IP24 |  |  |  |  | EG000006 | Canales de instalación para pared y suelo
EC001946 | 5 | Tapa final para canal esquinera | 10 | EF005474 |  | A | Grado de protección (IP) | 12 | EV010200 | IP25 |  |  |  |  | EG000006 | Canales de instalación para pared y suelo
EC001946 | 5 | Tapa final para canal esquinera | 10 | EF005474 |  | A | Grado de protección (IP) | 13 | EV006409 | IP2X |  |  |  |  | EG000006 | Canales de instalación para pared y suelo
EC001946 | 5 | Tapa final para canal esquinera | 10 | EF005474 |  | A | Grado de protección (IP) | 14 | EV009848 | IP2XC |  |  |  |  | EG000006 | Canales de instalación para pared y suelo
EC001946 | 5 | Tapa final para canal esquinera | 10 | EF005474 |  | A | Grado de protección (IP) | 15 | EV006410 | IP30 |  |  |  |  | EG000006 | Canales de instalación para pared y suelo
EC001946 | 5 | Tapa final para canal esquinera | 10 | EF005474 |  | A | Grado de protección (IP) | 16 | EV006411 | IP31 |  |  |  |  | EG000006 | Canales de instalación para pared y suelo
EC001946 | 5 | Tapa final para canal esquinera | 10 | EF005474 |  | A | Grado de protección (IP) | 17 | EV006412 | IP32 |  |  |  |  | EG000006 | Canales de instalación para pared y suelo
EC001946 | 5 | Tapa final para canal esquinera | 10 | EF005474 |  | A | Grado de protección (IP) | 18 | EV006609 | IP33 |  |  |  |  | EG000006 | Canales de instalación para pared y suelo
EC001946 | 5 | Tapa final para canal esquinera | 10 | EF005474 |  | A | Grado de protección (IP) | 19 | EV006413 | IP34 |  |  |  |  | EG000006 | Canales de instalación para pared y suelo
EC001946 | 5 | Tapa final para canal esquinera | 10 | EF005474 |  | A | Grado de protección (IP) | 20 | EV006414 | IP3X |  |  |  |  | EG000006 | Canales de instalación para pared y suelo
EC001946 | 5 | Tapa final para canal esquinera | 10 | EF005474 |  | A | Grado de protección (IP) | 21 | EV006415 | IP40 |  |  |  |  | EG000006 | Canales de instalación para pared y suelo
EC001946 | 5 | Tapa final para canal esquinera | 10 | EF005474 |  | A | Grado de protección (IP) | 22 | EV006416 | IP41 |  |  |  |  | EG000006 | Canales de instalación para pared y suelo
EC001946 | 5 | Tapa final para canal esquinera | 10 | EF005474 |  | A | Grado de protección (IP) | 23 | EV006417 | IP42 |  |  |  |  | EG000006 | Canales de instalación para pared y suelo
EC001946 | 5 | Tapa final para canal esquinera | 10 | EF005474 |  | A | Grado de protección (IP) | 24 | EV006610 | IP43 |  |  |  |  | EG000006 | Canales de instalación para pared y suelo
EC001946 | 5 | Tapa final para canal esquinera | 10 | EF005474 |  | A | Grado de protección (IP) | 25 | EV006418 | IP44 |  |  |  |  | EG000006 | Canales de instalación para pared y suelo
EC001946 | 5 | Tapa final para canal esquinera | 10 | EF005474 |  | A | Grado de protección (IP) | 26 | EV006611 | IP45 |  |  |  |  | EG000006 | Canales de instalación para pared y suelo
EC001946 | 5 | Tapa final para canal esquinera | 10 | EF005474 |  | A | Grado de protección (IP) | 27 | EV016379 | IP4X |  |  |  |  | EG000006 | Canales de instalación para pared y suelo
EC001946 | 5 | Tapa final para canal esquinera | 10 | EF005474 |  | A | Grado de protección (IP) | 28 | EV006612 | IP50 |  |  |  |  | EG000006 | Canales de instalación para pared y suelo
EC001946 | 5 | Tapa final para canal esquinera | 10 | EF005474 |  | A | Grado de protección (IP) | 29 | EV011859 | IP51 |  |  |  |  | EG000006 | Canales de instalación para pared y suelo
EC001946 | 5 | Tapa final para canal esquinera | 10 | EF005474 |  | A | Grado de protección (IP) | 30 | EV006613 | IP52 |  |  |  |  | EG000006 | Canales de instalación para pared y suelo
EC001946 | 5 | Tapa final para canal esquinera | 10 | EF005474 |  | A | Grado de protección (IP) | 31 | EV006614 | IP53 |  |  |  |  | EG000006 | Canales de instalación para pared y suelo
EC001946 | 5 | Tapa final para canal esquinera | 10 | EF005474 |  | A | Grado de protección (IP) | 32 | EV006419 | IP54 |  |  |  |  | EG000006 | Canales de instalación para pared y suelo
EC001946 | 5 | Tapa final para canal esquinera | 10 | EF005474 |  | A | Grado de protección (IP) | 33 | EV006420 | IP55 |  |  |  |  | EG000006 | Canales de instalación para pared y suelo
EC001946 | 5 | Tapa final para canal esquinera | 10 | EF005474 |  | A | Grado de protección (IP) | 34 | EV006615 | IP56 |  |  |  |  | EG000006 | Canales de instalación para pared y suelo
EC001946 | 5 | Tapa final para canal esquinera | 10 | EF005474 |  | A | Grado de protección (IP) | 35 | EV006616 | IP57 |  |  |  |  | EG000006 | Canales de instalación para pared y suelo
EC001946 | 5 | Tapa final para canal esquinera | 10 | EF005474 |  | A | Grado de protección (IP) | 36 | EV006617 | IP58 |  |  |  |  | EG000006 | Canales de instalación para pared y suelo
EC001946 | 5 | Tapa final para canal esquinera | 10 | EF005474 |  | A | Grado de protección (IP) | 37 | EV022592 | IP59K |  |  |  |  | EG000006 | Canales de instalación para pared y suelo
EC001946 | 5 | Tapa final para canal esquinera | 10 | EF005474 |  | A | Grado de protección (IP) | 38 | EV016380 | IP5X |  |  |  |  | EG000006 | Canales de instalación para pared y suelo
EC001946 | 5 | Tapa final para canal esquinera | 10 | EF005474 |  | A | Grado de protección (IP) | 39 | EV012091 | IP60 |  |  |  |  | EG000006 | Canales de instalación para pared y suelo
EC001946 | 5 | Tapa final para canal esquinera | 10 | EF005474 |  | A | Grado de protección (IP) | 40 | EV006618 | IP64 |  |  |  |  | EG000006 | Canales de instalación para pared y suelo
EC001946 | 5 | Tapa final para canal esquinera | 10 | EF005474 |  | A | Grado de protección (IP) | 41 | EV006421 | IP65 |  |  |  |  | EG000006 | Canales de instalación para pared y suelo
EC001946 | 5 | Tapa final para canal esquinera | 10 | EF005474 |  | A | Grado de protección (IP) | 42 | EV006422 | IP66 |  |  |  |  | EG000006 | Canales de instalación para pared y suelo
EC001946 | 5 | Tapa final para canal esquinera | 10 | EF005474 |  | A | Grado de protección (IP) | 43 | EV006423 | IP67 |  |  |  |  | EG000006 | Canales de instalación para pared y suelo
EC001946 | 5 | Tapa final para canal esquinera | 10 | EF005474 |  | A | Grado de protección (IP) | 44 | EV006619 | IP68 |  |  |  |  | EG000006 | Canales de instalación para pared y suelo
EC001946 | 5 | Tapa final para canal esquinera | 10 | EF005474 |  | A | Grado de protección (IP) | 45 | EV014666 | IP69 |  |  |  |  | EG000006 | Canales de instalación para pared y suelo
EC001946 | 5 | Tapa final para canal esquinera | 10 | EF005474 |  | A | Grado de protección (IP) | 46 | EV008925 | IP65/IP67 |  |  |  |  | EG000006 | Canales de instalación para pared y suelo
EC001946 | 5 | Tapa final para canal esquinera | 10 | EF005474 |  | A | Grado de protección (IP) | 47 | EV009288 | IP66/IP67 |  |  |  |  | EG000006 | Canales de instalación para pared y suelo
EC001946 | 5 | Tapa final para canal esquinera | 10 | EF005474 |  | A | Grado de protección (IP) | 48 | EV015053 | IP66/IP67/IP69 |  |  |  |  | EG000006 | Canales de instalación para pared y suelo
EC001946 | 5 | Tapa final para canal esquinera | 10 | EF005474 |  | A | Grado de protección (IP) | 49 | EV018075 | IP66K |  |  |  |  | EG000006 | Canales de instalación para pared y suelo
EC001946 | 5 | Tapa final para canal esquinera | 10 | EF005474 |  | A | Grado de protección (IP) | 50 | EV013221 | IP67/IP69K |  |  |  |  | EG000006 | Canales de instalación para pared y suelo
EC001946 | 5 | Tapa final para canal esquinera | 10 | EF005474 |  | A | Grado de protección (IP) | 51 | EV009289 | IP67K |  |  |  |  | EG000006 | Canales de instalación para pared y suelo
EC001946 | 5 | Tapa final para canal esquinera | 10 | EF005474 |  | A | Grado de protección (IP) | 52 | EV013975 | IP68/IPX9K |  |  |  |  | EG000006 | Canales de instalación para pared y suelo
EC001946 | 5 | Tapa final para canal esquinera | 10 | EF005474 |  | A | Grado de protección (IP) | 53 | EV016381 | IP6X |  |  |  |  | EG000006 | Canales de instalación para pared y suelo
EC001946 | 5 | Tapa final para canal esquinera | 10 | EF005474 |  | A | Grado de protección (IP) | 54 | EV006620 | IPX0 |  |  |  |  | EG000006 | Canales de instalación para pared y suelo
EC001946 | 5 | Tapa final para canal esquinera | 10 | EF005474 |  | A | Grado de protección (IP) | 55 | EV009850 | IPX1 |  |  |  |  | EG000006 | Canales de instalación para pared y suelo
EC001946 | 5 | Tapa final para canal esquinera | 10 | EF005474 |  | A | Grado de protección (IP) | 56 | EV014960 | IPX2 |  |  |  |  | EG000006 | Canales de instalación para pared y suelo
EC001946 | 5 | Tapa final para canal esquinera | 10 | EF005474 |  | A | Grado de protección (IP) | 57 | EV009851 | IPX3 |  |  |  |  | EG000006 | Canales de instalación para pared y suelo
EC001946 | 5 | Tapa final para canal esquinera | 10 | EF005474 |  | A | Grado de protección (IP) | 58 | EV006621 | IPX4 |  |  |  |  | EG000006 | Canales de instalación para pared y suelo
EC001946 | 5 | Tapa final para canal esquinera | 10 | EF005474 |  | A | Grado de protección (IP) | 59 | EV009852 | IPX5 |  |  |  |  | EG000006 | Canales de instalación para pared y suelo
EC001946 | 5 | Tapa final para canal esquinera | 10 | EF005474 |  | A | Grado de protección (IP) | 60 | EV023670 | IPX6 |  |  |  |  | EG000006 | Canales de instalación para pared y suelo
EC001946 | 5 | Tapa final para canal esquinera | 10 | EF005474 |  | A | Grado de protección (IP) | 61 | EV006622 | IPX7 |  |  |  |  | EG000006 | Canales de instalación para pared y suelo
EC001946 | 5 | Tapa final para canal esquinera | 10 | EF005474 |  | A | Grado de protección (IP) | 62 | EV014665 | IPX8 |  |  |  |  | EG000006 | Canales de instalación para pared y suelo
EC001946 | 5 | Tapa final para canal esquinera | 10 | EF005474 |  | A | Grado de protección (IP) | 63 | EV000154 | Otros |  |  |  |  | EG000006 | Canales de instalación para pared y suelo
EC001946 | 5 | Tapa final para canal esquinera | 11 | EF004293 |  | A | Resistencia al impacto (IK) | 1 | EV011423 | IK00 |  |  |  |  | EG000006 | Canales de instalación para pared y suelo
EC001946 | 5 | Tapa final para canal esquinera | 11 | EF004293 |  | A | Resistencia al impacto (IK) | 2 | EV006807 | IK01 |  |  |  |  | EG000006 | Canales de instalación para pared y suelo
EC001946 | 5 | Tapa final para canal esquinera | 11 | EF004293 |  | A | Resistencia al impacto (IK) | 3 | EV006808 | IK02 |  |  |  |  | EG000006 | Canales de instalación para pared y suelo
EC001946 | 5 | Tapa final para canal esquinera | 11 | EF004293 |  | A | Resistencia al impacto (IK) | 4 | EV006809 | IK03 |  |  |  |  | EG000006 | Canales de instalación para pared y suelo
EC001946 | 5 | Tapa final para canal esquinera | 11 | EF004293 |  | A | Resistencia al impacto (IK) | 5 | EV006810 | IK04 |  |  |  |  | EG000006 | Canales de instalación para pared y suelo
EC001946 | 5 | Tapa final para canal esquinera | 11 | EF004293 |  | A | Resistencia al impacto (IK) | 6 | EV006811 | IK05 |  |  |  |  | EG000006 | Canales de instalación para pared y suelo
EC001946 | 5 | Tapa final para canal esquinera | 11 | EF004293 |  | A | Resistencia al impacto (IK) | 7 | EV006812 | IK06 |  |  |  |  | EG000006 | Canales de instalación para pared y suelo
EC001946 | 5 | Tapa final para canal esquinera | 11 | EF004293 |  | A | Resistencia al impacto (IK) | 8 | EV006813 | IK07 |  |  |  |  | EG000006 | Canales de instalación para pared y suelo
EC001946 | 5 | Tapa final para canal esquinera | 11 | EF004293 |  | A | Resistencia al impacto (IK) | 9 | EV006814 | IK08 |  |  |  |  | EG000006 | Canales de instalación para pared y suelo
EC001946 | 5 | Tapa final para canal esquinera | 11 | EF004293 |  | A | Resistencia al impacto (IK) | 10 | EV006815 | IK09 |  |  |  |  | EG000006 | Canales de instalación para pared y suelo
EC001946 | 5 | Tapa final para canal esquinera | 11 | EF004293 |  | A | Resistencia al impacto (IK) | 11 | EV008784 | IK10 |  |  |  |  | EG000006 | Canales de instalación para pared y suelo
EC001946 | 5 | Tapa final para canal esquinera | 11 | EF004293 |  | A | Resistencia al impacto (IK) | 12 | EV011541 | > IK10 |  |  |  |  | EG000006 | Canales de instalación para pared y suelo
EC001946 | 5 | Tapa final para canal esquinera | 11 | EF004293 |  | A | Resistencia al impacto (IK) | 13 | EV000154 | Otros |  |  |  |  | EG000006 | Canales de instalación para pared y suelo
EC001947 | 5 | Derivación en T para canal esquinera | 1 | EF000040 | EFI00040 | N | Altura |  |  |  | EU570448 | mm | EU000051 | in | EG000006 | Canales de instalación para pared y suelo
EC001947 | 5 | Derivación en T para canal esquinera | 2 | EF000008 | EFI00008 | N | Anchura |  |  |  | EU570448 | mm | EU000051 | in | EG000006 | Canales de instalación para pared y suelo
EC001947 | 5 | Derivación en T para canal esquinera | 3 | EF000010 |  | A | Modelo | 1 | EV000038 | Cubierta moldeada |  |  |  |  | EG000006 | Canales de instalación para pared y suelo
EC001947 | 5 | Derivación en T para canal esquinera | 3 | EF000010 |  | A | Modelo | 2 | EV003158 | Parte inferior |  |  |  |  | EG000006 | Canales de instalación para pared y suelo
EC001947 | 5 | Derivación en T para canal esquinera | 3 | EF000010 |  | A | Modelo | 3 | EV003157 | Parte superior |  |  |  |  | EG000006 | Canales de instalación para pared y suelo
EC001947 | 5 | Derivación en T para canal esquinera | 3 | EF000010 |  | A | Modelo | 4 | EV006913 | Parte superior e inferior |  |  |  |  | EG000006 | Canales de instalación para pared y suelo
EC001947 | 5 | Derivación en T para canal esquinera | 4 | EF005253 |  | L | Recubrimiento de junta | [7 empty] | EG000006 | Canales de instalación para pared y suelo
EC001947 | 5 | Derivación en T para canal esquinera | 5 | EF005434 |  | R | Ángulo |  |  |  | EU570383 | ° |  |  | EG000006 | Canales de instalación para pared y suelo
EC001947 | 5 | Derivación en T para canal esquinera | 6 | EF002169 |  | A | Material | 1 | EV000179 | Acero |  |  |  |  | EG000006 | Canales de instalación para pared y suelo
EC001947 | 5 | Derivación en T para canal esquinera | 6 | EF002169 |  | A | Material | 2 | EV000166 | Acero inoxidable |  |  |  |  | EG000006 | Canales de instalación para pared y suelo
EC001947 | 5 | Derivación en T para canal esquinera | 6 | EF002169 |  | A | Material | 3 | EV000072 | Aluminio |  |  |  |  | EG000006 | Canales de instalación para pared y suelo
EC001947 | 5 | Derivación en T para canal esquinera | 6 | EF002169 |  | A | Material | 4 | EV000139 | Plástico |  |  |  |  | EG000006 | Canales de instalación para pared y suelo
EC001947 | 5 | Derivación en T para canal esquinera | 6 | EF002169 |  | A | Material | 5 | EV000154 | Otros |  |  |  |  | EG000006 | Canales de instalación para pared y suelo
EC001947 | 5 | Derivación en T para canal esquinera | 7 | EF001257 |  | A | Calidad del material | 1 | EV000163 | PVC |  |  |  |  | EG000006 | Canales de instalación para pared y suelo
EC001947 | 5 | Derivación en T para canal esquinera | 7 | EF001257 |  | A | Calidad del material | 2 | EV006904 | GRP |  |  |  |  | EG000006 | Canales de instalación para pared y suelo
EC001947 | 5 | Derivación en T para canal esquinera | 7 | EF001257 |  | A | Calidad del material | 3 | EV000154 | Otros |  |  |  |  | EG000006 | Canales de instalación para pared y suelo
EC001947 | 5 | Derivación en T para canal esquinera | 8 | EF000025 |  | L | Sin halógenos | [7 empty] | EG000006 | Canales de instalación para pared y suelo
EC001947 | 5 | Derivación en T para canal esquinera | 9 | EF000007 |  | A | Color | 1 | EV000072 | Aluminio |  |  |  |  | EG000006 | Canales de instalación para pared y suelo
EC001947 | 5 | Derivación en T para canal esquinera | 9 | EF000007 |  | A | Color | 2 | EV000309 | Antracita |  |  |  |  | EG000006 | Canales de instalación para pared y suelo
EC001947 | 5 | Derivación en T para canal esquinera | 9 | EF000007 |  | A | Color | 3 | EV000206 | Negro |  |  |  |  | EG000006 | Canales de instalación para pared y suelo
EC001947 | 5 | Derivación en T para canal esquinera | 9 | EF000007 |  | A | Color | 4 | EV000082 | Bronce |  |  |  |  | EG000006 | Canales de instalación para pared y suelo
EC001947 | 5 | Derivación en T para canal esquinera | 9 | EF000007 |  | A | Color | 5 | EV000083 | Marrón |  |  |  |  | EG000006 | Canales de instalación para pared y suelo
EC001947 | 5 | Derivación en T para canal esquinera | 9 | EF000007 |  | A | Color | 6 | EV000119 | Dorado-Oro |  |  |  |  | EG000006 | Canales de instalación para pared y suelo
EC001947 | 5 | Derivación en T para canal esquinera | 9 | EF000007 |  | A | Color | 7 | EV000270 | Gris |  |  |  |  | EG000006 | Canales de instalación para pared y suelo
EC001947 | 5 | Derivación en T para canal esquinera | 9 | EF000007 |  | A | Color | 8 | EV000205 | Plata |  |  |  |  | EG000006 | Canales de instalación para pared y suelo
EC001947 | 5 | Derivación en T para canal esquinera | 9 | EF000007 |  | A | Color | 9 | EV000294 | Acero inox |  |  |  |  | EG000006 | Canales de instalación para pared y suelo
EC001947 | 5 | Derivación en T para canal esquinera | 9 | EF000007 |  | A | Color | 10 | EV000202 | Blanco |  |  |  |  | EG000006 | Canales de instalación para pared y suelo
EC001947 | 5 | Derivación en T para canal esquinera | 9 | EF000007 |  | A | Color | 11 | EV006723 | Zinc |  |  |  |  | EG000006 | Canales de instalación para pared y suelo
EC001947 | 5 | Derivación en T para canal esquinera | 9 | EF000007 |  | A | Color | 12 | EV000154 | Otros |  |  |  |  | EG000006 | Canales de instalación para pared y suelo
EC001947 | 5 | Derivación en T para canal esquinera | 10 | EF000116 |  | N | Número RAL | [7 empty] | EG000006 | Canales de instalación para pared y suelo
EC001947 | 5 | Derivación en T para canal esquinera | 11 | EF005474 |  | A | Grado de protección (IP) | 1 | EV006404 | IP00 |  |  |  |  | EG000006 | Canales de instalación para pared y suelo
EC001947 | 5 | Derivación en T para canal esquinera | 11 | EF005474 |  | A | Grado de protección (IP) | 2 | EV010695 | IP05 |  |  |  |  | EG000006 | Canales de instalación para pared y suelo
EC001947 | 5 | Derivación en T para canal esquinera | 11 | EF005474 |  | A | Grado de protección (IP) | 3 | EV006606 | IP10 |  |  |  |  | EG000006 | Canales de instalación para pared y suelo
EC001947 | 5 | Derivación en T para canal esquinera | 11 | EF005474 |  | A | Grado de protección (IP) | 4 | EV006607 | IP12 |  |  |  |  | EG000006 | Canales de instalación para pared y suelo
EC001947 | 5 | Derivación en T para canal esquinera | 11 | EF005474 |  | A | Grado de protección (IP) | 5 | EV010201 | IP13B |  |  |  |  | EG000006 | Canales de instalación para pared y suelo
EC001947 | 5 | Derivación en T para canal esquinera | 11 | EF005474 |  | A | Grado de protección (IP) | 6 | EV018152 | IP1X |  |  |  |  | EG000006 | Canales de instalación para pared y suelo
EC001947 | 5 | Derivación en T para canal esquinera | 11 | EF005474 |  | A | Grado de protección (IP) | 7 | EV006405 | IP20 |  |  |  |  | EG000006 | Canales de instalación para pared y suelo
EC001947 | 5 | Derivación en T para canal esquinera | 11 | EF005474 |  | A | Grado de protección (IP) | 8 | EV006406 | IP21 |  |  |  |  | EG000006 | Canales de instalación para pared y suelo
EC001947 | 5 | Derivación en T para canal esquinera | 11 | EF005474 |  | A | Grado de protección (IP) | 9 | EV006608 | IP22 |  |  |  |  | EG000006 | Canales de instalación para pared y suelo
EC001947 | 5 | Derivación en T para canal esquinera | 11 | EF005474 |  | A | Grado de protección (IP) | 10 | EV006407 | IP23 |  |  |  |  | EG000006 | Canales de instalación para pared y suelo
EC001947 | 5 | Derivación en T para canal esquinera | 11 | EF005474 |  | A | Grado de protección (IP) | 11 | EV006408 | IP24 |  |  |  |  | EG000006 | Canales de instalación para pared y suelo
EC001947 | 5 | Derivación en T para canal esquinera | 11 | EF005474 |  | A | Grado de protección (IP) | 12 | EV010200 | IP25 |  |  |  |  | EG000006 | Canales de instalación para pared y suelo
EC001947 | 5 | Derivación en T para canal esquinera | 11 | EF005474 |  | A | Grado de protección (IP) | 13 | EV006409 | IP2X |  |  |  |  | EG000006 | Canales de instalación para pared y suelo
EC001947 | 5 | Derivación en T para canal esquinera | 11 | EF005474 |  | A | Grado de protección (IP) | 14 | EV009848 | IP2XC |  |  |  |  | EG000006 | Canales de instalación para pared y suelo
EC001947 | 5 | Derivación en T para canal esquinera | 11 | EF005474 |  | A | Grado de protección (IP) | 15 | EV006410 | IP30 |  |  |  |  | EG000006 | Canales de instalación para pared y suelo
EC001947 | 5 | Derivación en T para canal esquinera | 11 | EF005474 |  | A | Grado de protección (IP) | 16 | EV006411 | IP31 |  |  |  |  | EG000006 | Canales de instalación para pared y suelo
EC001947 | 5 | Derivación en T para canal esquinera | 11 | EF005474 |  | A | Grado de protección (IP) | 17 | EV006412 | IP32 |  |  |  |  | EG000006 | Canales de instalación para pared y suelo
EC001947 | 5 | Derivación en T para canal esquinera | 11 | EF005474 |  | A | Grado de protección (IP) | 18 | EV006609 | IP33 |  |  |  |  | EG000006 | Canales de instalación para pared y suelo
EC001947 | 5 | Derivación en T para canal esquinera | 11 | EF005474 |  | A | Grado de protección (IP) | 19 | EV006413 | IP34 |  |  |  |  | EG000006 | Canales de instalación para pared y suelo
EC001947 | 5 | Derivación en T para canal esquinera | 11 | EF005474 |  | A | Grado de protección (IP) | 20 | EV006414 | IP3X |  |  |  |  | EG000006 | Canales de instalación para pared y suelo
EC001947 | 5 | Derivación en T para canal esquinera | 11 | EF005474 |  | A | Grado de protección (IP) | 21 | EV006415 | IP40 |  |  |  |  | EG000006 | Canales de instalación para pared y suelo
EC001947 | 5 | Derivación en T para canal esquinera | 11 | EF005474 |  | A | Grado de protección (IP) | 22 | EV006416 | IP41 |  |  |  |  | EG000006 | Canales de instalación para pared y suelo
EC001947 | 5 | Derivación en T para canal esquinera | 11 | EF005474 |  | A | Grado de protección (IP) | 23 | EV006417 | IP42 |  |  |  |  | EG000006 | Canales de instalación para pared y suelo
EC001947 | 5 | Derivación en T para canal esquinera | 11 | EF005474 |  | A | Grado de protección (IP) | 24 | EV006610 | IP43 |  |  |  |  | EG000006 | Canales de instalación para pared y suelo
EC001947 | 5 | Derivación en T para canal esquinera | 11 | EF005474 |  | A | Grado de protección (IP) | 25 | EV006418 | IP44 |  |  |  |  | EG000006 | Canales de instalación para pared y suelo
EC001947 | 5 | Derivación en T para canal esquinera | 11 | EF005474 |  | A | Grado de protección (IP) | 26 | EV006611 | IP45 |  |  |  |  | EG000006 | Canales de instalación para pared y suelo
EC001947 | 5 | Derivación en T para canal esquinera | 11 | EF005474 |  | A | Grado de protección (IP) | 27 | EV016379 | IP4X |  |  |  |  | EG000006 | Canales de instalación para pared y suelo
EC001947 | 5 | Derivación en T para canal esquinera | 11 | EF005474 |  | A | Grado de protección (IP) | 28 | EV006612 | IP50 |  |  |  |  | EG000006 | Canales de instalación para pared y suelo
EC001947 | 5 | Derivación en T para canal esquinera | 11 | EF005474 |  | A | Grado de protección (IP) | 29 | EV011859 | IP51 |  |  |  |  | EG000006 | Canales de instalación para pared y suelo
EC001947 | 5 | Derivación en T para canal esquinera | 11 | EF005474 |  | A | Grado de protección (IP) | 30 | EV006613 | IP52 |  |  |  |  | EG000006 | Canales de instalación para pared y suelo
EC001947 | 5 | Derivación en T para canal esquinera | 11 | EF005474 |  | A | Grado de protección (IP) | 31 | EV006614 | IP53 |  |  |  |  | EG000006 | Canales de instalación para pared y suelo
EC001947 | 5 | Derivación en T para canal esquinera | 11 | EF005474 |  | A | Grado de protección (IP) | 32 | EV006419 | IP54 |  |  |  |  | EG000006 | Canales de instalación para pared y suelo
EC001947 | 5 | Derivación en T para canal esquinera | 11 | EF005474 |  | A | Grado de protección (IP) | 33 | EV006420 | IP55 |  |  |  |  | EG000006 | Canales de instalación para pared y suelo
EC001947 | 5 | Derivación en T para canal esquinera | 11 | EF005474 |  | A | Grado de protección (IP) | 34 | EV006615 | IP56 |  |  |  |  | EG000006 | Canales de instalación para pared y suelo
EC001947 | 5 | Derivación en T para canal esquinera | 11 | EF005474 |  | A | Grado de protección (IP) | 35 | EV006616 | IP57 |  |  |  |  | EG000006 | Canales de instalación para pared y suelo
EC001947 | 5 | Derivación en T para canal esquinera | 11 | EF005474 |  | A | Grado de protección (IP) | 36 | EV006617 | IP58 |  |  |  |  | EG000006 | Canales de instalación para pared y suelo
EC001947 | 5 | Derivación en T para canal esquinera | 11 | EF005474 |  | A | Grado de protección (IP) | 37 | EV022592 | IP59K |  |  |  |  | EG000006 | Canales de instalación para pared y suelo
EC001947 | 5 | Derivación en T para canal esquinera | 11 | EF005474 |  | A | Grado de protección (IP) | 38 | EV016380 | IP5X |  |  |  |  | EG000006 | Canales de instalación para pared y suelo
EC001947 | 5 | Derivación en T para canal esquinera | 11 | EF005474 |  | A | Grado de protección (IP) | 39 | EV012091 | IP60 |  |  |  |  | EG000006 | Canales de instalación para pared y suelo
EC001947 | 5 | Derivación en T para canal esquinera | 11 | EF005474 |  | A | Grado de protección (IP) | 40 | EV006618 | IP64 |  |  |  |  | EG000006 | Canales de instalación para pared y suelo
EC001947 | 5 | Derivación en T para canal esquinera | 11 | EF005474 |  | A | Grado de protección (IP) | 41 | EV006421 | IP65 |  |  |  |  | EG000006 | Canales de instalación para pared y suelo
EC001947 | 5 | Derivación en T para canal esquinera | 11 | EF005474 |  | A | Grado de protección (IP) | 42 | EV006422 | IP66 |  |  |  |  | EG000006 | Canales de instalación para pared y suelo
EC001947 | 5 | Derivación en T para canal esquinera | 11 | EF005474 |  | A | Grado de protección (IP) | 43 | EV006423 | IP67 |  |  |  |  | EG000006 | Canales de instalación para pared y suelo
EC001947 | 5 | Derivación en T para canal esquinera | 11 | EF005474 |  | A | Grado de protección (IP) | 44 | EV006619 | IP68 |  |  |  |  | EG000006 | Canales de instalación para pared y suelo
EC001947 | 5 | Derivación en T para canal esquinera | 11 | EF005474 |  | A | Grado de protección (IP) | 45 | EV014666 | IP69 |  |  |  |  | EG000006 | Canales de instalación para pared y suelo
EC001947 | 5 | Derivación en T para canal esquinera | 11 | EF005474 |  | A | Grado de protección (IP) | 46 | EV008925 | IP65/IP67 |  |  |  |  | EG000006 | Canales de instalación para pared y suelo
EC001947 | 5 | Derivación en T para canal esquinera | 11 | EF005474 |  | A | Grado de protección (IP) | 47 | EV009288 | IP66/IP67 |  |  |  |  | EG000006 | Canales de instalación para pared y suelo
EC001947 | 5 | Derivación en T para canal esquinera | 11 | EF005474 |  | A | Grado de protección (IP) | 48 | EV015053 | IP66/IP67/IP69 |  |  |  |  | EG000006 | Canales de instalación para pared y suelo
EC001947 | 5 | Derivación en T para canal esquinera | 11 | EF005474 |  | A | Grado de protección (IP) | 49 | EV018075 | IP66K |  |  |  |  | EG000006 | Canales de instalación para pared y suelo
EC001947 | 5 | Derivación en T para canal esquinera | 11 | EF005474 |  | A | Grado de protección (IP) | 50 | EV013221 | IP67/IP69K |  |  |  |  | EG000006 | Canales de instalación para pared y suelo
EC001947 | 5 | Derivación en T para canal esquinera | 11 | EF005474 |  | A | Grado de protección (IP) | 51 | EV009289 | IP67K |  |  |  |  | EG000006 | Canales de instalación para pared y suelo
EC001947 | 5 | Derivación en T para canal esquinera | 11 | EF005474 |  | A | Grado de protección (IP) | 52 | EV013975 | IP68/IPX9K |  |  |  |  | EG000006 | Canales de instalación para pared y suelo
EC001947 | 5 | Derivación en T para canal esquinera | 11 | EF005474 |  | A | Grado de protección (IP) | 53 | EV016381 | IP6X |  |  |  |  | EG000006 | Canales de instalación para pared y suelo
EC001947 | 5 | Derivación en T para canal esquinera | 11 | EF005474 |  | A | Grado de protección (IP) | 54 | EV006620 | IPX0 |  |  |  |  | EG000006 | Canales de instalación para pared y suelo
EC001947 | 5 | Derivación en T para canal esquinera | 11 | EF005474 |  | A | Grado de protección (IP) | 55 | EV009850 | IPX1 |  |  |  |  | EG000006 | Canales de instalación para pared y suelo
EC001947 | 5 | Derivación en T para canal esquinera | 11 | EF005474 |  | A | Grado de protección (IP) | 56 | EV014960 | IPX2 |  |  |  |  | EG000006 | Canales de instalación para pared y suelo
EC001947 | 5 | Derivación en T para canal esquinera | 11 | EF005474 |  | A | Grado de protección (IP) | 57 | EV009851 | IPX3 |  |  |  |  | EG000006 | Canales de instalación para pared y suelo
EC001947 | 5 | Derivación en T para canal esquinera | 11 | EF005474 |  | A | Grado de protección (IP) | 58 | EV006621 | IPX4 |  |  |  |  | EG000006 | Canales de instalación para pared y suelo
EC001947 | 5 | Derivación en T para canal esquinera | 11 | EF005474 |  | A | Grado de protección (IP) | 59 | EV009852 | IPX5 |  |  |  |  | EG000006 | Canales de instalación para pared y suelo
EC001947 | 5 | Derivación en T para canal esquinera | 11 | EF005474 |  | A | Grado de protección (IP) | 60 | EV023670 | IPX6 |  |  |  |  | EG000006 | Canales de instalación para pared y suelo
EC001947 | 5 | Derivación en T para canal esquinera | 11 | EF005474 |  | A | Grado de protección (IP) | 61 | EV006622 | IPX7 |  |  |  |  | EG000006 | Canales de instalación para pared y suelo
EC001947 | 5 | Derivación en T para canal esquinera | 11 | EF005474 |  | A | Grado de protección (IP) | 62 | EV014665 | IPX8 |  |  |  |  | EG000006 | Canales de instalación para pared y suelo
EC001947 | 5 | Derivación en T para canal esquinera | 11 | EF005474 |  | A | Grado de protección (IP) | 63 | EV000154 | Otros |  |  |  |  | EG000006 | Canales de instalación para pared y suelo
EC001947 | 5 | Derivación en T para canal esquinera | 12 | EF004293 |  | A | Resistencia al impacto (IK) | 1 | EV011423 | IK00 |  |  |  |  | EG000006 | Canales de instalación para pared y suelo
EC001947 | 5 | Derivación en T para canal esquinera | 12 | EF004293 |  | A | Resistencia al impacto (IK) | 2 | EV006807 | IK01 |  |  |  |  | EG000006 | Canales de instalación para pared y suelo
EC001947 | 5 | Derivación en T para canal esquinera | 12 | EF004293 |  | A | Resistencia al impacto (IK) | 3 | EV006808 | IK02 |  |  |  |  | EG000006 | Canales de instalación para pared y suelo
EC001947 | 5 | Derivación en T para canal esquinera | 12 | EF004293 |  | A | Resistencia al impacto (IK) | 4 | EV006809 | IK03 |  |  |  |  | EG000006 | Canales de instalación para pared y suelo
EC001947 | 5 | Derivación en T para canal esquinera | 12 | EF004293 |  | A | Resistencia al impacto (IK) | 5 | EV006810 | IK04 |  |  |  |  | EG000006 | Canales de instalación para pared y suelo
EC001947 | 5 | Derivación en T para canal esquinera | 12 | EF004293 |  | A | Resistencia al impacto (IK) | 6 | EV006811 | IK05 |  |  |  |  | EG000006 | Canales de instalación para pared y suelo
EC001947 | 5 | Derivación en T para canal esquinera | 12 | EF004293 |  | A | Resistencia al impacto (IK) | 7 | EV006812 | IK06 |  |  |  |  | EG000006 | Canales de instalación para pared y suelo
EC001947 | 5 | Derivación en T para canal esquinera | 12 | EF004293 |  | A | Resistencia al impacto (IK) | 8 | EV006813 | IK07 |  |  |  |  | EG000006 | Canales de instalación para pared y suelo
EC001947 | 5 | Derivación en T para canal esquinera | 12 | EF004293 |  | A | Resistencia al impacto (IK) | 9 | EV006814 | IK08 |  |  |  |  | EG000006 | Canales de instalación para pared y suelo
EC001947 | 5 | Derivación en T para canal esquinera | 12 | EF004293 |  | A | Resistencia al impacto (IK) | 10 | EV006815 | IK09 |  |  |  |  | EG000006 | Canales de instalación para pared y suelo
EC001947 | 5 | Derivación en T para canal esquinera | 12 | EF004293 |  | A | Resistencia al impacto (IK) | 11 | EV008784 | IK10 |  |  |  |  | EG000006 | Canales de instalación para pared y suelo
EC001947 | 5 | Derivación en T para canal esquinera | 12 | EF004293 |  | A | Resistencia al impacto (IK) | 12 | EV011541 | > IK10 |  |  |  |  | EG000006 | Canales de instalación para pared y suelo
EC001947 | 5 | Derivación en T para canal esquinera | 12 | EF004293 |  | A | Resistencia al impacto (IK) | 13 | EV000154 | Otros |  |  |  |  | EG000006 | Canales de instalación para pared y suelo
EC001948 | 5 | Pieza de transición para canal esquinera | 1 | EF007861 | EFI07861 | N | Altura del conducto angular |  |  |  | EU570448 | mm | EU000051 | in | EG000006 | Canales de instalación para pared y suelo
EC001948 | 5 | Pieza de transición para canal esquinera | 2 | EF007713 | EFI07713 | N | Anchura del conducto angular |  |  |  | EU570448 | mm | EU000051 | in | EG000006 | Canales de instalación para pared y suelo
EC001948 | 5 | Pieza de transición para canal esquinera | 3 | EF007863 | EFI07863 | N | Altura de conexión del conducto |  |  |  | EU570448 | mm | EU000051 | in | EG000006 | Canales de instalación para pared y suelo
EC001948 | 5 | Pieza de transición para canal esquinera | 4 | EF007716 | EFI07716 | N | Anchura de conexión del conducto |  |  |  | EU570448 | mm | EU000051 | in | EG000006 | Canales de instalación para pared y suelo
EC001948 | 5 | Pieza de transición para canal esquinera | 5 | EF005253 |  | L | Recubrimiento de junta | [7 empty] | EG000006 | Canales de instalación para pared y suelo
EC001948 | 5 | Pieza de transición para canal esquinera | 6 | EF002169 |  | A | Material | 1 | EV000179 | Acero |  |  |  |  | EG000006 | Canales de instalación para pared y suelo
EC001948 | 5 | Pieza de transición para canal esquinera | 6 | EF002169 |  | A | Material | 2 | EV000072 | Aluminio |  |  |  |  | EG000006 | Canales de instalación para pared y suelo
EC001948 | 5 | Pieza de transición para canal esquinera | 6 | EF002169 |  | A | Material | 3 | EV000139 | Plástico |  |  |  |  | EG000006 | Canales de instalación para pared y suelo
EC001948 | 5 | Pieza de transición para canal esquinera | 6 | EF002169 |  | A | Material | 4 | EV000154 | Otros |  |  |  |  | EG000006 | Canales de instalación para pared y suelo
EC001948 | 5 | Pieza de transición para canal esquinera | 7 | EF001257 |  | A | Calidad del material | 1 | EV000163 | PVC |  |  |  |  | EG000006 | Canales de instalación para pared y suelo
EC001948 | 5 | Pieza de transición para canal esquinera | 7 | EF001257 |  | A | Calidad del material | 2 | EV006904 | GRP |  |  |  |  | EG000006 | Canales de instalación para pared y suelo
EC001948 | 5 | Pieza de transición para canal esquinera | 7 | EF001257 |  | A | Calidad del material | 3 | EV000154 | Otros |  |  |  |  | EG000006 | Canales de instalación para pared y suelo
EC001948 | 5 | Pieza de transición para canal esquinera | 8 | EF000025 |  | L | Sin halógenos | [7 empty] | EG000006 | Canales de instalación para pared y suelo
EC001948 | 5 | Pieza de transición para canal esquinera | 9 | EF000007 |  | A | Color | 1 | EV000072 | Aluminio |  |  |  |  | EG000006 | Canales de instalación para pared y suelo
EC001948 | 5 | Pieza de transición para canal esquinera | 9 | EF000007 |  | A | Color | 2 | EV000309 | Antracita |  |  |  |  | EG000006 | Canales de instalación para pared y suelo
EC001948 | 5 | Pieza de transición para canal esquinera | 9 | EF000007 |  | A | Color | 3 | EV000082 | Bronce |  |  |  |  | EG000006 | Canales de instalación para pared y suelo
EC001948 | 5 | Pieza de transición para canal esquinera | 9 | EF000007 |  | A | Color | 4 | EV000083 | Marrón |  |  |  |  | EG000006 | Canales de instalación para pared y suelo
EC001948 | 5 | Pieza de transición para canal esquinera | 9 | EF000007 |  | A | Color | 5 | EV000119 | Dorado-Oro |  |  |  |  | EG000006 | Canales de instalación para pared y suelo
EC001948 | 5 | Pieza de transición para canal esquinera | 9 | EF000007 |  | A | Color | 6 | EV000270 | Gris |  |  |  |  | EG000006 | Canales de instalación para pared y suelo
EC001948 | 5 | Pieza de transición para canal esquinera | 9 | EF000007 |  | A | Color | 7 | EV000205 | Plata |  |  |  |  | EG000006 | Canales de instalación para pared y suelo
EC001948 | 5 | Pieza de transición para canal esquinera | 9 | EF000007 |  | A | Color | 8 | EV000202 | Blanco |  |  |  |  | EG000006 | Canales de instalación para pared y suelo
EC001948 | 5 | Pieza de transición para canal esquinera | 9 | EF000007 |  | A | Color | 9 | EV006723 | Zinc |  |  |  |  | EG000006 | Canales de instalación para pared y suelo
EC001948 | 5 | Pieza de transición para canal esquinera | 9 | EF000007 |  | A | Color | 10 | EV000154 | Otros |  |  |  |  | EG000006 | Canales de instalación para pared y suelo
EC001948 | 5 | Pieza de transición para canal esquinera | 10 | EF000116 |  | N | Número RAL | [7 empty] | EG000006 | Canales de instalación para pared y suelo
EC001948 | 5 | Pieza de transición para canal esquinera | 11 | EF005474 |  | A | Grado de protección (IP) | 1 | EV006404 | IP00 |  |  |  |  | EG000006 | Canales de instalación para pared y suelo
EC001948 | 5 | Pieza de transición para canal esquinera | 11 | EF005474 |  | A | Grado de protección (IP) | 2 | EV010695 | IP05 |  |  |  |  | EG000006 | Canales de instalación para pared y suelo
EC001948 | 5 | Pieza de transición para canal esquinera | 11 | EF005474 |  | A | Grado de protección (IP) | 3 | EV006606 | IP10 |  |  |  |  | EG000006 | Canales de instalación para pared y suelo
EC001948 | 5 | Pieza de transición para canal esquinera | 11 | EF005474 |  | A | Grado de protección (IP) | 4 | EV006607 | IP12 |  |  |  |  | EG000006 | Canales de instalación para pared y suelo
EC001948 | 5 | Pieza de transición para canal esquinera | 11 | EF005474 |  | A | Grado de protección (IP) | 5 | EV010201 | IP13B |  |  |  |  | EG000006 | Canales de instalación para pared y suelo
EC001948 | 5 | Pieza de transición para canal esquinera | 11 | EF005474 |  | A | Grado de protección (IP) | 6 | EV018152 | IP1X |  |  |  |  | EG000006 | Canales de instalación para pared y suelo
EC001948 | 5 | Pieza de transición para canal esquinera | 11 | EF005474 |  | A | Grado de protección (IP) | 7 | EV006405 | IP20 |  |  |  |  | EG000006 | Canales de instalación para pared y suelo
EC001948 | 5 | Pieza de transición para canal esquinera | 11 | EF005474 |  | A | Grado de protección (IP) | 8 | EV006406 | IP21 |  |  |  |  | EG000006 | Canales de instalación para pared y suelo
EC001948 | 5 | Pieza de transición para canal esquinera | 11 | EF005474 |  | A | Grado de protección (IP) | 9 | EV006608 | IP22 |  |  |  |  | EG000006 | Canales de instalación para pared y suelo
EC001948 | 5 | Pieza de transición para canal esquinera | 11 | EF005474 |  | A | Grado de protección (IP) | 10 | EV006407 | IP23 |  |  |  |  | EG000006 | Canales de instalación para pared y suelo
EC001948 | 5 | Pieza de transición para canal esquinera | 11 | EF005474 |  | A | Grado de protección (IP) | 11 | EV006408 | IP24 |  |  |  |  | EG000006 | Canales de instalación para pared y suelo
EC001948 | 5 | Pieza de transición para canal esquinera | 11 | EF005474 |  | A | Grado de protección (IP) | 12 | EV010200 | IP25 |  |  |  |  | EG000006 | Canales de instalación para pared y suelo
EC001948 | 5 | Pieza de transición para canal esquinera | 11 | EF005474 |  | A | Grado de protección (IP) | 13 | EV006409 | IP2X |  |  |  |  | EG000006 | Canales de instalación para pared y suelo
EC001948 | 5 | Pieza de transición para canal esquinera | 11 | EF005474 |  | A | Grado de protección (IP) | 14 | EV009848 | IP2XC |  |  |  |  | EG000006 | Canales de instalación para pared y suelo
EC001948 | 5 | Pieza de transición para canal esquinera | 11 | EF005474 |  | A | Grado de protección (IP) | 15 | EV006410 | IP30 |  |  |  |  | EG000006 | Canales de instalación para pared y suelo
EC001948 | 5 | Pieza de transición para canal esquinera | 11 | EF005474 |  | A | Grado de protección (IP) | 16 | EV006411 | IP31 |  |  |  |  | EG000006 | Canales de instalación para pared y suelo
EC001948 | 5 | Pieza de transición para canal esquinera | 11 | EF005474 |  | A | Grado de protección (IP) | 17 | EV006412 | IP32 |  |  |  |  | EG000006 | Canales de instalación para pared y suelo
EC001948 | 5 | Pieza de transición para canal esquinera | 11 | EF005474 |  | A | Grado de protección (IP) | 18 | EV006609 | IP33 |  |  |  |  | EG000006 | Canales de instalación para pared y suelo
EC001948 | 5 | Pieza de transición para canal esquinera | 11 | EF005474 |  | A | Grado de protección (IP) | 19 | EV006413 | IP34 |  |  |  |  | EG000006 | Canales de instalación para pared y suelo
EC001948 | 5 | Pieza de transición para canal esquinera | 11 | EF005474 |  | A | Grado de protección (IP) | 20 | EV006414 | IP3X |  |  |  |  | EG000006 | Canales de instalación para pared y suelo
EC001948 | 5 | Pieza de transición para canal esquinera | 11 | EF005474 |  | A | Grado de protección (IP) | 21 | EV006415 | IP40 |  |  |  |  | EG000006 | Canales de instalación para pared y suelo
EC001948 | 5 | Pieza de transición para canal esquinera | 11 | EF005474 |  | A | Grado de protección (IP) | 22 | EV006416 | IP41 |  |  |  |  | EG000006 | Canales de instalación para pared y suelo
EC001948 | 5 | Pieza de transición para canal esquinera | 11 | EF005474 |  | A | Grado de protección (IP) | 23 | EV006417 | IP42 |  |  |  |  | EG000006 | Canales de instalación para pared y suelo
EC001948 | 5 | Pieza de transición para canal esquinera | 11 | EF005474 |  | A | Grado de protección (IP) | 24 | EV006610 | IP43 |  |  |  |  | EG000006 | Canales de instalación para pared y suelo
EC001948 | 5 | Pieza de transición para canal esquinera | 11 | EF005474 |  | A | Grado de protección (IP) | 25 | EV006418 | IP44 |  |  |  |  | EG000006 | Canales de instalación para pared y suelo
EC001948 | 5 | Pieza de transición para canal esquinera | 11 | EF005474 |  | A | Grado de protección (IP) | 26 | EV006611 | IP45 |  |  |  |  | EG000006 | Canales de instalación para pared y suelo
EC001948 | 5 | Pieza de transición para canal esquinera | 11 | EF005474 |  | A | Grado de protección (IP) | 27 | EV016379 | IP4X |  |  |  |  | EG000006 | Canales de instalación para pared y suelo
EC001948 | 5 | Pieza de transición para canal esquinera | 11 | EF005474 |  | A | Grado de protección (IP) | 28 | EV006612 | IP50 |  |  |  |  | EG000006 | Canales de instalación para pared y suelo
EC001948 | 5 | Pieza de transición para canal esquinera | 11 | EF005474 |  | A | Grado de protección (IP) | 29 | EV011859 | IP51 |  |  |  |  | EG000006 | Canales de instalación para pared y suelo
EC001948 | 5 | Pieza de transición para canal esquinera | 11 | EF005474 |  | A | Grado de protección (IP) | 30 | EV006613 | IP52 |  |  |  |  | EG000006 | Canales de instalación para pared y suelo
EC001948 | 5 | Pieza de transición para canal esquinera | 11 | EF005474 |  | A | Grado de protección (IP) | 31 | EV006614 | IP53 |  |  |  |  | EG000006 | Canales de instalación para pared y suelo
EC001948 | 5 | Pieza de transición para canal esquinera | 11 | EF005474 |  | A | Grado de protección (IP) | 32 | EV006419 | IP54 |  |  |  |  | EG000006 | Canales de instalación para pared y suelo
EC001948 | 5 | Pieza de transición para canal esquinera | 11 | EF005474 |  | A | Grado de protección (IP) | 33 | EV006420 | IP55 |  |  |  |  | EG000006 | Canales de instalación para pared y suelo
EC001948 | 5 | Pieza de transición para canal esquinera | 11 | EF005474 |  | A | Grado de protección (IP) | 34 | EV006615 | IP56 |  |  |  |  | EG000006 | Canales de instalación para pared y suelo
EC001948 | 5 | Pieza de transición para canal esquinera | 11 | EF005474 |  | A | Grado de protección (IP) | 35 | EV006616 | IP57 |  |  |  |  | EG000006 | Canales de instalación para pared y suelo
EC001948 | 5 | Pieza de transición para canal esquinera | 11 | EF005474 |  | A | Grado de protección (IP) | 36 | EV006617 | IP58 |  |  |  |  | EG000006 | Canales de instalación para pared y suelo
EC001948 | 5 | Pieza de transición para canal esquinera | 11 | EF005474 |  | A | Grado de protección (IP) | 37 | EV022592 | IP59K |  |  |  |  | EG000006 | Canales de instalación para pared y suelo
EC001948 | 5 | Pieza de transición para canal esquinera | 11 | EF005474 |  | A | Grado de protección (IP) | 38 | EV016380 | IP5X |  |  |  |  | EG000006 | Canales de instalación para pared y suelo
EC001948 | 5 | Pieza de transición para canal esquinera | 11 | EF005474 |  | A | Grado de protección (IP) | 39 | EV012091 | IP60 |  |  |  |  | EG000006 | Canales de instalación para pared y suelo
EC001948 | 5 | Pieza de transición para canal esquinera | 11 | EF005474 |  | A | Grado de protección (IP) | 40 | EV006618 | IP64 |  |  |  |  | EG000006 | Canales de instalación para pared y suelo
EC001948 | 5 | Pieza de transición para canal esquinera | 11 | EF005474 |  | A | Grado de protección (IP) | 41 | EV006421 | IP65 |  |  |  |  | EG000006 | Canales de instalación para pared y suelo
EC001948 | 5 | Pieza de transición para canal esquinera | 11 | EF005474 |  | A | Grado de protección (IP) | 42 | EV006422 | IP66 |  |  |  |  | EG000006 | Canales de instalación para pared y suelo
EC001948 | 5 | Pieza de transición para canal esquinera | 11 | EF005474 |  | A | Grado de protección (IP) | 43 | EV006423 | IP67 |  |  |  |  | EG000006 | Canales de instalación para pared y suelo
EC001948 | 5 | Pieza de transición para canal esquinera | 11 | EF005474 |  | A | Grado de protección (IP) | 44 | EV006619 | IP68 |  |  |  |  | EG000006 | Canales de instalación para pared y suelo
EC001948 | 5 | Pieza de transición para canal esquinera | 11 | EF005474 |  | A | Grado de protección (IP) | 45 | EV014666 | IP69 |  |  |  |  | EG000006 | Canales de instalación para pared y suelo
EC001948 | 5 | Pieza de transición para canal esquinera | 11 | EF005474 |  | A | Grado de protección (IP) | 46 | EV008925 | IP65/IP67 |  |  |  |  | EG000006 | Canales de instalación para pared y suelo
EC001948 | 5 | Pieza de transición para canal esquinera | 11 | EF005474 |  | A | Grado de protección (IP) | 47 | EV009288 | IP66/IP67 |  |  |  |  | EG000006 | Canales de instalación para pared y suelo
EC001948 | 5 | Pieza de transición para canal esquinera | 11 | EF005474 |  | A | Grado de protección (IP) | 48 | EV015053 | IP66/IP67/IP69 |  |  |  |  | EG000006 | Canales de instalación para pared y suelo
EC001948 | 5 | Pieza de transición para canal esquinera | 11 | EF005474 |  | A | Grado de protección (IP) | 49 | EV018075 | IP66K |  |  |  |  | EG000006 | Canales de instalación para pared y suelo
EC001948 | 5 | Pieza de transición para canal esquinera | 11 | EF005474 |  | A | Grado de protección (IP) | 50 | EV013221 | IP67/IP69K |  |  |  |  | EG000006 | Canales de instalación para pared y suelo
EC001948 | 5 | Pieza de transición para canal esquinera | 11 | EF005474 |  | A | Grado de protección (IP) | 51 | EV009289 | IP67K |  |  |  |  | EG000006 | Canales de instalación para pared y suelo
EC001948 | 5 | Pieza de transición para canal esquinera | 11 | EF005474 |  | A | Grado de protección (IP) | 52 | EV013975 | IP68/IPX9K |  |  |  |  | EG000006 | Canales de instalación para pared y suelo
EC001948 | 5 | Pieza de transición para canal esquinera | 11 | EF005474 |  | A | Grado de protección (IP) | 53 | EV016381 | IP6X |  |  |  |  | EG000006 | Canales de instalación para pared y suelo
EC001948 | 5 | Pieza de transición para canal esquinera | 11 | EF005474 |  | A | Grado de protección (IP) | 54 | EV006620 | IPX0 |  |  |  |  | EG000006 | Canales de instalación para pared y suelo
EC001948 | 5 | Pieza de transición para canal esquinera | 11 | EF005474 |  | A | Grado de protección (IP) | 55 | EV009850 | IPX1 |  |  |  |  | EG000006 | Canales de instalación para pared y suelo
EC001948 | 5 | Pieza de transición para canal esquinera | 11 | EF005474 |  | A | Grado de protección (IP) | 56 | EV014960 | IPX2 |  |  |  |  | EG000006 | Canales de instalación para pared y suelo
EC001948 | 5 | Pieza de transición para canal esquinera | 11 | EF005474 |  | A | Grado de protección (IP) | 57 | EV009851 | IPX3 |  |  |  |  | EG000006 | Canales de instalación para pared y suelo
EC001948 | 5 | Pieza de transición para canal esquinera | 11 | EF005474 |  | A | Grado de protección (IP) | 58 | EV006621 | IPX4 |  |  |  |  | EG000006 | Canales de instalación para pared y suelo
EC001948 | 5 | Pieza de transición para canal esquinera | 11 | EF005474 |  | A | Grado de protección (IP) | 59 | EV009852 | IPX5 |  |  |  |  | EG000006 | Canales de instalación para pared y suelo
EC001948 | 5 | Pieza de transición para canal esquinera | 11 | EF005474 |  | A | Grado de protección (IP) | 60 | EV023670 | IPX6 |  |  |  |  | EG000006 | Canales de instalación para pared y suelo
EC001948 | 5 | Pieza de transición para canal esquinera | 11 | EF005474 |  | A | Grado de protección (IP) | 61 | EV006622 | IPX7 |  |  |  |  | EG000006 | Canales de instalación para pared y suelo
EC001948 | 5 | Pieza de transición para canal esquinera | 11 | EF005474 |  | A | Grado de protección (IP) | 62 | EV014665 | IPX8 |  |  |  |  | EG000006 | Canales de instalación para pared y suelo
EC001948 | 5 | Pieza de transición para canal esquinera | 11 | EF005474 |  | A | Grado de protección (IP) | 63 | EV000154 | Otros |  |  |  |  | EG000006 | Canales de instalación para pared y suelo
EC001948 | 5 | Pieza de transición para canal esquinera | 12 | EF004293 |  | A | Resistencia al impacto (IK) | 1 | EV011423 | IK00 |  |  |  |  | EG000006 | Canales de instalación para pared y suelo
EC001948 | 5 | Pieza de transición para canal esquinera | 12 | EF004293 |  | A | Resistencia al impacto (IK) | 2 | EV006807 | IK01 |  |  |  |  | EG000006 | Canales de instalación para pared y suelo
EC001948 | 5 | Pieza de transición para canal esquinera | 12 | EF004293 |  | A | Resistencia al impacto (IK) | 3 | EV006808 | IK02 |  |  |  |  | EG000006 | Canales de instalación para pared y suelo
EC001948 | 5 | Pieza de transición para canal esquinera | 12 | EF004293 |  | A | Resistencia al impacto (IK) | 4 | EV006809 | IK03 |  |  |  |  | EG000006 | Canales de instalación para pared y suelo
EC001948 | 5 | Pieza de transición para canal esquinera | 12 | EF004293 |  | A | Resistencia al impacto (IK) | 5 | EV006810 | IK04 |  |  |  |  | EG000006 | Canales de instalación para pared y suelo
EC001948 | 5 | Pieza de transición para canal esquinera | 12 | EF004293 |  | A | Resistencia al impacto (IK) | 6 | EV006811 | IK05 |  |  |  |  | EG000006 | Canales de instalación para pared y suelo
EC001948 | 5 | Pieza de transición para canal esquinera | 12 | EF004293 |  | A | Resistencia al impacto (IK) | 7 | EV006812 | IK06 |  |  |  |  | EG000006 | Canales de instalación para pared y suelo
EC001948 | 5 | Pieza de transición para canal esquinera | 12 | EF004293 |  | A | Resistencia al impacto (IK) | 8 | EV006813 | IK07 |  |  |  |  | EG000006 | Canales de instalación para pared y suelo
EC001948 | 5 | Pieza de transición para canal esquinera | 12 | EF004293 |  | A | Resistencia al impacto (IK) | 9 | EV006814 | IK08 |  |  |  |  | EG000006 | Canales de instalación para pared y suelo
EC001948 | 5 | Pieza de transición para canal esquinera | 12 | EF004293 |  | A | Resistencia al impacto (IK) | 10 | EV006815 | IK09 |  |  |  |  | EG000006 | Canales de instalación para pared y suelo
EC001948 | 5 | Pieza de transición para canal esquinera | 12 | EF004293 |  | A | Resistencia al impacto (IK) | 11 | EV008784 | IK10 |  |  |  |  | EG000006 | Canales de instalación para pared y suelo
EC001948 | 5 | Pieza de transición para canal esquinera | 12 | EF004293 |  | A | Resistencia al impacto (IK) | 12 | EV011541 | > IK10 |  |  |  |  | EG000006 | Canales de instalación para pared y suelo
EC001948 | 5 | Pieza de transición para canal esquinera | 12 | EF004293 |  | A | Resistencia al impacto (IK) | 13 | EV000154 | Otros |  |  |  |  | EG000006 | Canales de instalación para pared y suelo
EC001949 | 6 | Codo para canal de rejilla | 1 | EF004765 | EFI04765 | N | Altura de la malla de bandeja de cable |  |  |  | EU570448 | mm | EU000051 | in | EG000004 | Sistemas de conducción de cables
EC001949 | 6 | Codo para canal de rejilla | 2 | EF004764 | EFI04764 | N | Anchura de la malla de bandeja de cable |  |  |  | EU570448 | mm | EU000051 | in | EG000004 | Sistemas de conducción de cables
EC001949 | 6 | Codo para canal de rejilla | 3 | EF004603 | EFI04603 | N | Diámetro del alambre |  |  |  | EU570448 | mm | EU000051 | in | EG000004 | Sistemas de conducción de cables
EC001949 | 6 | Codo para canal de rejilla | 4 | EF000767 |  | A | Método de construcción | 1 | EV007153 | Curva horizontal |  |  |  |  | EG000004 | Sistemas de conducción de cables
EC001949 | 6 | Codo para canal de rejilla | 4 | EF000767 |  | A | Método de construcción | 2 | EV007155 | Curva de ascenso vertical |  |  |  |  | EG000004 | Sistemas de conducción de cables
EC001949 | 6 | Codo para canal de rejilla | 4 | EF000767 |  | A | Método de construcción | 3 | EV007154 | Curva de caída vertical |  |  |  |  | EG000004 | Sistemas de conducción de cables
EC001949 | 6 | Codo para canal de rejilla | 5 | EF001218 |  | A | Ángulo | 1 | EV003650 | 90° |  |  |  |  | EG000004 | Sistemas de conducción de cables
EC001949 | 6 | Codo para canal de rejilla | 5 | EF001218 |  | A | Ángulo | 2 | EV003649 | 45° |  |  |  |  | EG000004 | Sistemas de conducción de cables
EC001949 | 6 | Codo para canal de rejilla | 6 | EF000010 |  | A | Modelo | 1 | EV007425 | Conector integrado |  |  |  |  | EG000004 | Sistemas de conducción de cables
EC001949 | 6 | Codo para canal de rejilla | 6 | EF000010 |  | A | Modelo | 2 | EV007551 | Conector incluido |  |  |  |  | EG000004 | Sistemas de conducción de cables
EC001949 | 6 | Codo para canal de rejilla | 6 | EF000010 |  | A | Modelo | 3 | EV007605 | Sin conector |  |  |  |  | EG000004 | Sistemas de conducción de cables
EC001949 | 6 | Codo para canal de rejilla | 7 | EF007806 |  | L | Adecuado para el mantenimiento de la función | [7 empty] | EG000004 | Sistemas de conducción de cables
EC001949 | 6 | Codo para canal de rejilla | 8 | EF002169 |  | A | Material | 1 | EV000072 | Aluminio |  |  |  |  | EG000004 | Sistemas de conducción de cables
EC001949 | 6 | Codo para canal de rejilla | 8 | EF002169 |  | A | Material | 2 | EV000139 | Plástico |  |  |  |  | EG000004 | Sistemas de conducción de cables
EC001949 | 6 | Codo para canal de rejilla | 8 | EF002169 |  | A | Material | 3 | EV000166 | Acero inoxidable |  |  |  |  | EG000004 | Sistemas de conducción de cables
EC001949 | 6 | Codo para canal de rejilla | 8 | EF002169 |  | A | Material | 4 | EV000179 | Acero |  |  |  |  | EG000004 | Sistemas de conducción de cables
EC001949 | 6 | Codo para canal de rejilla | 8 | EF002169 |  | A | Material | 5 | EV000154 | Otros |  |  |  |  | EG000004 | Sistemas de conducción de cables
EC001949 | 6 | Codo para canal de rejilla | 9 | EF006388 |  | L | Acero inoxidable, decapado | [7 empty] | EG000004 | Sistemas de conducción de cables
EC001949 | 6 | Codo para canal de rejilla | 10 | EF001257 |  | A | Calidad del material | 1 | EV006904 | GRP |  |  |  |  | EG000004 | Sistemas de conducción de cables
EC001949 | 6 | Codo para canal de rejilla | 10 | EF001257 |  | A | Calidad del material | 2 | EV000163 | PVC |  |  |  |  | EG000004 | Sistemas de conducción de cables
EC001949 | 6 | Codo para canal de rejilla | 10 | EF001257 |  | A | Calidad del material | 3 | EV010025 | Acero a prueba de ácidos y resistente a los óxidos |  |  |  |  | EG000004 | Sistemas de conducción de cables
EC001949 | 6 | Codo para canal de rejilla | 10 | EF001257 |  | A | Calidad del material | 4 | EV000154 | Otros |  |  |  |  | EG000004 | Sistemas de conducción de cables
EC001949 | 6 | Codo para canal de rejilla | 11 | EF000139 |  | A | Tratamiento de superficie | 1 | EV003661 | Con minio de plomo |  |  |  |  | EG000004 | Sistemas de conducción de cables
EC001949 | 6 | Codo para canal de rejilla | 11 | EF000139 |  | A | Tratamiento de superficie | 2 | EV003454 | Con revestimiento galvánico / zinc electrolítico |  |  |  |  | EG000004 | Sistemas de conducción de cables
EC001949 | 6 | Codo para canal de rejilla | 11 | EF000139 |  | A | Tratamiento de superficie | 3 | EV006902 | Zinc revestido de zinc electrolítico / galvánico |  |  |  |  | EG000004 | Sistemas de conducción de cables
EC001949 | 6 | Codo para canal de rejilla | 11 | EF000139 |  | A | Tratamiento de superficie | 4 | EV009792 | Zinc-níquel revestido de zinc electrolítico / galvánico |  |  |  |  | EG000004 | Sistemas de conducción de cables
EC001949 | 6 | Codo para canal de rejilla | 11 | EF000139 |  | A | Tratamiento de superficie | 5 | EV000283 | Galvanizado en proceso continuo |  |  |  |  | EG000004 | Sistemas de conducción de cables
EC001949 | 6 | Codo para canal de rejilla | 11 | EF000139 |  | A | Tratamiento de superficie | 6 | EV006901 | Revestido y galvanizado continuo |  |  |  |  | EG000004 | Sistemas de conducción de cables
EC001949 | 6 | Codo para canal de rejilla | 11 | EF000139 |  | A | Tratamiento de superficie | 7 | EV009640 | Zinc-aluminio galvanizado continuamente |  |  |  |  | EG000004 | Sistemas de conducción de cables
EC001949 | 6 | Codo para canal de rejilla | 11 | EF000139 |  | A | Tratamiento de superficie | 8 | EV000254 | Galvanizado en caliente |  |  |  |  | EG000004 | Sistemas de conducción de cables
EC001949 | 6 | Codo para canal de rejilla | 11 | EF000139 |  | A | Tratamiento de superficie | 9 | EV006912 | Revestido y galvanizado en caliente |  |  |  |  | EG000004 | Sistemas de conducción de cables
EC001949 | 6 | Codo para canal de rejilla | 11 | EF000139 |  | A | Tratamiento de superficie | 10 | EV000112 | Anodizado |  |  |  |  | EG000004 | Sistemas de conducción de cables
EC001949 | 6 | Codo para canal de rejilla | 11 | EF000139 |  | A | Tratamiento de superficie | 11 | EV000154 | Otros |  |  |  |  | EG000004 | Sistemas de conducción de cables
EC001949 | 6 | Codo para canal de rejilla | 12 | EF000007 |  | A | Color | 1 | EV000072 | Aluminio |  |  |  |  | EG000004 | Sistemas de conducción de cables
EC001949 | 6 | Codo para canal de rejilla | 12 | EF000007 |  | A | Color | 2 | EV000309 | Antracita |  |  |  |  | EG000004 | Sistemas de conducción de cables
EC001949 | 6 | Codo para canal de rejilla | 12 | EF000007 |  | A | Color | 3 | EV000080 | Azul |  |  |  |  | EG000004 | Sistemas de conducción de cables
EC001949 | 6 | Codo para canal de rejilla | 12 | EF000007 |  | A | Color | 4 | EV000270 | Gris |  |  |  |  | EG000004 | Sistemas de conducción de cables
EC001949 | 6 | Codo para canal de rejilla | 12 | EF000007 |  | A | Color | 5 | EV000233 | Rojo |  |  |  |  | EG000004 | Sistemas de conducción de cables
EC001949 | 6 | Codo para canal de rejilla | 12 | EF000007 |  | A | Color | 6 | EV000294 | Acero inox |  |  |  |  | EG000004 | Sistemas de conducción de cables
EC001949 | 6 | Codo para canal de rejilla | 12 | EF000007 |  | A | Color | 7 | EV000202 | Blanco |  |  |  |  | EG000004 | Sistemas de conducción de cables
EC001949 | 6 | Codo para canal de rejilla | 12 | EF000007 |  | A | Color | 8 | EV000234 | Amarillo |  |  |  |  | EG000004 | Sistemas de conducción de cables
EC001949 | 6 | Codo para canal de rejilla | 12 | EF000007 |  | A | Color | 9 | EV006723 | Zinc |  |  |  |  | EG000004 | Sistemas de conducción de cables
EC001949 | 6 | Codo para canal de rejilla | 12 | EF000007 |  | A | Color | 10 | EV000154 | Otros |  |  |  |  | EG000004 | Sistemas de conducción de cables
EC001949 | 6 | Codo para canal de rejilla | 13 | EF000116 |  | N | Número RAL | [7 empty] | EG000004 | Sistemas de conducción de cables
EC001950 | 6 | Hoja de inserción para escalera de cable | 1 | EF004817 | EFI04817 | N | Anchura de la escalera de cables |  |  |  | EU570448 | mm | EU000051 | in | EG000004 | Sistemas de conducción de cables
EC001950 | 6 | Hoja de inserción para escalera de cable | 2 | EF001438 | EFI01438 | N | Longitud |  |  |  | EU570448 | mm | EU000051 | in | EG000004 | Sistemas de conducción de cables
EC001950 | 6 | Hoja de inserción para escalera de cable | 3 | EF000115 |  | L | Perforación | [7 empty] | EG000004 | Sistemas de conducción de cables
EC001950 | 6 | Hoja de inserción para escalera de cable | 4 | EF006397 |  | L | Ejecución de luz amplia | [7 empty] | EG000004 | Sistemas de conducción de cables
EC001950 | 6 | Hoja de inserción para escalera de cable | 5 | EF002169 |  | A | Material | 1 | EV000072 | Aluminio |  |  |  |  | EG000004 | Sistemas de conducción de cables
EC001950 | 6 | Hoja de inserción para escalera de cable | 5 | EF002169 |  | A | Material | 2 | EV000139 | Plástico |  |  |  |  | EG000004 | Sistemas de conducción de cables
EC001950 | 6 | Hoja de inserción para escalera de cable | 5 | EF002169 |  | A | Material | 3 | EV000179 | Acero |  |  |  |  | EG000004 | Sistemas de conducción de cables
EC001950 | 6 | Hoja de inserción para escalera de cable | 5 | EF002169 |  | A | Material | 4 | EV000166 | Acero inoxidable |  |  |  |  | EG000004 | Sistemas de conducción de cables
EC001950 | 6 | Hoja de inserción para escalera de cable | 5 | EF002169 |  | A | Material | 5 | EV000154 | Otros |  |  |  |  | EG000004 | Sistemas de conducción de cables
EC001950 | 6 | Hoja de inserción para escalera de cable | 6 | EF001257 |  | A | Calidad del material | 1 | EV006904 | GRP |  |  |  |  | EG000004 | Sistemas de conducción de cables
EC001950 | 6 | Hoja de inserción para escalera de cable | 6 | EF001257 |  | A | Calidad del material | 2 | EV000163 | PVC |  |  |  |  | EG000004 | Sistemas de conducción de cables
EC001950 | 6 | Hoja de inserción para escalera de cable | 6 | EF001257 |  | A | Calidad del material | 3 | EV008430 | Acero inoxidable 304 (1.4301) |  |  |  |  | EG000004 | Sistemas de conducción de cables
EC001950 | 6 | Hoja de inserción para escalera de cable | 6 | EF001257 |  | A | Calidad del material | 4 | EV008431 | Acero inoxidable 316 (1,4401) |  |  |  |  | EG000004 | Sistemas de conducción de cables
EC001950 | 6 | Hoja de inserción para escalera de cable | 6 | EF001257 |  | A | Calidad del material | 5 | EV020192 | Acero inoxidable 316 Ti (1.4571) |  |  |  |  | EG000004 | Sistemas de conducción de cables
EC001950 | 6 | Hoja de inserción para escalera de cable | 6 | EF001257 |  | A | Calidad del material | 6 | EV000154 | Otros |  |  |  |  | EG000004 | Sistemas de conducción de cables
EC001950 | 6 | Hoja de inserción para escalera de cable | 7 | EF000139 |  | A | Tratamiento de superficie | 1 | EV006034 | Sin tratamiento |  |  |  |  | EG000004 | Sistemas de conducción de cables
EC001950 | 6 | Hoja de inserción para escalera de cable | 7 | EF000139 |  | A | Tratamiento de superficie | 2 | EV003661 | Con minio de plomo |  |  |  |  | EG000004 | Sistemas de conducción de cables
EC001950 | 6 | Hoja de inserción para escalera de cable | 7 | EF000139 |  | A | Tratamiento de superficie | 3 | EV003454 | Con revestimiento galvánico / zinc electrolítico |  |  |  |  | EG000004 | Sistemas de conducción de cables
EC001950 | 6 | Hoja de inserción para escalera de cable | 7 | EF000139 |  | A | Tratamiento de superficie | 4 | EV006902 | Zinc revestido de zinc electrolítico / galvánico |  |  |  |  | EG000004 | Sistemas de conducción de cables
EC001950 | 6 | Hoja de inserción para escalera de cable | 7 | EF000139 |  | A | Tratamiento de superficie | 5 | EV009792 | Zinc-níquel revestido de zinc electrolítico / galvánico |  |  |  |  | EG000004 | Sistemas de conducción de cables
EC001950 | 6 | Hoja de inserción para escalera de cable | 7 | EF000139 |  | A | Tratamiento de superficie | 6 | EV000283 | Galvanizado en proceso continuo |  |  |  |  | EG000004 | Sistemas de conducción de cables
EC001950 | 6 | Hoja de inserción para escalera de cable | 7 | EF000139 |  | A | Tratamiento de superficie | 7 | EV006901 | Revestido y galvanizado continuo |  |  |  |  | EG000004 | Sistemas de conducción de cables
EC001950 | 6 | Hoja de inserción para escalera de cable | 7 | EF000139 |  | A | Tratamiento de superficie | 8 | EV009640 | Zinc-aluminio galvanizado continuamente |  |  |  |  | EG000004 | Sistemas de conducción de cables
EC001950 | 6 | Hoja de inserción para escalera de cable | 7 | EF000139 |  | A | Tratamiento de superficie | 9 | EV000254 | Galvanizado en caliente |  |  |  |  | EG000004 | Sistemas de conducción de cables
EC001950 | 6 | Hoja de inserción para escalera de cable | 7 | EF000139 |  | A | Tratamiento de superficie | 10 | EV006912 | Revestido y galvanizado en caliente |  |  |  |  | EG000004 | Sistemas de conducción de cables
EC001950 | 6 | Hoja de inserción para escalera de cable | 7 | EF000139 |  | A | Tratamiento de superficie | 11 | EV000112 | Anodizado |  |  |  |  | EG000004 | Sistemas de conducción de cables
EC001950 | 6 | Hoja de inserción para escalera de cable | 7 | EF000139 |  | A | Tratamiento de superficie | 12 | EV017106 | Decapado y pasivado |  |  |  |  | EG000004 | Sistemas de conducción de cables
EC001950 | 6 | Hoja de inserción para escalera de cable | 7 | EF000139 |  | A | Tratamiento de superficie | 13 | EV000154 | Otros |  |  |  |  | EG000004 | Sistemas de conducción de cables
EC001950 | 6 | Hoja de inserción para escalera de cable | 8 | EF000007 |  | A | Color | 1 | EV000072 | Aluminio |  |  |  |  | EG000004 | Sistemas de conducción de cables
EC001950 | 6 | Hoja de inserción para escalera de cable | 8 | EF000007 |  | A | Color | 2 | EV000309 | Antracita |  |  |  |  | EG000004 | Sistemas de conducción de cables
EC001950 | 6 | Hoja de inserción para escalera de cable | 8 | EF000007 |  | A | Color | 3 | EV000080 | Azul |  |  |  |  | EG000004 | Sistemas de conducción de cables
EC001950 | 6 | Hoja de inserción para escalera de cable | 8 | EF000007 |  | A | Color | 4 | EV000270 | Gris |  |  |  |  | EG000004 | Sistemas de conducción de cables
EC001950 | 6 | Hoja de inserción para escalera de cable | 8 | EF000007 |  | A | Color | 5 | EV000233 | Rojo |  |  |  |  | EG000004 | Sistemas de conducción de cables
EC001950 | 6 | Hoja de inserción para escalera de cable | 8 | EF000007 |  | A | Color | 6 | EV000294 | Acero inox |  |  |  |  | EG000004 | Sistemas de conducción de cables
EC001950 | 6 | Hoja de inserción para escalera de cable | 8 | EF000007 |  | A | Color | 7 | EV000202 | Blanco |  |  |  |  | EG000004 | Sistemas de conducción de cables
EC001950 | 6 | Hoja de inserción para escalera de cable | 8 | EF000007 |  | A | Color | 8 | EV000234 | Amarillo |  |  |  |  | EG000004 | Sistemas de conducción de cables
EC001950 | 6 | Hoja de inserción para escalera de cable | 8 | EF000007 |  | A | Color | 9 | EV006723 | Zinc |  |  |  |  | EG000004 | Sistemas de conducción de cables
EC001950 | 6 | Hoja de inserción para escalera de cable | 8 | EF000007 |  | A | Color | 10 | EV000154 | Otros |  |  |  |  | EG000004 | Sistemas de conducción de cables
EC001950 | 6 | Hoja de inserción para escalera de cable | 9 | EF000116 |  | N | Número RAL | [7 empty] | EG000004 | Sistemas de conducción de cables
EC001951 | 7 | Sistema de cable | 1 | EF006427 |  | A | Material del cable | 1 | EV000138 | Cobre |  |  |  |  | EG000027 | Luminarias
EC001951 | 7 | Sistema de cable | 1 | EF006427 |  | A | Material del cable | 2 | EV000154 | Otros |  |  |  |  | EG000027 | Luminarias
EC001951 | 7 | Sistema de cable | 2 | EF013603 |  | A | Cable de protección de superficie | 1 | EV000193 | Galvanizado |  |  |  |  | EG000027 | Luminarias
EC001951 | 7 | Sistema de cable | 2 | EF013603 |  | A | Cable de protección de superficie | 2 | EV001481 | Estañado |  |  |  |  | EG000027 | Luminarias
EC001951 | 7 | Sistema de cable | 2 | EF013603 |  | A | Cable de protección de superficie | 3 | EV000154 | Otros |  |  |  |  | EG000027 | Luminarias
EC001951 | 7 | Sistema de cable | 3 | EF006428 |  | A | Color del cable | 1 | EV013082 | Incoloro |  |  |  |  | EG000027 | Luminarias
EC001951 | 7 | Sistema de cable | 3 | EF006428 |  | A | Color del cable | 2 | EV000206 | Negro |  |  |  |  | EG000027 | Luminarias
EC001951 | 7 | Sistema de cable | 3 | EF006428 |  | A | Color del cable | 3 | EV000202 | Blanco |  |  |  |  | EG000027 | Luminarias
EC001951 | 7 | Sistema de cable | 3 | EF006428 |  | A | Color del cable | 4 | EV000154 | Otros |  |  |  |  | EG000027 | Luminarias
EC001951 | 7 | Sistema de cable | 4 | EF000085 | EFI00085 | N | Sección transversal del conductor |  |  |  | EU570126 | mm² | EU571090 | in² | EG000027 | Luminarias
EC001951 | 7 | Sistema de cable | 5 | EF000019 |  | L | Aislado | [7 empty] | EG000027 | Luminarias
EC001951 | 7 | Sistema de cable | 6 | EF007624 |  | N | Número de puntos de luz | [7 empty] | EG000027 | Luminarias
EC001951 | 7 | Sistema de cable | 7 | EF000278 |  | L | Con transformador | [7 empty] | EG000027 | Luminarias
EC001951 | 7 | Sistema de cable | 8 | EF006009 |  | L | Incluye accesorios de montaje | [7 empty] | EG000027 | Luminarias
EC001951 | 7 | Sistema de cable | 9 | EF002423 |  | A | Lámpara | 1 | EV006806 | Lámpara halógena HV |  |  |  |  | EG000027 | Luminarias
EC001951 | 7 | Sistema de cable | 9 | EF002423 |  | A | Lámpara | 2 | EV011514 | LED intercambiable |  |  |  |  | EG000027 | Luminarias
EC001951 | 7 | Sistema de cable | 9 | EF002423 |  | A | Lámpara | 3 | EV011515 | LED no intercambiable |  |  |  |  | EG000027 | Luminarias
EC001951 | 7 | Sistema de cable | 9 | EF002423 |  | A | Lámpara | 4 | EV006850 | Lámpara halógena LV |  |  |  |  | EG000027 | Luminarias
EC001951 | 7 | Sistema de cable | 9 | EF002423 |  | A | Lámpara | 5 | EV000154 | Otros |  |  |  |  | EG000027 | Luminarias
EC001951 | 7 | Sistema de cable | 10 | EF005905 |  | L | Con fuente de luz | [7 empty] | EG000027 | Luminarias
EC001951 | 7 | Sistema de cable | 11 | EF005127 |  | R | Tensión nominal |  |  |  | EU570079 | V |  |  | EG000027 | Luminarias
EC001951 | 7 | Sistema de cable | 12 | EF001470 |  | N | Tensión secundaria |  |  |  | EU570079 | V |  |  | EG000027 | Luminarias
EC001951 | 7 | Sistema de cable | 13 | EF000232 |  | N | Potencia de conexión máx. |  |  |  | EU570054 | W |  |  | EG000027 | Luminarias
EC001951 | 7 | Sistema de cable | 14 | EF000381 |  | A | Engranaje de control | 1 | EV000681 | Transformador electrónico |  |  |  |  | EG000027 | Luminarias
EC001951 | 7 | Sistema de cable | 14 | EF000381 |  | A | Engranaje de control | 2 | EV014417 | EVG |  |  |  |  | EG000027 | Luminarias
EC001951 | 7 | Sistema de cable | 14 | EF000381 |  | A | Engranaje de control | 3 | EV011528 | VVG inductivo |  |  |  |  | EG000027 | Luminarias
EC001951 | 7 | Sistema de cable | 14 | EF000381 |  | A | Engranaje de control | 4 | EV011529 | VVG compensado |  |  |  |  | EG000027 | Luminarias
EC001951 | 7 | Sistema de cable | 14 | EF000381 |  | A | Engranaje de control | 5 | EV011531 | Equipo LED controlado por tensión |  |  |  |  | EG000027 | Luminarias
EC001951 | 7 | Sistema de cable | 14 | EF000381 |  | A | Engranaje de control | 6 | EV011530 | Aparato de servicio LED controlado por corriente |  |  |  |  | EG000027 | Luminarias
EC001951 | 7 | Sistema de cable | 14 | EF000381 |  | A | Engranaje de control | 7 | EV006842 | Transformador magnético |  |  |  |  | EG000027 | Luminarias
EC001951 | 7 | Sistema de cable | 14 | EF000381 |  | A | Engranaje de control | 8 | EV005787 | Innecesario |  |  |  |  | EG000027 | Luminarias
EC001951 | 7 | Sistema de cable | 15 | EF016286 |  | L | Equipo de control intercambiable | [7 empty] | EG000027 | Luminarias
EC001951 | 7 | Sistema de cable | 16 | EF012487 |  | A | Calificación energética de la lámpara instalada | 1 | EV014986 | A++, A+, A (LED) |  |  |  |  | EG000027 | Luminarias
EC001951 | 7 | Sistema de cable | 16 | EF012487 |  | A | Calificación energética de la lámpara instalada | 2 | EV000154 | Otros |  |  |  |  | EG000027 | Luminarias
EC001951 | 7 | Sistema de cable | 17 | EF012488 |  | A | Calificación energética de la lámpara intercambiable incluida | 1 | EV007056 | A++ |  |  |  |  | EG000027 | Luminarias
EC001951 | 7 | Sistema de cable | 17 | EF012488 |  | A | Calificación energética de la lámpara intercambiable incluida | 2 | EV007055 | A+ |  |  |  |  | EG000027 | Luminarias
EC001951 | 7 | Sistema de cable | 17 | EF012488 |  | A | Calificación energética de la lámpara intercambiable incluida | 3 | EV000896 | A |  |  |  |  | EG000027 | Luminarias
EC001951 | 7 | Sistema de cable | 17 | EF012488 |  | A | Calificación energética de la lámpara intercambiable incluida | 4 | EV000074 | B |  |  |  |  | EG000027 | Luminarias
EC001951 | 7 | Sistema de cable | 17 | EF012488 |  | A | Calificación energética de la lámpara intercambiable incluida | 5 | EV000084 | C |  |  |  |  | EG000027 | Luminarias
EC001951 | 7 | Sistema de cable | 17 | EF012488 |  | A | Calificación energética de la lámpara intercambiable incluida | 6 | EV000413 | D |  |  |  |  | EG000027 | Luminarias
EC001951 | 7 | Sistema de cable | 17 | EF012488 |  | A | Calificación energética de la lámpara intercambiable incluida | 7 | EV000647 | E |  |  |  |  | EG000027 | Luminarias
EC001951 | 7 | Sistema de cable | 18 | EF012489 |  | A | Calificación energética máx. de la lámpara intercambiable | 1 | EV007056 | A++ |  |  |  |  | EG000027 | Luminarias
EC001951 | 7 | Sistema de cable | 18 | EF012489 |  | A | Calificación energética máx. de la lámpara intercambiable | 2 | EV007055 | A+ |  |  |  |  | EG000027 | Luminarias
EC001951 | 7 | Sistema de cable | 18 | EF012489 |  | A | Calificación energética máx. de la lámpara intercambiable | 3 | EV000896 | A |  |  |  |  | EG000027 | Luminarias
EC001951 | 7 | Sistema de cable | 18 | EF012489 |  | A | Calificación energética máx. de la lámpara intercambiable | 4 | EV000074 | B |  |  |  |  | EG000027 | Luminarias
EC001951 | 7 | Sistema de cable | 18 | EF012489 |  | A | Calificación energética máx. de la lámpara intercambiable | 5 | EV000084 | C |  |  |  |  | EG000027 | Luminarias
EC001951 | 7 | Sistema de cable | 18 | EF012489 |  | A | Calificación energética máx. de la lámpara intercambiable | 6 | EV000413 | D |  |  |  |  | EG000027 | Luminarias
EC001951 | 7 | Sistema de cable | 18 | EF012489 |  | A | Calificación energética máx. de la lámpara intercambiable | 7 | EV000647 | E |  |  |  |  | EG000027 | Luminarias
EC001951 | 7 | Sistema de cable | 19 | EF012490 |  | A | Calificación energética mín. de la lámpara intercambiable | 1 | EV007056 | A++ |  |  |  |  | EG000027 | Luminarias
EC001951 | 7 | Sistema de cable | 19 | EF012490 |  | A | Calificación energética mín. de la lámpara intercambiable | 2 | EV007055 | A+ |  |  |  |  | EG000027 | Luminarias
EC001951 | 7 | Sistema de cable | 19 | EF012490 |  | A | Calificación energética mín. de la lámpara intercambiable | 3 | EV000896 | A |  |  |  |  | EG000027 | Luminarias
EC001951 | 7 | Sistema de cable | 19 | EF012490 |  | A | Calificación energética mín. de la lámpara intercambiable | 4 | EV000074 | B |  |  |  |  | EG000027 | Luminarias
EC001951 | 7 | Sistema de cable | 19 | EF012490 |  | A | Calificación energética mín. de la lámpara intercambiable | 5 | EV000084 | C |  |  |  |  | EG000027 | Luminarias
EC001951 | 7 | Sistema de cable | 19 | EF012490 |  | A | Calificación energética mín. de la lámpara intercambiable | 6 | EV000413 | D |  |  |  |  | EG000027 | Luminarias
EC001951 | 7 | Sistema de cable | 19 | EF012490 |  | A | Calificación energética mín. de la lámpara intercambiable | 7 | EV000647 | E |  |  |  |  | EG000027 | Luminarias
EC001951 | 7 | Sistema de cable | 20 | EF011870 |  | N | Vida útil asignada L70/B50 a 25 °C |  |  |  | EU570410 | h |  |  | EG000027 | Luminarias
EC001951 | 7 | Sistema de cable | 21 | EF015687 |  | N | Depreciación de flujo luminoso; vida útil media de 50.000 h; temp = 25° C (tq) |  |  |  | EU570382 | % |  |  | EG000027 | Luminarias
EC001951 | 7 | Sistema de cable | 22 | EF015691 |  | N | Tasa de fallo vida útil media de 50.000 h a temp. ambiente de 25° C (tq) |  |  |  | EU570382 | % |  |  | EG000027 | Luminarias
EC001951 | 7 | Sistema de cable | 23 | EF009482 |  | L | Regulación del flujo luminoso constante | [7 empty] | EG000027 | Luminarias
EC001951 | 7 | Sistema de cable | 24 | EF025740 |  | N | Factor de potencia | [7 empty] | EG000027 | Luminarias
EC001951 | 7 | Sistema de cable | 25 | EF011868 |  | A | Tipo de cableado | 1 | EV015019 | Adaptado para |  |  |  |  | EG000027 | Luminarias
EC001951 | 7 | Sistema de cable | 25 | EF011868 |  | A | Tipo de cableado | 2 | EV015020 | Con cableado pasante |  |  |  |  | EG000027 | Luminarias
EC001951 | 7 | Sistema de cable | 25 | EF011868 |  | A | Tipo de cableado | 3 | EV013935 | Terminal |  |  |  |  | EG000027 | Luminarias
EC001951 | 7 | Sistema de cable | 26 | EF001391 |  | N | Número de polos | [7 empty] | EG000027 | Luminarias
EC001951 | 7 | Sistema de cable | 27 | EF000124 |  | A | Método de conexión | 1 | EV000765 | Crimpado |  |  |  |  | EG000027 | Luminarias
EC001951 | 7 | Sistema de cable | 27 | EF000124 |  | A | Método de conexión | 2 | EV006385 | Terminal de palas |  |  |  |  | EG000027 | Luminarias
EC001951 | 7 | Sistema de cable | 27 | EF000124 |  | A | Método de conexión | 3 | EV000764 | Soldar |  |  |  |  | EG000027 | Luminarias
EC001951 | 7 | Sistema de cable | 27 | EF000124 |  | A | Método de conexión | 4 | EV001308 | Conector de desplazamiento de aislamiento |  |  |  |  | EG000027 | Luminarias
EC001951 | 7 | Sistema de cable | 27 | EF000124 |  | A | Método de conexión | 5 | EV001008 | Terminal enroscado |  |  |  |  | EG000027 | Luminarias
EC001951 | 7 | Sistema de cable | 27 | EF000124 |  | A | Método de conexión | 6 | EV006494 | Abrazadera de enchufe |  |  |  |  | EG000027 | Luminarias
EC001951 | 7 | Sistema de cable | 27 | EF000124 |  | A | Método de conexión | 7 | EV000154 | Otros |  |  |  |  | EG000027 | Luminarias
EC001952 | 8 | Luminaria antideflagrante de montaje fijo | 1 | EF000003 |  | A | Tipo de montaje | 1 | EV005355 | Montaje en techo |  |  |  |  | EG000027 | Luminarias
EC001952 | 8 | Luminaria antideflagrante de montaje fijo | 1 | EF000003 |  | A | Tipo de montaje | 2 | EV000868 | Montaje en pared |  |  |  |  | EG000027 | Luminarias
EC001952 | 8 | Luminaria antideflagrante de montaje fijo | 1 | EF000003 |  | A | Tipo de montaje | 3 | EV010173 | Montaje a techo / pared |  |  |  |  | EG000027 | Luminarias
EC001952 | 8 | Luminaria antideflagrante de montaje fijo | 1 | EF000003 |  | A | Tipo de montaje | 4 | EV006438 | Fijación del mástil |  |  |  |  | EG000027 | Luminarias
EC001952 | 8 | Luminaria antideflagrante de montaje fijo | 1 | EF000003 |  | A | Tipo de montaje | 5 | EV000204 | Abrazadera de pared |  |  |  |  | EG000027 | Luminarias
EC001952 | 8 | Luminaria antideflagrante de montaje fijo | 1 | EF000003 |  | A | Tipo de montaje | 6 | EV000154 | Otros |  |  |  |  | EG000027 | Luminarias
EC001952 | 8 | Luminaria antideflagrante de montaje fijo | 2 | EF000441 |  | L | Orientable | [7 empty] | EG000027 | Luminarias
EC001952 | 8 | Luminaria antideflagrante de montaje fijo | 3 | EF002423 |  | A | Lámpara | 1 | EV000240 | Lámpara incandescente |  |  |  |  | EG000027 | Luminarias
EC001952 | 8 | Luminaria antideflagrante de montaje fijo | 3 | EF002423 |  | A | Lámpara | 2 | EV006850 | Lámpara halógena LV |  |  |  |  | EG000027 | Luminarias
EC001952 | 8 | Luminaria antideflagrante de montaje fijo | 3 | EF002423 |  | A | Lámpara | 3 | EV006806 | Lámpara halógena HV |  |  |  |  | EG000027 | Luminarias
EC001952 | 8 | Luminaria antideflagrante de montaje fijo | 3 | EF002423 |  | A | Lámpara | 4 | EV001112 | Lámpara de halogenuro metálico |  |  |  |  | EG000027 | Luminarias
EC001952 | 8 | Luminaria antideflagrante de montaje fijo | 3 | EF002423 |  | A | Lámpara | 5 | EV001113 | Lámpara de vapor de sodio a alta presión |  |  |  |  | EG000027 | Luminarias
EC001952 | 8 | Luminaria antideflagrante de montaje fijo | 3 | EF002423 |  | A | Lámpara | 6 | EV001114 | Lámpara de haluro de metal/sodio |  |  |  |  | EG000027 | Luminarias
EC001952 | 8 | Luminaria antideflagrante de montaje fijo | 3 | EF002423 |  | A | Lámpara | 7 | EV011514 | LED intercambiable |  |  |  |  | EG000027 | Luminarias
EC001952 | 8 | Luminaria antideflagrante de montaje fijo | 3 | EF002423 |  | A | Lámpara | 8 | EV011515 | LED no intercambiable |  |  |  |  | EG000027 | Luminarias
EC001952 | 8 | Luminaria antideflagrante de montaje fijo | 3 | EF002423 |  | A | Lámpara | 9 | EV002570 | Lámpara fluorescente |  |  |  |  | EG000027 | Luminarias
EC001952 | 8 | Luminaria antideflagrante de montaje fijo | 3 | EF002423 |  | A | Lámpara | 10 | EV006859 | Lámpara de vapor de mercurio |  |  |  |  | EG000027 | Luminarias
EC001952 | 8 | Luminaria antideflagrante de montaje fijo | 3 | EF002423 |  | A | Lámpara | 11 | EV000154 | Otros |  |  |  |  | EG000027 | Luminarias
EC001952 | 8 | Luminaria antideflagrante de montaje fijo | 4 | EF005905 |  | L | Con fuente de luz | [7 empty] | EG000027 | Luminarias
EC001952 | 8 | Luminaria antideflagrante de montaje fijo | 5 | EF006436 |  | N | Adecuado para varias lámparas | [7 empty] | EG000027 | Luminarias
EC001952 | 8 | Luminaria antideflagrante de montaje fijo | 6 | EF000048 |  | A | Versión | 1 | EV000342 | 2G7 |  |  |  |  | EG000027 | Luminarias
EC001952 | 8 | Luminaria antideflagrante de montaje fijo | 6 | EF000048 |  | A | Versión | 2 | EV000341 | 2G10 |  |  |  |  | EG000027 | Luminarias
EC001952 | 8 | Luminaria antideflagrante de montaje fijo | 6 | EF000048 |  | A | Versión | 3 | EV000340 | 2G11 |  |  |  |  | EG000027 | Luminarias
EC001952 | 8 | Luminaria antideflagrante de montaje fijo | 6 | EF000048 |  | A | Versión | 4 | EV001495 | 2G13 |  |  |  |  | EG000027 | Luminarias
EC001952 | 8 | Luminaria antideflagrante de montaje fijo | 6 | EF000048 |  | A | Versión | 5 | EV000076 | B15d |  |  |  |  | EG000027 | Luminarias
EC001952 | 8 | Luminaria antideflagrante de montaje fijo | 6 | EF000048 |  | A | Versión | 6 | EV000077 | B22d |  |  |  |  | EG000027 | Luminarias
EC001952 | 8 | Luminaria antideflagrante de montaje fijo | 6 | EF000048 |  | A | Versión | 7 | EV000372 | BA9s |  |  |  |  | EG000027 | Luminarias
EC001952 | 8 | Luminaria antideflagrante de montaje fijo | 6 | EF000048 |  | A | Versión | 8 | EV000096 | E10 |  |  |  |  | EG000027 | Luminarias
EC001952 | 8 | Luminaria antideflagrante de montaje fijo | 6 | EF000048 |  | A | Versión | 9 | EV000097 | E14 |  |  |  |  | EG000027 | Luminarias
EC001952 | 8 | Luminaria antideflagrante de montaje fijo | 6 | EF000048 |  | A | Versión | 10 | EV000098 | E27 |  |  |  |  | EG000027 | Luminarias
EC001952 | 8 | Luminaria antideflagrante de montaje fijo | 6 | EF000048 |  | A | Versión | 11 | EV000099 | E40 |  |  |  |  | EG000027 | Luminarias
EC001952 | 8 | Luminaria antideflagrante de montaje fijo | 6 | EF000048 |  | A | Versión | 12 | EV000104 | Fa4 |  |  |  |  | EG000027 | Luminarias
EC001952 | 8 | Luminaria antideflagrante de montaje fijo | 6 | EF000048 |  | A | Versión | 13 | EV001109 | Fc2 |  |  |  |  | EG000027 | Luminarias
EC001952 | 8 | Luminaria antideflagrante de montaje fijo | 6 | EF000048 |  | A | Versión | 14 | EV000109 | G4 |  |  |  |  | EG000027 | Luminarias
EC001952 | 8 | Luminaria antideflagrante de montaje fijo | 6 | EF000048 |  | A | Versión | 15 | EV000814 | G5 |  |  |  |  | EG000027 | Luminarias
EC001952 | 8 | Luminaria antideflagrante de montaje fijo | 6 | EF000048 |  | A | Versión | 16 | EV001915 | G6,35 |  |  |  |  | EG000027 | Luminarias
EC001952 | 8 | Luminaria antideflagrante de montaje fijo | 6 | EF000048 |  | A | Versión | 17 | EV001494 | G10q |  |  |  |  | EG000027 | Luminarias
EC001952 | 8 | Luminaria antideflagrante de montaje fijo | 6 | EF000048 |  | A | Versión | 18 | EV000683 | G11 |  |  |  |  | EG000027 | Luminarias
EC001952 | 8 | Luminaria antideflagrante de montaje fijo | 6 | EF000048 |  | A | Versión | 19 | EV000108 | G12 |  |  |  |  | EG000027 | Luminarias
EC001952 | 8 | Luminaria antideflagrante de montaje fijo | 6 | EF000048 |  | A | Versión | 20 | EV000659 | G13 |  |  |  |  | EG000027 | Luminarias
EC001952 | 8 | Luminaria antideflagrante de montaje fijo | 6 | EF000048 |  | A | Versión | 21 | EV000339 | G23 |  |  |  |  | EG000027 | Luminarias
EC001952 | 8 | Luminaria antideflagrante de montaje fijo | 6 | EF000048 |  | A | Versión | 22 | EV000352 | G24d-1 |  |  |  |  | EG000027 | Luminarias
EC001952 | 8 | Luminaria antideflagrante de montaje fijo | 6 | EF000048 |  | A | Versión | 23 | EV000353 | G24d-2 |  |  |  |  | EG000027 | Luminarias
EC001952 | 8 | Luminaria antideflagrante de montaje fijo | 6 | EF000048 |  | A | Versión | 24 | EV000354 | G24d-3 |  |  |  |  | EG000027 | Luminarias
EC001952 | 8 | Luminaria antideflagrante de montaje fijo | 6 | EF000048 |  | A | Versión | 25 | EV011519 | G24q-1 |  |  |  |  | EG000027 | Luminarias
EC001952 | 8 | Luminaria antideflagrante de montaje fijo | 6 | EF000048 |  | A | Versión | 26 | EV011520 | G24q-2 |  |  |  |  | EG000027 | Luminarias
EC001952 | 8 | Luminaria antideflagrante de montaje fijo | 6 | EF000048 |  | A | Versión | 27 | EV011521 | G24q-3 |  |  |  |  | EG000027 | Luminarias
EC001952 | 8 | Luminaria antideflagrante de montaje fijo | 6 | EF000048 |  | A | Versión | 28 | EV001642 | GR8 |  |  |  |  | EG000027 | Luminarias
EC001952 | 8 | Luminaria antideflagrante de montaje fijo | 6 | EF000048 |  | A | Versión | 29 | EV000121 | GU5.3 |  |  |  |  | EG000027 | Luminarias
EC001952 | 8 | Luminaria antideflagrante de montaje fijo | 6 | EF000048 |  | A | Versión | 30 | EV000123 | GX5.3 |  |  |  |  | EG000027 | Luminarias
EC001952 | 8 | Luminaria antideflagrante de montaje fijo | 6 | EF000048 |  | A | Versión | 31 | EV011516 | GX24d-1 |  |  |  |  | EG000027 | Luminarias
EC001952 | 8 | Luminaria antideflagrante de montaje fijo | 6 | EF000048 |  | A | Versión | 32 | EV000337 | GX24d-2 |  |  |  |  | EG000027 | Luminarias
EC001952 | 8 | Luminaria antideflagrante de montaje fijo | 6 | EF000048 |  | A | Versión | 33 | EV000338 | GX24d-3 |  |  |  |  | EG000027 | Luminarias
EC001952 | 8 | Luminaria antideflagrante de montaje fijo | 6 | EF000048 |  | A | Versión | 34 | EV011523 | GX24q-1 |  |  |  |  | EG000027 | Luminarias
EC001952 | 8 | Luminaria antideflagrante de montaje fijo | 6 | EF000048 |  | A | Versión | 35 | EV011524 | GX24q-2 |  |  |  |  | EG000027 | Luminarias
EC001952 | 8 | Luminaria antideflagrante de montaje fijo | 6 | EF000048 |  | A | Versión | 36 | EV011525 | GX24q-3 |  |  |  |  | EG000027 | Luminarias
EC001952 | 8 | Luminaria antideflagrante de montaje fijo | 6 | EF000048 |  | A | Versión | 37 | EV000124 | GY6.35 |  |  |  |  | EG000027 | Luminarias
EC001952 | 8 | Luminaria antideflagrante de montaje fijo | 6 | EF000048 |  | A | Versión | 38 | EV000125 | GZ4 |  |  |  |  | EG000027 | Luminarias
EC001952 | 8 | Luminaria antideflagrante de montaje fijo | 6 | EF000048 |  | A | Versión | 39 | EV000159 | PG12 |  |  |  |  | EG000027 | Luminarias
EC001952 | 8 | Luminaria antideflagrante de montaje fijo | 6 | EF000048 |  | A | Versión | 40 | EV000591 | PG12-1 |  |  |  |  | EG000027 | Luminarias
EC001952 | 8 | Luminaria antideflagrante de montaje fijo | 6 | EF000048 |  | A | Versión | 41 | EV000371 | PG12-2 |  |  |  |  | EG000027 | Luminarias
EC001952 | 8 | Luminaria antideflagrante de montaje fijo | 6 | EF000048 |  | A | Versión | 42 | EV000168 | R7s |  |  |  |  | EG000027 | Luminarias
EC001952 | 8 | Luminaria antideflagrante de montaje fijo | 6 | EF000048 |  | A | Versión | 43 | EV003773 | RX7 |  |  |  |  | EG000027 | Luminarias
EC001952 | 8 | Luminaria antideflagrante de montaje fijo | 6 | EF000048 |  | A | Versión | 44 | EV000170 | RX 7s |  |  |  |  | EG000027 | Luminarias
EC001952 | 8 | Luminaria antideflagrante de montaje fijo | 6 | EF000048 |  | A | Versión | 45 | EV000171 | RX 7s-24 |  |  |  |  | EG000027 | Luminarias
EC001952 | 8 | Luminaria antideflagrante de montaje fijo | 6 | EF000048 |  | A | Versión | 46 | EV000375 | S14d |  |  |  |  | EG000027 | Luminarias
EC001952 | 8 | Luminaria antideflagrante de montaje fijo | 6 | EF000048 |  | A | Versión | 47 | EV000374 | S14s |  |  |  |  | EG000027 | Luminarias
EC001952 | 8 | Luminaria antideflagrante de montaje fijo | 6 | EF000048 |  | A | Versión | 48 | EV001496 | W4,3 |  |  |  |  | EG000027 | Luminarias
EC001952 | 8 | Luminaria antideflagrante de montaje fijo | 6 | EF000048 |  | A | Versión | 49 | EV003032 | G8,5 |  |  |  |  | EG000027 | Luminarias
EC001952 | 8 | Luminaria antideflagrante de montaje fijo | 6 | EF000048 |  | A | Versión | 50 | EV000154 | Otros |  |  |  |  | EG000027 | Luminarias
EC001952 | 8 | Luminaria antideflagrante de montaje fijo | 6 | EF000048 |  | A | Versión | 51 | EV000494 | Ninguno |  |  |  |  | EG000027 | Luminarias
EC001952 | 8 | Luminaria antideflagrante de montaje fijo | 7 | EF001596 |  | A | Material de la carcasa | 1 | EV000072 | Aluminio |  |  |  |  | EG000027 | Luminarias
EC001952 | 8 | Luminaria antideflagrante de montaje fijo | 7 | EF001596 |  | A | Material de la carcasa | 2 | EV000179 | Acero |  |  |  |  | EG000027 | Luminarias
EC001952 | 8 | Luminaria antideflagrante de montaje fijo | 7 | EF001596 |  | A | Material de la carcasa | 3 | EV000294 | Acero inox |  |  |  |  | EG000027 | Luminarias
EC001952 | 8 | Luminaria antideflagrante de montaje fijo | 7 | EF001596 |  | A | Material de la carcasa | 4 | EV000149 | Latón |  |  |  |  | EG000027 | Luminarias
EC001952 | 8 | Luminaria antideflagrante de montaje fijo | 7 | EF001596 |  | A | Material de la carcasa | 5 | EV000139 | Plástico |  |  |  |  | EG000027 | Luminarias
EC001952 | 8 | Luminaria antideflagrante de montaje fijo | 7 | EF001596 |  | A | Material de la carcasa | 6 | EV000154 | Otros |  |  |  |  | EG000027 | Luminarias
EC001952 | 8 | Luminaria antideflagrante de montaje fijo | 8 | EF004284 |  | A | Material de la cubierta | 1 | EV006798 | Vidrio opalino |  |  |  |  | EG000027 | Luminarias
EC001952 | 8 | Luminaria antideflagrante de montaje fijo | 8 | EF004284 |  | A | Material de la cubierta | 2 | EV006799 | Vidrio estructurado |  |  |  |  | EG000027 | Luminarias
EC001952 | 8 | Luminaria antideflagrante de montaje fijo | 8 | EF004284 |  | A | Material de la cubierta | 3 | EV006800 | Vidrio transparente |  |  |  |  | EG000027 | Luminarias
EC001952 | 8 | Luminaria antideflagrante de montaje fijo | 8 | EF004284 |  | A | Material de la cubierta | 4 | EV014414 | Vidrio opaco / satinado |  |  |  |  | EG000027 | Luminarias
EC001952 | 8 | Luminaria antideflagrante de montaje fijo | 8 | EF004284 |  | A | Material de la cubierta | 5 | EV006821 | Plástico, opalino |  |  |  |  | EG000027 | Luminarias
EC001952 | 8 | Luminaria antideflagrante de montaje fijo | 8 | EF004284 |  | A | Material de la cubierta | 6 | EV006822 | Plástico estructurado |  |  |  |  | EG000027 | Luminarias
EC001952 | 8 | Luminaria antideflagrante de montaje fijo | 8 | EF004284 |  | A | Material de la cubierta | 7 | EV006823 | Plástico, transparente |  |  |  |  | EG000027 | Luminarias
EC001952 | 8 | Luminaria antideflagrante de montaje fijo | 8 | EF004284 |  | A | Material de la cubierta | 8 | EV014415 | Plástico mate / satinado |  |  |  |  | EG000027 | Luminarias
EC001952 | 8 | Luminaria antideflagrante de montaje fijo | 8 | EF004284 |  | A | Material de la cubierta | 9 | EV000154 | Otros |  |  |  |  | EG000027 | Luminarias
EC001952 | 8 | Luminaria antideflagrante de montaje fijo | 8 | EF004284 |  | A | Material de la cubierta | 10 | EV000719 | Sin cubierta |  |  |  |  | EG000027 | Luminarias
EC001952 | 8 | Luminaria antideflagrante de montaje fijo | 9 | EF000187 |  | A | Tipo de tensión | 1 | EV000460 | CA |  |  |  |  | EG000027 | Luminarias
EC001952 | 8 | Luminaria antideflagrante de montaje fijo | 9 | EF000187 |  | A | Tipo de tensión | 2 | EV000461 | CC |  |  |  |  | EG000027 | Luminarias
EC001952 | 8 | Luminaria antideflagrante de montaje fijo | 9 | EF000187 |  | A | Tipo de tensión | 3 | EV000509 | CA/CC |  |  |  |  | EG000027 | Luminarias
EC001952 | 8 | Luminaria antideflagrante de montaje fijo | 10 | EF005127 |  | R | Tensión nominal |  |  |  | EU570079 | V |  |  | EG000027 | Luminarias
EC001952 | 8 | Luminaria antideflagrante de montaje fijo | 11 | EF012150 |  | R | Corriente nominal LED a corriente estabilizada |  |  |  | EU570174 | mA |  |  | EG000027 | Luminarias
EC001952 | 8 | Luminaria antideflagrante de montaje fijo | 12 | EF000381 |  | A | Engranaje de control | 1 | EV014417 | EVG |  |  |  |  | EG000027 | Luminarias
EC001952 | 8 | Luminaria antideflagrante de montaje fijo | 12 | EF000381 |  | A | Engranaje de control | 2 | EV000681 | Transformador electrónico |  |  |  |  | EG000027 | Luminarias
EC001952 | 8 | Luminaria antideflagrante de montaje fijo | 12 | EF000381 |  | A | Engranaje de control | 3 | EV011528 | VVG inductivo |  |  |  |  | EG000027 | Luminarias
EC001952 | 8 | Luminaria antideflagrante de montaje fijo | 12 | EF000381 |  | A | Engranaje de control | 4 | EV011529 | VVG compensado |  |  |  |  | EG000027 | Luminarias
EC001952 | 8 | Luminaria antideflagrante de montaje fijo | 12 | EF000381 |  | A | Engranaje de control | 5 | EV011531 | Equipo LED controlado por tensión |  |  |  |  | EG000027 | Luminarias
EC001952 | 8 | Luminaria antideflagrante de montaje fijo | 12 | EF000381 |  | A | Engranaje de control | 6 | EV011530 | Aparato de servicio LED controlado por corriente |  |  |  |  | EG000027 | Luminarias
EC001952 | 8 | Luminaria antideflagrante de montaje fijo | 12 | EF000381 |  | A | Engranaje de control | 7 | EV006842 | Transformador magnético |  |  |  |  | EG000027 | Luminarias
EC001952 | 8 | Luminaria antideflagrante de montaje fijo | 12 | EF000381 |  | A | Engranaje de control | 8 | EV005787 | Innecesario |  |  |  |  | EG000027 | Luminarias
EC001952 | 8 | Luminaria antideflagrante de montaje fijo | 13 | EF007556 |  | L | Con dispositivo operativo | [7 empty] | EG000027 | Luminarias
EC001952 | 8 | Luminaria antideflagrante de montaje fijo | 14 | EF016286 |  | L | Equipo de control intercambiable | [7 empty] | EG000027 | Luminarias
EC001952 | 8 | Luminaria antideflagrante de montaje fijo | 15 | EF012170 |  | A | Distribuidor de luz | 1 | EV014410 | Lente / óptica / panel difusor |  |  |  |  | EG000027 | Luminarias
EC001952 | 8 | Luminaria antideflagrante de montaje fijo | 15 | EF012170 |  | A | Distribuidor de luz | 2 | EV014411 | Lente focal |  |  |  |  | EG000027 | Luminarias
EC001952 | 8 | Luminaria antideflagrante de montaje fijo | 15 | EF012170 |  | A | Distribuidor de luz | 3 | EV000278 | Reflector |  |  |  |  | EG000027 | Luminarias
EC001952 | 8 | Luminaria antideflagrante de montaje fijo | 15 | EF012170 |  | A | Distribuidor de luz | 4 | EV014412 | Lente refractora |  |  |  |  | EG000027 | Luminarias
EC001952 | 8 | Luminaria antideflagrante de montaje fijo | 15 | EF012170 |  | A | Distribuidor de luz | 5 | EV000154 | Otros |  |  |  |  | EG000027 | Luminarias
EC001952 | 8 | Luminaria antideflagrante de montaje fijo | 15 | EF012170 |  | A | Distribuidor de luz | 6 | EV000494 | Ninguno |  |  |  |  | EG000027 | Luminarias
EC001952 | 8 | Luminaria antideflagrante de montaje fijo | 16 | EF008157 |  | A | Ángulo del haz | 1 | EV011540 | Haces paralelos < 52 |  |  |  |  | EG000027 | Luminarias
EC001952 | 8 | Luminaria antideflagrante de montaje fijo | 16 | EF008157 |  | A | Ángulo del haz | 2 | EV011537 | Haz extremadamente extrecho 5-10° |  |  |  |  | EG000027 | Luminarias
EC001952 | 8 | Luminaria antideflagrante de montaje fijo | 16 | EF008157 |  | A | Ángulo del haz | 3 | EV011535 | Haz estrecho 10-20° |  |  |  |  | EG000027 | Luminarias
EC001952 | 8 | Luminaria antideflagrante de montaje fijo | 16 | EF008157 |  | A | Ángulo del haz | 4 | EV011536 | Haz medio 20-40° |  |  |  |  | EG000027 | Luminarias
EC001952 | 8 | Luminaria antideflagrante de montaje fijo | 16 | EF008157 |  | A | Ángulo del haz | 5 | EV011534 | Difusión ángulo amplio 40-80° |  |  |  |  | EG000027 | Luminarias
EC001952 | 8 | Luminaria antideflagrante de montaje fijo | 16 | EF008157 |  | A | Ángulo del haz | 6 | EV011538 | Haz extremadamente amplio > 80° |  |  |  |  | EG000027 | Luminarias
EC001952 | 8 | Luminaria antideflagrante de montaje fijo | 16 | EF008157 |  | A | Ángulo del haz | 7 | EV011539 | Radiación libre / difusa |  |  |  |  | EG000027 | Luminarias
EC001952 | 8 | Luminaria antideflagrante de montaje fijo | 17 | EF012487 |  | A | Calificación energética de la lámpara instalada | 1 | EV014986 | A++, A+, A (LED) |  |  |  |  | EG000027 | Luminarias
EC001952 | 8 | Luminaria antideflagrante de montaje fijo | 17 | EF012487 |  | A | Calificación energética de la lámpara instalada | 2 | EV000154 | Otros |  |  |  |  | EG000027 | Luminarias
EC001952 | 8 | Luminaria antideflagrante de montaje fijo | 18 | EF012488 |  | A | Calificación energética de la lámpara intercambiable incluida | 1 | EV007056 | A++ |  |  |  |  | EG000027 | Luminarias
EC001952 | 8 | Luminaria antideflagrante de montaje fijo | 18 | EF012488 |  | A | Calificación energética de la lámpara intercambiable incluida | 2 | EV007055 | A+ |  |  |  |  | EG000027 | Luminarias
EC001952 | 8 | Luminaria antideflagrante de montaje fijo | 18 | EF012488 |  | A | Calificación energética de la lámpara intercambiable incluida | 3 | EV000896 | A |  |  |  |  | EG000027 | Luminarias
EC001952 | 8 | Luminaria antideflagrante de montaje fijo | 18 | EF012488 |  | A | Calificación energética de la lámpara intercambiable incluida | 4 | EV000074 | B |  |  |  |  | EG000027 | Luminarias
EC001952 | 8 | Luminaria antideflagrante de montaje fijo | 18 | EF012488 |  | A | Calificación energética de la lámpara intercambiable incluida | 5 | EV000084 | C |  |  |  |  | EG000027 | Luminarias
EC001952 | 8 | Luminaria antideflagrante de montaje fijo | 18 | EF012488 |  | A | Calificación energética de la lámpara intercambiable incluida | 6 | EV000413 | D |  |  |  |  | EG000027 | Luminarias
EC001952 | 8 | Luminaria antideflagrante de montaje fijo | 18 | EF012488 |  | A | Calificación energética de la lámpara intercambiable incluida | 7 | EV000647 | E |  |  |  |  | EG000027 | Luminarias
EC001952 | 8 | Luminaria antideflagrante de montaje fijo | 19 | EF012489 |  | A | Calificación energética máx. de la lámpara intercambiable | 1 | EV007056 | A++ |  |  |  |  | EG000027 | Luminarias
EC001952 | 8 | Luminaria antideflagrante de montaje fijo | 19 | EF012489 |  | A | Calificación energética máx. de la lámpara intercambiable | 2 | EV007055 | A+ |  |  |  |  | EG000027 | Luminarias
EC001952 | 8 | Luminaria antideflagrante de montaje fijo | 19 | EF012489 |  | A | Calificación energética máx. de la lámpara intercambiable | 3 | EV000896 | A |  |  |  |  | EG000027 | Luminarias
EC001952 | 8 | Luminaria antideflagrante de montaje fijo | 19 | EF012489 |  | A | Calificación energética máx. de la lámpara intercambiable | 4 | EV000074 | B |  |  |  |  | EG000027 | Luminarias
EC001952 | 8 | Luminaria antideflagrante de montaje fijo | 19 | EF012489 |  | A | Calificación energética máx. de la lámpara intercambiable | 5 | EV000084 | C |  |  |  |  | EG000027 | Luminarias
EC001952 | 8 | Luminaria antideflagrante de montaje fijo | 19 | EF012489 |  | A | Calificación energética máx. de la lámpara intercambiable | 6 | EV000413 | D |  |  |  |  | EG000027 | Luminarias
EC001952 | 8 | Luminaria antideflagrante de montaje fijo | 19 | EF012489 |  | A | Calificación energética máx. de la lámpara intercambiable | 7 | EV000647 | E |  |  |  |  | EG000027 | Luminarias
EC001952 | 8 | Luminaria antideflagrante de montaje fijo | 20 | EF012490 |  | A | Calificación energética mín. de la lámpara intercambiable | 1 | EV007056 | A++ |  |  |  |  | EG000027 | Luminarias
EC001952 | 8 | Luminaria antideflagrante de montaje fijo | 20 | EF012490 |  | A | Calificación energética mín. de la lámpara intercambiable | 2 | EV007055 | A+ |  |  |  |  | EG000027 | Luminarias
EC001952 | 8 | Luminaria antideflagrante de montaje fijo | 20 | EF012490 |  | A | Calificación energética mín. de la lámpara intercambiable | 3 | EV000896 | A |  |  |  |  | EG000027 | Luminarias
EC001952 | 8 | Luminaria antideflagrante de montaje fijo | 20 | EF012490 |  | A | Calificación energética mín. de la lámpara intercambiable | 4 | EV000074 | B |  |  |  |  | EG000027 | Luminarias
EC001952 | 8 | Luminaria antideflagrante de montaje fijo | 20 | EF012490 |  | A | Calificación energética mín. de la lámpara intercambiable | 5 | EV000084 | C |  |  |  |  | EG000027 | Luminarias
EC001952 | 8 | Luminaria antideflagrante de montaje fijo | 20 | EF012490 |  | A | Calificación energética mín. de la lámpara intercambiable | 6 | EV000413 | D |  |  |  |  | EG000027 | Luminarias
EC001952 | 8 | Luminaria antideflagrante de montaje fijo | 20 | EF012490 |  | A | Calificación energética mín. de la lámpara intercambiable | 7 | EV000647 | E |  |  |  |  | EG000027 | Luminarias
EC001952 | 8 | Luminaria antideflagrante de montaje fijo | 21 | EF011870 |  | N | Vida útil asignada L70/B50 a 25 °C |  |  |  | EU570410 | h |  |  | EG000027 | Luminarias
EC001952 | 8 | Luminaria antideflagrante de montaje fijo | 22 | EF015687 |  | N | Depreciación de flujo luminoso; vida útil media de 50.000 h; temp = 25° C (tq) |  |  |  | EU570382 | % |  |  | EG000027 | Luminarias
EC001952 | 8 | Luminaria antideflagrante de montaje fijo | 23 | EF015691 |  | N | Tasa de fallo vida útil media de 50.000 h a temp. ambiente de 25° C (tq) |  |  |  | EU570382 | % |  |  | EG000027 | Luminarias
EC001952 | 8 | Luminaria antideflagrante de montaje fijo | 24 | EF005474 |  | A | Grado de protección (IP) | 1 | EV006404 | IP00 |  |  |  |  | EG000027 | Luminarias
EC001952 | 8 | Luminaria antideflagrante de montaje fijo | 24 | EF005474 |  | A | Grado de protección (IP) | 2 | EV006606 | IP10 |  |  |  |  | EG000027 | Luminarias
EC001952 | 8 | Luminaria antideflagrante de montaje fijo | 24 | EF005474 |  | A | Grado de protección (IP) | 3 | EV006607 | IP12 |  |  |  |  | EG000027 | Luminarias
EC001952 | 8 | Luminaria antideflagrante de montaje fijo | 24 | EF005474 |  | A | Grado de protección (IP) | 4 | EV006405 | IP20 |  |  |  |  | EG000027 | Luminarias
EC001952 | 8 | Luminaria antideflagrante de montaje fijo | 24 | EF005474 |  | A | Grado de protección (IP) | 5 | EV006406 | IP21 |  |  |  |  | EG000027 | Luminarias
EC001952 | 8 | Luminaria antideflagrante de montaje fijo | 24 | EF005474 |  | A | Grado de protección (IP) | 6 | EV006608 | IP22 |  |  |  |  | EG000027 | Luminarias
EC001952 | 8 | Luminaria antideflagrante de montaje fijo | 24 | EF005474 |  | A | Grado de protección (IP) | 7 | EV006407 | IP23 |  |  |  |  | EG000027 | Luminarias
EC001952 | 8 | Luminaria antideflagrante de montaje fijo | 24 | EF005474 |  | A | Grado de protección (IP) | 8 | EV006408 | IP24 |  |  |  |  | EG000027 | Luminarias
EC001952 | 8 | Luminaria antideflagrante de montaje fijo | 24 | EF005474 |  | A | Grado de protección (IP) | 9 | EV006409 | IP2X |  |  |  |  | EG000027 | Luminarias
EC001952 | 8 | Luminaria antideflagrante de montaje fijo | 24 | EF005474 |  | A | Grado de protección (IP) | 10 | EV006410 | IP30 |  |  |  |  | EG000027 | Luminarias
EC001952 | 8 | Luminaria antideflagrante de montaje fijo | 24 | EF005474 |  | A | Grado de protección (IP) | 11 | EV006411 | IP31 |  |  |  |  | EG000027 | Luminarias
EC001952 | 8 | Luminaria antideflagrante de montaje fijo | 24 | EF005474 |  | A | Grado de protección (IP) | 12 | EV006412 | IP32 |  |  |  |  | EG000027 | Luminarias
EC001952 | 8 | Luminaria antideflagrante de montaje fijo | 24 | EF005474 |  | A | Grado de protección (IP) | 13 | EV006609 | IP33 |  |  |  |  | EG000027 | Luminarias
EC001952 | 8 | Luminaria antideflagrante de montaje fijo | 24 | EF005474 |  | A | Grado de protección (IP) | 14 | EV006413 | IP34 |  |  |  |  | EG000027 | Luminarias
EC001952 | 8 | Luminaria antideflagrante de montaje fijo | 24 | EF005474 |  | A | Grado de protección (IP) | 15 | EV006414 | IP3X |  |  |  |  | EG000027 | Luminarias
EC001952 | 8 | Luminaria antideflagrante de montaje fijo | 24 | EF005474 |  | A | Grado de protección (IP) | 16 | EV006415 | IP40 |  |  |  |  | EG000027 | Luminarias
EC001952 | 8 | Luminaria antideflagrante de montaje fijo | 24 | EF005474 |  | A | Grado de protección (IP) | 17 | EV006416 | IP41 |  |  |  |  | EG000027 | Luminarias
EC001952 | 8 | Luminaria antideflagrante de montaje fijo | 24 | EF005474 |  | A | Grado de protección (IP) | 18 | EV006417 | IP42 |  |  |  |  | EG000027 | Luminarias
EC001952 | 8 | Luminaria antideflagrante de montaje fijo | 24 | EF005474 |  | A | Grado de protección (IP) | 19 | EV006610 | IP43 |  |  |  |  | EG000027 | Luminarias
EC001952 | 8 | Luminaria antideflagrante de montaje fijo | 24 | EF005474 |  | A | Grado de protección (IP) | 20 | EV006418 | IP44 |  |  |  |  | EG000027 | Luminarias
EC001952 | 8 | Luminaria antideflagrante de montaje fijo | 24 | EF005474 |  | A | Grado de protección (IP) | 21 | EV006611 | IP45 |  |  |  |  | EG000027 | Luminarias
EC001952 | 8 | Luminaria antideflagrante de montaje fijo | 24 | EF005474 |  | A | Grado de protección (IP) | 22 | EV006612 | IP50 |  |  |  |  | EG000027 | Luminarias
EC001952 | 8 | Luminaria antideflagrante de montaje fijo | 24 | EF005474 |  | A | Grado de protección (IP) | 23 | EV006613 | IP52 |  |  |  |  | EG000027 | Luminarias
EC001952 | 8 | Luminaria antideflagrante de montaje fijo | 24 | EF005474 |  | A | Grado de protección (IP) | 24 | EV006614 | IP53 |  |  |  |  | EG000027 | Luminarias
EC001952 | 8 | Luminaria antideflagrante de montaje fijo | 24 | EF005474 |  | A | Grado de protección (IP) | 25 | EV006419 | IP54 |  |  |  |  | EG000027 | Luminarias
EC001952 | 8 | Luminaria antideflagrante de montaje fijo | 24 | EF005474 |  | A | Grado de protección (IP) | 26 | EV006420 | IP55 |  |  |  |  | EG000027 | Luminarias
EC001952 | 8 | Luminaria antideflagrante de montaje fijo | 24 | EF005474 |  | A | Grado de protección (IP) | 27 | EV006615 | IP56 |  |  |  |  | EG000027 | Luminarias
EC001952 | 8 | Luminaria antideflagrante de montaje fijo | 24 | EF005474 |  | A | Grado de protección (IP) | 28 | EV006616 | IP57 |  |  |  |  | EG000027 | Luminarias
EC001952 | 8 | Luminaria antideflagrante de montaje fijo | 24 | EF005474 |  | A | Grado de protección (IP) | 29 | EV006617 | IP58 |  |  |  |  | EG000027 | Luminarias
EC001952 | 8 | Luminaria antideflagrante de montaje fijo | 24 | EF005474 |  | A | Grado de protección (IP) | 30 | EV006618 | IP64 |  |  |  |  | EG000027 | Luminarias
EC001952 | 8 | Luminaria antideflagrante de montaje fijo | 24 | EF005474 |  | A | Grado de protección (IP) | 31 | EV006421 | IP65 |  |  |  |  | EG000027 | Luminarias
EC001952 | 8 | Luminaria antideflagrante de montaje fijo | 24 | EF005474 |  | A | Grado de protección (IP) | 32 | EV006422 | IP66 |  |  |  |  | EG000027 | Luminarias
EC001952 | 8 | Luminaria antideflagrante de montaje fijo | 24 | EF005474 |  | A | Grado de protección (IP) | 33 | EV006423 | IP67 |  |  |  |  | EG000027 | Luminarias
EC001952 | 8 | Luminaria antideflagrante de montaje fijo | 24 | EF005474 |  | A | Grado de protección (IP) | 34 | EV006619 | IP68 |  |  |  |  | EG000027 | Luminarias
EC001952 | 8 | Luminaria antideflagrante de montaje fijo | 24 | EF005474 |  | A | Grado de protección (IP) | 35 | EV006620 | IPX0 |  |  |  |  | EG000027 | Luminarias
EC001952 | 8 | Luminaria antideflagrante de montaje fijo | 24 | EF005474 |  | A | Grado de protección (IP) | 36 | EV006621 | IPX4 |  |  |  |  | EG000027 | Luminarias
EC001952 | 8 | Luminaria antideflagrante de montaje fijo | 24 | EF005474 |  | A | Grado de protección (IP) | 37 | EV006622 | IPX7 |  |  |  |  | EG000027 | Luminarias
EC001952 | 8 | Luminaria antideflagrante de montaje fijo | 24 | EF005474 |  | A | Grado de protección (IP) | 38 | EV009290 | IP69K |  |  |  |  | EG000027 | Luminarias
EC001952 | 8 | Luminaria antideflagrante de montaje fijo | 24 | EF005474 |  | A | Grado de protección (IP) | 39 | EV000154 | Otros |  |  |  |  | EG000027 | Luminarias
EC001952 | 8 | Luminaria antideflagrante de montaje fijo | 25 | EF011959 |  | A | Grado de protección (NEMA) | 1 | EV001604 | 7 |  |  |  |  | EG000027 | Luminarias
EC001952 | 8 | Luminaria antideflagrante de montaje fijo | 25 | EF011959 |  | A | Grado de protección (NEMA) | 2 | EV002700 | 8 |  |  |  |  | EG000027 | Luminarias
EC001952 | 8 | Luminaria antideflagrante de montaje fijo | 25 | EF011959 |  | A | Grado de protección (NEMA) | 3 | EV002394 | 9 |  |  |  |  | EG000027 | Luminarias
EC001952 | 8 | Luminaria antideflagrante de montaje fijo | 25 | EF011959 |  | A | Grado de protección (NEMA) | 4 | EV000154 | Otros |  |  |  |  | EG000027 | Luminarias
EC001952 | 8 | Luminaria antideflagrante de montaje fijo | 26 | EF004293 |  | A | Resistencia al impacto (IK) | 1 | EV011423 | IK00 |  |  |  |  | EG000027 | Luminarias
EC001952 | 8 | Luminaria antideflagrante de montaje fijo | 26 | EF004293 |  | A | Resistencia al impacto (IK) | 2 | EV006807 | IK01 |  |  |  |  | EG000027 | Luminarias
EC001952 | 8 | Luminaria antideflagrante de montaje fijo | 26 | EF004293 |  | A | Resistencia al impacto (IK) | 3 | EV006808 | IK02 |  |  |  |  | EG000027 | Luminarias
EC001952 | 8 | Luminaria antideflagrante de montaje fijo | 26 | EF004293 |  | A | Resistencia al impacto (IK) | 4 | EV006809 | IK03 |  |  |  |  | EG000027 | Luminarias
EC001952 | 8 | Luminaria antideflagrante de montaje fijo | 26 | EF004293 |  | A | Resistencia al impacto (IK) | 5 | EV006810 | IK04 |  |  |  |  | EG000027 | Luminarias
EC001952 | 8 | Luminaria antideflagrante de montaje fijo | 26 | EF004293 |  | A | Resistencia al impacto (IK) | 6 | EV006811 | IK05 |  |  |  |  | EG000027 | Luminarias
EC001952 | 8 | Luminaria antideflagrante de montaje fijo | 26 | EF004293 |  | A | Resistencia al impacto (IK) | 7 | EV006812 | IK06 |  |  |  |  | EG000027 | Luminarias
EC001952 | 8 | Luminaria antideflagrante de montaje fijo | 26 | EF004293 |  | A | Resistencia al impacto (IK) | 8 | EV006813 | IK07 |  |  |  |  | EG000027 | Luminarias
EC001952 | 8 | Luminaria antideflagrante de montaje fijo | 26 | EF004293 |  | A | Resistencia al impacto (IK) | 9 | EV006814 | IK08 |  |  |  |  | EG000027 | Luminarias
EC001952 | 8 | Luminaria antideflagrante de montaje fijo | 26 | EF004293 |  | A | Resistencia al impacto (IK) | 10 | EV006815 | IK09 |  |  |  |  | EG000027 | Luminarias
EC001952 | 8 | Luminaria antideflagrante de montaje fijo | 26 | EF004293 |  | A | Resistencia al impacto (IK) | 11 | EV008784 | IK10 |  |  |  |  | EG000027 | Luminarias
EC001952 | 8 | Luminaria antideflagrante de montaje fijo | 26 | EF004293 |  | A | Resistencia al impacto (IK) | 12 | EV011541 | > IK10 |  |  |  |  | EG000027 | Luminarias
EC001952 | 8 | Luminaria antideflagrante de montaje fijo | 27 | EF000004 |  | A | Clase de protección | 1 | EV000582 | I |  |  |  |  | EG000027 | Luminarias
EC001952 | 8 | Luminaria antideflagrante de montaje fijo | 27 | EF000004 |  | A | Clase de protección | 2 | EV000583 | II |  |  |  |  | EG000027 | Luminarias
EC001952 | 8 | Luminaria antideflagrante de montaje fijo | 27 | EF000004 |  | A | Clase de protección | 3 | EV006167 | III |  |  |  |  | EG000027 | Luminarias
EC001952 | 8 | Luminaria antideflagrante de montaje fijo | 27 | EF000004 |  | A | Clase de protección | 4 | EV000494 | Ninguno |  |  |  |  | EG000027 | Luminarias
EC001952 | 8 | Luminaria antideflagrante de montaje fijo | 28 | EF005728 |  | A | Para zona Ex gas | 1 | EV010595 | 0, 1, 2 |  |  |  |  | EG000027 | Luminarias
EC001952 | 8 | Luminaria antideflagrante de montaje fijo | 28 | EF005728 |  | A | Para zona Ex gas | 2 | EV009071 | 1, 2 |  |  |  |  | EG000027 | Luminarias
EC001952 | 8 | Luminaria antideflagrante de montaje fijo | 28 | EF005728 |  | A | Para zona Ex gas | 3 | EV000600 | 2 |  |  |  |  | EG000027 | Luminarias
EC001952 | 8 | Luminaria antideflagrante de montaje fijo | 28 | EF005728 |  | A | Para zona Ex gas | 4 | EV000494 | Ninguno |  |  |  |  | EG000027 | Luminarias
EC001952 | 8 | Luminaria antideflagrante de montaje fijo | 29 | EF008404 |  | A | Para zona de explosión de polvo | 1 | EV010597 | 20, 21, 22 |  |  |  |  | EG000027 | Luminarias
EC001952 | 8 | Luminaria antideflagrante de montaje fijo | 29 | EF008404 |  | A | Para zona de explosión de polvo | 2 | EV010598 | 21, 22 |  |  |  |  | EG000027 | Luminarias
EC001952 | 8 | Luminaria antideflagrante de montaje fijo | 29 | EF008404 |  | A | Para zona de explosión de polvo | 3 | EV020009 | 22 |  |  |  |  | EG000027 | Luminarias
EC001952 | 8 | Luminaria antideflagrante de montaje fijo | 29 | EF008404 |  | A | Para zona de explosión de polvo | 4 | EV000494 | Ninguno |  |  |  |  | EG000027 | Luminarias
EC001952 | 8 | Luminaria antideflagrante de montaje fijo | 30 | EF012090 | EFI12090 | R | Temperatura ambiente nominal según IEC 62722-2-1 |  |  |  | EU570073 | °C | EU571087 | ºF | EG000027 | Luminarias
EC001952 | 8 | Luminaria antideflagrante de montaje fijo | 31 | EF000280 |  | R | Adecuado para la potencia de la lámpara |  |  |  | EU570054 | W |  |  | EG000027 | Luminarias
EC001952 | 8 | Luminaria antideflagrante de montaje fijo | 32 | EF009347 |  | N | Potencia máx. del sistema |  |  |  | EU570054 | W |  |  | EG000027 | Luminarias
EC001952 | 8 | Luminaria antideflagrante de montaje fijo | 33 | EF009349 |  | N | Flujo luminoso nominal según IEC 62722-2-1 |  |  |  | EU570108 | lm |  |  | EG000027 | Luminarias
EC001952 | 8 | Luminaria antideflagrante de montaje fijo | 34 | EF009350 |  | A | Color de la luz | 1 | EV000080 | Azul |  |  |  |  | EG000027 | Luminarias
EC001952 | 8 | Luminaria antideflagrante de montaje fijo | 34 | EF009350 |  | A | Color de la luz | 2 | EV000233 | Rojo |  |  |  |  | EG000027 | Luminarias
EC001952 | 8 | Luminaria antideflagrante de montaje fijo | 34 | EF009350 |  | A | Color de la luz | 3 | EV006771 | Ámbar |  |  |  |  | EG000027 | Luminarias
EC001952 | 8 | Luminaria antideflagrante de montaje fijo | 34 | EF009350 |  | A | Color de la luz | 4 | EV000235 | Verde |  |  |  |  | EG000027 | Luminarias
EC001952 | 8 | Luminaria antideflagrante de montaje fijo | 34 | EF009350 |  | A | Color de la luz | 5 | EV000234 | Amarillo |  |  |  |  | EG000027 | Luminarias
EC001952 | 8 | Luminaria antideflagrante de montaje fijo | 34 | EF009350 |  | A | Color de la luz | 6 | EV006863 | RGB |  |  |  |  | EG000027 | Luminarias
EC001952 | 8 | Luminaria antideflagrante de montaje fijo | 34 | EF009350 |  | A | Color de la luz | 7 | EV011543 | RGBW |  |  |  |  | EG000027 | Luminarias
EC001952 | 8 | Luminaria antideflagrante de montaje fijo | 34 | EF009350 |  | A | Color de la luz | 8 | EV000202 | Blanco |  |  |  |  | EG000027 | Luminarias
EC001952 | 8 | Luminaria antideflagrante de montaje fijo | 34 | EF009350 |  | A | Color de la luz | 9 | EV003822 | Multicolor |  |  |  |  | EG000027 | Luminarias
EC001952 | 8 | Luminaria antideflagrante de montaje fijo | 34 | EF009350 |  | A | Color de la luz | 10 | EV000154 | Otros |  |  |  |  | EG000027 | Luminarias
EC001952 | 8 | Luminaria antideflagrante de montaje fijo | 35 | EF009346 |  | R | Temperatura de color |  |  |  | EU570076 | K |  |  | EG000027 | Luminarias
EC001952 | 8 | Luminaria antideflagrante de montaje fijo | 36 | EF025740 |  | N | Factor de potencia | [7 empty] | EG000027 | Luminarias
EC001952 | 8 | Luminaria antideflagrante de montaje fijo | 37 | EF009482 |  | L | Regulación del flujo luminoso constante | [7 empty] | EG000027 | Luminarias
EC001952 | 8 | Luminaria antideflagrante de montaje fijo | 38 | EF000008 | EFI00008 | N | Anchura |  |  |  | EU570448 | mm | EU000051 | in | EG000027 | Luminarias
EC001952 | 8 | Luminaria antideflagrante de montaje fijo | 39 | EF001456 | EFI01456 | N | Altura/profundidad |  |  |  | EU570448 | mm | EU000051 | in | EG000027 | Luminarias
EC001952 | 8 | Luminaria antideflagrante de montaje fijo | 40 | EF001438 | EFI01438 | N | Longitud |  |  |  | EU570448 | mm | EU000051 | in | EG000027 | Luminarias
EC001952 | 8 | Luminaria antideflagrante de montaje fijo | 41 | EF000015 | EFI00015 | N | Diámetro exterior |  |  |  | EU570448 | mm | EU000051 | in | EG000027 | Luminarias
EC001952 | 8 | Luminaria antideflagrante de montaje fijo | 42 | EF011868 |  | A | Tipo de cableado | 1 | EV015019 | Adaptado para |  |  |  |  | EG000027 | Luminarias
EC001952 | 8 | Luminaria antideflagrante de montaje fijo | 42 | EF011868 |  | A | Tipo de cableado | 2 | EV015020 | Con cableado pasante |  |  |  |  | EG000027 | Luminarias
EC001952 | 8 | Luminaria antideflagrante de montaje fijo | 42 | EF011868 |  | A | Tipo de cableado | 3 | EV013935 | Terminal |  |  |  |  | EG000027 | Luminarias
EC001952 | 8 | Luminaria antideflagrante de montaje fijo | 43 | EF001391 |  | N | Número de polos | [7 empty] | EG000027 | Luminarias
EC001952 | 8 | Luminaria antideflagrante de montaje fijo | 44 | EF000085 | EFI00085 | N | Sección transversal del conductor |  |  |  | EU570126 | mm² | EU571090 | in² | EG000027 | Luminarias
EC001952 | 8 | Luminaria antideflagrante de montaje fijo | 45 | EF000124 |  | A | Método de conexión | 1 | EV000765 | Crimpado |  |  |  |  | EG000027 | Luminarias
EC001952 | 8 | Luminaria antideflagrante de montaje fijo | 45 | EF000124 |  | A | Método de conexión | 2 | EV006385 | Terminal de palas |  |  |  |  | EG000027 | Luminarias
EC001952 | 8 | Luminaria antideflagrante de montaje fijo | 45 | EF000124 |  | A | Método de conexión | 3 | EV000764 | Soldar |  |  |  |  | EG000027 | Luminarias
EC001952 | 8 | Luminaria antideflagrante de montaje fijo | 45 | EF000124 |  | A | Método de conexión | 4 | EV001308 | Conector de desplazamiento de aislamiento |  |  |  |  | EG000027 | Luminarias
EC001952 | 8 | Luminaria antideflagrante de montaje fijo | 45 | EF000124 |  | A | Método de conexión | 5 | EV001008 | Terminal enroscado |  |  |  |  | EG000027 | Luminarias
EC001952 | 8 | Luminaria antideflagrante de montaje fijo | 45 | EF000124 |  | A | Método de conexión | 6 | EV006494 | Abrazadera de enchufe |  |  |  |  | EG000027 | Luminarias
EC001952 | 8 | Luminaria antideflagrante de montaje fijo | 45 | EF000124 |  | A | Método de conexión | 7 | EV000154 | Otros |  |  |  |  | EG000027 | Luminarias
EC001952 | 8 | Luminaria antideflagrante de montaje fijo | 46 | EF015534 |  | N | Número máximo de luminarias por interruptor magnetotérmico B16 | [7 empty] | EG000027 | Luminarias
EC001952 | 8 | Luminaria antideflagrante de montaje fijo | 47 | EF015533 |  | N | Número máximo de luminarias por interruptor magnetotérmico C16 | [7 empty] | EG000027 | Luminarias
EC001955 | 7 | Luminaria de señalización | 1 | EF000003 |  | A | Tipo de montaje | 1 | EV000945 | Montaje |  |  |  |  | EG000027 | Luminarias
EC001955 | 7 | Luminaria de señalización | 1 | EF000003 |  | A | Tipo de montaje | 2 | EV000134 | Instalación |  |  |  |  | EG000027 | Luminarias
EC001955 | 7 | Luminaria de señalización | 1 | EF000003 |  | A | Tipo de montaje | 3 | EV003792 | Montaje en superficie / encastrado |  |  |  |  | EG000027 | Luminarias
EC001955 | 7 | Luminaria de señalización | 1 | EF000003 |  | A | Tipo de montaje | 4 | EV000788 | Carril de montaje |  |  |  |  | EG000027 | Luminarias
EC001955 | 7 | Luminaria de señalización | 1 | EF000003 |  | A | Tipo de montaje | 5 | EV000154 | Otros |  |  |  |  | EG000027 | Luminarias
EC001955 | 7 | Luminaria de señalización | 2 | EF001277 |  | A | Adecuado para el tipo de marcado | 1 | EV003781 | Enganchable |  |  |  |  | EG000027 | Luminarias
EC001955 | 7 | Luminaria de señalización | 2 | EF001277 |  | A | Adecuado para el tipo de marcado | 2 | EV003782 | Hoja / placa de inserción |  |  |  |  | EG000027 | Luminarias
EC001955 | 7 | Luminaria de señalización | 2 | EF001277 |  | A | Adecuado para el tipo de marcado | 3 | EV003783 | Placa de acrilato |  |  |  |  | EG000027 | Luminarias
EC001955 | 7 | Luminaria de señalización | 2 | EF001277 |  | A | Adecuado para el tipo de marcado | 4 | EV000154 | Otros |  |  |  |  | EG000027 | Luminarias
EC001955 | 7 | Luminaria de señalización | 3 | EF001278 |  | A | Tipo de identificación | 1 | EV000222 | Un lado |  |  |  |  | EG000027 | Luminarias
EC001955 | 7 | Luminaria de señalización | 3 | EF001278 |  | A | Tipo de identificación | 2 | EV002409 | Un lado / dos lados |  |  |  |  | EG000027 | Luminarias
EC001955 | 7 | Luminaria de señalización | 4 | EF002423 |  | A | Lámpara | 1 | EV000240 | Lámpara incandescente |  |  |  |  | EG000027 | Luminarias
EC001955 | 7 | Luminaria de señalización | 4 | EF002423 |  | A | Lámpara | 2 | EV003268 | Lámpara fluorescente compacta |  |  |  |  | EG000027 | Luminarias
EC001955 | 7 | Luminaria de señalización | 4 | EF002423 |  | A | Lámpara | 3 | EV011514 | LED intercambiable |  |  |  |  | EG000027 | Luminarias
EC001955 | 7 | Luminaria de señalización | 4 | EF002423 |  | A | Lámpara | 4 | EV011515 | LED no intercambiable |  |  |  |  | EG000027 | Luminarias
EC001955 | 7 | Luminaria de señalización | 4 | EF002423 |  | A | Lámpara | 5 | EV002570 | Lámpara fluorescente |  |  |  |  | EG000027 | Luminarias
EC001955 | 7 | Luminaria de señalización | 4 | EF002423 |  | A | Lámpara | 6 | EV000154 | Otros |  |  |  |  | EG000027 | Luminarias
EC001955 | 7 | Luminaria de señalización | 5 | EF005905 |  | L | Con fuente de luz | [7 empty] | EG000027 | Luminarias
EC001955 | 7 | Luminaria de señalización | 6 | EF001596 |  | A | Material de la carcasa | 1 | EV000072 | Aluminio |  |  |  |  | EG000027 | Luminarias
EC001955 | 7 | Luminaria de señalización | 6 | EF001596 |  | A | Material de la carcasa | 2 | EV000179 | Acero |  |  |  |  | EG000027 | Luminarias
EC001955 | 7 | Luminaria de señalización | 6 | EF001596 |  | A | Material de la carcasa | 3 | EV000294 | Acero inox |  |  |  |  | EG000027 | Luminarias
EC001955 | 7 | Luminaria de señalización | 6 | EF001596 |  | A | Material de la carcasa | 4 | EV000139 | Plástico |  |  |  |  | EG000027 | Luminarias
EC001955 | 7 | Luminaria de señalización | 6 | EF001596 |  | A | Material de la carcasa | 5 | EV000154 | Otros |  |  |  |  | EG000027 | Luminarias
EC001955 | 7 | Luminaria de señalización | 7 | EF000139 |  | A | Tratamiento de superficie | 1 | EV000113 | Barnizado |  |  |  |  | EG000027 | Luminarias
EC001955 | 7 | Luminaria de señalización | 7 | EF000139 |  | A | Tratamiento de superficie | 2 | EV000140 | Con revestimiento de plástico |  |  |  |  | EG000027 | Luminarias
EC001955 | 7 | Luminaria de señalización | 7 | EF000139 |  | A | Tratamiento de superficie | 3 | EV008895 | Con revestimiento en polvo |  |  |  |  | EG000027 | Luminarias
EC001955 | 7 | Luminaria de señalización | 7 | EF000139 |  | A | Tratamiento de superficie | 4 | EV000193 | Galvanizado |  |  |  |  | EG000027 | Luminarias
EC001955 | 7 | Luminaria de señalización | 7 | EF000139 |  | A | Tratamiento de superficie | 5 | EV000154 | Otros |  |  |  |  | EG000027 | Luminarias
EC001955 | 7 | Luminaria de señalización | 7 | EF000139 |  | A | Tratamiento de superficie | 6 | EV006034 | Sin tratamiento |  |  |  |  | EG000027 | Luminarias
EC001955 | 7 | Luminaria de señalización | 8 | EF000187 |  | A | Tipo de tensión | 1 | EV000460 | CA |  |  |  |  | EG000027 | Luminarias
EC001955 | 7 | Luminaria de señalización | 8 | EF000187 |  | A | Tipo de tensión | 2 | EV000461 | CC |  |  |  |  | EG000027 | Luminarias
EC001955 | 7 | Luminaria de señalización | 8 | EF000187 |  | A | Tipo de tensión | 3 | EV000509 | CA/CC |  |  |  |  | EG000027 | Luminarias
EC001955 | 7 | Luminaria de señalización | 9 | EF005127 |  | R | Tensión nominal |  |  |  | EU570079 | V |  |  | EG000027 | Luminarias
EC001955 | 7 | Luminaria de señalización | 10 | EF012150 |  | R | Corriente nominal LED a corriente estabilizada |  |  |  | EU570174 | mA |  |  | EG000027 | Luminarias
EC001955 | 7 | Luminaria de señalización | 11 | EF000381 |  | A | Engranaje de control | 1 | EV000681 | Transformador electrónico |  |  |  |  | EG000027 | Luminarias
EC001955 | 7 | Luminaria de señalización | 11 | EF000381 |  | A | Engranaje de control | 2 | EV014417 | EVG |  |  |  |  | EG000027 | Luminarias
EC001955 | 7 | Luminaria de señalización | 11 | EF000381 |  | A | Engranaje de control | 3 | EV011528 | VVG inductivo |  |  |  |  | EG000027 | Luminarias
EC001955 | 7 | Luminaria de señalización | 11 | EF000381 |  | A | Engranaje de control | 4 | EV011529 | VVG compensado |  |  |  |  | EG000027 | Luminarias
EC001955 | 7 | Luminaria de señalización | 11 | EF000381 |  | A | Engranaje de control | 5 | EV011531 | Equipo LED controlado por tensión |  |  |  |  | EG000027 | Luminarias
EC001955 | 7 | Luminaria de señalización | 11 | EF000381 |  | A | Engranaje de control | 6 | EV011530 | Aparato de servicio LED controlado por corriente |  |  |  |  | EG000027 | Luminarias
EC001955 | 7 | Luminaria de señalización | 11 | EF000381 |  | A | Engranaje de control | 7 | EV006842 | Transformador magnético |  |  |  |  | EG000027 | Luminarias
EC001955 | 7 | Luminaria de señalización | 11 | EF000381 |  | A | Engranaje de control | 8 | EV005787 | Innecesario |  |  |  |  | EG000027 | Luminarias
EC001955 | 7 | Luminaria de señalización | 12 | EF016286 |  | L | Equipo de control intercambiable | [7 empty] | EG000027 | Luminarias
EC001955 | 7 | Luminaria de señalización | 13 | EF012170 |  | A | Distribuidor de luz | 1 | EV014410 | Lente / óptica / panel difusor |  |  |  |  | EG000027 | Luminarias
EC001955 | 7 | Luminaria de señalización | 13 | EF012170 |  | A | Distribuidor de luz | 2 | EV014411 | Lente focal |  |  |  |  | EG000027 | Luminarias
EC001955 | 7 | Luminaria de señalización | 13 | EF012170 |  | A | Distribuidor de luz | 3 | EV000278 | Reflector |  |  |  |  | EG000027 | Luminarias
EC001955 | 7 | Luminaria de señalización | 13 | EF012170 |  | A | Distribuidor de luz | 4 | EV014412 | Lente refractora |  |  |  |  | EG000027 | Luminarias
EC001955 | 7 | Luminaria de señalización | 13 | EF012170 |  | A | Distribuidor de luz | 5 | EV000154 | Otros |  |  |  |  | EG000027 | Luminarias
EC001955 | 7 | Luminaria de señalización | 13 | EF012170 |  | A | Distribuidor de luz | 6 | EV000494 | Ninguno |  |  |  |  | EG000027 | Luminarias
EC001955 | 7 | Luminaria de señalización | 14 | EF012487 |  | A | Calificación energética de la lámpara instalada | 1 | EV014986 | A++, A+, A (LED) |  |  |  |  | EG000027 | Luminarias
EC001955 | 7 | Luminaria de señalización | 14 | EF012487 |  | A | Calificación energética de la lámpara instalada | 2 | EV000154 | Otros |  |  |  |  | EG000027 | Luminarias
EC001955 | 7 | Luminaria de señalización | 15 | EF012488 |  | A | Calificación energética de la lámpara intercambiable incluida | 1 | EV007056 | A++ |  |  |  |  | EG000027 | Luminarias
EC001955 | 7 | Luminaria de señalización | 15 | EF012488 |  | A | Calificación energética de la lámpara intercambiable incluida | 2 | EV007055 | A+ |  |  |  |  | EG000027 | Luminarias
EC001955 | 7 | Luminaria de señalización | 15 | EF012488 |  | A | Calificación energética de la lámpara intercambiable incluida | 3 | EV000896 | A |  |  |  |  | EG000027 | Luminarias
EC001955 | 7 | Luminaria de señalización | 15 | EF012488 |  | A | Calificación energética de la lámpara intercambiable incluida | 4 | EV000074 | B |  |  |  |  | EG000027 | Luminarias
EC001955 | 7 | Luminaria de señalización | 15 | EF012488 |  | A | Calificación energética de la lámpara intercambiable incluida | 5 | EV000084 | C |  |  |  |  | EG000027 | Luminarias
EC001955 | 7 | Luminaria de señalización | 15 | EF012488 |  | A | Calificación energética de la lámpara intercambiable incluida | 6 | EV000413 | D |  |  |  |  | EG000027 | Luminarias
EC001955 | 7 | Luminaria de señalización | 15 | EF012488 |  | A | Calificación energética de la lámpara intercambiable incluida | 7 | EV000647 | E |  |  |  |  | EG000027 | Luminarias
EC001955 | 7 | Luminaria de señalización | 16 | EF012489 |  | A | Calificación energética máx. de la lámpara intercambiable | 1 | EV007056 | A++ |  |  |  |  | EG000027 | Luminarias
EC001955 | 7 | Luminaria de señalización | 16 | EF012489 |  | A | Calificación energética máx. de la lámpara intercambiable | 2 | EV007055 | A+ |  |  |  |  | EG000027 | Luminarias
EC001955 | 7 | Luminaria de señalización | 16 | EF012489 |  | A | Calificación energética máx. de la lámpara intercambiable | 3 | EV000896 | A |  |  |  |  | EG000027 | Luminarias
EC001955 | 7 | Luminaria de señalización | 16 | EF012489 |  | A | Calificación energética máx. de la lámpara intercambiable | 4 | EV000074 | B |  |  |  |  | EG000027 | Luminarias
EC001955 | 7 | Luminaria de señalización | 16 | EF012489 |  | A | Calificación energética máx. de la lámpara intercambiable | 5 | EV000084 | C |  |  |  |  | EG000027 | Luminarias
EC001955 | 7 | Luminaria de señalización | 16 | EF012489 |  | A | Calificación energética máx. de la lámpara intercambiable | 6 | EV000413 | D |  |  |  |  | EG000027 | Luminarias
EC001955 | 7 | Luminaria de señalización | 16 | EF012489 |  | A | Calificación energética máx. de la lámpara intercambiable | 7 | EV000647 | E |  |  |  |  | EG000027 | Luminarias
EC001955 | 7 | Luminaria de señalización | 17 | EF012490 |  | A | Calificación energética mín. de la lámpara intercambiable | 1 | EV007056 | A++ |  |  |  |  | EG000027 | Luminarias
EC001955 | 7 | Luminaria de señalización | 17 | EF012490 |  | A | Calificación energética mín. de la lámpara intercambiable | 2 | EV007055 | A+ |  |  |  |  | EG000027 | Luminarias
EC001955 | 7 | Luminaria de señalización | 17 | EF012490 |  | A | Calificación energética mín. de la lámpara intercambiable | 3 | EV000896 | A |  |  |  |  | EG000027 | Luminarias
EC001955 | 7 | Luminaria de señalización | 17 | EF012490 |  | A | Calificación energética mín. de la lámpara intercambiable | 4 | EV000074 | B |  |  |  |  | EG000027 | Luminarias
EC001955 | 7 | Luminaria de señalización | 17 | EF012490 |  | A | Calificación energética mín. de la lámpara intercambiable | 5 | EV000084 | C |  |  |  |  | EG000027 | Luminarias
EC001955 | 7 | Luminaria de señalización | 17 | EF012490 |  | A | Calificación energética mín. de la lámpara intercambiable | 6 | EV000413 | D |  |  |  |  | EG000027 | Luminarias
EC001955 | 7 | Luminaria de señalización | 17 | EF012490 |  | A | Calificación energética mín. de la lámpara intercambiable | 7 | EV000647 | E |  |  |  |  | EG000027 | Luminarias
EC001955 | 7 | Luminaria de señalización | 18 | EF011870 |  | N | Vida útil asignada L70/B50 a 25 °C |  |  |  | EU570410 | h |  |  | EG000027 | Luminarias
EC001955 | 7 | Luminaria de señalización | 19 | EF015687 |  | N | Depreciación de flujo luminoso; vida útil media de 50.000 h; temp = 25° C (tq) |  |  |  | EU570382 | % |  |  | EG000027 | Luminarias
EC001955 | 7 | Luminaria de señalización | 20 | EF015691 |  | N | Tasa de fallo vida útil media de 50.000 h a temp. ambiente de 25° C (tq) |  |  |  | EU570382 | % |  |  | EG000027 | Luminarias
EC001955 | 7 | Luminaria de señalización | 21 | EF005474 |  | A | Grado de protección (IP) | 1 | EV006404 | IP00 |  |  |  |  | EG000027 | Luminarias
EC001955 | 7 | Luminaria de señalización | 21 | EF005474 |  | A | Grado de protección (IP) | 2 | EV006606 | IP10 |  |  |  |  | EG000027 | Luminarias
EC001955 | 7 | Luminaria de señalización | 21 | EF005474 |  | A | Grado de protección (IP) | 3 | EV006607 | IP12 |  |  |  |  | EG000027 | Luminarias
EC001955 | 7 | Luminaria de señalización | 21 | EF005474 |  | A | Grado de protección (IP) | 4 | EV006405 | IP20 |  |  |  |  | EG000027 | Luminarias
EC001955 | 7 | Luminaria de señalización | 21 | EF005474 |  | A | Grado de protección (IP) | 5 | EV006406 | IP21 |  |  |  |  | EG000027 | Luminarias
EC001955 | 7 | Luminaria de señalización | 21 | EF005474 |  | A | Grado de protección (IP) | 6 | EV006608 | IP22 |  |  |  |  | EG000027 | Luminarias
EC001955 | 7 | Luminaria de señalización | 21 | EF005474 |  | A | Grado de protección (IP) | 7 | EV006407 | IP23 |  |  |  |  | EG000027 | Luminarias
EC001955 | 7 | Luminaria de señalización | 21 | EF005474 |  | A | Grado de protección (IP) | 8 | EV006408 | IP24 |  |  |  |  | EG000027 | Luminarias
EC001955 | 7 | Luminaria de señalización | 21 | EF005474 |  | A | Grado de protección (IP) | 9 | EV006409 | IP2X |  |  |  |  | EG000027 | Luminarias
EC001955 | 7 | Luminaria de señalización | 21 | EF005474 |  | A | Grado de protección (IP) | 10 | EV006410 | IP30 |  |  |  |  | EG000027 | Luminarias
EC001955 | 7 | Luminaria de señalización | 21 | EF005474 |  | A | Grado de protección (IP) | 11 | EV006411 | IP31 |  |  |  |  | EG000027 | Luminarias
EC001955 | 7 | Luminaria de señalización | 21 | EF005474 |  | A | Grado de protección (IP) | 12 | EV006412 | IP32 |  |  |  |  | EG000027 | Luminarias
EC001955 | 7 | Luminaria de señalización | 21 | EF005474 |  | A | Grado de protección (IP) | 13 | EV006609 | IP33 |  |  |  |  | EG000027 | Luminarias
EC001955 | 7 | Luminaria de señalización | 21 | EF005474 |  | A | Grado de protección (IP) | 14 | EV006413 | IP34 |  |  |  |  | EG000027 | Luminarias
EC001955 | 7 | Luminaria de señalización | 21 | EF005474 |  | A | Grado de protección (IP) | 15 | EV006414 | IP3X |  |  |  |  | EG000027 | Luminarias
EC001955 | 7 | Luminaria de señalización | 21 | EF005474 |  | A | Grado de protección (IP) | 16 | EV006415 | IP40 |  |  |  |  | EG000027 | Luminarias
EC001955 | 7 | Luminaria de señalización | 21 | EF005474 |  | A | Grado de protección (IP) | 17 | EV006416 | IP41 |  |  |  |  | EG000027 | Luminarias
EC001955 | 7 | Luminaria de señalización | 21 | EF005474 |  | A | Grado de protección (IP) | 18 | EV006417 | IP42 |  |  |  |  | EG000027 | Luminarias
EC001955 | 7 | Luminaria de señalización | 21 | EF005474 |  | A | Grado de protección (IP) | 19 | EV006610 | IP43 |  |  |  |  | EG000027 | Luminarias
EC001955 | 7 | Luminaria de señalización | 21 | EF005474 |  | A | Grado de protección (IP) | 20 | EV006418 | IP44 |  |  |  |  | EG000027 | Luminarias
EC001955 | 7 | Luminaria de señalización | 21 | EF005474 |  | A | Grado de protección (IP) | 21 | EV006611 | IP45 |  |  |  |  | EG000027 | Luminarias
EC001955 | 7 | Luminaria de señalización | 21 | EF005474 |  | A | Grado de protección (IP) | 22 | EV006612 | IP50 |  |  |  |  | EG000027 | Luminarias
EC001955 | 7 | Luminaria de señalización | 21 | EF005474 |  | A | Grado de protección (IP) | 23 | EV006613 | IP52 |  |  |  |  | EG000027 | Luminarias
EC001955 | 7 | Luminaria de señalización | 21 | EF005474 |  | A | Grado de protección (IP) | 24 | EV006614 | IP53 |  |  |  |  | EG000027 | Luminarias
EC001955 | 7 | Luminaria de señalización | 21 | EF005474 |  | A | Grado de protección (IP) | 25 | EV006419 | IP54 |  |  |  |  | EG000027 | Luminarias
EC001955 | 7 | Luminaria de señalización | 21 | EF005474 |  | A | Grado de protección (IP) | 26 | EV006420 | IP55 |  |  |  |  | EG000027 | Luminarias
EC001955 | 7 | Luminaria de señalización | 21 | EF005474 |  | A | Grado de protección (IP) | 27 | EV006615 | IP56 |  |  |  |  | EG000027 | Luminarias
EC001955 | 7 | Luminaria de señalización | 21 | EF005474 |  | A | Grado de protección (IP) | 28 | EV006616 | IP57 |  |  |  |  | EG000027 | Luminarias
EC001955 | 7 | Luminaria de señalización | 21 | EF005474 |  | A | Grado de protección (IP) | 29 | EV006617 | IP58 |  |  |  |  | EG000027 | Luminarias
EC001955 | 7 | Luminaria de señalización | 21 | EF005474 |  | A | Grado de protección (IP) | 30 | EV006618 | IP64 |  |  |  |  | EG000027 | Luminarias
EC001955 | 7 | Luminaria de señalización | 21 | EF005474 |  | A | Grado de protección (IP) | 31 | EV006421 | IP65 |  |  |  |  | EG000027 | Luminarias
EC001955 | 7 | Luminaria de señalización | 21 | EF005474 |  | A | Grado de protección (IP) | 32 | EV006422 | IP66 |  |  |  |  | EG000027 | Luminarias
EC001955 | 7 | Luminaria de señalización | 21 | EF005474 |  | A | Grado de protección (IP) | 33 | EV006423 | IP67 |  |  |  |  | EG000027 | Luminarias
EC001955 | 7 | Luminaria de señalización | 21 | EF005474 |  | A | Grado de protección (IP) | 34 | EV006619 | IP68 |  |  |  |  | EG000027 | Luminarias
EC001955 | 7 | Luminaria de señalización | 21 | EF005474 |  | A | Grado de protección (IP) | 35 | EV006620 | IPX0 |  |  |  |  | EG000027 | Luminarias
EC001955 | 7 | Luminaria de señalización | 21 | EF005474 |  | A | Grado de protección (IP) | 36 | EV006621 | IPX4 |  |  |  |  | EG000027 | Luminarias
EC001955 | 7 | Luminaria de señalización | 21 | EF005474 |  | A | Grado de protección (IP) | 37 | EV006622 | IPX7 |  |  |  |  | EG000027 | Luminarias
EC001955 | 7 | Luminaria de señalización | 21 | EF005474 |  | A | Grado de protección (IP) | 38 | EV000154 | Otros |  |  |  |  | EG000027 | Luminarias
EC001955 | 7 | Luminaria de señalización | 22 | EF004293 |  | A | Resistencia al impacto (IK) | 1 | EV011423 | IK00 |  |  |  |  | EG000027 | Luminarias
EC001955 | 7 | Luminaria de señalización | 22 | EF004293 |  | A | Resistencia al impacto (IK) | 2 | EV006807 | IK01 |  |  |  |  | EG000027 | Luminarias
EC001955 | 7 | Luminaria de señalización | 22 | EF004293 |  | A | Resistencia al impacto (IK) | 3 | EV006808 | IK02 |  |  |  |  | EG000027 | Luminarias
EC001955 | 7 | Luminaria de señalización | 22 | EF004293 |  | A | Resistencia al impacto (IK) | 4 | EV006809 | IK03 |  |  |  |  | EG000027 | Luminarias
EC001955 | 7 | Luminaria de señalización | 22 | EF004293 |  | A | Resistencia al impacto (IK) | 5 | EV006810 | IK04 |  |  |  |  | EG000027 | Luminarias
EC001955 | 7 | Luminaria de señalización | 22 | EF004293 |  | A | Resistencia al impacto (IK) | 6 | EV006811 | IK05 |  |  |  |  | EG000027 | Luminarias
EC001955 | 7 | Luminaria de señalización | 22 | EF004293 |  | A | Resistencia al impacto (IK) | 7 | EV006812 | IK06 |  |  |  |  | EG000027 | Luminarias
EC001955 | 7 | Luminaria de señalización | 22 | EF004293 |  | A | Resistencia al impacto (IK) | 8 | EV006813 | IK07 |  |  |  |  | EG000027 | Luminarias
EC001955 | 7 | Luminaria de señalización | 22 | EF004293 |  | A | Resistencia al impacto (IK) | 9 | EV006814 | IK08 |  |  |  |  | EG000027 | Luminarias
EC001955 | 7 | Luminaria de señalización | 22 | EF004293 |  | A | Resistencia al impacto (IK) | 10 | EV006815 | IK09 |  |  |  |  | EG000027 | Luminarias
EC001955 | 7 | Luminaria de señalización | 22 | EF004293 |  | A | Resistencia al impacto (IK) | 11 | EV008784 | IK10 |  |  |  |  | EG000027 | Luminarias
EC001955 | 7 | Luminaria de señalización | 23 | EF000004 |  | A | Clase de protección | 1 | EV000582 | I |  |  |  |  | EG000027 | Luminarias
EC001955 | 7 | Luminaria de señalización | 23 | EF000004 |  | A | Clase de protección | 2 | EV000583 | II |  |  |  |  | EG000027 | Luminarias
EC001955 | 7 | Luminaria de señalización | 23 | EF000004 |  | A | Clase de protección | 3 | EV006167 | III |  |  |  |  | EG000027 | Luminarias
EC001955 | 7 | Luminaria de señalización | 23 | EF000004 |  | A | Clase de protección | 4 | EV000494 | Ninguno |  |  |  |  | EG000027 | Luminarias
EC001955 | 7 | Luminaria de señalización | 24 | EF000280 |  | R | Adecuado para la potencia de la lámpara |  |  |  | EU570054 | W |  |  | EG000027 | Luminarias
EC001955 | 7 | Luminaria de señalización | 25 | EF009349 |  | N | Flujo luminoso nominal según IEC 62722-2-1 |  |  |  | EU570108 | lm |  |  | EG000027 | Luminarias
EC001955 | 7 | Luminaria de señalización | 26 | EF009350 |  | A | Color de la luz | 1 | EV000080 | Azul |  |  |  |  | EG000027 | Luminarias
EC001955 | 7 | Luminaria de señalización | 26 | EF009350 |  | A | Color de la luz | 2 | EV000233 | Rojo |  |  |  |  | EG000027 | Luminarias
EC001955 | 7 | Luminaria de señalización | 26 | EF009350 |  | A | Color de la luz | 3 | EV006771 | Ámbar |  |  |  |  | EG000027 | Luminarias
EC001955 | 7 | Luminaria de señalización | 26 | EF009350 |  | A | Color de la luz | 4 | EV000235 | Verde |  |  |  |  | EG000027 | Luminarias
EC001955 | 7 | Luminaria de señalización | 26 | EF009350 |  | A | Color de la luz | 5 | EV000234 | Amarillo |  |  |  |  | EG000027 | Luminarias
EC001955 | 7 | Luminaria de señalización | 26 | EF009350 |  | A | Color de la luz | 6 | EV006863 | RGB |  |  |  |  | EG000027 | Luminarias
EC001955 | 7 | Luminaria de señalización | 26 | EF009350 |  | A | Color de la luz | 7 | EV011543 | RGBW |  |  |  |  | EG000027 | Luminarias
EC001955 | 7 | Luminaria de señalización | 26 | EF009350 |  | A | Color de la luz | 8 | EV000202 | Blanco |  |  |  |  | EG000027 | Luminarias
EC001955 | 7 | Luminaria de señalización | 26 | EF009350 |  | A | Color de la luz | 9 | EV003822 | Multicolor |  |  |  |  | EG000027 | Luminarias
EC001955 | 7 | Luminaria de señalización | 26 | EF009350 |  | A | Color de la luz | 10 | EV000154 | Otros |  |  |  |  | EG000027 | Luminarias
EC001955 | 7 | Luminaria de señalización | 27 | EF009346 |  | R | Temperatura de color |  |  |  | EU570076 | K |  |  | EG000027 | Luminarias
EC001955 | 7 | Luminaria de señalización | 28 | EF025740 |  | N | Factor de potencia | [7 empty] | EG000027 | Luminarias
EC001955 | 7 | Luminaria de señalización | 29 | EF009482 |  | L | Regulación del flujo luminoso constante | [7 empty] | EG000027 | Luminarias
EC001955 | 7 | Luminaria de señalización | 30 | EF000008 | EFI00008 | N | Anchura |  |  |  | EU570448 | mm | EU000051 | in | EG000027 | Luminarias
EC001955 | 7 | Luminaria de señalización | 31 | EF001456 | EFI01456 | N | Altura/profundidad |  |  |  | EU570448 | mm | EU000051 | in | EG000027 | Luminarias
EC001955 | 7 | Luminaria de señalización | 32 | EF001438 | EFI01438 | N | Longitud |  |  |  | EU570448 | mm | EU000051 | in | EG000027 | Luminarias
EC001955 | 7 | Luminaria de señalización | 33 | EF000015 | EFI00015 | N | Diámetro exterior |  |  |  | EU570448 | mm | EU000051 | in | EG000027 | Luminarias
EC001955 | 7 | Luminaria de señalización | 34 | EF000846 | EFI00846 | N | Anchura de instalación |  |  |  | EU570448 | mm | EU000051 | in | EG000027 | Luminarias
EC001955 | 7 | Luminaria de señalización | 35 | EF023518 | EFI23518 | N | Altura/profundidad del hueco |  |  |  | EU570448 | mm | EU000051 | in | EG000027 | Luminarias
EC001955 | 7 | Luminaria de señalización | 36 | EF004265 | EFI04265 | N | Longitud de montaje |  |  |  | EU570448 | mm | EU000051 | in | EG000027 | Luminarias
EC001955 | 7 | Luminaria de señalización | 37 | EF000943 | EFI00943 | N | Diámetro de instalación |  |  |  | EU570448 | mm | EU000051 | in | EG000027 | Luminarias
EC001955 | 7 | Luminaria de señalización | 38 | EF011868 |  | A | Tipo de cableado | 1 | EV015019 | Adaptado para |  |  |  |  | EG000027 | Luminarias
EC001955 | 7 | Luminaria de señalización | 38 | EF011868 |  | A | Tipo de cableado | 2 | EV015020 | Con cableado pasante |  |  |  |  | EG000027 | Luminarias
EC001955 | 7 | Luminaria de señalización | 38 | EF011868 |  | A | Tipo de cableado | 3 | EV013935 | Terminal |  |  |  |  | EG000027 | Luminarias
EC001955 | 7 | Luminaria de señalización | 39 | EF001391 |  | N | Número de polos | [7 empty] | EG000027 | Luminarias
EC001955 | 7 | Luminaria de señalización | 40 | EF000085 | EFI00085 | N | Sección transversal del conductor |  |  |  | EU570126 | mm² | EU571090 | in² | EG000027 | Luminarias
EC001955 | 7 | Luminaria de señalización | 41 | EF000124 |  | A | Método de conexión | 1 | EV000765 | Crimpado |  |  |  |  | EG000027 | Luminarias
EC001955 | 7 | Luminaria de señalización | 41 | EF000124 |  | A | Método de conexión | 2 | EV006385 | Terminal de palas |  |  |  |  | EG000027 | Luminarias
EC001955 | 7 | Luminaria de señalización | 41 | EF000124 |  | A | Método de conexión | 3 | EV000764 | Soldar |  |  |  |  | EG000027 | Luminarias
EC001955 | 7 | Luminaria de señalización | 41 | EF000124 |  | A | Método de conexión | 4 | EV001308 | Conector de desplazamiento de aislamiento |  |  |  |  | EG000027 | Luminarias
EC001955 | 7 | Luminaria de señalización | 41 | EF000124 |  | A | Método de conexión | 5 | EV001008 | Terminal enroscado |  |  |  |  | EG000027 | Luminarias
EC001955 | 7 | Luminaria de señalización | 41 | EF000124 |  | A | Método de conexión | 6 | EV006494 | Abrazadera de enchufe |  |  |  |  | EG000027 | Luminarias
EC001955 | 7 | Luminaria de señalización | 41 | EF000124 |  | A | Método de conexión | 7 | EV000154 | Otros |  |  |  |  | EG000027 | Luminarias
EC001957 | 8 | Lámpara de seguridad | 1 | EF000003 |  | A | Tipo de montaje | 1 | EV009508 | Extensión de pared |  |  |  |  | EG000027 | Luminarias
EC001957 | 8 | Lámpara de seguridad | 1 | EF000003 |  | A | Tipo de montaje | 2 | EV009688 | Montaje de la superficie del techo |  |  |  |  | EG000027 | Luminarias
EC001957 | 8 | Lámpara de seguridad | 1 | EF000003 |  | A | Tipo de montaje | 3 | EV013927 | Montaje mural / montaje en techo |  |  |  |  | EG000027 | Luminarias
EC001957 | 8 | Lámpara de seguridad | 1 | EF000003 |  | A | Tipo de montaje | 4 | EV000405 | Montaje inferior |  |  |  |  | EG000027 | Luminarias
EC001957 | 8 | Lámpara de seguridad | 1 | EF000003 |  | A | Tipo de montaje | 5 | EV000726 | Brazo de soporte |  |  |  |  | EG000027 | Luminarias
EC001957 | 8 | Lámpara de seguridad | 1 | EF000003 |  | A | Tipo de montaje | 6 | EV006028 | Pendiente |  |  |  |  | EG000027 | Luminarias
EC001957 | 8 | Lámpara de seguridad | 1 | EF000003 |  | A | Tipo de montaje | 7 | EV000134 | Instalación |  |  |  |  | EG000027 | Luminarias
EC001957 | 8 | Lámpara de seguridad | 1 | EF000003 |  | A | Tipo de montaje | 8 | EV003792 | Montaje en superficie / encastrado |  |  |  |  | EG000027 | Luminarias
EC001957 | 8 | Lámpara de seguridad | 1 | EF000003 |  | A | Tipo de montaje | 9 | EV000221 | Cadena |  |  |  |  | EG000027 | Luminarias
EC001957 | 8 | Lámpara de seguridad | 2 | EF000030 |  | A | Función | 1 | EV014457 | Iluminación de vías de evacuación |  |  |  |  | EG000027 | Luminarias
EC001957 | 8 | Lámpara de seguridad | 2 | EF000030 |  | A | Función | 2 | EV014458 | Identificación de vías de emergencia |  |  |  |  | EG000027 | Luminarias
EC001957 | 8 | Lámpara de seguridad | 2 | EF000030 |  | A | Función | 3 | EV014459 | Iluminación / identificación de vía de emergencia |  |  |  |  | EG000027 | Luminarias
EC001957 | 8 | Lámpara de seguridad | 3 | EF001277 |  | A | Adecuado para el tipo de marcado | 1 | EV003781 | Enganchable |  |  |  |  | EG000027 | Luminarias
EC001957 | 8 | Lámpara de seguridad | 3 | EF001277 |  | A | Adecuado para el tipo de marcado | 2 | EV003782 | Hoja / placa de inserción |  |  |  |  | EG000027 | Luminarias
EC001957 | 8 | Lámpara de seguridad | 3 | EF001277 |  | A | Adecuado para el tipo de marcado | 3 | EV003783 | Placa de acrilato |  |  |  |  | EG000027 | Luminarias
EC001957 | 8 | Lámpara de seguridad | 3 | EF001277 |  | A | Adecuado para el tipo de marcado | 4 | EV000154 | Otros |  |  |  |  | EG000027 | Luminarias
EC001957 | 8 | Lámpara de seguridad | 4 | EF001278 |  | A | Tipo de identificación | 1 | EV000222 | Un lado |  |  |  |  | EG000027 | Luminarias
EC001957 | 8 | Lámpara de seguridad | 4 | EF001278 |  | A | Tipo de identificación | 2 | EV002409 | Un lado / dos lados |  |  |  |  | EG000027 | Luminarias
EC001957 | 8 | Lámpara de seguridad | 4 | EF001278 |  | A | Tipo de identificación | 3 | EV000223 | Dos lados |  |  |  |  | EG000027 | Luminarias
EC001957 | 8 | Lámpara de seguridad | 4 | EF001278 |  | A | Tipo de identificación | 4 | EV009709 | Trilateral |  |  |  |  | EG000027 | Luminarias
EC001957 | 8 | Lámpara de seguridad | 4 | EF001278 |  | A | Tipo de identificación | 5 | EV020852 | Cuadrilátero |  |  |  |  | EG000027 | Luminarias
EC001957 | 8 | Lámpara de seguridad | 5 | EF011099 |  | L | Con pictograma | [7 empty] | EG000027 | Luminarias
EC001957 | 8 | Lámpara de seguridad | 6 | EF008091 |  | A | Dispositivo de supervisión | 1 | EV008889 | Botón de prueba |  |  |  |  | EG000027 | Luminarias
EC001957 | 8 | Lámpara de seguridad | 6 | EF008091 |  | A | Dispositivo de supervisión | 2 | EV009635 | Auto-test automático |  |  |  |  | EG000027 | Luminarias
EC001957 | 8 | Lámpara de seguridad | 6 | EF008091 |  | A | Dispositivo de supervisión | 3 | EV010144 | Modulo de seguridad para control (sistema de alimentación central) |  |  |  |  | EG000027 | Luminarias
EC001957 | 8 | Lámpara de seguridad | 6 | EF008091 |  | A | Dispositivo de supervisión | 4 | EV000154 | Otros |  |  |  |  | EG000027 | Luminarias
EC001957 | 8 | Lámpara de seguridad | 6 | EF008091 |  | A | Dispositivo de supervisión | 5 | EV000494 | Ninguno |  |  |  |  | EG000027 | Luminarias
EC001957 | 8 | Lámpara de seguridad | 7 | EF002960 |  | A | Tipo de circuito | 1 | EV009649 | Conmutación en espera |  |  |  |  | EG000027 | Luminarias
EC001957 | 8 | Lámpara de seguridad | 7 | EF002960 |  | A | Tipo de circuito | 2 | EV009683 | Circuito continuo / circuito de emergencia |  |  |  |  | EG000027 | Luminarias
EC001957 | 8 | Lámpara de seguridad | 8 | EF007947 |  | L | Con conexión de interruptor remoto | [7 empty] | EG000027 | Luminarias
EC001957 | 8 | Lámpara de seguridad | 9 | EF000483 |  | L | Con control remoto | [7 empty] | EG000027 | Luminarias
EC001957 | 8 | Lámpara de seguridad | 10 | EF000233 |  | A | Alimentación | 1 | EV010184 | Central (batería central) |  |  |  |  | EG000027 | Luminarias
EC001957 | 8 | Lámpara de seguridad | 10 | EF000233 |  | A | Alimentación | 2 | EV009693 | Unidad periférica (batería individual) |  |  |  |  | EG000027 | Luminarias
EC001957 | 8 | Lámpara de seguridad | 11 | EF004351 |  | A | Estado de la batería | 1 | EV000144 | Cable conductor |  |  |  |  | EG000027 | Luminarias
EC001957 | 8 | Lámpara de seguridad | 11 | EF004351 |  | A | Estado de la batería | 2 | EV007507 | Iones de litio |  |  |  |  | EG000027 | Luminarias
EC001957 | 8 | Lámpara de seguridad | 11 | EF004351 |  | A | Estado de la batería | 3 | EV007583 | NiCd |  |  |  |  | EG000027 | Luminarias
EC001957 | 8 | Lámpara de seguridad | 11 | EF004351 |  | A | Estado de la batería | 4 | EV007588 | NiMH |  |  |  |  | EG000027 | Luminarias
EC001957 | 8 | Lámpara de seguridad | 11 | EF004351 |  | A | Estado de la batería | 5 | EV000154 | Otros |  |  |  |  | EG000027 | Luminarias
EC001957 | 8 | Lámpara de seguridad | 12 | EF002423 |  | A | Lámpara | 1 | EV000240 | Lámpara incandescente |  |  |  |  | EG000027 | Luminarias
EC001957 | 8 | Lámpara de seguridad | 12 | EF002423 |  | A | Lámpara | 2 | EV006850 | Lámpara halógena LV |  |  |  |  | EG000027 | Luminarias
EC001957 | 8 | Lámpara de seguridad | 12 | EF002423 |  | A | Lámpara | 3 | EV006806 | Lámpara halógena HV |  |  |  |  | EG000027 | Luminarias
EC001957 | 8 | Lámpara de seguridad | 12 | EF002423 |  | A | Lámpara | 4 | EV003268 | Lámpara fluorescente compacta |  |  |  |  | EG000027 | Luminarias
EC001957 | 8 | Lámpara de seguridad | 12 | EF002423 |  | A | Lámpara | 5 | EV011514 | LED intercambiable |  |  |  |  | EG000027 | Luminarias
EC001957 | 8 | Lámpara de seguridad | 12 | EF002423 |  | A | Lámpara | 6 | EV011515 | LED no intercambiable |  |  |  |  | EG000027 | Luminarias
EC001957 | 8 | Lámpara de seguridad | 12 | EF002423 |  | A | Lámpara | 7 | EV002570 | Lámpara fluorescente |  |  |  |  | EG000027 | Luminarias
EC001957 | 8 | Lámpara de seguridad | 12 | EF002423 |  | A | Lámpara | 8 | EV000154 | Otros |  |  |  |  | EG000027 | Luminarias
EC001957 | 8 | Lámpara de seguridad | 13 | EF005905 |  | L | Con fuente de luz | [7 empty] | EG000027 | Luminarias
EC001957 | 8 | Lámpara de seguridad | 14 | EF006436 |  | N | Adecuado para varias lámparas | [7 empty] | EG000027 | Luminarias
EC001957 | 8 | Lámpara de seguridad | 15 | EF000048 |  | A | Versión | 1 | EV000342 | 2G7 |  |  |  |  | EG000027 | Luminarias
EC001957 | 8 | Lámpara de seguridad | 15 | EF000048 |  | A | Versión | 2 | EV000341 | 2G10 |  |  |  |  | EG000027 | Luminarias
EC001957 | 8 | Lámpara de seguridad | 15 | EF000048 |  | A | Versión | 3 | EV000340 | 2G11 |  |  |  |  | EG000027 | Luminarias
EC001957 | 8 | Lámpara de seguridad | 15 | EF000048 |  | A | Versión | 4 | EV001495 | 2G13 |  |  |  |  | EG000027 | Luminarias
EC001957 | 8 | Lámpara de seguridad | 15 | EF000048 |  | A | Versión | 5 | EV000076 | B15d |  |  |  |  | EG000027 | Luminarias
EC001957 | 8 | Lámpara de seguridad | 15 | EF000048 |  | A | Versión | 6 | EV000077 | B22d |  |  |  |  | EG000027 | Luminarias
EC001957 | 8 | Lámpara de seguridad | 15 | EF000048 |  | A | Versión | 7 | EV000372 | BA9s |  |  |  |  | EG000027 | Luminarias
EC001957 | 8 | Lámpara de seguridad | 15 | EF000048 |  | A | Versión | 8 | EV000096 | E10 |  |  |  |  | EG000027 | Luminarias
EC001957 | 8 | Lámpara de seguridad | 15 | EF000048 |  | A | Versión | 9 | EV000097 | E14 |  |  |  |  | EG000027 | Luminarias
EC001957 | 8 | Lámpara de seguridad | 15 | EF000048 |  | A | Versión | 10 | EV000098 | E27 |  |  |  |  | EG000027 | Luminarias
EC001957 | 8 | Lámpara de seguridad | 15 | EF000048 |  | A | Versión | 11 | EV000099 | E40 |  |  |  |  | EG000027 | Luminarias
EC001957 | 8 | Lámpara de seguridad | 15 | EF000048 |  | A | Versión | 12 | EV000104 | Fa4 |  |  |  |  | EG000027 | Luminarias
EC001957 | 8 | Lámpara de seguridad | 15 | EF000048 |  | A | Versión | 13 | EV001109 | Fc2 |  |  |  |  | EG000027 | Luminarias
EC001957 | 8 | Lámpara de seguridad | 15 | EF000048 |  | A | Versión | 14 | EV000109 | G4 |  |  |  |  | EG000027 | Luminarias
EC001957 | 8 | Lámpara de seguridad | 15 | EF000048 |  | A | Versión | 15 | EV000814 | G5 |  |  |  |  | EG000027 | Luminarias
EC001957 | 8 | Lámpara de seguridad | 15 | EF000048 |  | A | Versión | 16 | EV001915 | G6,35 |  |  |  |  | EG000027 | Luminarias
EC001957 | 8 | Lámpara de seguridad | 15 | EF000048 |  | A | Versión | 17 | EV001494 | G10q |  |  |  |  | EG000027 | Luminarias
EC001957 | 8 | Lámpara de seguridad | 15 | EF000048 |  | A | Versión | 18 | EV000683 | G11 |  |  |  |  | EG000027 | Luminarias
EC001957 | 8 | Lámpara de seguridad | 15 | EF000048 |  | A | Versión | 19 | EV000108 | G12 |  |  |  |  | EG000027 | Luminarias
EC001957 | 8 | Lámpara de seguridad | 15 | EF000048 |  | A | Versión | 20 | EV000659 | G13 |  |  |  |  | EG000027 | Luminarias
EC001957 | 8 | Lámpara de seguridad | 15 | EF000048 |  | A | Versión | 21 | EV000339 | G23 |  |  |  |  | EG000027 | Luminarias
EC001957 | 8 | Lámpara de seguridad | 15 | EF000048 |  | A | Versión | 22 | EV000352 | G24d-1 |  |  |  |  | EG000027 | Luminarias
EC001957 | 8 | Lámpara de seguridad | 15 | EF000048 |  | A | Versión | 23 | EV000353 | G24d-2 |  |  |  |  | EG000027 | Luminarias
EC001957 | 8 | Lámpara de seguridad | 15 | EF000048 |  | A | Versión | 24 | EV000354 | G24d-3 |  |  |  |  | EG000027 | Luminarias
EC001957 | 8 | Lámpara de seguridad | 15 | EF000048 |  | A | Versión | 25 | EV011519 | G24q-1 |  |  |  |  | EG000027 | Luminarias
EC001957 | 8 | Lámpara de seguridad | 15 | EF000048 |  | A | Versión | 26 | EV011520 | G24q-2 |  |  |  |  | EG000027 | Luminarias
EC001957 | 8 | Lámpara de seguridad | 15 | EF000048 |  | A | Versión | 27 | EV011521 | G24q-3 |  |  |  |  | EG000027 | Luminarias
EC001957 | 8 | Lámpara de seguridad | 15 | EF000048 |  | A | Versión | 28 | EV001642 | GR8 |  |  |  |  | EG000027 | Luminarias
EC001957 | 8 | Lámpara de seguridad | 15 | EF000048 |  | A | Versión | 29 | EV000121 | GU5.3 |  |  |  |  | EG000027 | Luminarias
EC001957 | 8 | Lámpara de seguridad | 15 | EF000048 |  | A | Versión | 30 | EV000123 | GX5.3 |  |  |  |  | EG000027 | Luminarias
EC001957 | 8 | Lámpara de seguridad | 15 | EF000048 |  | A | Versión | 31 | EV011516 | GX24d-1 |  |  |  |  | EG000027 | Luminarias
EC001957 | 8 | Lámpara de seguridad | 15 | EF000048 |  | A | Versión | 32 | EV000337 | GX24d-2 |  |  |  |  | EG000027 | Luminarias
EC001957 | 8 | Lámpara de seguridad | 15 | EF000048 |  | A | Versión | 33 | EV000338 | GX24d-3 |  |  |  |  | EG000027 | Luminarias
EC001957 | 8 | Lámpara de seguridad | 15 | EF000048 |  | A | Versión | 34 | EV011523 | GX24q-1 |  |  |  |  | EG000027 | Luminarias
EC001957 | 8 | Lámpara de seguridad | 15 | EF000048 |  | A | Versión | 35 | EV011524 | GX24q-2 |  |  |  |  | EG000027 | Luminarias
EC001957 | 8 | Lámpara de seguridad | 15 | EF000048 |  | A | Versión | 36 | EV011525 | GX24q-3 |  |  |  |  | EG000027 | Luminarias
EC001957 | 8 | Lámpara de seguridad | 15 | EF000048 |  | A | Versión | 37 | EV000124 | GY6.35 |  |  |  |  | EG000027 | Luminarias
EC001957 | 8 | Lámpara de seguridad | 15 | EF000048 |  | A | Versión | 38 | EV000125 | GZ4 |  |  |  |  | EG000027 | Luminarias
EC001957 | 8 | Lámpara de seguridad | 15 | EF000048 |  | A | Versión | 39 | EV000159 | PG12 |  |  |  |  | EG000027 | Luminarias
EC001957 | 8 | Lámpara de seguridad | 15 | EF000048 |  | A | Versión | 40 | EV000591 | PG12-1 |  |  |  |  | EG000027 | Luminarias
EC001957 | 8 | Lámpara de seguridad | 15 | EF000048 |  | A | Versión | 41 | EV000371 | PG12-2 |  |  |  |  | EG000027 | Luminarias
EC001957 | 8 | Lámpara de seguridad | 15 | EF000048 |  | A | Versión | 42 | EV000168 | R7s |  |  |  |  | EG000027 | Luminarias
EC001957 | 8 | Lámpara de seguridad | 15 | EF000048 |  | A | Versión | 43 | EV003773 | RX7 |  |  |  |  | EG000027 | Luminarias
EC001957 | 8 | Lámpara de seguridad | 15 | EF000048 |  | A | Versión | 44 | EV000170 | RX 7s |  |  |  |  | EG000027 | Luminarias
EC001957 | 8 | Lámpara de seguridad | 15 | EF000048 |  | A | Versión | 45 | EV000171 | RX 7s-24 |  |  |  |  | EG000027 | Luminarias
EC001957 | 8 | Lámpara de seguridad | 15 | EF000048 |  | A | Versión | 46 | EV000375 | S14d |  |  |  |  | EG000027 | Luminarias
EC001957 | 8 | Lámpara de seguridad | 15 | EF000048 |  | A | Versión | 47 | EV000374 | S14s |  |  |  |  | EG000027 | Luminarias
EC001957 | 8 | Lámpara de seguridad | 15 | EF000048 |  | A | Versión | 48 | EV001496 | W4,3 |  |  |  |  | EG000027 | Luminarias
EC001957 | 8 | Lámpara de seguridad | 15 | EF000048 |  | A | Versión | 49 | EV003032 | G8,5 |  |  |  |  | EG000027 | Luminarias
EC001957 | 8 | Lámpara de seguridad | 15 | EF000048 |  | A | Versión | 50 | EV000154 | Otros |  |  |  |  | EG000027 | Luminarias
EC001957 | 8 | Lámpara de seguridad | 15 | EF000048 |  | A | Versión | 51 | EV000494 | Ninguno |  |  |  |  | EG000027 | Luminarias
EC001957 | 8 | Lámpara de seguridad | 16 | EF004258 |  | N | Número de cabezas de lámpara | [7 empty] | EG000027 | Luminarias
EC001957 | 8 | Lámpara de seguridad | 17 | EF001596 |  | A | Material de la carcasa | 1 | EV000072 | Aluminio |  |  |  |  | EG000027 | Luminarias
EC001957 | 8 | Lámpara de seguridad | 17 | EF001596 |  | A | Material de la carcasa | 2 | EV000179 | Acero |  |  |  |  | EG000027 | Luminarias
EC001957 | 8 | Lámpara de seguridad | 17 | EF001596 |  | A | Material de la carcasa | 3 | EV000294 | Acero inox |  |  |  |  | EG000027 | Luminarias
EC001957 | 8 | Lámpara de seguridad | 17 | EF001596 |  | A | Material de la carcasa | 4 | EV000139 | Plástico |  |  |  |  | EG000027 | Luminarias
EC001957 | 8 | Lámpara de seguridad | 17 | EF001596 |  | A | Material de la carcasa | 5 | EV000154 | Otros |  |  |  |  | EG000027 | Luminarias
EC001957 | 8 | Lámpara de seguridad | 18 | EF000136 |  | A | Color de la carcasa | 1 | EV000072 | Aluminio |  |  |  |  | EG000027 | Luminarias
EC001957 | 8 | Lámpara de seguridad | 18 | EF000136 |  | A | Color de la carcasa | 2 | EV000309 | Antracita |  |  |  |  | EG000027 | Luminarias
EC001957 | 8 | Lámpara de seguridad | 18 | EF000136 |  | A | Color de la carcasa | 3 | EV000279 | Beige |  |  |  |  | EG000027 | Luminarias
EC001957 | 8 | Lámpara de seguridad | 18 | EF000136 |  | A | Color de la carcasa | 4 | EV000080 | Azul |  |  |  |  | EG000027 | Luminarias
EC001957 | 8 | Lámpara de seguridad | 18 | EF000136 |  | A | Color de la carcasa | 5 | EV000083 | Marrón |  |  |  |  | EG000027 | Luminarias
EC001957 | 8 | Lámpara de seguridad | 18 | EF000136 |  | A | Color de la carcasa | 6 | EV000082 | Bronce |  |  |  |  | EG000027 | Luminarias
EC001957 | 8 | Lámpara de seguridad | 18 | EF000136 |  | A | Color de la carcasa | 7 | EV000291 | Cromo |  |  |  |  | EG000027 | Luminarias
EC001957 | 8 | Lámpara de seguridad | 18 | EF000136 |  | A | Color de la carcasa | 8 | EV013082 | Incoloro |  |  |  |  | EG000027 | Luminarias
EC001957 | 8 | Lámpara de seguridad | 18 | EF000136 |  | A | Color de la carcasa | 9 | EV000294 | Acero inox |  |  |  |  | EG000027 | Luminarias
EC001957 | 8 | Lámpara de seguridad | 18 | EF000136 |  | A | Color de la carcasa | 10 | EV000234 | Amarillo |  |  |  |  | EG000027 | Luminarias
EC001957 | 8 | Lámpara de seguridad | 18 | EF000136 |  | A | Color de la carcasa | 11 | EV000119 | Dorado-Oro |  |  |  |  | EG000027 | Luminarias
EC001957 | 8 | Lámpara de seguridad | 18 | EF000136 |  | A | Color de la carcasa | 12 | EV000270 | Gris |  |  |  |  | EG000027 | Luminarias
EC001957 | 8 | Lámpara de seguridad | 18 | EF000136 |  | A | Color de la carcasa | 13 | EV000235 | Verde |  |  |  |  | EG000027 | Luminarias
EC001957 | 8 | Lámpara de seguridad | 18 | EF000136 |  | A | Color de la carcasa | 14 | EV003609 | Violeta |  |  |  |  | EG000027 | Luminarias
EC001957 | 8 | Lámpara de seguridad | 18 | EF000136 |  | A | Color de la carcasa | 15 | EV003822 | Multicolor |  |  |  |  | EG000027 | Luminarias
EC001957 | 8 | Lámpara de seguridad | 18 | EF000136 |  | A | Color de la carcasa | 16 | EV000149 | Latón |  |  |  |  | EG000027 | Luminarias
EC001957 | 8 | Lámpara de seguridad | 18 | EF000136 |  | A | Color de la carcasa | 17 | EV003888 | Níquel |  |  |  |  | EG000027 | Luminarias
EC001957 | 8 | Lámpara de seguridad | 18 | EF000136 |  | A | Color de la carcasa | 18 | EV000236 | Naranja |  |  |  |  | EG000027 | Luminarias
EC001957 | 8 | Lámpara de seguridad | 18 | EF000136 |  | A | Color de la carcasa | 19 | EV000290 | Platino |  |  |  |  | EG000027 | Luminarias
EC001957 | 8 | Lámpara de seguridad | 18 | EF000136 |  | A | Color de la carcasa | 20 | EV000258 | Rosa |  |  |  |  | EG000027 | Luminarias
EC001957 | 8 | Lámpara de seguridad | 18 | EF000136 |  | A | Color de la carcasa | 21 | EV000233 | Rojo |  |  |  |  | EG000027 | Luminarias
EC001957 | 8 | Lámpara de seguridad | 18 | EF000136 |  | A | Color de la carcasa | 22 | EV000206 | Negro |  |  |  |  | EG000027 | Luminarias
EC001957 | 8 | Lámpara de seguridad | 18 | EF000136 |  | A | Color de la carcasa | 23 | EV000205 | Plata |  |  |  |  | EG000027 | Luminarias
EC001957 | 8 | Lámpara de seguridad | 18 | EF000136 |  | A | Color de la carcasa | 24 | EV000300 | Titanio |  |  |  |  | EG000027 | Luminarias
EC001957 | 8 | Lámpara de seguridad | 18 | EF000136 |  | A | Color de la carcasa | 25 | EV000202 | Blanco |  |  |  |  | EG000027 | Luminarias
EC001957 | 8 | Lámpara de seguridad | 18 | EF000136 |  | A | Color de la carcasa | 26 | EV000154 | Otros |  |  |  |  | EG000027 | Luminarias
EC001957 | 8 | Lámpara de seguridad | 19 | EF004284 |  | A | Material de la cubierta | 1 | EV006798 | Vidrio opalino |  |  |  |  | EG000027 | Luminarias
EC001957 | 8 | Lámpara de seguridad | 19 | EF004284 |  | A | Material de la cubierta | 2 | EV006799 | Vidrio estructurado |  |  |  |  | EG000027 | Luminarias
EC001957 | 8 | Lámpara de seguridad | 19 | EF004284 |  | A | Material de la cubierta | 3 | EV006800 | Vidrio transparente |  |  |  |  | EG000027 | Luminarias
EC001957 | 8 | Lámpara de seguridad | 19 | EF004284 |  | A | Material de la cubierta | 4 | EV014414 | Vidrio opaco / satinado |  |  |  |  | EG000027 | Luminarias
EC001957 | 8 | Lámpara de seguridad | 19 | EF004284 |  | A | Material de la cubierta | 5 | EV006821 | Plástico, opalino |  |  |  |  | EG000027 | Luminarias
EC001957 | 8 | Lámpara de seguridad | 19 | EF004284 |  | A | Material de la cubierta | 6 | EV006822 | Plástico estructurado |  |  |  |  | EG000027 | Luminarias
EC001957 | 8 | Lámpara de seguridad | 19 | EF004284 |  | A | Material de la cubierta | 7 | EV006823 | Plástico, transparente |  |  |  |  | EG000027 | Luminarias
EC001957 | 8 | Lámpara de seguridad | 19 | EF004284 |  | A | Material de la cubierta | 8 | EV014415 | Plástico mate / satinado |  |  |  |  | EG000027 | Luminarias
EC001957 | 8 | Lámpara de seguridad | 19 | EF004284 |  | A | Material de la cubierta | 9 | EV000154 | Otros |  |  |  |  | EG000027 | Luminarias
EC001957 | 8 | Lámpara de seguridad | 19 | EF004284 |  | A | Material de la cubierta | 10 | EV000719 | Sin cubierta |  |  |  |  | EG000027 | Luminarias
EC001957 | 8 | Lámpara de seguridad | 20 | EF000187 |  | A | Tipo de tensión | 1 | EV000460 | CA |  |  |  |  | EG000027 | Luminarias
EC001957 | 8 | Lámpara de seguridad | 20 | EF000187 |  | A | Tipo de tensión | 2 | EV000461 | CC |  |  |  |  | EG000027 | Luminarias
EC001957 | 8 | Lámpara de seguridad | 20 | EF000187 |  | A | Tipo de tensión | 3 | EV000509 | CA/CC |  |  |  |  | EG000027 | Luminarias
EC001957 | 8 | Lámpara de seguridad | 21 | EF005127 |  | R | Tensión nominal |  |  |  | EU570079 | V |  |  | EG000027 | Luminarias
EC001957 | 8 | Lámpara de seguridad | 22 | EF012150 |  | R | Corriente nominal LED a corriente estabilizada |  |  |  | EU570174 | mA |  |  | EG000027 | Luminarias
EC001957 | 8 | Lámpara de seguridad | 23 | EF000381 |  | A | Engranaje de control | 1 | EV000681 | Transformador electrónico |  |  |  |  | EG000027 | Luminarias
EC001957 | 8 | Lámpara de seguridad | 23 | EF000381 |  | A | Engranaje de control | 2 | EV014417 | EVG |  |  |  |  | EG000027 | Luminarias
EC001957 | 8 | Lámpara de seguridad | 23 | EF000381 |  | A | Engranaje de control | 3 | EV011528 | VVG inductivo |  |  |  |  | EG000027 | Luminarias
EC001957 | 8 | Lámpara de seguridad | 23 | EF000381 |  | A | Engranaje de control | 4 | EV011529 | VVG compensado |  |  |  |  | EG000027 | Luminarias
EC001957 | 8 | Lámpara de seguridad | 23 | EF000381 |  | A | Engranaje de control | 5 | EV011531 | Equipo LED controlado por tensión |  |  |  |  | EG000027 | Luminarias
EC001957 | 8 | Lámpara de seguridad | 23 | EF000381 |  | A | Engranaje de control | 6 | EV011530 | Aparato de servicio LED controlado por corriente |  |  |  |  | EG000027 | Luminarias
EC001957 | 8 | Lámpara de seguridad | 23 | EF000381 |  | A | Engranaje de control | 7 | EV006842 | Transformador magnético |  |  |  |  | EG000027 | Luminarias
EC001957 | 8 | Lámpara de seguridad | 23 | EF000381 |  | A | Engranaje de control | 8 | EV005787 | Innecesario |  |  |  |  | EG000027 | Luminarias
EC001957 | 8 | Lámpara de seguridad | 24 | EF016286 |  | L | Equipo de control intercambiable | [7 empty] | EG000027 | Luminarias
EC001957 | 8 | Lámpara de seguridad | 25 | EF012170 |  | A | Distribuidor de luz | 1 | EV014410 | Lente / óptica / panel difusor |  |  |  |  | EG000027 | Luminarias
EC001957 | 8 | Lámpara de seguridad | 25 | EF012170 |  | A | Distribuidor de luz | 2 | EV014411 | Lente focal |  |  |  |  | EG000027 | Luminarias
EC001957 | 8 | Lámpara de seguridad | 25 | EF012170 |  | A | Distribuidor de luz | 3 | EV000278 | Reflector |  |  |  |  | EG000027 | Luminarias
EC001957 | 8 | Lámpara de seguridad | 25 | EF012170 |  | A | Distribuidor de luz | 4 | EV014412 | Lente refractora |  |  |  |  | EG000027 | Luminarias
EC001957 | 8 | Lámpara de seguridad | 25 | EF012170 |  | A | Distribuidor de luz | 5 | EV000154 | Otros |  |  |  |  | EG000027 | Luminarias
EC001957 | 8 | Lámpara de seguridad | 25 | EF012170 |  | A | Distribuidor de luz | 6 | EV000494 | Ninguno |  |  |  |  | EG000027 | Luminarias
EC001957 | 8 | Lámpara de seguridad | 26 | EF015534 |  | N | Número máximo de luminarias por interruptor magnetotérmico B16 | [7 empty] | EG000027 | Luminarias
EC001957 | 8 | Lámpara de seguridad | 27 | EF012487 |  | A | Calificación energética de la lámpara instalada | 1 | EV014986 | A++, A+, A (LED) |  |  |  |  | EG000027 | Luminarias
EC001957 | 8 | Lámpara de seguridad | 27 | EF012487 |  | A | Calificación energética de la lámpara instalada | 2 | EV000154 | Otros |  |  |  |  | EG000027 | Luminarias
EC001957 | 8 | Lámpara de seguridad | 28 | EF015533 |  | N | Número máximo de luminarias por interruptor magnetotérmico C16 | [7 empty] | EG000027 | Luminarias
EC001957 | 8 | Lámpara de seguridad | 29 | EF012488 |  | A | Calificación energética de la lámpara intercambiable incluida | 1 | EV007056 | A++ |  |  |  |  | EG000027 | Luminarias
EC001957 | 8 | Lámpara de seguridad | 29 | EF012488 |  | A | Calificación energética de la lámpara intercambiable incluida | 2 | EV007055 | A+ |  |  |  |  | EG000027 | Luminarias
EC001957 | 8 | Lámpara de seguridad | 29 | EF012488 |  | A | Calificación energética de la lámpara intercambiable incluida | 3 | EV000896 | A |  |  |  |  | EG000027 | Luminarias
EC001957 | 8 | Lámpara de seguridad | 29 | EF012488 |  | A | Calificación energética de la lámpara intercambiable incluida | 4 | EV000074 | B |  |  |  |  | EG000027 | Luminarias
EC001957 | 8 | Lámpara de seguridad | 29 | EF012488 |  | A | Calificación energética de la lámpara intercambiable incluida | 5 | EV000084 | C |  |  |  |  | EG000027 | Luminarias
EC001957 | 8 | Lámpara de seguridad | 29 | EF012488 |  | A | Calificación energética de la lámpara intercambiable incluida | 6 | EV000413 | D |  |  |  |  | EG000027 | Luminarias
EC001957 | 8 | Lámpara de seguridad | 29 | EF012488 |  | A | Calificación energética de la lámpara intercambiable incluida | 7 | EV000647 | E |  |  |  |  | EG000027 | Luminarias
EC001957 | 8 | Lámpara de seguridad | 30 | EF012489 |  | A | Calificación energética máx. de la lámpara intercambiable | 1 | EV007056 | A++ |  |  |  |  | EG000027 | Luminarias
EC001957 | 8 | Lámpara de seguridad | 30 | EF012489 |  | A | Calificación energética máx. de la lámpara intercambiable | 2 | EV007055 | A+ |  |  |  |  | EG000027 | Luminarias
EC001957 | 8 | Lámpara de seguridad | 30 | EF012489 |  | A | Calificación energética máx. de la lámpara intercambiable | 3 | EV000896 | A |  |  |  |  | EG000027 | Luminarias
EC001957 | 8 | Lámpara de seguridad | 30 | EF012489 |  | A | Calificación energética máx. de la lámpara intercambiable | 4 | EV000074 | B |  |  |  |  | EG000027 | Luminarias
EC001957 | 8 | Lámpara de seguridad | 30 | EF012489 |  | A | Calificación energética máx. de la lámpara intercambiable | 5 | EV000084 | C |  |  |  |  | EG000027 | Luminarias
EC001957 | 8 | Lámpara de seguridad | 30 | EF012489 |  | A | Calificación energética máx. de la lámpara intercambiable | 6 | EV000413 | D |  |  |  |  | EG000027 | Luminarias
EC001957 | 8 | Lámpara de seguridad | 30 | EF012489 |  | A | Calificación energética máx. de la lámpara intercambiable | 7 | EV000647 | E |  |  |  |  | EG000027 | Luminarias
EC001957 | 8 | Lámpara de seguridad | 31 | EF011870 |  | N | Vida útil asignada L70/B50 a 25 °C |  |  |  | EU570410 | h |  |  | EG000027 | Luminarias
EC001957 | 8 | Lámpara de seguridad | 32 | EF011871 |  | N | Vida útil asignada L80/B10 a 25 °C |  |  |  | EU570410 | h |  |  | EG000027 | Luminarias
EC001957 | 8 | Lámpara de seguridad | 33 | EF012490 |  | A | Calificación energética mín. de la lámpara intercambiable | 1 | EV007056 | A++ |  |  |  |  | EG000027 | Luminarias
EC001957 | 8 | Lámpara de seguridad | 33 | EF012490 |  | A | Calificación energética mín. de la lámpara intercambiable | 2 | EV007055 | A+ |  |  |  |  | EG000027 | Luminarias
EC001957 | 8 | Lámpara de seguridad | 33 | EF012490 |  | A | Calificación energética mín. de la lámpara intercambiable | 3 | EV000896 | A |  |  |  |  | EG000027 | Luminarias
EC001957 | 8 | Lámpara de seguridad | 33 | EF012490 |  | A | Calificación energética mín. de la lámpara intercambiable | 4 | EV000074 | B |  |  |  |  | EG000027 | Luminarias
EC001957 | 8 | Lámpara de seguridad | 33 | EF012490 |  | A | Calificación energética mín. de la lámpara intercambiable | 5 | EV000084 | C |  |  |  |  | EG000027 | Luminarias
EC001957 | 8 | Lámpara de seguridad | 33 | EF012490 |  | A | Calificación energética mín. de la lámpara intercambiable | 6 | EV000413 | D |  |  |  |  | EG000027 | Luminarias
EC001957 | 8 | Lámpara de seguridad | 33 | EF012490 |  | A | Calificación energética mín. de la lámpara intercambiable | 7 | EV000647 | E |  |  |  |  | EG000027 | Luminarias
EC001957 | 8 | Lámpara de seguridad | 34 | EF015687 |  | N | Depreciación de flujo luminoso; vida útil media de 50.000 h; temp = 25° C (tq) |  |  |  | EU570382 | % |  |  | EG000027 | Luminarias
EC001957 | 8 | Lámpara de seguridad | 35 | EF015689 |  | N | Depreciación de flujo luminoso; vida útil media de 100.000 h; temp = 25° C (tq) |  |  |  | EU570382 | % |  |  | EG000027 | Luminarias
EC001957 | 8 | Lámpara de seguridad | 36 | EF015691 |  | N | Tasa de fallo vida útil media de 50.000 h a temp. ambiente de 25° C (tq) |  |  |  | EU570382 | % |  |  | EG000027 | Luminarias
EC001957 | 8 | Lámpara de seguridad | 37 | EF015693 |  | N | Tasa de fallo vida útil media de 100.000 h a temp. ambiente de 25° C (tq) |  |  |  | EU570382 | % |  |  | EG000027 | Luminarias
EC001957 | 8 | Lámpara de seguridad | 38 | EF009482 |  | L | Regulación del flujo luminoso constante | [7 empty] | EG000027 | Luminarias
EC001957 | 8 | Lámpara de seguridad | 39 | EF005474 |  | A | Grado de protección (IP) | 1 | EV006404 | IP00 |  |  |  |  | EG000027 | Luminarias
EC001957 | 8 | Lámpara de seguridad | 39 | EF005474 |  | A | Grado de protección (IP) | 2 | EV006606 | IP10 |  |  |  |  | EG000027 | Luminarias
EC001957 | 8 | Lámpara de seguridad | 39 | EF005474 |  | A | Grado de protección (IP) | 3 | EV006607 | IP12 |  |  |  |  | EG000027 | Luminarias
EC001957 | 8 | Lámpara de seguridad | 39 | EF005474 |  | A | Grado de protección (IP) | 4 | EV006405 | IP20 |  |  |  |  | EG000027 | Luminarias
EC001957 | 8 | Lámpara de seguridad | 39 | EF005474 |  | A | Grado de protección (IP) | 5 | EV006406 | IP21 |  |  |  |  | EG000027 | Luminarias
EC001957 | 8 | Lámpara de seguridad | 39 | EF005474 |  | A | Grado de protección (IP) | 6 | EV006608 | IP22 |  |  |  |  | EG000027 | Luminarias
EC001957 | 8 | Lámpara de seguridad | 39 | EF005474 |  | A | Grado de protección (IP) | 7 | EV006407 | IP23 |  |  |  |  | EG000027 | Luminarias
EC001957 | 8 | Lámpara de seguridad | 39 | EF005474 |  | A | Grado de protección (IP) | 8 | EV006408 | IP24 |  |  |  |  | EG000027 | Luminarias
EC001957 | 8 | Lámpara de seguridad | 39 | EF005474 |  | A | Grado de protección (IP) | 9 | EV006409 | IP2X |  |  |  |  | EG000027 | Luminarias
EC001957 | 8 | Lámpara de seguridad | 39 | EF005474 |  | A | Grado de protección (IP) | 10 | EV006410 | IP30 |  |  |  |  | EG000027 | Luminarias
EC001957 | 8 | Lámpara de seguridad | 39 | EF005474 |  | A | Grado de protección (IP) | 11 | EV006411 | IP31 |  |  |  |  | EG000027 | Luminarias
EC001957 | 8 | Lámpara de seguridad | 39 | EF005474 |  | A | Grado de protección (IP) | 12 | EV006412 | IP32 |  |  |  |  | EG000027 | Luminarias
EC001957 | 8 | Lámpara de seguridad | 39 | EF005474 |  | A | Grado de protección (IP) | 13 | EV006609 | IP33 |  |  |  |  | EG000027 | Luminarias
EC001957 | 8 | Lámpara de seguridad | 39 | EF005474 |  | A | Grado de protección (IP) | 14 | EV006413 | IP34 |  |  |  |  | EG000027 | Luminarias
EC001957 | 8 | Lámpara de seguridad | 39 | EF005474 |  | A | Grado de protección (IP) | 15 | EV006414 | IP3X |  |  |  |  | EG000027 | Luminarias
EC001957 | 8 | Lámpara de seguridad | 39 | EF005474 |  | A | Grado de protección (IP) | 16 | EV006415 | IP40 |  |  |  |  | EG000027 | Luminarias
EC001957 | 8 | Lámpara de seguridad | 39 | EF005474 |  | A | Grado de protección (IP) | 17 | EV006416 | IP41 |  |  |  |  | EG000027 | Luminarias
EC001957 | 8 | Lámpara de seguridad | 39 | EF005474 |  | A | Grado de protección (IP) | 18 | EV006417 | IP42 |  |  |  |  | EG000027 | Luminarias
EC001957 | 8 | Lámpara de seguridad | 39 | EF005474 |  | A | Grado de protección (IP) | 19 | EV006610 | IP43 |  |  |  |  | EG000027 | Luminarias
EC001957 | 8 | Lámpara de seguridad | 39 | EF005474 |  | A | Grado de protección (IP) | 20 | EV006418 | IP44 |  |  |  |  | EG000027 | Luminarias
EC001957 | 8 | Lámpara de seguridad | 39 | EF005474 |  | A | Grado de protección (IP) | 21 | EV006611 | IP45 |  |  |  |  | EG000027 | Luminarias
EC001957 | 8 | Lámpara de seguridad | 39 | EF005474 |  | A | Grado de protección (IP) | 22 | EV006612 | IP50 |  |  |  |  | EG000027 | Luminarias
EC001957 | 8 | Lámpara de seguridad | 39 | EF005474 |  | A | Grado de protección (IP) | 23 | EV006613 | IP52 |  |  |  |  | EG000027 | Luminarias
EC001957 | 8 | Lámpara de seguridad | 39 | EF005474 |  | A | Grado de protección (IP) | 24 | EV006614 | IP53 |  |  |  |  | EG000027 | Luminarias
EC001957 | 8 | Lámpara de seguridad | 39 | EF005474 |  | A | Grado de protección (IP) | 25 | EV006419 | IP54 |  |  |  |  | EG000027 | Luminarias
EC001957 | 8 | Lámpara de seguridad | 39 | EF005474 |  | A | Grado de protección (IP) | 26 | EV006420 | IP55 |  |  |  |  | EG000027 | Luminarias
EC001957 | 8 | Lámpara de seguridad | 39 | EF005474 |  | A | Grado de protección (IP) | 27 | EV006615 | IP56 |  |  |  |  | EG000027 | Luminarias
EC001957 | 8 | Lámpara de seguridad | 39 | EF005474 |  | A | Grado de protección (IP) | 28 | EV006616 | IP57 |  |  |  |  | EG000027 | Luminarias
EC001957 | 8 | Lámpara de seguridad | 39 | EF005474 |  | A | Grado de protección (IP) | 29 | EV006617 | IP58 |  |  |  |  | EG000027 | Luminarias
EC001957 | 8 | Lámpara de seguridad | 39 | EF005474 |  | A | Grado de protección (IP) | 30 | EV006618 | IP64 |  |  |  |  | EG000027 | Luminarias
EC001957 | 8 | Lámpara de seguridad | 39 | EF005474 |  | A | Grado de protección (IP) | 31 | EV006421 | IP65 |  |  |  |  | EG000027 | Luminarias
EC001957 | 8 | Lámpara de seguridad | 39 | EF005474 |  | A | Grado de protección (IP) | 32 | EV006422 | IP66 |  |  |  |  | EG000027 | Luminarias
EC001957 | 8 | Lámpara de seguridad | 39 | EF005474 |  | A | Grado de protección (IP) | 33 | EV006423 | IP67 |  |  |  |  | EG000027 | Luminarias
EC001957 | 8 | Lámpara de seguridad | 39 | EF005474 |  | A | Grado de protección (IP) | 34 | EV006619 | IP68 |  |  |  |  | EG000027 | Luminarias
EC001957 | 8 | Lámpara de seguridad | 39 | EF005474 |  | A | Grado de protección (IP) | 35 | EV006620 | IPX0 |  |  |  |  | EG000027 | Luminarias
EC001957 | 8 | Lámpara de seguridad | 39 | EF005474 |  | A | Grado de protección (IP) | 36 | EV006621 | IPX4 |  |  |  |  | EG000027 | Luminarias
EC001957 | 8 | Lámpara de seguridad | 39 | EF005474 |  | A | Grado de protección (IP) | 37 | EV006622 | IPX7 |  |  |  |  | EG000027 | Luminarias
EC001957 | 8 | Lámpara de seguridad | 39 | EF005474 |  | A | Grado de protección (IP) | 38 | EV009290 | IP69K |  |  |  |  | EG000027 | Luminarias
EC001957 | 8 | Lámpara de seguridad | 39 | EF005474 |  | A | Grado de protección (IP) | 39 | EV000154 | Otros |  |  |  |  | EG000027 | Luminarias
EC001957 | 8 | Lámpara de seguridad | 40 | EF011959 |  | A | Grado de protección (NEMA) | 1 | EV000599 | 1 |  |  |  |  | EG000027 | Luminarias
EC001957 | 8 | Lámpara de seguridad | 40 | EF011959 |  | A | Grado de protección (NEMA) | 2 | EV000600 | 2 |  |  |  |  | EG000027 | Luminarias
EC001957 | 8 | Lámpara de seguridad | 40 | EF011959 |  | A | Grado de protección (NEMA) | 3 | EV000069 | 3 |  |  |  |  | EG000027 | Luminarias
EC001957 | 8 | Lámpara de seguridad | 40 | EF011959 |  | A | Grado de protección (NEMA) | 4 | EV014035 | 3R |  |  |  |  | EG000027 | Luminarias
EC001957 | 8 | Lámpara de seguridad | 40 | EF011959 |  | A | Grado de protección (NEMA) | 5 | EV000070 | 4 |  |  |  |  | EG000027 | Luminarias
EC001957 | 8 | Lámpara de seguridad | 40 | EF011959 |  | A | Grado de protección (NEMA) | 6 | EV014040 | 4X |  |  |  |  | EG000027 | Luminarias
EC001957 | 8 | Lámpara de seguridad | 40 | EF011959 |  | A | Grado de protección (NEMA) | 7 | EV007990 | 12 |  |  |  |  | EG000027 | Luminarias
EC001957 | 8 | Lámpara de seguridad | 40 | EF011959 |  | A | Grado de protección (NEMA) | 8 | EV022254 | 13 |  |  |  |  | EG000027 | Luminarias
EC001957 | 8 | Lámpara de seguridad | 40 | EF011959 |  | A | Grado de protección (NEMA) | 9 | EV000154 | Otros |  |  |  |  | EG000027 | Luminarias
EC001957 | 8 | Lámpara de seguridad | 41 | EF004293 |  | A | Resistencia al impacto (IK) | 1 | EV011423 | IK00 |  |  |  |  | EG000027 | Luminarias
EC001957 | 8 | Lámpara de seguridad | 41 | EF004293 |  | A | Resistencia al impacto (IK) | 2 | EV006807 | IK01 |  |  |  |  | EG000027 | Luminarias
EC001957 | 8 | Lámpara de seguridad | 41 | EF004293 |  | A | Resistencia al impacto (IK) | 3 | EV006808 | IK02 |  |  |  |  | EG000027 | Luminarias
EC001957 | 8 | Lámpara de seguridad | 41 | EF004293 |  | A | Resistencia al impacto (IK) | 4 | EV006809 | IK03 |  |  |  |  | EG000027 | Luminarias
EC001957 | 8 | Lámpara de seguridad | 41 | EF004293 |  | A | Resistencia al impacto (IK) | 5 | EV006810 | IK04 |  |  |  |  | EG000027 | Luminarias
EC001957 | 8 | Lámpara de seguridad | 41 | EF004293 |  | A | Resistencia al impacto (IK) | 6 | EV006811 | IK05 |  |  |  |  | EG000027 | Luminarias
EC001957 | 8 | Lámpara de seguridad | 41 | EF004293 |  | A | Resistencia al impacto (IK) | 7 | EV006812 | IK06 |  |  |  |  | EG000027 | Luminarias
EC001957 | 8 | Lámpara de seguridad | 41 | EF004293 |  | A | Resistencia al impacto (IK) | 8 | EV006813 | IK07 |  |  |  |  | EG000027 | Luminarias
EC001957 | 8 | Lámpara de seguridad | 41 | EF004293 |  | A | Resistencia al impacto (IK) | 9 | EV006814 | IK08 |  |  |  |  | EG000027 | Luminarias
EC001957 | 8 | Lámpara de seguridad | 41 | EF004293 |  | A | Resistencia al impacto (IK) | 10 | EV006815 | IK09 |  |  |  |  | EG000027 | Luminarias
EC001957 | 8 | Lámpara de seguridad | 41 | EF004293 |  | A | Resistencia al impacto (IK) | 11 | EV008784 | IK10 |  |  |  |  | EG000027 | Luminarias
EC001957 | 8 | Lámpara de seguridad | 41 | EF004293 |  | A | Resistencia al impacto (IK) | 12 | EV011541 | > IK10 |  |  |  |  | EG000027 | Luminarias
EC001957 | 8 | Lámpara de seguridad | 42 | EF000004 |  | A | Clase de protección | 1 | EV000582 | I |  |  |  |  | EG000027 | Luminarias
EC001957 | 8 | Lámpara de seguridad | 42 | EF000004 |  | A | Clase de protección | 2 | EV000583 | II |  |  |  |  | EG000027 | Luminarias
EC001957 | 8 | Lámpara de seguridad | 42 | EF000004 |  | A | Clase de protección | 3 | EV006167 | III |  |  |  |  | EG000027 | Luminarias
EC001957 | 8 | Lámpara de seguridad | 42 | EF000004 |  | A | Clase de protección | 4 | EV000494 | Ninguno |  |  |  |  | EG000027 | Luminarias
EC001957 | 8 | Lámpara de seguridad | 43 | EF006420 |  | L | Luminaria con temperatura de superficie limitada "marca D" | [7 empty] | EG000027 | Luminarias
EC001957 | 8 | Lámpara de seguridad | 44 | EF012090 | EFI12090 | R | Temperatura ambiente nominal según IEC 62722-2-1 |  |  |  | EU570073 | °C | EU571087 | ºF | EG000027 | Luminarias
EC001957 | 8 | Lámpara de seguridad | 45 | EF009347 |  | N | Potencia máx. del sistema |  |  |  | EU570054 | W |  |  | EG000027 | Luminarias
EC001957 | 8 | Lámpara de seguridad | 46 | EF009349 |  | N | Flujo luminoso nominal según IEC 62722-2-1 |  |  |  | EU570108 | lm |  |  | EG000027 | Luminarias
EC001957 | 8 | Lámpara de seguridad | 47 | EF011954 |  | N | Flujo luminoso en modo standby |  |  |  | EU570108 | lm |  |  | EG000027 | Luminarias
EC001957 | 8 | Lámpara de seguridad | 48 | EF009346 |  | R | Temperatura de color |  |  |  | EU570076 | K |  |  | EG000027 | Luminarias
EC001957 | 8 | Lámpara de seguridad | 49 | EF025740 |  | N | Factor de potencia | [7 empty] | EG000027 | Luminarias
EC001957 | 8 | Lámpara de seguridad | 50 | EF008732 | EFI08732 | N | Distancia de observación |  |  |  | EU570036 | m | EU571086 | ft | EG000027 | Luminarias
EC001957 | 8 | Lámpara de seguridad | 51 | EF012518 |  | R | Autonomía nominal |  |  |  | EU570410 | h |  |  | EG000027 | Luminarias
EC001957 | 8 | Lámpara de seguridad | 52 | EF015827 |  | N | Valor de parpadeo Pst LM | [7 empty] | EG000027 | Luminarias
EC001957 | 8 | Lámpara de seguridad | 53 | EF015828 |  | N | Valor del efecto estroboscópico SVM | [7 empty] | EG000027 | Luminarias
EC001957 | 8 | Lámpara de seguridad | 54 | EF000008 | EFI00008 | N | Anchura |  |  |  | EU570448 | mm | EU000051 | in | EG000027 | Luminarias
EC001957 | 8 | Lámpara de seguridad | 55 | EF001456 | EFI01456 | N | Altura/profundidad |  |  |  | EU570448 | mm | EU000051 | in | EG000027 | Luminarias
EC001957 | 8 | Lámpara de seguridad | 56 | EF001438 | EFI01438 | N | Longitud |  |  |  | EU570448 | mm | EU000051 | in | EG000027 | Luminarias
EC001957 | 8 | Lámpara de seguridad | 57 | EF000015 | EFI00015 | N | Diámetro exterior |  |  |  | EU570448 | mm | EU000051 | in | EG000027 | Luminarias
EC001957 | 8 | Lámpara de seguridad | 58 | EF000846 | EFI00846 | N | Anchura de instalación |  |  |  | EU570448 | mm | EU000051 | in | EG000027 | Luminarias
EC001957 | 8 | Lámpara de seguridad | 59 | EF023518 | EFI23518 | N | Altura/profundidad del hueco |  |  |  | EU570448 | mm | EU000051 | in | EG000027 | Luminarias
EC001957 | 8 | Lámpara de seguridad | 60 | EF004265 | EFI04265 | N | Longitud de montaje |  |  |  | EU570448 | mm | EU000051 | in | EG000027 | Luminarias
EC001957 | 8 | Lámpara de seguridad | 61 | EF000943 | EFI00943 | N | Diámetro de instalación |  |  |  | EU570448 | mm | EU000051 | in | EG000027 | Luminarias
EC001957 | 8 | Lámpara de seguridad | 62 | EF011868 |  | A | Tipo de cableado | 1 | EV015019 | Adaptado para |  |  |  |  | EG000027 | Luminarias
EC001957 | 8 | Lámpara de seguridad | 62 | EF011868 |  | A | Tipo de cableado | 2 | EV015020 | Con cableado pasante |  |  |  |  | EG000027 | Luminarias
EC001957 | 8 | Lámpara de seguridad | 62 | EF011868 |  | A | Tipo de cableado | 3 | EV013935 | Terminal |  |  |  |  | EG000027 | Luminarias
EC001957 | 8 | Lámpara de seguridad | 63 | EF001391 |  | N | Número de polos | [7 empty] | EG000027 | Luminarias
EC001957 | 8 | Lámpara de seguridad | 64 | EF000085 | EFI00085 | N | Sección transversal del conductor |  |  |  | EU570126 | mm² | EU571090 | in² | EG000027 | Luminarias
EC001957 | 8 | Lámpara de seguridad | 65 | EF000124 |  | A | Método de conexión | 1 | EV010474 | Cable de conexión no montado previamente |  |  |  |  | EG000027 | Luminarias
EC001957 | 8 | Lámpara de seguridad | 65 | EF000124 |  | A | Método de conexión | 2 | EV014465 | Cable de conexión con adaptador de corriente |  |  |  |  | EG000027 | Luminarias
EC001957 | 8 | Lámpara de seguridad | 65 | EF000124 |  | A | Método de conexión | 3 | EV010302 | Cable de conexión con euroconector |  |  |  |  | EG000027 | Luminarias
EC001957 | 8 | Lámpara de seguridad | 65 | EF000124 |  | A | Método de conexión | 4 | EV010303 | Cable de conexión con conector de sistema |  |  |  |  | EG000027 | Luminarias
EC001957 | 8 | Lámpara de seguridad | 65 | EF000124 |  | A | Método de conexión | 5 | EV000415 | Conexión roscada |  |  |  |  | EG000027 | Luminarias
EC001957 | 8 | Lámpara de seguridad | 65 | EF000124 |  | A | Método de conexión | 6 | EV000414 | Conexión enchufable |  |  |  |  | EG000027 | Luminarias
EC001957 | 8 | Lámpara de seguridad | 65 | EF000124 |  | A | Método de conexión | 7 | EV001251 | Conexión de soldadura |  |  |  |  | EG000027 | Luminarias
EC001957 | 8 | Lámpara de seguridad | 65 | EF000124 |  | A | Método de conexión | 8 | EV000154 | Otros |  |  |  |  | EG000027 | Luminarias
EC001958 | 6 | Lámpara de iluminación de aeropuerto | 1 | EF000076 |  | N | Potencia |  |  |  | EU570054 | W |  |  | EG000028 | Lámparas
EC001958 | 6 | Lámpara de iluminación de aeropuerto | 2 | EF000001 |  | N | Corriente nominal |  |  |  | EU570459 | A |  |  | EG000028 | Lámparas
EC001958 | 6 | Lámpara de iluminación de aeropuerto | 3 | EF000078 |  | N | Flujo luminoso |  |  |  | EU570108 | lm |  |  | EG000028 | Lámparas
EC001958 | 6 | Lámpara de iluminación de aeropuerto | 4 | EF000042 |  | A | Enchufe | 1 | EV001915 | G6,35 |  |  |  |  | EG000028 | Lámparas
EC001958 | 6 | Lámpara de iluminación de aeropuerto | 4 | EF000042 |  | A | Enchufe | 2 | EV004977 | GZ9,5 |  |  |  |  | EG000028 | Lámparas
EC001958 | 6 | Lámpara de iluminación de aeropuerto | 4 | EF000042 |  | A | Enchufe | 3 | EV008607 | PK30d |  |  |  |  | EG000028 | Lámparas
EC001958 | 6 | Lámpara de iluminación de aeropuerto | 4 | EF000042 |  | A | Enchufe | 4 | EV000168 | R7s |  |  |  |  | EG000028 | Lámparas
EC001958 | 6 | Lámpara de iluminación de aeropuerto | 4 | EF000042 |  | A | Enchufe | 5 | EV000136 | Cable |  |  |  |  | EG000028 | Lámparas
EC001958 | 6 | Lámpara de iluminación de aeropuerto | 4 | EF000042 |  | A | Enchufe | 6 | EV014833 | Específico del fabricante |  |  |  |  | EG000028 | Lámparas
EC001958 | 6 | Lámpara de iluminación de aeropuerto | 4 | EF000042 |  | A | Enchufe | 7 | EV000154 | Otros |  |  |  |  | EG000028 | Lámparas
EC001958 | 6 | Lámpara de iluminación de aeropuerto | 5 | EF002370 |  | A | Tecnología | 1 | EV000240 | Lámpara incandescente |  |  |  |  | EG000028 | Lámparas
EC001958 | 6 | Lámpara de iluminación de aeropuerto | 5 | EF002370 |  | A | Tecnología | 2 | EV000883 | Lámpara halógena |  |  |  |  | EG000028 | Lámparas
EC001958 | 6 | Lámpara de iluminación de aeropuerto | 5 | EF002370 |  | A | Tecnología | 3 | EV000154 | Otros |  |  |  |  | EG000028 | Lámparas
EC001959 | 8 | Lámpara de LED/Multi-LED | 1 | EF005127 |  | R | Tensión nominal |  |  |  | EU570079 | V |  |  | EG000028 | Lámparas
EC001959 | 8 | Lámpara de LED/Multi-LED | 2 | EF009345 |  | R | Corriente nominal |  |  |  | EU570174 | mA |  |  | EG000028 | Lámparas
EC001959 | 8 | Lámpara de LED/Multi-LED | 3 | EF025740 |  | N | Factor de potencia | [7 empty] | EG000028 | Lámparas
EC001959 | 8 | Lámpara de LED/Multi-LED | 4 | EF011586 |  | R | Potencia de la lámpara |  |  |  | EU570054 | W |  |  | EG000028 | Lámparas
EC001959 | 8 | Lámpara de LED/Multi-LED | 5 | EF000187 |  | A | Tipo de tensión | 1 | EV000460 | CA |  |  |  |  | EG000028 | Lámparas
EC001959 | 8 | Lámpara de LED/Multi-LED | 5 | EF000187 |  | A | Tipo de tensión | 2 | EV000461 | CC |  |  |  |  | EG000028 | Lámparas
EC001959 | 8 | Lámpara de LED/Multi-LED | 5 | EF000187 |  | A | Tipo de tensión | 3 | EV000509 | CA/CC |  |  |  |  | EG000028 | Lámparas
EC001959 | 8 | Lámpara de LED/Multi-LED | 6 | EF011587 |  | R | Flujo luminoso |  |  |  | EU570108 | lm |  |  | EG000028 | Lámparas
EC001959 | 8 | Lámpara de LED/Multi-LED | 7 | EF013761 |  | N | Flujo luminoso nominal según IEC 62612 |  |  |  | EU570108 | lm |  |  | EG000028 | Lámparas
EC001959 | 8 | Lámpara de LED/Multi-LED | 8 | EF001348 |  | N | Producción de luz de la lámpara |  |  |  | EU000004 | lm/W |  |  | EG000028 | Lámparas
EC001959 | 8 | Lámpara de LED/Multi-LED | 9 | EF001357 |  | N | Intensidad luminosa |  |  |  | EU570109 | cd |  |  | EG000028 | Lámparas
EC001959 | 8 | Lámpara de LED/Multi-LED | 10 | EF000442 |  | A | Índice de reproducción cromática CRI | 1 | EV003585 | 20-39 (clase 4) |  |  |  |  | EG000028 | Lámparas
EC001959 | 8 | Lámpara de LED/Multi-LED | 10 | EF000442 |  | A | Índice de reproducción cromática CRI | 2 | EV003584 | 40-59 (clase 3) |  |  |  |  | EG000028 | Lámparas
EC001959 | 8 | Lámpara de LED/Multi-LED | 10 | EF000442 |  | A | Índice de reproducción cromática CRI | 3 | EV003583 | 60-69 (clase 2B) |  |  |  |  | EG000028 | Lámparas
EC001959 | 8 | Lámpara de LED/Multi-LED | 10 | EF000442 |  | A | Índice de reproducción cromática CRI | 4 | EV003582 | 70-79 (clase 2A) |  |  |  |  | EG000028 | Lámparas
EC001959 | 8 | Lámpara de LED/Multi-LED | 10 | EF000442 |  | A | Índice de reproducción cromática CRI | 5 | EV003581 | 80-89 (clase 1B) |  |  |  |  | EG000028 | Lámparas
EC001959 | 8 | Lámpara de LED/Multi-LED | 10 | EF000442 |  | A | Índice de reproducción cromática CRI | 6 | EV003580 | 90-100 (clase 1A) |  |  |  |  | EG000028 | Lámparas
EC001959 | 8 | Lámpara de LED/Multi-LED | 11 | EF001360 |  | A | Forma de la lámpara | 1 | EV004957 | Forma de pera |  |  |  |  | EG000028 | Lámparas
EC001959 | 8 | Lámpara de LED/Multi-LED | 11 | EF001360 |  | A | Forma de la lámpara | 2 | EV015110 | Redondo plano |  |  |  |  | EG000028 | Lámparas
EC001959 | 8 | Lámpara de LED/Multi-LED | 11 | EF001360 |  | A | Forma de la lámpara | 3 | EV000616 | Dispositivo luminoso |  |  |  |  | EG000028 | Lámparas
EC001959 | 8 | Lámpara de LED/Multi-LED | 11 | EF001360 |  | A | Forma de la lámpara | 4 | EV002205 | Redondo / globo |  |  |  |  | EG000028 | Lámparas
EC001959 | 8 | Lámpara de LED/Multi-LED | 11 | EF001360 |  | A | Forma de la lámpara | 5 | EV020004 | Lineal |  |  |  |  | EG000028 | Lámparas
EC001959 | 8 | Lámpara de LED/Multi-LED | 11 | EF001360 |  | A | Forma de la lámpara | 6 | EV000280 | Seta |  |  |  |  | EG000028 | Lámparas
EC001959 | 8 | Lámpara de LED/Multi-LED | 11 | EF001360 |  | A | Forma de la lámpara | 7 | EV000278 | Reflector |  |  |  |  | EG000028 | Lámparas
EC001959 | 8 | Lámpara de LED/Multi-LED | 11 | EF001360 |  | A | Forma de la lámpara | 8 | EV003591 | Tubo, un lado fijado |  |  |  |  | EG000028 | Lámparas
EC001959 | 8 | Lámpara de LED/Multi-LED | 11 | EF001360 |  | A | Forma de la lámpara | 9 | EV004938 | Tubo, doble extremo |  |  |  |  | EG000028 | Lámparas
EC001959 | 8 | Lámpara de LED/Multi-LED | 11 | EF001360 |  | A | Forma de la lámpara | 10 | EV014012 | Cápsula |  |  |  |  | EG000028 | Lámparas
EC001959 | 8 | Lámpara de LED/Multi-LED | 11 | EF001360 |  | A | Forma de la lámpara | 11 | EV000154 | Otros |  |  |  |  | EG000028 | Lámparas
EC001959 | 8 | Lámpara de LED/Multi-LED | 12 | EF012199 |  | L | Lámpara de filamento LED | [7 empty] | EG000028 | Lámparas
EC001959 | 8 | Lámpara de LED/Multi-LED | 13 | EF006266 |  | A | Ejecución de vidrio | 1 | EV000494 | Ninguno |  |  |  |  | EG000028 | Lámparas
EC001959 | 8 | Lámpara de LED/Multi-LED | 13 | EF006266 |  | A | Ejecución de vidrio | 2 | EV012041 | Opaco |  |  |  |  | EG000028 | Lámparas
EC001959 | 8 | Lámpara de LED/Multi-LED | 13 | EF006266 |  | A | Ejecución de vidrio | 3 | EV000327 | Opal |  |  |  |  | EG000028 | Lámparas
EC001959 | 8 | Lámpara de LED/Multi-LED | 13 | EF006266 |  | A | Ejecución de vidrio | 4 | EV000127 | Claro |  |  |  |  | EG000028 | Lámparas
EC001959 | 8 | Lámpara de LED/Multi-LED | 13 | EF006266 |  | A | Ejecución de vidrio | 5 | EV008348 | Prisma |  |  |  |  | EG000028 | Lámparas
EC001959 | 8 | Lámpara de LED/Multi-LED | 13 | EF006266 |  | A | Ejecución de vidrio | 6 | EV000154 | Otros |  |  |  |  | EG000028 | Lámparas
EC001959 | 8 | Lámpara de LED/Multi-LED | 14 | EF005958 |  | A | Color de la luz según EN 12462-1 | 1 | EV008494 | Cálido < 3300 K |  |  |  |  | EG000028 | Lámparas
EC001959 | 8 | Lámpara de LED/Multi-LED | 14 | EF005958 |  | A | Color de la luz según EN 12462-1 | 2 | EV008613 | Neutra 3300-5300 K |  |  |  |  | EG000028 | Lámparas
EC001959 | 8 | Lámpara de LED/Multi-LED | 14 | EF005958 |  | A | Color de la luz según EN 12462-1 | 3 | EV008581 | Frío > 5300 K |  |  |  |  | EG000028 | Lámparas
EC001959 | 8 | Lámpara de LED/Multi-LED | 15 | EF000042 |  | A | Enchufe | 1 | EV000340 | 2G11 |  |  |  |  | EG000028 | Lámparas
EC001959 | 8 | Lámpara de LED/Multi-LED | 15 | EF000042 |  | A | Enchufe | 2 | EV000076 | B15d |  |  |  |  | EG000028 | Lámparas
EC001959 | 8 | Lámpara de LED/Multi-LED | 15 | EF000042 |  | A | Enchufe | 3 | EV000077 | B22d |  |  |  |  | EG000028 | Lámparas
EC001959 | 8 | Lámpara de LED/Multi-LED | 15 | EF000042 |  | A | Enchufe | 4 | EV008087 | BA5s |  |  |  |  | EG000028 | Lámparas
EC001959 | 8 | Lámpara de LED/Multi-LED | 15 | EF000042 |  | A | Enchufe | 5 | EV003440 | BA7s |  |  |  |  | EG000028 | Lámparas
EC001959 | 8 | Lámpara de LED/Multi-LED | 15 | EF000042 |  | A | Enchufe | 6 | EV000372 | BA9s |  |  |  |  | EG000028 | Lámparas
EC001959 | 8 | Lámpara de LED/Multi-LED | 15 | EF000042 |  | A | Enchufe | 7 | EV011907 | BA10s |  |  |  |  | EG000028 | Lámparas
EC001959 | 8 | Lámpara de LED/Multi-LED | 15 | EF000042 |  | A | Enchufe | 8 | EV000266 | BA15d |  |  |  |  | EG000028 | Lámparas
EC001959 | 8 | Lámpara de LED/Multi-LED | 15 | EF000042 |  | A | Enchufe | 9 | EV005087 | BA15s |  |  |  |  | EG000028 | Lámparas
EC001959 | 8 | Lámpara de LED/Multi-LED | 15 | EF000042 |  | A | Enchufe | 10 | EV003847 | BAY15d |  |  |  |  | EG000028 | Lámparas
EC001959 | 8 | Lámpara de LED/Multi-LED | 15 | EF000042 |  | A | Enchufe | 11 | EV010345 | E5/8 |  |  |  |  | EG000028 | Lámparas
EC001959 | 8 | Lámpara de LED/Multi-LED | 15 | EF000042 |  | A | Enchufe | 12 | EV000096 | E10 |  |  |  |  | EG000028 | Lámparas
EC001959 | 8 | Lámpara de LED/Multi-LED | 15 | EF000042 |  | A | Enchufe | 13 | EV010338 | E11 |  |  |  |  | EG000028 | Lámparas
EC001959 | 8 | Lámpara de LED/Multi-LED | 15 | EF000042 |  | A | Enchufe | 14 | EV003598 | E12 |  |  |  |  | EG000028 | Lámparas
EC001959 | 8 | Lámpara de LED/Multi-LED | 15 | EF000042 |  | A | Enchufe | 15 | EV000097 | E14 |  |  |  |  | EG000028 | Lámparas
EC001959 | 8 | Lámpara de LED/Multi-LED | 15 | EF000042 |  | A | Enchufe | 16 | EV010343 | E26 |  |  |  |  | EG000028 | Lámparas
EC001959 | 8 | Lámpara de LED/Multi-LED | 15 | EF000042 |  | A | Enchufe | 17 | EV000098 | E27 |  |  |  |  | EG000028 | Lámparas
EC001959 | 8 | Lámpara de LED/Multi-LED | 15 | EF000042 |  | A | Enchufe | 18 | EV000099 | E40 |  |  |  |  | EG000028 | Lámparas
EC001959 | 8 | Lámpara de LED/Multi-LED | 15 | EF000042 |  | A | Enchufe | 19 | EV011432 | E39 |  |  |  |  | EG000028 | Lámparas
EC001959 | 8 | Lámpara de LED/Multi-LED | 15 | EF000042 |  | A | Enchufe | 20 | EV004222 | F9 |  |  |  |  | EG000028 | Lámparas
EC001959 | 8 | Lámpara de LED/Multi-LED | 15 | EF000042 |  | A | Enchufe | 21 | EV000109 | G4 |  |  |  |  | EG000028 | Lámparas
EC001959 | 8 | Lámpara de LED/Multi-LED | 15 | EF000042 |  | A | Enchufe | 22 | EV000814 | G5 |  |  |  |  | EG000028 | Lámparas
EC001959 | 8 | Lámpara de LED/Multi-LED | 15 | EF000042 |  | A | Enchufe | 23 | EV006795 | G9 |  |  |  |  | EG000028 | Lámparas
EC001959 | 8 | Lámpara de LED/Multi-LED | 15 | EF000042 |  | A | Enchufe | 24 | EV001494 | G10q |  |  |  |  | EG000028 | Lámparas
EC001959 | 8 | Lámpara de LED/Multi-LED | 15 | EF000042 |  | A | Enchufe | 25 | EV000659 | G13 |  |  |  |  | EG000028 | Lámparas
EC001959 | 8 | Lámpara de LED/Multi-LED | 15 | EF000042 |  | A | Enchufe | 26 | EV000339 | G23 |  |  |  |  | EG000028 | Lámparas
EC001959 | 8 | Lámpara de LED/Multi-LED | 15 | EF000042 |  | A | Enchufe | 27 | EV015118 | G24d |  |  |  |  | EG000028 | Lámparas
EC001959 | 8 | Lámpara de LED/Multi-LED | 15 | EF000042 |  | A | Enchufe | 28 | EV000352 | G24d-1 |  |  |  |  | EG000028 | Lámparas
EC001959 | 8 | Lámpara de LED/Multi-LED | 15 | EF000042 |  | A | Enchufe | 29 | EV000353 | G24d-2 |  |  |  |  | EG000028 | Lámparas
EC001959 | 8 | Lámpara de LED/Multi-LED | 15 | EF000042 |  | A | Enchufe | 30 | EV000354 | G24d-3 |  |  |  |  | EG000028 | Lámparas
EC001959 | 8 | Lámpara de LED/Multi-LED | 15 | EF000042 |  | A | Enchufe | 31 | EV015119 | G24q |  |  |  |  | EG000028 | Lámparas
EC001959 | 8 | Lámpara de LED/Multi-LED | 15 | EF000042 |  | A | Enchufe | 32 | EV011519 | G24q-1 |  |  |  |  | EG000028 | Lámparas
EC001959 | 8 | Lámpara de LED/Multi-LED | 15 | EF000042 |  | A | Enchufe | 33 | EV011520 | G24q-2 |  |  |  |  | EG000028 | Lámparas
EC001959 | 8 | Lámpara de LED/Multi-LED | 15 | EF000042 |  | A | Enchufe | 34 | EV011521 | G24q-3 |  |  |  |  | EG000028 | Lámparas
EC001959 | 8 | Lámpara de LED/Multi-LED | 15 | EF000042 |  | A | Enchufe | 35 | EV011522 | G24q-4 |  |  |  |  | EG000028 | Lámparas
EC001959 | 8 | Lámpara de LED/Multi-LED | 15 | EF000042 |  | A | Enchufe | 36 | EV000110 | G53 |  |  |  |  | EG000028 | Lámparas
EC001959 | 8 | Lámpara de LED/Multi-LED | 15 | EF000042 |  | A | Enchufe | 37 | EV000264 | GU4 |  |  |  |  | EG000028 | Lámparas
EC001959 | 8 | Lámpara de LED/Multi-LED | 15 | EF000042 |  | A | Enchufe | 38 | EV000121 | GU5.3 |  |  |  |  | EG000028 | Lámparas
EC001959 | 8 | Lámpara de LED/Multi-LED | 15 | EF000042 |  | A | Enchufe | 39 | EV001442 | GU10 |  |  |  |  | EG000028 | Lámparas
EC001959 | 8 | Lámpara de LED/Multi-LED | 15 | EF000042 |  | A | Enchufe | 40 | EV000123 | GX5.3 |  |  |  |  | EG000028 | Lámparas
EC001959 | 8 | Lámpara de LED/Multi-LED | 15 | EF000042 |  | A | Enchufe | 41 | EV010911 | GX8,5 |  |  |  |  | EG000028 | Lámparas
EC001959 | 8 | Lámpara de LED/Multi-LED | 15 | EF000042 |  | A | Enchufe | 42 | EV000122 | GX16d |  |  |  |  | EG000028 | Lámparas
EC001959 | 8 | Lámpara de LED/Multi-LED | 15 | EF000042 |  | A | Enchufe | 43 | EV010490 | GX53 |  |  |  |  | EG000028 | Lámparas
EC001959 | 8 | Lámpara de LED/Multi-LED | 15 | EF000042 |  | A | Enchufe | 44 | EV010387 | MF |  |  |  |  | EG000028 | Lámparas
EC001959 | 8 | Lámpara de LED/Multi-LED | 15 | EF000042 |  | A | Enchufe | 45 | EV011908 | MG |  |  |  |  | EG000028 | Lámparas
EC001959 | 8 | Lámpara de LED/Multi-LED | 15 | EF000042 |  | A | Enchufe | 46 | EV010434 | PSB |  |  |  |  | EG000028 | Lámparas
EC001959 | 8 | Lámpara de LED/Multi-LED | 15 | EF000042 |  | A | Enchufe | 47 | EV000168 | R7s |  |  |  |  | EG000028 | Lámparas
EC001959 | 8 | Lámpara de LED/Multi-LED | 15 | EF000042 |  | A | Enchufe | 48 | EV010440 | Lazo rígido |  |  |  |  | EG000028 | Lámparas
EC001959 | 8 | Lámpara de LED/Multi-LED | 15 | EF000042 |  | A | Enchufe | 49 | EV010447 | S8,5 |  |  |  |  | EG000028 | Lámparas
EC001959 | 8 | Lámpara de LED/Multi-LED | 15 | EF000042 |  | A | Enchufe | 50 | EV000375 | S14d |  |  |  |  | EG000028 | Lámparas
EC001959 | 8 | Lámpara de LED/Multi-LED | 15 | EF000042 |  | A | Enchufe | 51 | EV000374 | S14s |  |  |  |  | EG000028 | Lámparas
EC001959 | 8 | Lámpara de LED/Multi-LED | 15 | EF000042 |  | A | Enchufe | 52 | EV003600 | S15s |  |  |  |  | EG000028 | Lámparas
EC001959 | 8 | Lámpara de LED/Multi-LED | 15 | EF000042 |  | A | Enchufe | 53 | EV011639 | S19 |  |  |  |  | EG000028 | Lámparas
EC001959 | 8 | Lámpara de LED/Multi-LED | 15 | EF000042 |  | A | Enchufe | 54 | EV001008 | Terminal enroscado |  |  |  |  | EG000028 | Lámparas
EC001959 | 8 | Lámpara de LED/Multi-LED | 15 | EF000042 |  | A | Enchufe | 55 | EV008516 | T4.5 |  |  |  |  | EG000028 | Lámparas
EC001959 | 8 | Lámpara de LED/Multi-LED | 15 | EF000042 |  | A | Enchufe | 56 | EV006878 | T4.6 |  |  |  |  | EG000028 | Lámparas
EC001959 | 8 | Lámpara de LED/Multi-LED | 15 | EF000042 |  | A | Enchufe | 57 | EV008518 | T5.5 |  |  |  |  | EG000028 | Lámparas
EC001959 | 8 | Lámpara de LED/Multi-LED | 15 | EF000042 |  | A | Enchufe | 58 | EV006879 | T5.5K |  |  |  |  | EG000028 | Lámparas
EC001959 | 8 | Lámpara de LED/Multi-LED | 15 | EF000042 |  | A | Enchufe | 59 | EV010466 | T6.5F |  |  |  |  | EG000028 | Lámparas
EC001959 | 8 | Lámpara de LED/Multi-LED | 15 | EF000042 |  | A | Enchufe | 60 | EV010467 | T6.8G |  |  |  |  | EG000028 | Lámparas
EC001959 | 8 | Lámpara de LED/Multi-LED | 15 | EF000042 |  | A | Enchufe | 61 | EV004969 | W2,1x9,5d |  |  |  |  | EG000028 | Lámparas
EC001959 | 8 | Lámpara de LED/Multi-LED | 15 | EF000042 |  | A | Enchufe | 62 | EV000627 | W2x4.6d |  |  |  |  | EG000028 | Lámparas
EC001959 | 8 | Lámpara de LED/Multi-LED | 15 | EF000042 |  | A | Enchufe | 63 | EV000154 | Otros |  |  |  |  | EG000028 | Lámparas
EC001959 | 8 | Lámpara de LED/Multi-LED | 16 | EF000007 |  | A | Color | 1 | EV006771 | Ámbar |  |  |  |  | EG000028 | Lámparas
EC001959 | 8 | Lámpara de LED/Multi-LED | 16 | EF000007 |  | A | Color | 2 | EV000206 | Negro |  |  |  |  | EG000028 | Lámparas
EC001959 | 8 | Lámpara de LED/Multi-LED | 16 | EF000007 |  | A | Color | 3 | EV000080 | Azul |  |  |  |  | EG000028 | Lámparas
EC001959 | 8 | Lámpara de LED/Multi-LED | 16 | EF000007 |  | A | Color | 4 | EV000234 | Amarillo |  |  |  |  | EG000028 | Lámparas
EC001959 | 8 | Lámpara de LED/Multi-LED | 16 | EF000007 |  | A | Color | 5 | EV000119 | Dorado-Oro |  |  |  |  | EG000028 | Lámparas
EC001959 | 8 | Lámpara de LED/Multi-LED | 16 | EF000007 |  | A | Color | 6 | EV000235 | Verde |  |  |  |  | EG000028 | Lámparas
EC001959 | 8 | Lámpara de LED/Multi-LED | 16 | EF000007 |  | A | Color | 7 | EV000236 | Naranja |  |  |  |  | EG000028 | Lámparas
EC001959 | 8 | Lámpara de LED/Multi-LED | 16 | EF000007 |  | A | Color | 8 | EV000233 | Rojo |  |  |  |  | EG000028 | Lámparas
EC001959 | 8 | Lámpara de LED/Multi-LED | 16 | EF000007 |  | A | Color | 9 | EV000202 | Blanco |  |  |  |  | EG000028 | Lámparas
EC001959 | 8 | Lámpara de LED/Multi-LED | 16 | EF000007 |  | A | Color | 10 | EV003822 | Multicolor |  |  |  |  | EG000028 | Lámparas
EC001959 | 8 | Lámpara de LED/Multi-LED | 16 | EF000007 |  | A | Color | 11 | EV006863 | RGB |  |  |  |  | EG000028 | Lámparas
EC001959 | 8 | Lámpara de LED/Multi-LED | 16 | EF000007 |  | A | Color | 12 | EV011543 | RGBW |  |  |  |  | EG000028 | Lámparas
EC001959 | 8 | Lámpara de LED/Multi-LED | 16 | EF000007 |  | A | Color | 13 | EV000154 | Otros |  |  |  |  | EG000028 | Lámparas
EC001959 | 8 | Lámpara de LED/Multi-LED | 17 | EF009346 |  | R | Temperatura de color |  |  |  | EU570076 | K |  |  | EG000028 | Lámparas
EC001959 | 8 | Lámpara de LED/Multi-LED | 18 | EF000136 |  | A | Color de la carcasa | 1 | EV013082 | Incoloro |  |  |  |  | EG000028 | Lámparas
EC001959 | 8 | Lámpara de LED/Multi-LED | 18 | EF000136 |  | A | Color de la carcasa | 2 | EV000270 | Gris |  |  |  |  | EG000028 | Lámparas
EC001959 | 8 | Lámpara de LED/Multi-LED | 18 | EF000136 |  | A | Color de la carcasa | 3 | EV000206 | Negro |  |  |  |  | EG000028 | Lámparas
EC001959 | 8 | Lámpara de LED/Multi-LED | 18 | EF000136 |  | A | Color de la carcasa | 4 | EV000202 | Blanco |  |  |  |  | EG000028 | Lámparas
EC001959 | 8 | Lámpara de LED/Multi-LED | 18 | EF000136 |  | A | Color de la carcasa | 5 | EV000154 | Otros |  |  |  |  | EG000028 | Lámparas
EC001959 | 8 | Lámpara de LED/Multi-LED | 19 | EF013760 |  | R | Ángulo de haz |  |  |  | EU570383 | ° |  |  | EG000028 | Lámparas
EC001959 | 8 | Lámpara de LED/Multi-LED | 20 | EF011946 |  | A | Consistencia cromática (elipse de MacAdam) | 1 | EV014014 | SDCM1 |  |  |  |  | EG000028 | Lámparas
EC001959 | 8 | Lámpara de LED/Multi-LED | 20 | EF011946 |  | A | Consistencia cromática (elipse de MacAdam) | 2 | EV014015 | SDCM2 |  |  |  |  | EG000028 | Lámparas
EC001959 | 8 | Lámpara de LED/Multi-LED | 20 | EF011946 |  | A | Consistencia cromática (elipse de MacAdam) | 3 | EV014016 | SDCM3 |  |  |  |  | EG000028 | Lámparas
EC001959 | 8 | Lámpara de LED/Multi-LED | 20 | EF011946 |  | A | Consistencia cromática (elipse de MacAdam) | 4 | EV014017 | SDCM4 |  |  |  |  | EG000028 | Lámparas
EC001959 | 8 | Lámpara de LED/Multi-LED | 20 | EF011946 |  | A | Consistencia cromática (elipse de MacAdam) | 5 | EV014018 | SDCM5 |  |  |  |  | EG000028 | Lámparas
EC001959 | 8 | Lámpara de LED/Multi-LED | 20 | EF011946 |  | A | Consistencia cromática (elipse de MacAdam) | 6 | EV014019 | SDCM6 |  |  |  |  | EG000028 | Lámparas
EC001959 | 8 | Lámpara de LED/Multi-LED | 20 | EF011946 |  | A | Consistencia cromática (elipse de MacAdam) | 7 | EV014020 | SDCM7 |  |  |  |  | EG000028 | Lámparas
EC001959 | 8 | Lámpara de LED/Multi-LED | 20 | EF011946 |  | A | Consistencia cromática (elipse de MacAdam) | 8 | EV000154 | Otros |  |  |  |  | EG000028 | Lámparas
EC001959 | 8 | Lámpara de LED/Multi-LED | 21 | EF000137 |  | L | Regulable | [7 empty] | EG000028 | Lámparas
EC001959 | 8 | Lámpara de LED/Multi-LED | 22 | EF000551 | EFI00551 | N | Diámetro |  |  |  | EU570448 | mm | EU000051 | in | EG000028 | Lámparas
EC001959 | 8 | Lámpara de LED/Multi-LED | 23 | EF001438 | EFI01438 | N | Longitud |  |  |  | EU570448 | mm | EU000051 | in | EG000028 | Lámparas
EC001959 | 8 | Lámpara de LED/Multi-LED | 24 | EF005474 |  | A | Grado de protección (IP) | 1 | EV006404 | IP00 |  |  |  |  | EG000028 | Lámparas
EC001959 | 8 | Lámpara de LED/Multi-LED | 24 | EF005474 |  | A | Grado de protección (IP) | 2 | EV006607 | IP12 |  |  |  |  | EG000028 | Lámparas
EC001959 | 8 | Lámpara de LED/Multi-LED | 24 | EF005474 |  | A | Grado de protección (IP) | 3 | EV006405 | IP20 |  |  |  |  | EG000028 | Lámparas
EC001959 | 8 | Lámpara de LED/Multi-LED | 24 | EF005474 |  | A | Grado de protección (IP) | 4 | EV006406 | IP21 |  |  |  |  | EG000028 | Lámparas
EC001959 | 8 | Lámpara de LED/Multi-LED | 24 | EF005474 |  | A | Grado de protección (IP) | 5 | EV006608 | IP22 |  |  |  |  | EG000028 | Lámparas
EC001959 | 8 | Lámpara de LED/Multi-LED | 24 | EF005474 |  | A | Grado de protección (IP) | 6 | EV006407 | IP23 |  |  |  |  | EG000028 | Lámparas
EC001959 | 8 | Lámpara de LED/Multi-LED | 24 | EF005474 |  | A | Grado de protección (IP) | 7 | EV006408 | IP24 |  |  |  |  | EG000028 | Lámparas
EC001959 | 8 | Lámpara de LED/Multi-LED | 24 | EF005474 |  | A | Grado de protección (IP) | 8 | EV006409 | IP2X |  |  |  |  | EG000028 | Lámparas
EC001959 | 8 | Lámpara de LED/Multi-LED | 24 | EF005474 |  | A | Grado de protección (IP) | 9 | EV006410 | IP30 |  |  |  |  | EG000028 | Lámparas
EC001959 | 8 | Lámpara de LED/Multi-LED | 24 | EF005474 |  | A | Grado de protección (IP) | 10 | EV006411 | IP31 |  |  |  |  | EG000028 | Lámparas
EC001959 | 8 | Lámpara de LED/Multi-LED | 24 | EF005474 |  | A | Grado de protección (IP) | 11 | EV006412 | IP32 |  |  |  |  | EG000028 | Lámparas
EC001959 | 8 | Lámpara de LED/Multi-LED | 24 | EF005474 |  | A | Grado de protección (IP) | 12 | EV006609 | IP33 |  |  |  |  | EG000028 | Lámparas
EC001959 | 8 | Lámpara de LED/Multi-LED | 24 | EF005474 |  | A | Grado de protección (IP) | 13 | EV006413 | IP34 |  |  |  |  | EG000028 | Lámparas
EC001959 | 8 | Lámpara de LED/Multi-LED | 24 | EF005474 |  | A | Grado de protección (IP) | 14 | EV006414 | IP3X |  |  |  |  | EG000028 | Lámparas
EC001959 | 8 | Lámpara de LED/Multi-LED | 24 | EF005474 |  | A | Grado de protección (IP) | 15 | EV006415 | IP40 |  |  |  |  | EG000028 | Lámparas
EC001959 | 8 | Lámpara de LED/Multi-LED | 24 | EF005474 |  | A | Grado de protección (IP) | 16 | EV006416 | IP41 |  |  |  |  | EG000028 | Lámparas
EC001959 | 8 | Lámpara de LED/Multi-LED | 24 | EF005474 |  | A | Grado de protección (IP) | 17 | EV006417 | IP42 |  |  |  |  | EG000028 | Lámparas
EC001959 | 8 | Lámpara de LED/Multi-LED | 24 | EF005474 |  | A | Grado de protección (IP) | 18 | EV006610 | IP43 |  |  |  |  | EG000028 | Lámparas
EC001959 | 8 | Lámpara de LED/Multi-LED | 24 | EF005474 |  | A | Grado de protección (IP) | 19 | EV006418 | IP44 |  |  |  |  | EG000028 | Lámparas
EC001959 | 8 | Lámpara de LED/Multi-LED | 24 | EF005474 |  | A | Grado de protección (IP) | 20 | EV006611 | IP45 |  |  |  |  | EG000028 | Lámparas
EC001959 | 8 | Lámpara de LED/Multi-LED | 24 | EF005474 |  | A | Grado de protección (IP) | 21 | EV006612 | IP50 |  |  |  |  | EG000028 | Lámparas
EC001959 | 8 | Lámpara de LED/Multi-LED | 24 | EF005474 |  | A | Grado de protección (IP) | 22 | EV006613 | IP52 |  |  |  |  | EG000028 | Lámparas
EC001959 | 8 | Lámpara de LED/Multi-LED | 24 | EF005474 |  | A | Grado de protección (IP) | 23 | EV006614 | IP53 |  |  |  |  | EG000028 | Lámparas
EC001959 | 8 | Lámpara de LED/Multi-LED | 24 | EF005474 |  | A | Grado de protección (IP) | 24 | EV006419 | IP54 |  |  |  |  | EG000028 | Lámparas
EC001959 | 8 | Lámpara de LED/Multi-LED | 24 | EF005474 |  | A | Grado de protección (IP) | 25 | EV006420 | IP55 |  |  |  |  | EG000028 | Lámparas
EC001959 | 8 | Lámpara de LED/Multi-LED | 24 | EF005474 |  | A | Grado de protección (IP) | 26 | EV006615 | IP56 |  |  |  |  | EG000028 | Lámparas
EC001959 | 8 | Lámpara de LED/Multi-LED | 24 | EF005474 |  | A | Grado de protección (IP) | 27 | EV006616 | IP57 |  |  |  |  | EG000028 | Lámparas
EC001959 | 8 | Lámpara de LED/Multi-LED | 24 | EF005474 |  | A | Grado de protección (IP) | 28 | EV006617 | IP58 |  |  |  |  | EG000028 | Lámparas
EC001959 | 8 | Lámpara de LED/Multi-LED | 24 | EF005474 |  | A | Grado de protección (IP) | 29 | EV012091 | IP60 |  |  |  |  | EG000028 | Lámparas
EC001959 | 8 | Lámpara de LED/Multi-LED | 24 | EF005474 |  | A | Grado de protección (IP) | 30 | EV006618 | IP64 |  |  |  |  | EG000028 | Lámparas
EC001959 | 8 | Lámpara de LED/Multi-LED | 24 | EF005474 |  | A | Grado de protección (IP) | 31 | EV006421 | IP65 |  |  |  |  | EG000028 | Lámparas
EC001959 | 8 | Lámpara de LED/Multi-LED | 24 | EF005474 |  | A | Grado de protección (IP) | 32 | EV006422 | IP66 |  |  |  |  | EG000028 | Lámparas
EC001959 | 8 | Lámpara de LED/Multi-LED | 24 | EF005474 |  | A | Grado de protección (IP) | 33 | EV006423 | IP67 |  |  |  |  | EG000028 | Lámparas
EC001959 | 8 | Lámpara de LED/Multi-LED | 24 | EF005474 |  | A | Grado de protección (IP) | 34 | EV006619 | IP68 |  |  |  |  | EG000028 | Lámparas
EC001959 | 8 | Lámpara de LED/Multi-LED | 24 | EF005474 |  | A | Grado de protección (IP) | 35 | EV006620 | IPX0 |  |  |  |  | EG000028 | Lámparas
EC001959 | 8 | Lámpara de LED/Multi-LED | 24 | EF005474 |  | A | Grado de protección (IP) | 36 | EV006621 | IPX4 |  |  |  |  | EG000028 | Lámparas
EC001959 | 8 | Lámpara de LED/Multi-LED | 24 | EF005474 |  | A | Grado de protección (IP) | 37 | EV006622 | IPX7 |  |  |  |  | EG000028 | Lámparas
EC001959 | 8 | Lámpara de LED/Multi-LED | 24 | EF005474 |  | A | Grado de protección (IP) | 38 | EV000154 | Otros |  |  |  |  | EG000028 | Lámparas
EC001959 | 8 | Lámpara de LED/Multi-LED | 25 | EF026118 |  | N | Índice de eficiencia energética (IEE) | [7 empty] | EG000028 | Lámparas
EC001959 | 8 | Lámpara de LED/Multi-LED | 26 | EF012196 |  | A | Denominación de la lámpara | 1 | EV014631 | Tipo A |  |  |  |  | EG000028 | Lámparas
EC001959 | 8 | Lámpara de LED/Multi-LED | 26 | EF012196 |  | A | Denominación de la lámpara | 2 | EV015017 | AR111 |  |  |  |  | EG000028 | Lámparas
EC001959 | 8 | Lámpara de LED/Multi-LED | 26 | EF012196 |  | A | Denominación de la lámpara | 3 | EV014513 | B10,5 |  |  |  |  | EG000028 | Lámparas
EC001959 | 8 | Lámpara de LED/Multi-LED | 26 | EF012196 |  | A | Denominación de la lámpara | 4 | EV014503 | B11 |  |  |  |  | EG000028 | Lámparas
EC001959 | 8 | Lámpara de LED/Multi-LED | 26 | EF012196 |  | A | Denominación de la lámpara | 5 | EV007128 | B12 |  |  |  |  | EG000028 | Lámparas
EC001959 | 8 | Lámpara de LED/Multi-LED | 26 | EF012196 |  | A | Denominación de la lámpara | 6 | EV014517 | BA9 |  |  |  |  | EG000028 | Lámparas
EC001959 | 8 | Lámpara de LED/Multi-LED | 26 | EF012196 |  | A | Denominación de la lámpara | 7 | EV014504 | BA11 |  |  |  |  | EG000028 | Lámparas
EC001959 | 8 | Lámpara de LED/Multi-LED | 26 | EF012196 |  | A | Denominación de la lámpara | 8 | EV014550 | BR20 |  |  |  |  | EG000028 | Lámparas
EC001959 | 8 | Lámpara de LED/Multi-LED | 26 | EF012196 |  | A | Denominación de la lámpara | 9 | EV014551 | BR30 |  |  |  |  | EG000028 | Lámparas
EC001959 | 8 | Lámpara de LED/Multi-LED | 26 | EF012196 |  | A | Denominación de la lámpara | 10 | EV014553 | BR40 |  |  |  |  | EG000028 | Lámparas
EC001959 | 8 | Lámpara de LED/Multi-LED | 26 | EF012196 |  | A | Denominación de la lámpara | 11 | EV014507 | F15 |  |  |  |  | EG000028 | Lámparas
EC001959 | 8 | Lámpara de LED/Multi-LED | 26 | EF012196 |  | A | Denominación de la lámpara | 12 | EV014508 | G16,5 |  |  |  |  | EG000028 | Lámparas
EC001959 | 8 | Lámpara de LED/Multi-LED | 26 | EF012196 |  | A | Denominación de la lámpara | 13 | EV014509 | G25 |  |  |  |  | EG000028 | Lámparas
EC001959 | 8 | Lámpara de LED/Multi-LED | 26 | EF012196 |  | A | Denominación de la lámpara | 14 | EV015018 | MR8 |  |  |  |  | EG000028 | Lámparas
EC001959 | 8 | Lámpara de LED/Multi-LED | 26 | EF012196 |  | A | Denominación de la lámpara | 15 | EV014566 | MR11 |  |  |  |  | EG000028 | Lámparas
EC001959 | 8 | Lámpara de LED/Multi-LED | 26 | EF012196 |  | A | Denominación de la lámpara | 16 | EV014567 | MR16 |  |  |  |  | EG000028 | Lámparas
EC001959 | 8 | Lámpara de LED/Multi-LED | 26 | EF012196 |  | A | Denominación de la lámpara | 17 | EV014569 | PAR16 |  |  |  |  | EG000028 | Lámparas
EC001959 | 8 | Lámpara de LED/Multi-LED | 26 | EF012196 |  | A | Denominación de la lámpara | 18 | EV014570 | PAR20 |  |  |  |  | EG000028 | Lámparas
EC001959 | 8 | Lámpara de LED/Multi-LED | 26 | EF012196 |  | A | Denominación de la lámpara | 19 | EV014571 | PAR25 |  |  |  |  | EG000028 | Lámparas
EC001959 | 8 | Lámpara de LED/Multi-LED | 26 | EF012196 |  | A | Denominación de la lámpara | 20 | EV014620 | PAR30 |  |  |  |  | EG000028 | Lámparas
EC001959 | 8 | Lámpara de LED/Multi-LED | 26 | EF012196 |  | A | Denominación de la lámpara | 21 | EV014556 | PAR38 |  |  |  |  | EG000028 | Lámparas
EC001959 | 8 | Lámpara de LED/Multi-LED | 26 | EF012196 |  | A | Denominación de la lámpara | 22 | EV015894 | QR111 |  |  |  |  | EG000028 | Lámparas
EC001959 | 8 | Lámpara de LED/Multi-LED | 26 | EF012196 |  | A | Denominación de la lámpara | 23 | EV015269 | R39 |  |  |  |  | EG000028 | Lámparas
EC001959 | 8 | Lámpara de LED/Multi-LED | 26 | EF012196 |  | A | Denominación de la lámpara | 24 | EV015270 | R45 |  |  |  |  | EG000028 | Lámparas
EC001959 | 8 | Lámpara de LED/Multi-LED | 26 | EF012196 |  | A | Denominación de la lámpara | 25 | EV015271 | R50 |  |  |  |  | EG000028 | Lámparas
EC001959 | 8 | Lámpara de LED/Multi-LED | 26 | EF012196 |  | A | Denominación de la lámpara | 26 | EV014530 | R60 |  |  |  |  | EG000028 | Lámparas
EC001959 | 8 | Lámpara de LED/Multi-LED | 26 | EF012196 |  | A | Denominación de la lámpara | 27 | EV015272 | R63 |  |  |  |  | EG000028 | Lámparas
EC001959 | 8 | Lámpara de LED/Multi-LED | 26 | EF012196 |  | A | Denominación de la lámpara | 28 | EV015273 | R65 |  |  |  |  | EG000028 | Lámparas
EC001959 | 8 | Lámpara de LED/Multi-LED | 26 | EF012196 |  | A | Denominación de la lámpara | 29 | EV015274 | R80 |  |  |  |  | EG000028 | Lámparas
EC001959 | 8 | Lámpara de LED/Multi-LED | 26 | EF012196 |  | A | Denominación de la lámpara | 30 | EV015275 | R90 |  |  |  |  | EG000028 | Lámparas
EC001959 | 8 | Lámpara de LED/Multi-LED | 26 | EF012196 |  | A | Denominación de la lámpara | 31 | EV015276 | R95 |  |  |  |  | EG000028 | Lámparas
EC001959 | 8 | Lámpara de LED/Multi-LED | 26 | EF012196 |  | A | Denominación de la lámpara | 32 | EV014560 | R125 |  |  |  |  | EG000028 | Lámparas
EC001959 | 8 | Lámpara de LED/Multi-LED | 26 | EF012196 |  | A | Denominación de la lámpara | 33 | EV014477 | T8 |  |  |  |  | EG000028 | Lámparas
EC001959 | 8 | Lámpara de LED/Multi-LED | 26 | EF012196 |  | A | Denominación de la lámpara | 34 | EV000154 | Otros |  |  |  |  | EG000028 | Lámparas
EC001959 | 8 | Lámpara de LED/Multi-LED | 27 | EF000758 |  | A | Clase de eficiencia energética | 1 | EV007056 | A++ |  |  |  |  | EG000028 | Lámparas
EC001959 | 8 | Lámpara de LED/Multi-LED | 27 | EF000758 |  | A | Clase de eficiencia energética | 2 | EV007055 | A+ |  |  |  |  | EG000028 | Lámparas
EC001959 | 8 | Lámpara de LED/Multi-LED | 27 | EF000758 |  | A | Clase de eficiencia energética | 3 | EV000896 | A |  |  |  |  | EG000028 | Lámparas
EC001959 | 8 | Lámpara de LED/Multi-LED | 27 | EF000758 |  | A | Clase de eficiencia energética | 4 | EV000074 | B |  |  |  |  | EG000028 | Lámparas
EC001959 | 8 | Lámpara de LED/Multi-LED | 27 | EF000758 |  | A | Clase de eficiencia energética | 5 | EV000084 | C |  |  |  |  | EG000028 | Lámparas
EC001959 | 8 | Lámpara de LED/Multi-LED | 27 | EF000758 |  | A | Clase de eficiencia energética | 6 | EV000413 | D |  |  |  |  | EG000028 | Lámparas
EC001959 | 8 | Lámpara de LED/Multi-LED | 27 | EF000758 |  | A | Clase de eficiencia energética | 7 | EV000647 | E |  |  |  |  | EG000028 | Lámparas
EC001959 | 8 | Lámpara de LED/Multi-LED | 27 | EF000758 |  | A | Clase de eficiencia energética | 8 | EV000334 | F |  |  |  |  | EG000028 | Lámparas
EC001959 | 8 | Lámpara de LED/Multi-LED | 27 | EF000758 |  | A | Clase de eficiencia energética | 9 | EV004701 | G |  |  |  |  | EG000028 | Lámparas
EC001959 | 8 | Lámpara de LED/Multi-LED | 28 | EF012201 |  | N | Número mín. de ciclos de conmutación | [7 empty] | EG000028 | Lámparas
EC001959 | 8 | Lámpara de LED/Multi-LED | 29 | EF011947 |  | N | Coeficiente de distorsión armónica total (THD) | [7 empty] | EG000028 | Lámparas
EC001959 | 8 | Lámpara de LED/Multi-LED | 30 | EF009483 |  | N | Consumo de energía ponderado en 1.000 horas |  |  |  | EU570419 | kWh |  |  | EG000028 | Lámparas
EC001959 | 8 | Lámpara de LED/Multi-LED | 31 | EF008342 |  | N | Vida útil media nominal |  |  |  | EU570410 | h |  |  | EG000028 | Lámparas
EC001959 | 8 | Lámpara de LED/Multi-LED | 32 | EF003361 |  | L | Control remoto posible | [7 empty] | EG000028 | Lámparas
EC001959 | 8 | Lámpara de LED/Multi-LED | 33 | EF000483 |  | L | Con control remoto | [7 empty] | EG000028 | Lámparas
EC001959 | 8 | Lámpara de LED/Multi-LED | 34 | EF011948 |  | A | Seguridad fotobiológica (EN 62471) | 1 | EV014021 | RG0 |  |  |  |  | EG000028 | Lámparas
EC001959 | 8 | Lámpara de LED/Multi-LED | 34 | EF011948 |  | A | Seguridad fotobiológica (EN 62471) | 2 | EV014022 | RG1 |  |  |  |  | EG000028 | Lámparas
EC001959 | 8 | Lámpara de LED/Multi-LED | 34 | EF011948 |  | A | Seguridad fotobiológica (EN 62471) | 3 | EV014023 | RG2 |  |  |  |  | EG000028 | Lámparas
EC001959 | 8 | Lámpara de LED/Multi-LED | 34 | EF011948 |  | A | Seguridad fotobiológica (EN 62471) | 4 | EV014024 | RG3 |  |  |  |  | EG000028 | Lámparas
EC001959 | 8 | Lámpara de LED/Multi-LED | 34 | EF011948 |  | A | Seguridad fotobiológica (EN 62471) | 5 | EV014025 | RG4 |  |  |  |  | EG000028 | Lámparas
EC001959 | 8 | Lámpara de LED/Multi-LED | 34 | EF011948 |  | A | Seguridad fotobiológica (EN 62471) | 6 | EV000154 | Otros |  |  |  |  | EG000028 | Lámparas
EC001959 | 8 | Lámpara de LED/Multi-LED | 35 | EF014925 |  | L | Compatible con Apple HomeKit | [7 empty] | EG000028 | Lámparas
EC001959 | 8 | Lámpara de LED/Multi-LED | 36 | EF014926 |  | L | Compatible con Google Assistant | [7 empty] | EG000028 | Lámparas
EC001959 | 8 | Lámpara de LED/Multi-LED | 37 | EF014927 |  | L | Compatible con Amazon Alexa | [7 empty] | EG000028 | Lámparas
EC001959 | 8 | Lámpara de LED/Multi-LED | 38 | EF011072 |  | L | Compatible IFTTT | [7 empty] | EG000028 | Lámparas
EC001960 | 6 | Lámpara de neón | 1 | EF005127 |  | R | Tensión nominal |  |  |  | EU570079 | V |  |  | EG000028 | Lámparas
EC001960 | 6 | Lámpara de neón | 2 | EF000001 |  | N | Corriente nominal |  |  |  | EU570174 | mA |  |  | EG000028 | Lámparas
EC001960 | 6 | Lámpara de neón | 3 | EF000042 |  | A | Enchufe | 1 | EV000077 | B22d |  |  |  |  | EG000028 | Lámparas
EC001960 | 6 | Lámpara de neón | 3 | EF000042 |  | A | Enchufe | 2 | EV000266 | BA15d |  |  |  |  | EG000028 | Lámparas
EC001960 | 6 | Lámpara de neón | 3 | EF000042 |  | A | Enchufe | 3 | EV003440 | BA7s |  |  |  |  | EG000028 | Lámparas
EC001960 | 6 | Lámpara de neón | 3 | EF000042 |  | A | Enchufe | 4 | EV000372 | BA9s |  |  |  |  | EG000028 | Lámparas
EC001960 | 6 | Lámpara de neón | 3 | EF000042 |  | A | Enchufe | 5 | EV000096 | E10 |  |  |  |  | EG000028 | Lámparas
EC001960 | 6 | Lámpara de neón | 3 | EF000042 |  | A | Enchufe | 6 | EV003598 | E12 |  |  |  |  | EG000028 | Lámparas
EC001960 | 6 | Lámpara de neón | 3 | EF000042 |  | A | Enchufe | 7 | EV000097 | E14 |  |  |  |  | EG000028 | Lámparas
EC001960 | 6 | Lámpara de neón | 3 | EF000042 |  | A | Enchufe | 8 | EV000098 | E27 |  |  |  |  | EG000028 | Lámparas
EC001960 | 6 | Lámpara de neón | 3 | EF000042 |  | A | Enchufe | 9 | EV008235 | EX 10 |  |  |  |  | EG000028 | Lámparas
EC001960 | 6 | Lámpara de neón | 3 | EF000042 |  | A | Enchufe | 10 | EV014593 | SX6s |  |  |  |  | EG000028 | Lámparas
EC001960 | 6 | Lámpara de neón | 3 | EF000042 |  | A | Enchufe | 11 | EV008516 | T4.5 |  |  |  |  | EG000028 | Lámparas
EC001960 | 6 | Lámpara de neón | 3 | EF000042 |  | A | Enchufe | 12 | EV006878 | T4.6 |  |  |  |  | EG000028 | Lámparas
EC001960 | 6 | Lámpara de neón | 3 | EF000042 |  | A | Enchufe | 13 | EV008518 | T5.5 |  |  |  |  | EG000028 | Lámparas
EC001960 | 6 | Lámpara de neón | 3 | EF000042 |  | A | Enchufe | 14 | EV006879 | T5.5K |  |  |  |  | EG000028 | Lámparas
EC001960 | 6 | Lámpara de neón | 3 | EF000042 |  | A | Enchufe | 15 | EV010467 | T6.8G |  |  |  |  | EG000028 | Lámparas
EC001960 | 6 | Lámpara de neón | 3 | EF000042 |  | A | Enchufe | 16 | EV014598 | TS5 |  |  |  |  | EG000028 | Lámparas
EC001960 | 6 | Lámpara de neón | 3 | EF000042 |  | A | Enchufe | 17 | EV014445 | Extremo de alambre |  |  |  |  | EG000028 | Lámparas
EC001960 | 6 | Lámpara de neón | 3 | EF000042 |  | A | Enchufe | 18 | EV003730 | Extremo roscado |  |  |  |  | EG000028 | Lámparas
EC001960 | 6 | Lámpara de neón | 3 | EF000042 |  | A | Enchufe | 19 | EV008686 | Embridado minúsculo |  |  |  |  | EG000028 | Lámparas
EC001960 | 6 | Lámpara de neón | 3 | EF000042 |  | A | Enchufe | 20 | EV008687 | Ranurado en miniatura |  |  |  |  | EG000028 | Lámparas
EC001960 | 6 | Lámpara de neón | 3 | EF000042 |  | A | Enchufe | 21 | EV009510 | Base de cuñas |  |  |  |  | EG000028 | Lámparas
EC001960 | 6 | Lámpara de neón | 3 | EF000042 |  | A | Enchufe | 22 | EV000154 | Otros |  |  |  |  | EG000028 | Lámparas
EC001960 | 6 | Lámpara de neón | 4 | EF000007 |  | A | Color | 1 | EV000080 | Azul |  |  |  |  | EG000028 | Lámparas
EC001960 | 6 | Lámpara de neón | 4 | EF000007 |  | A | Color | 2 | EV000234 | Amarillo |  |  |  |  | EG000028 | Lámparas
EC001960 | 6 | Lámpara de neón | 4 | EF000007 |  | A | Color | 3 | EV000235 | Verde |  |  |  |  | EG000028 | Lámparas
EC001960 | 6 | Lámpara de neón | 4 | EF000007 |  | A | Color | 4 | EV003609 | Violeta |  |  |  |  | EG000028 | Lámparas
EC001960 | 6 | Lámpara de neón | 4 | EF000007 |  | A | Color | 5 | EV000236 | Naranja |  |  |  |  | EG000028 | Lámparas
EC001960 | 6 | Lámpara de neón | 4 | EF000007 |  | A | Color | 6 | EV000258 | Rosa |  |  |  |  | EG000028 | Lámparas
EC001960 | 6 | Lámpara de neón | 4 | EF000007 |  | A | Color | 7 | EV000233 | Rojo |  |  |  |  | EG000028 | Lámparas
EC001960 | 6 | Lámpara de neón | 4 | EF000007 |  | A | Color | 8 | EV000202 | Blanco |  |  |  |  | EG000028 | Lámparas
EC001960 | 6 | Lámpara de neón | 4 | EF000007 |  | A | Color | 9 | EV000154 | Otros |  |  |  |  | EG000028 | Lámparas
EC001960 | 6 | Lámpara de neón | 5 | EF000369 | EFI00369 | N | Longitud total |  |  |  | EU570448 | mm | EU000051 | in | EG000028 | Lámparas
EC001960 | 6 | Lámpara de neón | 6 | EF000551 | EFI00551 | N | Diámetro |  |  |  | EU570448 | mm | EU000051 | in | EG000028 | Lámparas
EC001961 | 5 | Transformador para dispositivos de encendido | 1 | EF006301 |  | L | Adecuado para luces de neón | [7 empty] | EG000029 | Reactancias
EC001961 | 5 | Transformador para dispositivos de encendido | 2 | EF008313 |  | L | Para quemadores de gas y aceite | [7 empty] | EG000029 | Reactancias
EC001961 | 5 | Transformador para dispositivos de encendido | 3 | EF012195 |  | L | Con detección de llamas | [7 empty] | EG000029 | Reactancias
EC001961 | 5 | Transformador para dispositivos de encendido | 4 | EF000008 | EFI00008 | N | Anchura |  |  |  | EU570448 | mm | EU000051 | in | EG000029 | Reactancias
EC001961 | 5 | Transformador para dispositivos de encendido | 5 | EF000040 | EFI00040 | N | Altura |  |  |  | EU570448 | mm | EU000051 | in | EG000029 | Reactancias
EC001961 | 5 | Transformador para dispositivos de encendido | 6 | EF001438 | EFI01438 | N | Longitud |  |  |  | EU570448 | mm | EU000051 | in | EG000029 | Reactancias
EC002005 | 4 | Dispositivo de supervisión de alimentación de lámparas de emergencia | 1 | EF001438 | EFI01438 | N | Longitud |  |  |  | EU570448 | mm | EU000051 | in | EG000030 | Accesorios de iluminación
EC002005 | 4 | Dispositivo de supervisión de alimentación de lámparas de emergencia | 2 | EF000008 | EFI00008 | N | Anchura |  |  |  | EU570448 | mm | EU000051 | in | EG000030 | Accesorios de iluminación
EC002005 | 4 | Dispositivo de supervisión de alimentación de lámparas de emergencia | 3 | EF000040 | EFI00040 | N | Altura |  |  |  | EU570448 | mm | EU000051 | in | EG000030 | Accesorios de iluminación
EC002005 | 4 | Dispositivo de supervisión de alimentación de lámparas de emergencia | 4 | EF000337 |  | L | Adecuado para instalación de 482,6 mm (19 pulgadas) | [7 empty] | EG000030 | Accesorios de iluminación
EC002006 | 5 | Panel frontal / panel de conexión vacío (armario eléctrico) | 1 | EF005777 |  | A | Tipo de sistema de conector | 1 | EV000261 | ADo |  |  |  |  | EG000011 | Sistemas de armarios eléctricos
EC002006 | 5 | Panel frontal / panel de conexión vacío (armario eléctrico) | 1 | EF005777 |  | A | Tipo de sistema de conector | 2 | EV008083 | AMP CO |  |  |  |  | EG000011 | Sistemas de armarios eléctricos
EC002006 | 5 | Panel frontal / panel de conexión vacío (armario eléctrico) | 1 | EF005777 |  | A | Tipo de sistema de conector | 3 | EV000263 | BNC |  |  |  |  | EG000011 | Sistemas de armarios eléctricos
EC002006 | 5 | Panel frontal / panel de conexión vacío (armario eléctrico) | 1 | EF005777 |  | A | Tipo de sistema de conector | 4 | EV005920 | Conductor de fibra óptica |  |  |  |  | EG000011 | Sistemas de armarios eléctricos
EC002006 | 5 | Panel frontal / panel de conexión vacío (armario eléctrico) | 1 | EF005777 |  | A | Tipo de sistema de conector | 5 | EV005843 | Sistema de cableado IBM |  |  |  |  | EG000011 | Sistemas de armarios eléctricos
EC002006 | 5 | Panel frontal / panel de conexión vacío (armario eléctrico) | 1 | EF005777 |  | A | Tipo de sistema de conector | 6 | EV008357 | RJ |  |  |  |  | EG000011 | Sistemas de armarios eléctricos
EC002006 | 5 | Panel frontal / panel de conexión vacío (armario eléctrico) | 1 | EF005777 |  | A | Tipo de sistema de conector | 7 | EV007793 | D-Sub |  |  |  |  | EG000011 | Sistemas de armarios eléctricos
EC002006 | 5 | Panel frontal / panel de conexión vacío (armario eléctrico) | 1 | EF005777 |  | A | Tipo de sistema de conector | 8 | EV000212 | Twinax |  |  |  |  | EG000011 | Sistemas de armarios eléctricos
EC002006 | 5 | Panel frontal / panel de conexión vacío (armario eléctrico) | 1 | EF005777 |  | A | Tipo de sistema de conector | 9 | EV000154 | Otros |  |  |  |  | EG000011 | Sistemas de armarios eléctricos
EC002006 | 5 | Panel frontal / panel de conexión vacío (armario eléctrico) | 2 | EF003561 |  | N | Número de unidades de altura (UA) | [7 empty] | EG000011 | Sistemas de armarios eléctricos
EC002006 | 5 | Panel frontal / panel de conexión vacío (armario eléctrico) | 3 | EF005554 |  | N | Número de aberturas de conector | [7 empty] | EG000011 | Sistemas de armarios eléctricos
EC002006 | 5 | Panel frontal / panel de conexión vacío (armario eléctrico) | 4 | EF005043 |  | L | Con tomas/acoplamientos | [7 empty] | EG000011 | Sistemas de armarios eléctricos
EC002006 | 5 | Panel frontal / panel de conexión vacío (armario eléctrico) | 5 | EF001062 |  | L | Versión de EMC | [7 empty] | EG000011 | Sistemas de armarios eléctricos
EC002009 | 5 | Drenaje de condensado (armario de control) | 1 | EF005678 | EFI05678 | N | Diámetro de desagüe |  |  |  | EU570448 | mm | EU000051 | in | EG000011 | Sistemas de armarios eléctricos
EC002018 | 5 | Conectores de componentes | 1 | EF000003 |  | A | Tipo de montaje | 1 | EV001790 | Enroscable |  |  |  |  | EG000012 | Bloques de terminales
EC002018 | 5 | Conectores de componentes | 1 | EF000003 |  | A | Tipo de montaje | 2 | EV005280 | Enchufable |  |  |  |  | EG000012 | Bloques de terminales
EC002018 | 5 | Conectores de componentes | 1 | EF000003 |  | A | Tipo de montaje | 3 | EV000154 | Otros |  |  |  |  | EG000012 | Bloques de terminales
EC002018 | 5 | Conectores de componentes | 2 | EF002522 | EFI02522 | N | Anchura/dimensión de rejilla |  |  |  | EU570448 | mm | EU000051 | in | EG000012 | Bloques de terminales
EC002018 | 5 | Conectores de componentes | 3 | EF000007 |  | A | Color | 1 | EV000279 | Beige |  |  |  |  | EG000012 | Bloques de terminales
EC002018 | 5 | Conectores de componentes | 3 | EF000007 |  | A | Color | 2 | EV000080 | Azul |  |  |  |  | EG000012 | Bloques de terminales
EC002018 | 5 | Conectores de componentes | 3 | EF000007 |  | A | Color | 3 | EV000083 | Marrón |  |  |  |  | EG000012 | Bloques de terminales
EC002018 | 5 | Conectores de componentes | 3 | EF000007 |  | A | Color | 4 | EV000234 | Amarillo |  |  |  |  | EG000012 | Bloques de terminales
EC002018 | 5 | Conectores de componentes | 3 | EF000007 |  | A | Color | 5 | EV000270 | Gris |  |  |  |  | EG000012 | Bloques de terminales
EC002018 | 5 | Conectores de componentes | 3 | EF000007 |  | A | Color | 6 | EV000235 | Verde |  |  |  |  | EG000012 | Bloques de terminales
EC002018 | 5 | Conectores de componentes | 3 | EF000007 |  | A | Color | 7 | EV000120 | Verde / amarillo |  |  |  |  | EG000012 | Bloques de terminales
EC002018 | 5 | Conectores de componentes | 3 | EF000007 |  | A | Color | 8 | EV003822 | Multicolor |  |  |  |  | EG000012 | Bloques de terminales
EC002018 | 5 | Conectores de componentes | 3 | EF000007 |  | A | Color | 9 | EV000236 | Naranja |  |  |  |  | EG000012 | Bloques de terminales
EC002018 | 5 | Conectores de componentes | 3 | EF000007 |  | A | Color | 10 | EV000233 | Rojo |  |  |  |  | EG000012 | Bloques de terminales
EC002018 | 5 | Conectores de componentes | 3 | EF000007 |  | A | Color | 11 | EV000206 | Negro |  |  |  |  | EG000012 | Bloques de terminales
EC002018 | 5 | Conectores de componentes | 3 | EF000007 |  | A | Color | 12 | EV000202 | Blanco |  |  |  |  | EG000012 | Bloques de terminales
EC002018 | 5 | Conectores de componentes | 3 | EF000007 |  | A | Color | 13 | EV000154 | Otros |  |  |  |  | EG000012 | Bloques de terminales
EC002018 | 5 | Conectores de componentes | 4 | EF003961 |  | A | Ejecución de la conexión eléctrica | 1 | EV000415 | Conexión roscada |  |  |  |  | EG000012 | Bloques de terminales
EC002018 | 5 | Conectores de componentes | 4 | EF003961 |  | A | Ejecución de la conexión eléctrica | 2 | EV005752 | Conexión de abrazadera con resorte |  |  |  |  | EG000012 | Bloques de terminales
EC002018 | 5 | Conectores de componentes | 4 | EF003961 |  | A | Ejecución de la conexión eléctrica | 3 | EV005756 | Conexión con marca de soldadura |  |  |  |  | EG000012 | Bloques de terminales
EC002018 | 5 | Conectores de componentes | 4 | EF003961 |  | A | Ejecución de la conexión eléctrica | 4 | EV000154 | Otros |  |  |  |  | EG000012 | Bloques de terminales
EC002019 | 4 | Expansión de la conexión de fase | 1 | EF001589 |  | N | Adecuado para varios polos | [7 empty] | EG000017 | Interruptores de baja tensión
EC002020 | 6 | Terminal de blindaje | 1 | EF008217 | EFI08217 | R | Diámetro de cable permitido |  |  |  | EU570448 | mm | EU000051 | in | EG000012 | Bloques de terminales
EC002020 | 6 | Terminal de blindaje | 2 | EF000003 |  | A | Tipo de montaje | 1 | EV000629 | Barra colectora |  |  |  |  | EG000012 | Bloques de terminales
EC002020 | 6 | Terminal de blindaje | 2 | EF000003 |  | A | Tipo de montaje | 2 | EV005276 | Montaje directo |  |  |  |  | EG000012 | Bloques de terminales
EC002020 | 6 | Terminal de blindaje | 2 | EF000003 |  | A | Tipo de montaje | 3 | EV006255 | Perfil en C |  |  |  |  | EG000012 | Bloques de terminales
EC002020 | 6 | Terminal de blindaje | 2 | EF000003 |  | A | Tipo de montaje | 4 | EV005503 | Carril de perfil de sombrero 35 mm |  |  |  |  | EG000012 | Bloques de terminales
EC002020 | 6 | Terminal de blindaje | 2 | EF000003 |  | A | Tipo de montaje | 5 | EV009408 | Montaje directo / por carril |  |  |  |  | EG000012 | Bloques de terminales
EC002020 | 6 | Terminal de blindaje | 2 | EF000003 |  | A | Tipo de montaje | 6 | EV000154 | Otros |  |  |  |  | EG000012 | Bloques de terminales
EC002020 | 6 | Terminal de blindaje | 3 | EF003961 |  | A | Ejecución de la conexión eléctrica | 1 | EV000415 | Conexión roscada |  |  |  |  | EG000012 | Bloques de terminales
EC002020 | 6 | Terminal de blindaje | 3 | EF003961 |  | A | Ejecución de la conexión eléctrica | 2 | EV009235 | Concexión de resorte |  |  |  |  | EG000012 | Bloques de terminales
EC002020 | 6 | Terminal de blindaje | 3 | EF003961 |  | A | Ejecución de la conexión eléctrica | 3 | EV000154 | Otros |  |  |  |  | EG000012 | Bloques de terminales
EC002020 | 6 | Terminal de blindaje | 4 | EF000008 | EFI00008 | N | Anchura |  |  |  | EU570448 | mm | EU000051 | in | EG000012 | Bloques de terminales
EC002020 | 6 | Terminal de blindaje | 5 | EF000040 | EFI00040 | N | Altura |  |  |  | EU570448 | mm | EU000051 | in | EG000012 | Bloques de terminales
EC002020 | 6 | Terminal de blindaje | 6 | EF002393 | EFI02393 | R | Temperatura de operatividad |  |  |  | EU570073 | °C | EU571087 | ºF | EG000012 | Bloques de terminales
EC002020 | 6 | Terminal de blindaje | 7 | EF008498 |  | L | Ejecución a prueba de explosión "Ex e" | [7 empty] | EG000012 | Bloques de terminales
EC002021 | 6 | Adaptador de enchufe para bloques de terminales | 1 | EF000010 |  | A | Modelo | 1 | EV001226 | Inserción de clavija |  |  |  |  | EG000012 | Bloques de terminales
EC002021 | 6 | Adaptador de enchufe para bloques de terminales | 1 | EF000010 |  | A | Modelo | 2 | EV001225 | Inserción de bus |  |  |  |  | EG000012 | Bloques de terminales
EC002021 | 6 | Adaptador de enchufe para bloques de terminales | 1 | EF000010 |  | A | Modelo | 3 | EV000154 | Otros |  |  |  |  | EG000012 | Bloques de terminales
EC002021 | 6 | Adaptador de enchufe para bloques de terminales | 2 | EF008200 | EFI08200 | R | Sección del conductor conectable |  |  |  | EU570126 | mm² | EU571090 | in² | EG000012 | Bloques de terminales
EC002021 | 6 | Adaptador de enchufe para bloques de terminales | 3 | EF007341 | EFI07341 | R | Sección de conductor conectable fino sin casquillo terminal de cable |  |  |  | EU570126 | mm² | EU571090 | in² | EG000012 | Bloques de terminales
EC002021 | 6 | Adaptador de enchufe para bloques de terminales | 4 | EF007339 | EFI07339 | R | Sección de conductor conectable fino con manguito final |  |  |  | EU570126 | mm² | EU571090 | in² | EG000012 | Bloques de terminales
EC002021 | 6 | Adaptador de enchufe para bloques de terminales | 5 | EF007337 | EFI07337 | R | Sección de conductor conectable sólido |  |  |  | EU570126 | mm² | EU571090 | in² | EG000012 | Bloques de terminales
EC002021 | 6 | Adaptador de enchufe para bloques de terminales | 6 | EF007343 | EFI07343 | R | Sección de conductor conectable |  |  |  | EU570126 | mm² | EU571090 | in² | EG000012 | Bloques de terminales
EC002021 | 6 | Adaptador de enchufe para bloques de terminales | 7 | EF008250 |  | N | Corriente nominal In |  |  |  | EU570459 | A |  |  | EG000012 | Bloques de terminales
EC002021 | 6 | Adaptador de enchufe para bloques de terminales | 8 | EF000228 |  | N | Tensión de dimensionamiento |  |  |  | EU570079 | V |  |  | EG000012 | Bloques de terminales
EC002021 | 6 | Adaptador de enchufe para bloques de terminales | 9 | EF006240 |  | N | Número total de polos sin contacto de puesta a tierra | [7 empty] | EG000012 | Bloques de terminales
EC002021 | 6 | Adaptador de enchufe para bloques de terminales | 10 | EF003961 |  | A | Ejecución de la conexión eléctrica | 1 | EV008864 | Conexión de tornillo |  |  |  |  | EG000012 | Bloques de terminales
EC002021 | 6 | Adaptador de enchufe para bloques de terminales | 10 | EF003961 |  | A | Ejecución de la conexión eléctrica | 2 | EV005757 | Conexión de penetración |  |  |  |  | EG000012 | Bloques de terminales
EC002021 | 6 | Adaptador de enchufe para bloques de terminales | 10 | EF003961 |  | A | Ejecución de la conexión eléctrica | 3 | EV005752 | Conexión de abrazadera con resorte |  |  |  |  | EG000012 | Bloques de terminales
EC002021 | 6 | Adaptador de enchufe para bloques de terminales | 10 | EF003961 |  | A | Ejecución de la conexión eléctrica | 4 | EV003968 | Conexión enchufable plana |  |  |  |  | EG000012 | Bloques de terminales
EC002021 | 6 | Adaptador de enchufe para bloques de terminales | 10 | EF003961 |  | A | Ejecución de la conexión eléctrica | 5 | EV005755 | Conexión mediante grapa |  |  |  |  | EG000012 | Bloques de terminales
EC002021 | 6 | Adaptador de enchufe para bloques de terminales | 10 | EF003961 |  | A | Ejecución de la conexión eléctrica | 6 | EV005756 | Conexión con marca de soldadura |  |  |  |  | EG000012 | Bloques de terminales
EC002021 | 6 | Adaptador de enchufe para bloques de terminales | 10 | EF003961 |  | A | Ejecución de la conexión eléctrica | 7 | EV003987 | Conexión borne de desplazamiento |  |  |  |  | EG000012 | Bloques de terminales
EC002021 | 6 | Adaptador de enchufe para bloques de terminales | 10 | EF003961 |  | A | Ejecución de la conexión eléctrica | 8 | EV000415 | Conexión roscada |  |  |  |  | EG000012 | Bloques de terminales
EC002021 | 6 | Adaptador de enchufe para bloques de terminales | 10 | EF003961 |  | A | Ejecución de la conexión eléctrica | 9 | EV000414 | Conexión enchufable |  |  |  |  | EG000012 | Bloques de terminales
EC002021 | 6 | Adaptador de enchufe para bloques de terminales | 10 | EF003961 |  | A | Ejecución de la conexión eléctrica | 10 | EV005754 | Conexión con cambio de línea |  |  |  |  | EG000012 | Bloques de terminales
EC002021 | 6 | Adaptador de enchufe para bloques de terminales | 10 | EF003961 |  | A | Ejecución de la conexión eléctrica | 11 | EV009442 | Conexión por resorte de presión |  |  |  |  | EG000012 | Bloques de terminales
EC002021 | 6 | Adaptador de enchufe para bloques de terminales | 10 | EF003961 |  | A | Ejecución de la conexión eléctrica | 12 | EV000154 | Otros |  |  |  |  | EG000012 | Bloques de terminales
EC002021 | 6 | Adaptador de enchufe para bloques de terminales | 11 | EF000008 | EFI00008 | N | Anchura |  |  |  | EU570448 | mm | EU000051 | in | EG000012 | Bloques de terminales
EC002021 | 6 | Adaptador de enchufe para bloques de terminales | 12 | EF006169 |  | L | Apilamiento | [7 empty] | EG000012 | Bloques de terminales
EC002021 | 6 | Adaptador de enchufe para bloques de terminales | 13 | EF001391 |  | N | Número de polos | [7 empty] | EG000012 | Bloques de terminales
EC002023 | 5 | Tapa ciega para dispositivos de mando | 1 | EF002169 |  | A | Material | 1 | EV000139 | Plástico |  |  |  |  | EG000017 | Interruptores de baja tensión
EC002023 | 5 | Tapa ciega para dispositivos de mando | 1 | EF002169 |  | A | Material | 2 | EV000914 | Metal |  |  |  |  | EG000017 | Interruptores de baja tensión
EC002023 | 5 | Tapa ciega para dispositivos de mando | 1 | EF002169 |  | A | Material | 3 | EV000154 | Otros |  |  |  |  | EG000017 | Interruptores de baja tensión
EC002023 | 5 | Tapa ciega para dispositivos de mando | 2 | EF006253 |  | A | Diseño de la lente | 1 | EV000220 | Rectangular |  |  |  |  | EG000017 | Interruptores de baja tensión
EC002023 | 5 | Tapa ciega para dispositivos de mando | 2 | EF006253 |  | A | Diseño de la lente | 2 | EV000382 | Cuadrado |  |  |  |  | EG000017 | Interruptores de baja tensión
EC002023 | 5 | Tapa ciega para dispositivos de mando | 2 | EF006253 |  | A | Diseño de la lente | 3 | EV000167 | Redondo |  |  |  |  | EG000017 | Interruptores de baja tensión
EC002023 | 5 | Tapa ciega para dispositivos de mando | 3 | EF000079 | EFI00079 | N | Diámetro del orificio |  |  |  | EU570448 | mm | EU000051 | in | EG000017 | Interruptores de baja tensión
EC002023 | 5 | Tapa ciega para dispositivos de mando | 4 | EF004565 | EFI04565 | N | Anchura de apertura |  |  |  | EU570448 | mm | EU000051 | in | EG000017 | Interruptores de baja tensión
EC002023 | 5 | Tapa ciega para dispositivos de mando | 5 | EF004778 | EFI04778 | N | Altura de la abertura |  |  |  | EU570448 | mm | EU000051 | in | EG000017 | Interruptores de baja tensión
EC002023 | 5 | Tapa ciega para dispositivos de mando | 6 | EF000007 |  | A | Color | 1 | EV013082 | Incoloro |  |  |  |  | EG000017 | Interruptores de baja tensión
EC002023 | 5 | Tapa ciega para dispositivos de mando | 6 | EF000007 |  | A | Color | 2 | EV000206 | Negro |  |  |  |  | EG000017 | Interruptores de baja tensión
EC002023 | 5 | Tapa ciega para dispositivos de mando | 6 | EF000007 |  | A | Color | 3 | EV000235 | Verde |  |  |  |  | EG000017 | Interruptores de baja tensión
EC002023 | 5 | Tapa ciega para dispositivos de mando | 6 | EF000007 |  | A | Color | 4 | EV000270 | Gris |  |  |  |  | EG000017 | Interruptores de baja tensión
EC002023 | 5 | Tapa ciega para dispositivos de mando | 6 | EF000007 |  | A | Color | 5 | EV000202 | Blanco |  |  |  |  | EG000017 | Interruptores de baja tensión
EC002023 | 5 | Tapa ciega para dispositivos de mando | 6 | EF000007 |  | A | Color | 6 | EV000234 | Amarillo |  |  |  |  | EG000017 | Interruptores de baja tensión
EC002023 | 5 | Tapa ciega para dispositivos de mando | 6 | EF000007 |  | A | Color | 7 | EV000154 | Otros |  |  |  |  | EG000017 | Interruptores de baja tensión
EC002024 | 6 | Accesorios para dispositivos de control | 1 | EF005722 |  | A | Tipo de accesorio eléctrico / recambio | 1 | EV008680 | Elemento intermitente |  |  |  |  | EG000017 | Interruptores de baja tensión
EC002024 | 6 | Accesorios para dispositivos de control | 1 | EF005722 |  | A | Tipo de accesorio eléctrico / recambio | 2 | EV008148 | Bloque de diodos |  |  |  |  | EG000017 | Interruptores de baja tensión
EC002024 | 6 | Accesorios para dispositivos de control | 1 | EF005722 |  | A | Tipo de accesorio eléctrico / recambio | 3 | EV008149 | Elemento de diodos |  |  |  |  | EG000017 | Interruptores de baja tensión
EC002024 | 6 | Accesorios para dispositivos de control | 1 | EF005722 |  | A | Tipo de accesorio eléctrico / recambio | 4 | EV008126 | Bloque condensador |  |  |  |  | EG000017 | Interruptores de baja tensión
EC002024 | 6 | Accesorios para dispositivos de control | 1 | EF005722 |  | A | Tipo de accesorio eléctrico / recambio | 5 | EV008700 | Elemento R/C |  |  |  |  | EG000017 | Interruptores de baja tensión
EC002024 | 6 | Accesorios para dispositivos de control | 1 | EF005722 |  | A | Tipo de accesorio eléctrico / recambio | 6 | EV008715 | Bloque de resistencia |  |  |  |  | EG000017 | Interruptores de baja tensión
EC002024 | 6 | Accesorios para dispositivos de control | 1 | EF005722 |  | A | Tipo de accesorio eléctrico / recambio | 7 | EV010885 | Actuador |  |  |  |  | EG000017 | Interruptores de baja tensión
EC002024 | 6 | Accesorios para dispositivos de control | 1 | EF005722 |  | A | Tipo de accesorio eléctrico / recambio | 8 | EV022419 | Contacto auxiliar |  |  |  |  | EG000017 | Interruptores de baja tensión
EC002024 | 6 | Accesorios para dispositivos de control | 1 | EF005722 |  | A | Tipo de accesorio eléctrico / recambio | 9 | EV006558 | Interfaz AS |  |  |  |  | EG000017 | Interruptores de baja tensión
EC002024 | 6 | Accesorios para dispositivos de control | 1 | EF005722 |  | A | Tipo de accesorio eléctrico / recambio | 10 | EV009666 | Puente |  |  |  |  | EG000017 | Interruptores de baja tensión
EC002024 | 6 | Accesorios para dispositivos de control | 1 | EF005722 |  | A | Tipo de accesorio eléctrico / recambio | 11 | EV007448 | Tarjeta |  |  |  |  | EG000017 | Interruptores de baja tensión
EC002024 | 6 | Accesorios para dispositivos de control | 1 | EF005722 |  | A | Tipo de accesorio eléctrico / recambio | 12 | EV022806 | Bloqueo de conexión |  |  |  |  | EG000017 | Interruptores de baja tensión
EC002024 | 6 | Accesorios para dispositivos de control | 1 | EF005722 |  | A | Tipo de accesorio eléctrico / recambio | 13 | EV008147 | Adaptador-raíl DIN |  |  |  |  | EG000017 | Interruptores de baja tensión
EC002024 | 6 | Accesorios para dispositivos de control | 1 | EF005722 |  | A | Tipo de accesorio eléctrico / recambio | 14 | EV017191 | Extensión |  |  |  |  | EG000017 | Interruptores de baja tensión
EC002024 | 6 | Accesorios para dispositivos de control | 1 | EF005722 |  | A | Tipo de accesorio eléctrico / recambio | 15 | EV018293 | Anillo de iluminación |  |  |  |  | EG000017 | Interruptores de baja tensión
EC002024 | 6 | Accesorios para dispositivos de control | 1 | EF005722 |  | A | Tipo de accesorio eléctrico / recambio | 16 | EV000154 | Otros |  |  |  |  | EG000017 | Interruptores de baja tensión
EC002024 | 6 | Accesorios para dispositivos de control | 2 | EF005994 |  | A | Tipo de accesorios mecánicos | 1 | EV008071 | Anillo de cubierta de conmutador de llave |  |  |  |  | EG000017 | Interruptores de baja tensión
EC002024 | 6 | Accesorios para dispositivos de control | 2 | EF005994 |  | A | Tipo de accesorios mecánicos | 2 | EV008096 | Tuerca antitorsión |  |  |  |  | EG000017 | Interruptores de baja tensión
EC002024 | 6 | Accesorios para dispositivos de control | 2 | EF005994 |  | A | Tipo de accesorios mecánicos | 3 | EV008101 | Tuerca de sujeción |  |  |  |  | EG000017 | Interruptores de baja tensión
EC002024 | 6 | Accesorios para dispositivos de control | 2 | EF005994 |  | A | Tipo de accesorios mecánicos | 4 | EV008103 | Adaptador inferior |  |  |  |  | EG000017 | Interruptores de baja tensión
EC002024 | 6 | Accesorios para dispositivos de control | 2 | EF005994 |  | A | Tipo de accesorios mecánicos | 5 | EV008561 | Anillo frontal para montaje plano |  |  |  |  | EG000017 | Interruptores de baja tensión
EC002024 | 6 | Accesorios para dispositivos de control | 2 | EF005994 |  | A | Tipo de accesorios mecánicos | 6 | EV008676 | Bloque de contacto simulado |  |  |  |  | EG000017 | Interruptores de baja tensión
EC002024 | 6 | Accesorios para dispositivos de control | 2 | EF005994 |  | A | Tipo de accesorios mecánicos | 7 | EV008134 | Abrazadera amplificadora de contactos |  |  |  |  | EG000017 | Interruptores de baja tensión
EC002024 | 6 | Accesorios para dispositivos de control | 2 | EF005994 |  | A | Tipo de accesorios mecánicos | 8 | EV008611 | Placa de montaje del botón pulsador |  |  |  |  | EG000017 | Interruptores de baja tensión
EC002024 | 6 | Accesorios para dispositivos de control | 2 | EF005994 |  | A | Tipo de accesorios mecánicos | 9 | EV008605 | Soporte del potenciómetro |  |  |  |  | EG000017 | Interruptores de baja tensión
EC002024 | 6 | Accesorios para dispositivos de control | 2 | EF005994 |  | A | Tipo de accesorios mecánicos | 10 | EV008555 | Anillo reductor |  |  |  |  | EG000017 | Interruptores de baja tensión
EC002024 | 6 | Accesorios para dispositivos de control | 2 | EF005994 |  | A | Tipo de accesorios mecánicos | 11 | EV000175 | Llave |  |  |  |  | EG000017 | Interruptores de baja tensión
EC002024 | 6 | Accesorios para dispositivos de control | 2 | EF005994 |  | A | Tipo de accesorios mecánicos | 12 | EV008539 | Casquillo protector |  |  |  |  | EG000017 | Interruptores de baja tensión
EC002024 | 6 | Accesorios para dispositivos de control | 2 | EF005994 |  | A | Tipo de accesorios mecánicos | 13 | EV008712 | Placa resistente a la deformación para botón pulsador |  |  |  |  | EG000017 | Interruptores de baja tensión
EC002024 | 6 | Accesorios para dispositivos de control | 2 | EF005994 |  | A | Tipo de accesorios mecánicos | 14 | EV023193 | Suplemento de placa de presión |  |  |  |  | EG000017 | Interruptores de baja tensión
EC002024 | 6 | Accesorios para dispositivos de control | 2 | EF005994 |  | A | Tipo de accesorios mecánicos | 15 | EV009438 | Cubierta de protección contra el polvo |  |  |  |  | EG000017 | Interruptores de baja tensión
EC002024 | 6 | Accesorios para dispositivos de control | 2 | EF005994 |  | A | Tipo de accesorios mecánicos | 16 | EV013584 | Marco frontal |  |  |  |  | EG000017 | Interruptores de baja tensión
EC002024 | 6 | Accesorios para dispositivos de control | 2 | EF005994 |  | A | Tipo de accesorios mecánicos | 17 | EV001480 | Anillo delantero |  |  |  |  | EG000017 | Interruptores de baja tensión
EC002024 | 6 | Accesorios para dispositivos de control | 2 | EF005994 |  | A | Tipo de accesorios mecánicos | 18 | EV021185 | Empaquetado |  |  |  |  | EG000017 | Interruptores de baja tensión
EC002024 | 6 | Accesorios para dispositivos de control | 2 | EF005994 |  | A | Tipo de accesorios mecánicos | 19 | EV009936 | Soporte de fijación |  |  |  |  | EG000017 | Interruptores de baja tensión
EC002024 | 6 | Accesorios para dispositivos de control | 2 | EF005994 |  | A | Tipo de accesorios mecánicos | 20 | EV000614 | Placa de fijación |  |  |  |  | EG000017 | Interruptores de baja tensión
EC002024 | 6 | Accesorios para dispositivos de control | 2 | EF005994 |  | A | Tipo de accesorios mecánicos | 21 | EV006868 | Anillo de tornillo |  |  |  |  | EG000017 | Interruptores de baja tensión
EC002024 | 6 | Accesorios para dispositivos de control | 2 | EF005994 |  | A | Tipo de accesorios mecánicos | 22 | EV000154 | Otros |  |  |  |  | EG000017 | Interruptores de baja tensión
EC002025 | 7 | Accesorios para reguladores de frecuencia | 1 | EF000215 |  | A | Tipo de accesorio/repuesto | 1 | EV004054 | Aplicación de software |  |  |  |  | EG000017 | Interruptores de baja tensión
EC002025 | 7 | Accesorios para reguladores de frecuencia | 1 | EF000215 |  | A | Tipo de accesorio/repuesto | 2 | EV008556 | Resistencia de frenado |  |  |  |  | EG000017 | Interruptores de baja tensión
EC002025 | 7 | Accesorios para reguladores de frecuencia | 1 | EF000215 |  | A | Tipo de accesorio/repuesto | 3 | EV008557 | Unidad de frenado |  |  |  |  | EG000017 | Interruptores de baja tensión
EC002025 | 7 | Accesorios para reguladores de frecuencia | 1 | EF000215 |  | A | Tipo de accesorio/repuesto | 4 | EV000136 | Cable |  |  |  |  | EG000017 | Interruptores de baja tensión
EC002025 | 7 | Accesorios para reguladores de frecuencia | 1 | EF000215 |  | A | Tipo de accesorio/repuesto | 5 | EV011594 | Cubierta para resistencia de frenado |  |  |  |  | EG000017 | Interruptores de baja tensión
EC002025 | 7 | Accesorios para reguladores de frecuencia | 1 | EF000215 |  | A | Tipo de accesorio/repuesto | 6 | EV008644 | Casquillo para filtro EMV |  |  |  |  | EG000017 | Interruptores de baja tensión
EC002025 | 7 | Accesorios para reguladores de frecuencia | 1 | EF000215 |  | A | Tipo de accesorio/repuesto | 7 | EV008125 | Módulo de comunicación |  |  |  |  | EG000017 | Interruptores de baja tensión
EC002025 | 7 | Accesorios para reguladores de frecuencia | 1 | EF000215 |  | A | Tipo de accesorio/repuesto | 8 | EV008538 | Panel de control |  |  |  |  | EG000017 | Interruptores de baja tensión
EC002025 | 7 | Accesorios para reguladores de frecuencia | 1 | EF000215 |  | A | Tipo de accesorio/repuesto | 9 | EV001012 | Cubrir |  |  |  |  | EG000017 | Interruptores de baja tensión
EC002025 | 7 | Accesorios para reguladores de frecuencia | 1 | EF000215 |  | A | Tipo de accesorio/repuesto | 10 | EV011596 | Módulo de entrada codificador rotatorio |  |  |  |  | EG000017 | Interruptores de baja tensión
EC002025 | 7 | Accesorios para reguladores de frecuencia | 1 | EF000215 |  | A | Tipo de accesorio/repuesto | 11 | EV002518 | Módulo de extensión |  |  |  |  | EG000017 | Interruptores de baja tensión
EC002025 | 7 | Accesorios para reguladores de frecuencia | 1 | EF000215 |  | A | Tipo de accesorio/repuesto | 12 | EV006793 | Filtro |  |  |  |  | EG000017 | Interruptores de baja tensión
EC002025 | 7 | Accesorios para reguladores de frecuencia | 1 | EF000215 |  | A | Tipo de accesorio/repuesto | 13 | EV000106 | Brida |  |  |  |  | EG000017 | Interruptores de baja tensión
EC002025 | 7 | Accesorios para reguladores de frecuencia | 1 | EF000215 |  | A | Tipo de accesorio/repuesto | 14 | EV006456 | Bastidor de montaje |  |  |  |  | EG000017 | Interruptores de baja tensión
EC002025 | 7 | Accesorios para reguladores de frecuencia | 1 | EF000215 |  | A | Tipo de accesorio/repuesto | 15 | EV001284 | Kit de montaje |  |  |  |  | EG000017 | Interruptores de baja tensión
EC002025 | 7 | Accesorios para reguladores de frecuencia | 1 | EF000215 |  | A | Tipo de accesorio/repuesto | 16 | EV008093 | Potenciómetro |  |  |  |  | EG000017 | Interruptores de baja tensión
EC002025 | 7 | Accesorios para reguladores de frecuencia | 1 | EF000215 |  | A | Tipo de accesorio/repuesto | 17 | EV011595 | Tapa protectora de bornes de conexión |  |  |  |  | EG000017 | Interruptores de baja tensión
EC002025 | 7 | Accesorios para reguladores de frecuencia | 1 | EF000215 |  | A | Tipo de accesorio/repuesto | 18 | EV008703 | Bobina de reactancia |  |  |  |  | EG000017 | Interruptores de baja tensión
EC002025 | 7 | Accesorios para reguladores de frecuencia | 1 | EF000215 |  | A | Tipo de accesorio/repuesto | 19 | EV010018 | Módulo de relés |  |  |  |  | EG000017 | Interruptores de baja tensión
EC002025 | 7 | Accesorios para reguladores de frecuencia | 1 | EF000215 |  | A | Tipo de accesorio/repuesto | 20 | EV008669 | Herramienta de software |  |  |  |  | EG000017 | Interruptores de baja tensión
EC002025 | 7 | Accesorios para reguladores de frecuencia | 1 | EF000215 |  | A | Tipo de accesorio/repuesto | 21 | EV001164 | Derivación |  |  |  |  | EG000017 | Interruptores de baja tensión
EC002025 | 7 | Accesorios para reguladores de frecuencia | 1 | EF000215 |  | A | Tipo de accesorio/repuesto | 22 | EV000154 | Otros |  |  |  |  | EG000017 | Interruptores de baja tensión
EC002025 | 7 | Accesorios para reguladores de frecuencia | 2 | EF013236 |  | L | Accesorio | [7 empty] | EG000017 | Interruptores de baja tensión
EC002025 | 7 | Accesorios para reguladores de frecuencia | 3 | EF013237 |  | L | Recambio | [7 empty] | EG000017 | Interruptores de baja tensión
EC002026 | 7 | Accesorios para interruptor de cable de parada de emergencia | 1 | EF000215 |  | A | Tipo de accesorio/repuesto | 1 | EV008573 | Fijación de cables |  |  |  |  | EG000017 | Interruptores de baja tensión
EC002026 | 7 | Accesorios para interruptor de cable de parada de emergencia | 1 | EF000215 |  | A | Tipo de accesorio/repuesto | 2 | EV000742 | Ojal de cable |  |  |  |  | EG000017 | Interruptores de baja tensión
EC002026 | 7 | Accesorios para interruptor de cable de parada de emergencia | 1 | EF000215 |  | A | Tipo de accesorio/repuesto | 3 | EV008576 | Soporte de cables |  |  |  |  | EG000017 | Interruptores de baja tensión
EC002026 | 7 | Accesorios para interruptor de cable de parada de emergencia | 1 | EF000215 |  | A | Tipo de accesorio/repuesto | 4 | EV014013 | Cable tensor |  |  |  |  | EG000017 | Interruptores de baja tensión
EC002026 | 7 | Accesorios para interruptor de cable de parada de emergencia | 1 | EF000215 |  | A | Tipo de accesorio/repuesto | 5 | EV004037 | Muelle en espiral |  |  |  |  | EG000017 | Interruptores de baja tensión
EC002026 | 7 | Accesorios para interruptor de cable de parada de emergencia | 1 | EF000215 |  | A | Tipo de accesorio/repuesto | 6 | EV008645 | Polea de retorno |  |  |  |  | EG000017 | Interruptores de baja tensión
EC002026 | 7 | Accesorios para interruptor de cable de parada de emergencia | 1 | EF000215 |  | A | Tipo de accesorio/repuesto | 7 | EV008171 | Cable de estiramiento |  |  |  |  | EG000017 | Interruptores de baja tensión
EC002026 | 7 | Accesorios para interruptor de cable de parada de emergencia | 1 | EF000215 |  | A | Tipo de accesorio/repuesto | 8 | EV000154 | Otros |  |  |  |  | EG000017 | Interruptores de baja tensión
EC002026 | 7 | Accesorios para interruptor de cable de parada de emergencia | 2 | EF013236 |  | L | Accesorio | [7 empty] | EG000017 | Interruptores de baja tensión
EC002026 | 7 | Accesorios para interruptor de cable de parada de emergencia | 3 | EF013237 |  | L | Recambio | [7 empty] | EG000017 | Interruptores de baja tensión
EC002026 | 7 | Accesorios para interruptor de cable de parada de emergencia | 4 | EF001438 | EFI01438 | N | Longitud |  |  |  | EU570036 | m | EU571086 | ft | EG000017 | Interruptores de baja tensión
EC002027 | 6 | Accesorios para dispositivo de protección de sobrecarga | 1 | EF000215 |  | A | Tipo de accesorio/repuesto | 1 | EV009166 | Cubierta de protección antidescargas |  |  |  |  | EG000017 | Interruptores de baja tensión
EC002027 | 6 | Accesorios para dispositivo de protección de sobrecarga | 1 | EF000215 |  | A | Tipo de accesorio/repuesto | 2 | EV000614 | Placa de fijación |  |  |  |  | EG000017 | Interruptores de baja tensión
EC002027 | 6 | Accesorios para dispositivo de protección de sobrecarga | 1 | EF000215 |  | A | Tipo de accesorio/repuesto | 3 | EV009390 | Dispositivo de reinicio |  |  |  |  | EG000017 | Interruptores de baja tensión
EC002027 | 6 | Accesorios para dispositivo de protección de sobrecarga | 1 | EF000215 |  | A | Tipo de accesorio/repuesto | 4 | EV008160 | Sensor |  |  |  |  | EG000017 | Interruptores de baja tensión
EC002027 | 6 | Accesorios para dispositivo de protección de sobrecarga | 1 | EF000215 |  | A | Tipo de accesorio/repuesto | 5 | EV007745 | Zócalo |  |  |  |  | EG000017 | Interruptores de baja tensión
EC002027 | 6 | Accesorios para dispositivo de protección de sobrecarga | 1 | EF000215 |  | A | Tipo de accesorio/repuesto | 6 | EV008511 | Cable conector |  |  |  |  | EG000017 | Interruptores de baja tensión
EC002027 | 6 | Accesorios para dispositivo de protección de sobrecarga | 1 | EF000215 |  | A | Tipo de accesorio/repuesto | 7 | EV009493 | Juego de cableado |  |  |  |  | EG000017 | Interruptores de baja tensión
EC002027 | 6 | Accesorios para dispositivo de protección de sobrecarga | 1 | EF000215 |  | A | Tipo de accesorio/repuesto | 8 | EV000154 | Otros |  |  |  |  | EG000017 | Interruptores de baja tensión
EC002027 | 6 | Accesorios para dispositivo de protección de sobrecarga | 2 | EF013236 |  | L | Accesorio | [7 empty] | EG000017 | Interruptores de baja tensión
EC002027 | 6 | Accesorios para dispositivo de protección de sobrecarga | 3 | EF013237 |  | L | Recambio | [7 empty] | EG000017 | Interruptores de baja tensión
EC002029 | 4 | Elemento frontal para pie / botón de seta | 1 | EF001403 |  | A | Tipo de desbloqueo | 1 | EV003975 | Mecanismo de apertura giratorio |  |  |  |  | EG000017 | Interruptores de baja tensión
EC002029 | 4 | Elemento frontal para pie / botón de seta | 1 | EF001403 |  | A | Tipo de desbloqueo | 2 | EV003976 | Desacoplamiento mediante llave |  |  |  |  | EG000017 | Interruptores de baja tensión
EC002029 | 4 | Elemento frontal para pie / botón de seta | 1 | EF001403 |  | A | Tipo de desbloqueo | 3 | EV003974 | Desbloqueo por tracción |  |  |  |  | EG000017 | Interruptores de baja tensión
EC002029 | 4 | Elemento frontal para pie / botón de seta | 1 | EF001403 |  | A | Tipo de desbloqueo | 4 | EV000154 | Otros |  |  |  |  | EG000017 | Interruptores de baja tensión
EC002029 | 4 | Elemento frontal para pie / botón de seta | 2 | EF001404 |  | A | Color de la tapa | 1 | EV000080 | Azul |  |  |  |  | EG000017 | Interruptores de baja tensión
EC002029 | 4 | Elemento frontal para pie / botón de seta | 2 | EF001404 |  | A | Color de la tapa | 2 | EV000234 | Amarillo |  |  |  |  | EG000017 | Interruptores de baja tensión
EC002029 | 4 | Elemento frontal para pie / botón de seta | 2 | EF001404 |  | A | Color de la tapa | 3 | EV000235 | Verde |  |  |  |  | EG000017 | Interruptores de baja tensión
EC002029 | 4 | Elemento frontal para pie / botón de seta | 2 | EF001404 |  | A | Color de la tapa | 4 | EV003609 | Violeta |  |  |  |  | EG000017 | Interruptores de baja tensión
EC002029 | 4 | Elemento frontal para pie / botón de seta | 2 | EF001404 |  | A | Color de la tapa | 5 | EV000236 | Naranja |  |  |  |  | EG000017 | Interruptores de baja tensión
EC002029 | 4 | Elemento frontal para pie / botón de seta | 2 | EF001404 |  | A | Color de la tapa | 6 | EV000233 | Rojo |  |  |  |  | EG000017 | Interruptores de baja tensión
EC002029 | 4 | Elemento frontal para pie / botón de seta | 2 | EF001404 |  | A | Color de la tapa | 7 | EV000206 | Negro |  |  |  |  | EG000017 | Interruptores de baja tensión
EC002029 | 4 | Elemento frontal para pie / botón de seta | 2 | EF001404 |  | A | Color de la tapa | 8 | EV000202 | Blanco |  |  |  |  | EG000017 | Interruptores de baja tensión
EC002029 | 4 | Elemento frontal para pie / botón de seta | 2 | EF001404 |  | A | Color de la tapa | 9 | EV000154 | Otros |  |  |  |  | EG000017 | Interruptores de baja tensión
EC002031 | 6 | Carcasa para interruptor de pie / mano | 1 | EF000007 |  | A | Color | 1 | EV000080 | Azul |  |  |  |  | EG000017 | Interruptores de baja tensión
EC002031 | 6 | Carcasa para interruptor de pie / mano | 1 | EF000007 |  | A | Color | 2 | EV000234 | Amarillo |  |  |  |  | EG000017 | Interruptores de baja tensión
EC002031 | 6 | Carcasa para interruptor de pie / mano | 1 | EF000007 |  | A | Color | 3 | EV000235 | Verde |  |  |  |  | EG000017 | Interruptores de baja tensión
EC002031 | 6 | Carcasa para interruptor de pie / mano | 1 | EF000007 |  | A | Color | 4 | EV003609 | Violeta |  |  |  |  | EG000017 | Interruptores de baja tensión
EC002031 | 6 | Carcasa para interruptor de pie / mano | 1 | EF000007 |  | A | Color | 5 | EV000236 | Naranja |  |  |  |  | EG000017 | Interruptores de baja tensión
EC002031 | 6 | Carcasa para interruptor de pie / mano | 1 | EF000007 |  | A | Color | 6 | EV000233 | Rojo |  |  |  |  | EG000017 | Interruptores de baja tensión
EC002031 | 6 | Carcasa para interruptor de pie / mano | 1 | EF000007 |  | A | Color | 7 | EV000206 | Negro |  |  |  |  | EG000017 | Interruptores de baja tensión
EC002031 | 6 | Carcasa para interruptor de pie / mano | 1 | EF000007 |  | A | Color | 8 | EV000202 | Blanco |  |  |  |  | EG000017 | Interruptores de baja tensión
EC002031 | 6 | Carcasa para interruptor de pie / mano | 1 | EF000007 |  | A | Color | 9 | EV000154 | Otros |  |  |  |  | EG000017 | Interruptores de baja tensión
EC002031 | 6 | Carcasa para interruptor de pie / mano | 2 | EF005474 |  | A | Grado de protección (IP) | 1 | EV006421 | IP65 |  |  |  |  | EG000017 | Interruptores de baja tensión
EC002031 | 6 | Carcasa para interruptor de pie / mano | 2 | EF005474 |  | A | Grado de protección (IP) | 2 | EV006422 | IP66 |  |  |  |  | EG000017 | Interruptores de baja tensión
EC002031 | 6 | Carcasa para interruptor de pie / mano | 2 | EF005474 |  | A | Grado de protección (IP) | 3 | EV006423 | IP67 |  |  |  |  | EG000017 | Interruptores de baja tensión
EC002031 | 6 | Carcasa para interruptor de pie / mano | 2 | EF005474 |  | A | Grado de protección (IP) | 4 | EV006619 | IP68 |  |  |  |  | EG000017 | Interruptores de baja tensión
EC002031 | 6 | Carcasa para interruptor de pie / mano | 2 | EF005474 |  | A | Grado de protección (IP) | 5 | EV009290 | IP69K |  |  |  |  | EG000017 | Interruptores de baja tensión
EC002031 | 6 | Carcasa para interruptor de pie / mano | 2 | EF005474 |  | A | Grado de protección (IP) | 6 | EV000154 | Otros |  |  |  |  | EG000017 | Interruptores de baja tensión
EC002031 | 6 | Carcasa para interruptor de pie / mano | 3 | EF011959 |  | A | Grado de protección (NEMA) | 1 | EV000070 | 4 |  |  |  |  | EG000017 | Interruptores de baja tensión
EC002031 | 6 | Carcasa para interruptor de pie / mano | 3 | EF011959 |  | A | Grado de protección (NEMA) | 2 | EV014040 | 4X |  |  |  |  | EG000017 | Interruptores de baja tensión
EC002031 | 6 | Carcasa para interruptor de pie / mano | 3 | EF011959 |  | A | Grado de protección (NEMA) | 3 | EV007990 | 12 |  |  |  |  | EG000017 | Interruptores de baja tensión
EC002031 | 6 | Carcasa para interruptor de pie / mano | 3 | EF011959 |  | A | Grado de protección (NEMA) | 4 | EV022254 | 13 |  |  |  |  | EG000017 | Interruptores de baja tensión
EC002031 | 6 | Carcasa para interruptor de pie / mano | 3 | EF011959 |  | A | Grado de protección (NEMA) | 5 | EV018187 | 4X, 13 |  |  |  |  | EG000017 | Interruptores de baja tensión
EC002031 | 6 | Carcasa para interruptor de pie / mano | 3 | EF011959 |  | A | Grado de protección (NEMA) | 6 | EV000154 | Otros |  |  |  |  | EG000017 | Interruptores de baja tensión
EC002032 | 6 | Herramienta de montaje para dispositivos de mando y señalización | 1 | EF000010 |  | A | Modelo | 1 | EV008132 | Activador constante de elementos |  |  |  |  | EG000017 | Interruptores de baja tensión
EC002032 | 6 | Herramienta de montaje para dispositivos de mando y señalización | 1 | EF000010 |  | A | Modelo | 2 | EV008583 | Extractor de lámparas |  |  |  |  | EG000017 | Interruptores de baja tensión
EC002032 | 6 | Herramienta de montaje para dispositivos de mando y señalización | 1 | EF000010 |  | A | Modelo | 3 | EV008584 | Activador de LED |  |  |  |  | EG000017 | Interruptores de baja tensión
EC002032 | 6 | Herramienta de montaje para dispositivos de mando y señalización | 1 | EF000010 |  | A | Modelo | 4 | EV008585 | Activador de lente |  |  |  |  | EG000017 | Interruptores de baja tensión
EC002032 | 6 | Herramienta de montaje para dispositivos de mando y señalización | 1 | EF000010 |  | A | Modelo | 5 | EV008612 | Llave de montaje |  |  |  |  | EG000017 | Interruptores de baja tensión
EC002032 | 6 | Herramienta de montaje para dispositivos de mando y señalización | 1 | EF000010 |  | A | Modelo | 6 | EV008558 | Llave de tuercas de enderezamiento |  |  |  |  | EG000017 | Interruptores de baja tensión
EC002032 | 6 | Herramienta de montaje para dispositivos de mando y señalización | 1 | EF000010 |  | A | Modelo | 7 | EV000154 | Otros |  |  |  |  | EG000017 | Interruptores de baja tensión
EC002033 | 6 | Parada de emergencia accionada por cable | 1 | EF008256 |  | N | Número de contactos normalmente abiertos | [7 empty] | EG000017 | Interruptores de baja tensión
EC002033 | 6 | Parada de emergencia accionada por cable | 2 | EF008255 |  | N | Número de contactos normalmente cerrados | [7 empty] | EG000017 | Interruptores de baja tensión
EC002033 | 6 | Parada de emergencia accionada por cable | 3 | EF008257 |  | N | Número de contactos inversores | [7 empty] | EG000017 | Interruptores de baja tensión
EC002033 | 6 | Parada de emergencia accionada por cable | 4 | EF002425 |  | N | Número de sentidos de actuación | [7 empty] | EG000017 | Interruptores de baja tensión
EC002033 | 6 | Parada de emergencia accionada por cable | 5 | EF011945 |  | L | Con indicación de la fuerza de tracción | [7 empty] | EG000017 | Interruptores de baja tensión
EC002033 | 6 | Parada de emergencia accionada por cable | 6 | EF005980 | EFI05980 | N | Longitud máxima del cable de tracción |  |  |  | EU570036 | m | EU571086 | ft | EG000017 | Interruptores de baja tensión
EC002033 | 6 | Parada de emergencia accionada por cable | 7 | EF000007 |  | A | Color | 1 | EV000234 | Amarillo |  |  |  |  | EG000017 | Interruptores de baja tensión
EC002033 | 6 | Parada de emergencia accionada por cable | 7 | EF000007 |  | A | Color | 2 | EV000233 | Rojo |  |  |  |  | EG000017 | Interruptores de baja tensión
EC002033 | 6 | Parada de emergencia accionada por cable | 7 | EF000007 |  | A | Color | 3 | EV000206 | Negro |  |  |  |  | EG000017 | Interruptores de baja tensión
EC002033 | 6 | Parada de emergencia accionada por cable | 7 | EF000007 |  | A | Color | 4 | EV000205 | Plata |  |  |  |  | EG000017 | Interruptores de baja tensión
EC002033 | 6 | Parada de emergencia accionada por cable | 7 | EF000007 |  | A | Color | 5 | EV000202 | Blanco |  |  |  |  | EG000017 | Interruptores de baja tensión
EC002033 | 6 | Parada de emergencia accionada por cable | 7 | EF000007 |  | A | Color | 6 | EV000154 | Otros |  |  |  |  | EG000017 | Interruptores de baja tensión
EC002033 | 6 | Parada de emergencia accionada por cable | 8 | EF002386 | EFI02386 | R | Temperatura ambiente |  |  |  | EU570073 | °C | EU571087 | ºF | EG000017 | Interruptores de baja tensión
EC002033 | 6 | Parada de emergencia accionada por cable | 9 | EF005474 |  | A | Grado de protección (IP) | 1 | EV006404 | IP00 |  |  |  |  | EG000017 | Interruptores de baja tensión
EC002033 | 6 | Parada de emergencia accionada por cable | 9 | EF005474 |  | A | Grado de protección (IP) | 2 | EV006606 | IP10 |  |  |  |  | EG000017 | Interruptores de baja tensión
EC002033 | 6 | Parada de emergencia accionada por cable | 9 | EF005474 |  | A | Grado de protección (IP) | 3 | EV006607 | IP12 |  |  |  |  | EG000017 | Interruptores de baja tensión
EC002033 | 6 | Parada de emergencia accionada por cable | 9 | EF005474 |  | A | Grado de protección (IP) | 4 | EV006405 | IP20 |  |  |  |  | EG000017 | Interruptores de baja tensión
EC002033 | 6 | Parada de emergencia accionada por cable | 9 | EF005474 |  | A | Grado de protección (IP) | 5 | EV006406 | IP21 |  |  |  |  | EG000017 | Interruptores de baja tensión
EC002033 | 6 | Parada de emergencia accionada por cable | 9 | EF005474 |  | A | Grado de protección (IP) | 6 | EV006608 | IP22 |  |  |  |  | EG000017 | Interruptores de baja tensión
EC002033 | 6 | Parada de emergencia accionada por cable | 9 | EF005474 |  | A | Grado de protección (IP) | 7 | EV006407 | IP23 |  |  |  |  | EG000017 | Interruptores de baja tensión
EC002033 | 6 | Parada de emergencia accionada por cable | 9 | EF005474 |  | A | Grado de protección (IP) | 8 | EV006408 | IP24 |  |  |  |  | EG000017 | Interruptores de baja tensión
EC002033 | 6 | Parada de emergencia accionada por cable | 9 | EF005474 |  | A | Grado de protección (IP) | 9 | EV006409 | IP2X |  |  |  |  | EG000017 | Interruptores de baja tensión
EC002033 | 6 | Parada de emergencia accionada por cable | 9 | EF005474 |  | A | Grado de protección (IP) | 10 | EV006410 | IP30 |  |  |  |  | EG000017 | Interruptores de baja tensión
EC002033 | 6 | Parada de emergencia accionada por cable | 9 | EF005474 |  | A | Grado de protección (IP) | 11 | EV006411 | IP31 |  |  |  |  | EG000017 | Interruptores de baja tensión
EC002033 | 6 | Parada de emergencia accionada por cable | 9 | EF005474 |  | A | Grado de protección (IP) | 12 | EV006412 | IP32 |  |  |  |  | EG000017 | Interruptores de baja tensión
EC002033 | 6 | Parada de emergencia accionada por cable | 9 | EF005474 |  | A | Grado de protección (IP) | 13 | EV006609 | IP33 |  |  |  |  | EG000017 | Interruptores de baja tensión
EC002033 | 6 | Parada de emergencia accionada por cable | 9 | EF005474 |  | A | Grado de protección (IP) | 14 | EV006413 | IP34 |  |  |  |  | EG000017 | Interruptores de baja tensión
EC002033 | 6 | Parada de emergencia accionada por cable | 9 | EF005474 |  | A | Grado de protección (IP) | 15 | EV006414 | IP3X |  |  |  |  | EG000017 | Interruptores de baja tensión
EC002033 | 6 | Parada de emergencia accionada por cable | 9 | EF005474 |  | A | Grado de protección (IP) | 16 | EV006415 | IP40 |  |  |  |  | EG000017 | Interruptores de baja tensión
EC002033 | 6 | Parada de emergencia accionada por cable | 9 | EF005474 |  | A | Grado de protección (IP) | 17 | EV006416 | IP41 |  |  |  |  | EG000017 | Interruptores de baja tensión
EC002033 | 6 | Parada de emergencia accionada por cable | 9 | EF005474 |  | A | Grado de protección (IP) | 18 | EV006417 | IP42 |  |  |  |  | EG000017 | Interruptores de baja tensión
EC002033 | 6 | Parada de emergencia accionada por cable | 9 | EF005474 |  | A | Grado de protección (IP) | 19 | EV006610 | IP43 |  |  |  |  | EG000017 | Interruptores de baja tensión
EC002033 | 6 | Parada de emergencia accionada por cable | 9 | EF005474 |  | A | Grado de protección (IP) | 20 | EV006418 | IP44 |  |  |  |  | EG000017 | Interruptores de baja tensión
EC002033 | 6 | Parada de emergencia accionada por cable | 9 | EF005474 |  | A | Grado de protección (IP) | 21 | EV006611 | IP45 |  |  |  |  | EG000017 | Interruptores de baja tensión
EC002033 | 6 | Parada de emergencia accionada por cable | 9 | EF005474 |  | A | Grado de protección (IP) | 22 | EV006612 | IP50 |  |  |  |  | EG000017 | Interruptores de baja tensión
EC002033 | 6 | Parada de emergencia accionada por cable | 9 | EF005474 |  | A | Grado de protección (IP) | 23 | EV006613 | IP52 |  |  |  |  | EG000017 | Interruptores de baja tensión
EC002033 | 6 | Parada de emergencia accionada por cable | 9 | EF005474 |  | A | Grado de protección (IP) | 24 | EV006614 | IP53 |  |  |  |  | EG000017 | Interruptores de baja tensión
EC002033 | 6 | Parada de emergencia accionada por cable | 9 | EF005474 |  | A | Grado de protección (IP) | 25 | EV006419 | IP54 |  |  |  |  | EG000017 | Interruptores de baja tensión
EC002033 | 6 | Parada de emergencia accionada por cable | 9 | EF005474 |  | A | Grado de protección (IP) | 26 | EV006420 | IP55 |  |  |  |  | EG000017 | Interruptores de baja tensión
EC002033 | 6 | Parada de emergencia accionada por cable | 9 | EF005474 |  | A | Grado de protección (IP) | 27 | EV006615 | IP56 |  |  |  |  | EG000017 | Interruptores de baja tensión
EC002033 | 6 | Parada de emergencia accionada por cable | 9 | EF005474 |  | A | Grado de protección (IP) | 28 | EV006616 | IP57 |  |  |  |  | EG000017 | Interruptores de baja tensión
EC002033 | 6 | Parada de emergencia accionada por cable | 9 | EF005474 |  | A | Grado de protección (IP) | 29 | EV006617 | IP58 |  |  |  |  | EG000017 | Interruptores de baja tensión
EC002033 | 6 | Parada de emergencia accionada por cable | 9 | EF005474 |  | A | Grado de protección (IP) | 30 | EV006618 | IP64 |  |  |  |  | EG000017 | Interruptores de baja tensión
EC002033 | 6 | Parada de emergencia accionada por cable | 9 | EF005474 |  | A | Grado de protección (IP) | 31 | EV006421 | IP65 |  |  |  |  | EG000017 | Interruptores de baja tensión
EC002033 | 6 | Parada de emergencia accionada por cable | 9 | EF005474 |  | A | Grado de protección (IP) | 32 | EV008925 | IP65/IP67 |  |  |  |  | EG000017 | Interruptores de baja tensión
EC002033 | 6 | Parada de emergencia accionada por cable | 9 | EF005474 |  | A | Grado de protección (IP) | 33 | EV006422 | IP66 |  |  |  |  | EG000017 | Interruptores de baja tensión
EC002033 | 6 | Parada de emergencia accionada por cable | 9 | EF005474 |  | A | Grado de protección (IP) | 34 | EV006423 | IP67 |  |  |  |  | EG000017 | Interruptores de baja tensión
EC002033 | 6 | Parada de emergencia accionada por cable | 9 | EF005474 |  | A | Grado de protección (IP) | 35 | EV013221 | IP67/IP69K |  |  |  |  | EG000017 | Interruptores de baja tensión
EC002033 | 6 | Parada de emergencia accionada por cable | 9 | EF005474 |  | A | Grado de protección (IP) | 36 | EV009289 | IP67K |  |  |  |  | EG000017 | Interruptores de baja tensión
EC002033 | 6 | Parada de emergencia accionada por cable | 9 | EF005474 |  | A | Grado de protección (IP) | 37 | EV006619 | IP68 |  |  |  |  | EG000017 | Interruptores de baja tensión
EC002033 | 6 | Parada de emergencia accionada por cable | 9 | EF005474 |  | A | Grado de protección (IP) | 38 | EV006620 | IPX0 |  |  |  |  | EG000017 | Interruptores de baja tensión
EC002033 | 6 | Parada de emergencia accionada por cable | 9 | EF005474 |  | A | Grado de protección (IP) | 39 | EV006621 | IPX4 |  |  |  |  | EG000017 | Interruptores de baja tensión
EC002033 | 6 | Parada de emergencia accionada por cable | 9 | EF005474 |  | A | Grado de protección (IP) | 40 | EV006622 | IPX7 |  |  |  |  | EG000017 | Interruptores de baja tensión
EC002033 | 6 | Parada de emergencia accionada por cable | 9 | EF005474 |  | A | Grado de protección (IP) | 41 | EV000154 | Otros |  |  |  |  | EG000017 | Interruptores de baja tensión
EC002033 | 6 | Parada de emergencia accionada por cable | 10 | EF011959 |  | A | Grado de protección (NEMA) | 1 | EV000599 | 1 |  |  |  |  | EG000017 | Interruptores de baja tensión
EC002033 | 6 | Parada de emergencia accionada por cable | 10 | EF011959 |  | A | Grado de protección (NEMA) | 2 | EV000600 | 2 |  |  |  |  | EG000017 | Interruptores de baja tensión
EC002033 | 6 | Parada de emergencia accionada por cable | 10 | EF011959 |  | A | Grado de protección (NEMA) | 3 | EV000069 | 3 |  |  |  |  | EG000017 | Interruptores de baja tensión
EC002033 | 6 | Parada de emergencia accionada por cable | 10 | EF011959 |  | A | Grado de protección (NEMA) | 4 | EV014035 | 3R |  |  |  |  | EG000017 | Interruptores de baja tensión
EC002033 | 6 | Parada de emergencia accionada por cable | 10 | EF011959 |  | A | Grado de protección (NEMA) | 5 | EV000070 | 4 |  |  |  |  | EG000017 | Interruptores de baja tensión
EC002033 | 6 | Parada de emergencia accionada por cable | 10 | EF011959 |  | A | Grado de protección (NEMA) | 6 | EV014040 | 4X |  |  |  |  | EG000017 | Interruptores de baja tensión
EC002033 | 6 | Parada de emergencia accionada por cable | 10 | EF011959 |  | A | Grado de protección (NEMA) | 7 | EV002393 | 6 |  |  |  |  | EG000017 | Interruptores de baja tensión
EC002033 | 6 | Parada de emergencia accionada por cable | 10 | EF011959 |  | A | Grado de protección (NEMA) | 8 | EV014041 | 6P |  |  |  |  | EG000017 | Interruptores de baja tensión
EC002033 | 6 | Parada de emergencia accionada por cable | 10 | EF011959 |  | A | Grado de protección (NEMA) | 9 | EV007990 | 12 |  |  |  |  | EG000017 | Interruptores de baja tensión
EC002033 | 6 | Parada de emergencia accionada por cable | 10 | EF011959 |  | A | Grado de protección (NEMA) | 10 | EV022254 | 13 |  |  |  |  | EG000017 | Interruptores de baja tensión
EC002033 | 6 | Parada de emergencia accionada por cable | 10 | EF011959 |  | A | Grado de protección (NEMA) | 11 | EV000154 | Otros |  |  |  |  | EG000017 | Interruptores de baja tensión
EC002034 | 7 | Botón de parada de emergencia, dispositivo completo | 1 | EF001403 |  | A | Tipo de desbloqueo | 1 | EV003975 | Mecanismo de apertura giratorio |  |  |  |  | EG000017 | Interruptores de baja tensión
EC002034 | 7 | Botón de parada de emergencia, dispositivo completo | 1 | EF001403 |  | A | Tipo de desbloqueo | 2 | EV003976 | Desacoplamiento mediante llave |  |  |  |  | EG000017 | Interruptores de baja tensión
EC002034 | 7 | Botón de parada de emergencia, dispositivo completo | 1 | EF001403 |  | A | Tipo de desbloqueo | 3 | EV003974 | Desbloqueo por tracción |  |  |  |  | EG000017 | Interruptores de baja tensión
EC002034 | 7 | Botón de parada de emergencia, dispositivo completo | 1 | EF001403 |  | A | Tipo de desbloqueo | 4 | EV000154 | Otros |  |  |  |  | EG000017 | Interruptores de baja tensión
EC002034 | 7 | Botón de parada de emergencia, dispositivo completo | 2 | EF008255 |  | N | Número de contactos normalmente cerrados | [7 empty] | EG000017 | Interruptores de baja tensión
EC002034 | 7 | Botón de parada de emergencia, dispositivo completo | 3 | EF008256 |  | N | Número de contactos normalmente abiertos | [7 empty] | EG000017 | Interruptores de baja tensión
EC002034 | 7 | Botón de parada de emergencia, dispositivo completo | 4 | EF005474 |  | A | Grado de protección (IP) | 1 | EV006404 | IP00 |  |  |  |  | EG000017 | Interruptores de baja tensión
EC002034 | 7 | Botón de parada de emergencia, dispositivo completo | 4 | EF005474 |  | A | Grado de protección (IP) | 2 | EV006606 | IP10 |  |  |  |  | EG000017 | Interruptores de baja tensión
EC002034 | 7 | Botón de parada de emergencia, dispositivo completo | 4 | EF005474 |  | A | Grado de protección (IP) | 3 | EV006607 | IP12 |  |  |  |  | EG000017 | Interruptores de baja tensión
EC002034 | 7 | Botón de parada de emergencia, dispositivo completo | 4 | EF005474 |  | A | Grado de protección (IP) | 4 | EV006405 | IP20 |  |  |  |  | EG000017 | Interruptores de baja tensión
EC002034 | 7 | Botón de parada de emergencia, dispositivo completo | 4 | EF005474 |  | A | Grado de protección (IP) | 5 | EV006406 | IP21 |  |  |  |  | EG000017 | Interruptores de baja tensión
EC002034 | 7 | Botón de parada de emergencia, dispositivo completo | 4 | EF005474 |  | A | Grado de protección (IP) | 6 | EV006608 | IP22 |  |  |  |  | EG000017 | Interruptores de baja tensión
EC002034 | 7 | Botón de parada de emergencia, dispositivo completo | 4 | EF005474 |  | A | Grado de protección (IP) | 7 | EV006407 | IP23 |  |  |  |  | EG000017 | Interruptores de baja tensión
EC002034 | 7 | Botón de parada de emergencia, dispositivo completo | 4 | EF005474 |  | A | Grado de protección (IP) | 8 | EV006408 | IP24 |  |  |  |  | EG000017 | Interruptores de baja tensión
EC002034 | 7 | Botón de parada de emergencia, dispositivo completo | 4 | EF005474 |  | A | Grado de protección (IP) | 9 | EV006409 | IP2X |  |  |  |  | EG000017 | Interruptores de baja tensión
EC002034 | 7 | Botón de parada de emergencia, dispositivo completo | 4 | EF005474 |  | A | Grado de protección (IP) | 10 | EV006410 | IP30 |  |  |  |  | EG000017 | Interruptores de baja tensión
EC002034 | 7 | Botón de parada de emergencia, dispositivo completo | 4 | EF005474 |  | A | Grado de protección (IP) | 11 | EV006411 | IP31 |  |  |  |  | EG000017 | Interruptores de baja tensión
EC002034 | 7 | Botón de parada de emergencia, dispositivo completo | 4 | EF005474 |  | A | Grado de protección (IP) | 12 | EV006412 | IP32 |  |  |  |  | EG000017 | Interruptores de baja tensión
EC002034 | 7 | Botón de parada de emergencia, dispositivo completo | 4 | EF005474 |  | A | Grado de protección (IP) | 13 | EV006609 | IP33 |  |  |  |  | EG000017 | Interruptores de baja tensión
EC002034 | 7 | Botón de parada de emergencia, dispositivo completo | 4 | EF005474 |  | A | Grado de protección (IP) | 14 | EV006413 | IP34 |  |  |  |  | EG000017 | Interruptores de baja tensión
EC002034 | 7 | Botón de parada de emergencia, dispositivo completo | 4 | EF005474 |  | A | Grado de protección (IP) | 15 | EV006414 | IP3X |  |  |  |  | EG000017 | Interruptores de baja tensión
EC002034 | 7 | Botón de parada de emergencia, dispositivo completo | 4 | EF005474 |  | A | Grado de protección (IP) | 16 | EV006415 | IP40 |  |  |  |  | EG000017 | Interruptores de baja tensión
EC002034 | 7 | Botón de parada de emergencia, dispositivo completo | 4 | EF005474 |  | A | Grado de protección (IP) | 17 | EV006416 | IP41 |  |  |  |  | EG000017 | Interruptores de baja tensión
EC002034 | 7 | Botón de parada de emergencia, dispositivo completo | 4 | EF005474 |  | A | Grado de protección (IP) | 18 | EV006417 | IP42 |  |  |  |  | EG000017 | Interruptores de baja tensión
EC002034 | 7 | Botón de parada de emergencia, dispositivo completo | 4 | EF005474 |  | A | Grado de protección (IP) | 19 | EV006610 | IP43 |  |  |  |  | EG000017 | Interruptores de baja tensión
EC002034 | 7 | Botón de parada de emergencia, dispositivo completo | 4 | EF005474 |  | A | Grado de protección (IP) | 20 | EV006418 | IP44 |  |  |  |  | EG000017 | Interruptores de baja tensión
EC002034 | 7 | Botón de parada de emergencia, dispositivo completo | 4 | EF005474 |  | A | Grado de protección (IP) | 21 | EV006611 | IP45 |  |  |  |  | EG000017 | Interruptores de baja tensión
EC002034 | 7 | Botón de parada de emergencia, dispositivo completo | 4 | EF005474 |  | A | Grado de protección (IP) | 22 | EV006612 | IP50 |  |  |  |  | EG000017 | Interruptores de baja tensión
EC002034 | 7 | Botón de parada de emergencia, dispositivo completo | 4 | EF005474 |  | A | Grado de protección (IP) | 23 | EV006613 | IP52 |  |  |  |  | EG000017 | Interruptores de baja tensión
EC002034 | 7 | Botón de parada de emergencia, dispositivo completo | 4 | EF005474 |  | A | Grado de protección (IP) | 24 | EV006614 | IP53 |  |  |  |  | EG000017 | Interruptores de baja tensión
EC002034 | 7 | Botón de parada de emergencia, dispositivo completo | 4 | EF005474 |  | A | Grado de protección (IP) | 25 | EV006419 | IP54 |  |  |  |  | EG000017 | Interruptores de baja tensión
EC002034 | 7 | Botón de parada de emergencia, dispositivo completo | 4 | EF005474 |  | A | Grado de protección (IP) | 26 | EV006420 | IP55 |  |  |  |  | EG000017 | Interruptores de baja tensión
EC002034 | 7 | Botón de parada de emergencia, dispositivo completo | 4 | EF005474 |  | A | Grado de protección (IP) | 27 | EV006615 | IP56 |  |  |  |  | EG000017 | Interruptores de baja tensión
EC002034 | 7 | Botón de parada de emergencia, dispositivo completo | 4 | EF005474 |  | A | Grado de protección (IP) | 28 | EV006616 | IP57 |  |  |  |  | EG000017 | Interruptores de baja tensión
EC002034 | 7 | Botón de parada de emergencia, dispositivo completo | 4 | EF005474 |  | A | Grado de protección (IP) | 29 | EV006617 | IP58 |  |  |  |  | EG000017 | Interruptores de baja tensión
EC002034 | 7 | Botón de parada de emergencia, dispositivo completo | 4 | EF005474 |  | A | Grado de protección (IP) | 30 | EV006618 | IP64 |  |  |  |  | EG000017 | Interruptores de baja tensión
EC002034 | 7 | Botón de parada de emergencia, dispositivo completo | 4 | EF005474 |  | A | Grado de protección (IP) | 31 | EV006421 | IP65 |  |  |  |  | EG000017 | Interruptores de baja tensión
EC002034 | 7 | Botón de parada de emergencia, dispositivo completo | 4 | EF005474 |  | A | Grado de protección (IP) | 32 | EV008925 | IP65/IP67 |  |  |  |  | EG000017 | Interruptores de baja tensión
EC002034 | 7 | Botón de parada de emergencia, dispositivo completo | 4 | EF005474 |  | A | Grado de protección (IP) | 33 | EV006422 | IP66 |  |  |  |  | EG000017 | Interruptores de baja tensión
EC002034 | 7 | Botón de parada de emergencia, dispositivo completo | 4 | EF005474 |  | A | Grado de protección (IP) | 34 | EV006423 | IP67 |  |  |  |  | EG000017 | Interruptores de baja tensión
EC002034 | 7 | Botón de parada de emergencia, dispositivo completo | 4 | EF005474 |  | A | Grado de protección (IP) | 35 | EV013221 | IP67/IP69K |  |  |  |  | EG000017 | Interruptores de baja tensión
EC002034 | 7 | Botón de parada de emergencia, dispositivo completo | 4 | EF005474 |  | A | Grado de protección (IP) | 36 | EV009289 | IP67K |  |  |  |  | EG000017 | Interruptores de baja tensión
EC002034 | 7 | Botón de parada de emergencia, dispositivo completo | 4 | EF005474 |  | A | Grado de protección (IP) | 37 | EV006619 | IP68 |  |  |  |  | EG000017 | Interruptores de baja tensión
EC002034 | 7 | Botón de parada de emergencia, dispositivo completo | 4 | EF005474 |  | A | Grado de protección (IP) | 38 | EV006620 | IPX0 |  |  |  |  | EG000017 | Interruptores de baja tensión
EC002034 | 7 | Botón de parada de emergencia, dispositivo completo | 4 | EF005474 |  | A | Grado de protección (IP) | 39 | EV006621 | IPX4 |  |  |  |  | EG000017 | Interruptores de baja tensión
EC002034 | 7 | Botón de parada de emergencia, dispositivo completo | 4 | EF005474 |  | A | Grado de protección (IP) | 40 | EV006622 | IPX7 |  |  |  |  | EG000017 | Interruptores de baja tensión
EC002034 | 7 | Botón de parada de emergencia, dispositivo completo | 4 | EF005474 |  | A | Grado de protección (IP) | 41 | EV000154 | Otros |  |  |  |  | EG000017 | Interruptores de baja tensión
EC002034 | 7 | Botón de parada de emergencia, dispositivo completo | 5 | EF011959 |  | A | Grado de protección (NEMA) | 1 | EV000599 | 1 |  |  |  |  | EG000017 | Interruptores de baja tensión
EC002034 | 7 | Botón de parada de emergencia, dispositivo completo | 5 | EF011959 |  | A | Grado de protección (NEMA) | 2 | EV014040 | 4X |  |  |  |  | EG000017 | Interruptores de baja tensión
EC002034 | 7 | Botón de parada de emergencia, dispositivo completo | 5 | EF011959 |  | A | Grado de protección (NEMA) | 3 | EV022254 | 13 |  |  |  |  | EG000017 | Interruptores de baja tensión
EC002034 | 7 | Botón de parada de emergencia, dispositivo completo | 5 | EF011959 |  | A | Grado de protección (NEMA) | 4 | EV018187 | 4X, 13 |  |  |  |  | EG000017 | Interruptores de baja tensión
EC002034 | 7 | Botón de parada de emergencia, dispositivo completo | 5 | EF011959 |  | A | Grado de protección (NEMA) | 5 | EV000154 | Otros |  |  |  |  | EG000017 | Interruptores de baja tensión
EC002034 | 7 | Botón de parada de emergencia, dispositivo completo | 6 | EF000003 |  | A | Tipo de montaje | 1 | EV000945 | Montaje |  |  |  |  | EG000017 | Interruptores de baja tensión
EC002034 | 7 | Botón de parada de emergencia, dispositivo completo | 6 | EF000003 |  | A | Tipo de montaje | 2 | EV000134 | Instalación |  |  |  |  | EG000017 | Interruptores de baja tensión
EC002034 | 7 | Botón de parada de emergencia, dispositivo completo | 7 | EF003829 |  | L | Con iluminación | [7 empty] | EG000017 | Interruptores de baja tensión
EC002034 | 7 | Botón de parada de emergencia, dispositivo completo | 8 | EF006522 |  | N | Tensión de alimentación de la lámpara |  |  |  | EU570079 | V |  |  | EG000017 | Interruptores de baja tensión
EC002034 | 7 | Botón de parada de emergencia, dispositivo completo | 9 | EF000079 | EFI00079 | N | Diámetro del orificio |  |  |  | EU570448 | mm | EU000051 | in | EG000017 | Interruptores de baja tensión
EC002034 | 7 | Botón de parada de emergencia, dispositivo completo | 10 | EF006820 |  | A | Tipo de conexión del circuito auxiliar | 1 | EV005752 | Conexión de abrazadera con resorte |  |  |  |  | EG000017 | Interruptores de baja tensión
EC002034 | 7 | Botón de parada de emergencia, dispositivo completo | 10 | EF006820 |  | A | Tipo de conexión del circuito auxiliar | 2 | EV003968 | Conexión enchufable plana |  |  |  |  | EG000017 | Interruptores de baja tensión
EC002034 | 7 | Botón de parada de emergencia, dispositivo completo | 10 | EF006820 |  | A | Tipo de conexión del circuito auxiliar | 3 | EV005756 | Conexión con marca de soldadura |  |  |  |  | EG000017 | Interruptores de baja tensión
EC002034 | 7 | Botón de parada de emergencia, dispositivo completo | 10 | EF006820 |  | A | Tipo de conexión del circuito auxiliar | 4 | EV003963 | Conexión PCB |  |  |  |  | EG000017 | Interruptores de baja tensión
EC002034 | 7 | Botón de parada de emergencia, dispositivo completo | 10 | EF006820 |  | A | Tipo de conexión del circuito auxiliar | 5 | EV000415 | Conexión roscada |  |  |  |  | EG000017 | Interruptores de baja tensión
EC002034 | 7 | Botón de parada de emergencia, dispositivo completo | 10 | EF006820 |  | A | Tipo de conexión del circuito auxiliar | 6 | EV000154 | Otros |  |  |  |  | EG000017 | Interruptores de baja tensión
EC002034 | 7 | Botón de parada de emergencia, dispositivo completo | 11 | EF001423 | EFI01423 | N | Diámetro de tapa |  |  |  | EU570448 | mm | EU000051 | in | EG000017 | Interruptores de baja tensión
EC002035 | 5 | Separación de fase para interruptor automático | 1 | EF000010 |  | A | Modelo | 1 | EV003619 | Alto |  |  |  |  | EG000017 | Interruptores de baja tensión
EC002035 | 5 | Separación de fase para interruptor automático | 1 | EF000010 |  | A | Modelo | 2 | EV003618 | Bajo |  |  |  |  | EG000017 | Interruptores de baja tensión
EC002035 | 5 | Separación de fase para interruptor automático | 1 | EF000010 |  | A | Modelo | 3 | EV000154 | Otros |  |  |  |  | EG000017 | Interruptores de baja tensión
EC002036 | 5 | Cuadro para pulsadores | 1 | EF006253 |  | A | Diseño de la lente | 1 | EV000220 | Rectangular |  |  |  |  | EG000017 | Interruptores de baja tensión
EC002036 | 5 | Cuadro para pulsadores | 1 | EF006253 |  | A | Diseño de la lente | 2 | EV000382 | Cuadrado |  |  |  |  | EG000017 | Interruptores de baja tensión
EC002036 | 5 | Cuadro para pulsadores | 1 | EF006253 |  | A | Diseño de la lente | 3 | EV000167 | Redondo |  |  |  |  | EG000017 | Interruptores de baja tensión
EC002036 | 5 | Cuadro para pulsadores | 1 | EF006253 |  | A | Diseño de la lente | 4 | EV000396 | Oval |  |  |  |  | EG000017 | Interruptores de baja tensión
EC002036 | 5 | Cuadro para pulsadores | 2 | EF000010 |  | A | Modelo | 1 | EV008404 | Elevado |  |  |  |  | EG000017 | Interruptores de baja tensión
EC002036 | 5 | Cuadro para pulsadores | 2 | EF000010 |  | A | Modelo | 2 | EV000880 | Plano |  |  |  |  | EG000017 | Interruptores de baja tensión
EC002036 | 5 | Cuadro para pulsadores | 3 | EF005972 |  | A | Material del anillo frontal | 1 | EV000139 | Plástico |  |  |  |  | EG000017 | Interruptores de baja tensión
EC002036 | 5 | Cuadro para pulsadores | 3 | EF005972 |  | A | Material del anillo frontal | 2 | EV000914 | Metal |  |  |  |  | EG000017 | Interruptores de baja tensión
EC002036 | 5 | Cuadro para pulsadores | 3 | EF005972 |  | A | Material del anillo frontal | 3 | EV000154 | Otros |  |  |  |  | EG000017 | Interruptores de baja tensión
EC002036 | 5 | Cuadro para pulsadores | 4 | EF002429 |  | A | Anillo frontal de color | 1 | EV000072 | Aluminio |  |  |  |  | EG000017 | Interruptores de baja tensión
EC002036 | 5 | Cuadro para pulsadores | 4 | EF002429 |  | A | Anillo frontal de color | 2 | EV000206 | Negro |  |  |  |  | EG000017 | Interruptores de baja tensión
EC002036 | 5 | Cuadro para pulsadores | 4 | EF002429 |  | A | Anillo frontal de color | 3 | EV000291 | Cromo |  |  |  |  | EG000017 | Interruptores de baja tensión
EC002036 | 5 | Cuadro para pulsadores | 4 | EF002429 |  | A | Anillo frontal de color | 4 | EV000270 | Gris |  |  |  |  | EG000017 | Interruptores de baja tensión
EC002036 | 5 | Cuadro para pulsadores | 4 | EF002429 |  | A | Anillo frontal de color | 5 | EV000294 | Acero inox |  |  |  |  | EG000017 | Interruptores de baja tensión
EC002036 | 5 | Cuadro para pulsadores | 4 | EF002429 |  | A | Anillo frontal de color | 6 | EV000154 | Otros |  |  |  |  | EG000017 | Interruptores de baja tensión
EC002037 | 6 | Transformador de tensión variable | 1 | EF003775 |  | N | Tensión primaria |  |  |  | EU570079 | V |  |  | EG000017 | Interruptores de baja tensión
EC002037 | 6 | Transformador de tensión variable | 2 | EF005984 |  | N | Tensión máxima secundaria |  |  |  | EU570079 | V |  |  | EG000017 | Interruptores de baja tensión
EC002037 | 6 | Transformador de tensión variable | 3 | EF008268 |  | N | Corriente nominal secundaria In |  |  |  | EU570459 | A |  |  | EG000017 | Interruptores de baja tensión
EC002037 | 6 | Transformador de tensión variable | 4 | EF000351 |  | N | Número de fases | [7 empty] | EG000017 | Interruptores de baja tensión
EC002037 | 6 | Transformador de tensión variable | 5 | EF005474 |  | A | Grado de protección (IP) | 1 | EV006404 | IP00 |  |  |  |  | EG000017 | Interruptores de baja tensión
EC002037 | 6 | Transformador de tensión variable | 5 | EF005474 |  | A | Grado de protección (IP) | 2 | EV006606 | IP10 |  |  |  |  | EG000017 | Interruptores de baja tensión
EC002037 | 6 | Transformador de tensión variable | 5 | EF005474 |  | A | Grado de protección (IP) | 3 | EV006607 | IP12 |  |  |  |  | EG000017 | Interruptores de baja tensión
EC002037 | 6 | Transformador de tensión variable | 5 | EF005474 |  | A | Grado de protección (IP) | 4 | EV006405 | IP20 |  |  |  |  | EG000017 | Interruptores de baja tensión
EC002037 | 6 | Transformador de tensión variable | 5 | EF005474 |  | A | Grado de protección (IP) | 5 | EV006406 | IP21 |  |  |  |  | EG000017 | Interruptores de baja tensión
EC002037 | 6 | Transformador de tensión variable | 5 | EF005474 |  | A | Grado de protección (IP) | 6 | EV006608 | IP22 |  |  |  |  | EG000017 | Interruptores de baja tensión
EC002037 | 6 | Transformador de tensión variable | 5 | EF005474 |  | A | Grado de protección (IP) | 7 | EV006407 | IP23 |  |  |  |  | EG000017 | Interruptores de baja tensión
EC002037 | 6 | Transformador de tensión variable | 5 | EF005474 |  | A | Grado de protección (IP) | 8 | EV006408 | IP24 |  |  |  |  | EG000017 | Interruptores de baja tensión
EC002037 | 6 | Transformador de tensión variable | 5 | EF005474 |  | A | Grado de protección (IP) | 9 | EV006409 | IP2X |  |  |  |  | EG000017 | Interruptores de baja tensión
EC002037 | 6 | Transformador de tensión variable | 5 | EF005474 |  | A | Grado de protección (IP) | 10 | EV006410 | IP30 |  |  |  |  | EG000017 | Interruptores de baja tensión
EC002037 | 6 | Transformador de tensión variable | 5 | EF005474 |  | A | Grado de protección (IP) | 11 | EV006411 | IP31 |  |  |  |  | EG000017 | Interruptores de baja tensión
EC002037 | 6 | Transformador de tensión variable | 5 | EF005474 |  | A | Grado de protección (IP) | 12 | EV006412 | IP32 |  |  |  |  | EG000017 | Interruptores de baja tensión
EC002037 | 6 | Transformador de tensión variable | 5 | EF005474 |  | A | Grado de protección (IP) | 13 | EV006609 | IP33 |  |  |  |  | EG000017 | Interruptores de baja tensión
EC002037 | 6 | Transformador de tensión variable | 5 | EF005474 |  | A | Grado de protección (IP) | 14 | EV006413 | IP34 |  |  |  |  | EG000017 | Interruptores de baja tensión
EC002037 | 6 | Transformador de tensión variable | 5 | EF005474 |  | A | Grado de protección (IP) | 15 | EV006414 | IP3X |  |  |  |  | EG000017 | Interruptores de baja tensión
EC002037 | 6 | Transformador de tensión variable | 5 | EF005474 |  | A | Grado de protección (IP) | 16 | EV006415 | IP40 |  |  |  |  | EG000017 | Interruptores de baja tensión
EC002037 | 6 | Transformador de tensión variable | 5 | EF005474 |  | A | Grado de protección (IP) | 17 | EV006416 | IP41 |  |  |  |  | EG000017 | Interruptores de baja tensión
EC002037 | 6 | Transformador de tensión variable | 5 | EF005474 |  | A | Grado de protección (IP) | 18 | EV006417 | IP42 |  |  |  |  | EG000017 | Interruptores de baja tensión
EC002037 | 6 | Transformador de tensión variable | 5 | EF005474 |  | A | Grado de protección (IP) | 19 | EV006610 | IP43 |  |  |  |  | EG000017 | Interruptores de baja tensión
EC002037 | 6 | Transformador de tensión variable | 5 | EF005474 |  | A | Grado de protección (IP) | 20 | EV006418 | IP44 |  |  |  |  | EG000017 | Interruptores de baja tensión
EC002037 | 6 | Transformador de tensión variable | 5 | EF005474 |  | A | Grado de protección (IP) | 21 | EV006611 | IP45 |  |  |  |  | EG000017 | Interruptores de baja tensión
EC002037 | 6 | Transformador de tensión variable | 5 | EF005474 |  | A | Grado de protección (IP) | 22 | EV006612 | IP50 |  |  |  |  | EG000017 | Interruptores de baja tensión
EC002037 | 6 | Transformador de tensión variable | 5 | EF005474 |  | A | Grado de protección (IP) | 23 | EV006613 | IP52 |  |  |  |  | EG000017 | Interruptores de baja tensión
EC002037 | 6 | Transformador de tensión variable | 5 | EF005474 |  | A | Grado de protección (IP) | 24 | EV006614 | IP53 |  |  |  |  | EG000017 | Interruptores de baja tensión
EC002037 | 6 | Transformador de tensión variable | 5 | EF005474 |  | A | Grado de protección (IP) | 25 | EV006419 | IP54 |  |  |  |  | EG000017 | Interruptores de baja tensión
EC002037 | 6 | Transformador de tensión variable | 5 | EF005474 |  | A | Grado de protección (IP) | 26 | EV006420 | IP55 |  |  |  |  | EG000017 | Interruptores de baja tensión
EC002037 | 6 | Transformador de tensión variable | 5 | EF005474 |  | A | Grado de protección (IP) | 27 | EV006615 | IP56 |  |  |  |  | EG000017 | Interruptores de baja tensión
EC002037 | 6 | Transformador de tensión variable | 5 | EF005474 |  | A | Grado de protección (IP) | 28 | EV006616 | IP57 |  |  |  |  | EG000017 | Interruptores de baja tensión
EC002037 | 6 | Transformador de tensión variable | 5 | EF005474 |  | A | Grado de protección (IP) | 29 | EV006617 | IP58 |  |  |  |  | EG000017 | Interruptores de baja tensión
EC002037 | 6 | Transformador de tensión variable | 5 | EF005474 |  | A | Grado de protección (IP) | 30 | EV006618 | IP64 |  |  |  |  | EG000017 | Interruptores de baja tensión
EC002037 | 6 | Transformador de tensión variable | 5 | EF005474 |  | A | Grado de protección (IP) | 31 | EV006421 | IP65 |  |  |  |  | EG000017 | Interruptores de baja tensión
EC002037 | 6 | Transformador de tensión variable | 5 | EF005474 |  | A | Grado de protección (IP) | 32 | EV008925 | IP65/IP67 |  |  |  |  | EG000017 | Interruptores de baja tensión
EC002037 | 6 | Transformador de tensión variable | 5 | EF005474 |  | A | Grado de protección (IP) | 33 | EV006422 | IP66 |  |  |  |  | EG000017 | Interruptores de baja tensión
EC002037 | 6 | Transformador de tensión variable | 5 | EF005474 |  | A | Grado de protección (IP) | 34 | EV006423 | IP67 |  |  |  |  | EG000017 | Interruptores de baja tensión
EC002037 | 6 | Transformador de tensión variable | 5 | EF005474 |  | A | Grado de protección (IP) | 35 | EV013221 | IP67/IP69K |  |  |  |  | EG000017 | Interruptores de baja tensión
EC002037 | 6 | Transformador de tensión variable | 5 | EF005474 |  | A | Grado de protección (IP) | 36 | EV009289 | IP67K |  |  |  |  | EG000017 | Interruptores de baja tensión
EC002037 | 6 | Transformador de tensión variable | 5 | EF005474 |  | A | Grado de protección (IP) | 37 | EV006619 | IP68 |  |  |  |  | EG000017 | Interruptores de baja tensión
EC002037 | 6 | Transformador de tensión variable | 5 | EF005474 |  | A | Grado de protección (IP) | 38 | EV006620 | IPX0 |  |  |  |  | EG000017 | Interruptores de baja tensión
EC002037 | 6 | Transformador de tensión variable | 5 | EF005474 |  | A | Grado de protección (IP) | 39 | EV006621 | IPX4 |  |  |  |  | EG000017 | Interruptores de baja tensión
EC002037 | 6 | Transformador de tensión variable | 5 | EF005474 |  | A | Grado de protección (IP) | 40 | EV006622 | IPX7 |  |  |  |  | EG000017 | Interruptores de baja tensión
EC002037 | 6 | Transformador de tensión variable | 5 | EF005474 |  | A | Grado de protección (IP) | 41 | EV000154 | Otros |  |  |  |  | EG000017 | Interruptores de baja tensión
EC002037 | 6 | Transformador de tensión variable | 6 | EF003469 |  | L | Adecuado para accionamiento del motor | [7 empty] | EG000017 | Interruptores de baja tensión
EC002037 | 6 | Transformador de tensión variable | 7 | EF011959 |  | A | Grado de protección (NEMA) | 1 | EV000599 | 1 |  |  |  |  | EG000017 | Interruptores de baja tensión
EC002037 | 6 | Transformador de tensión variable | 7 | EF011959 |  | A | Grado de protección (NEMA) | 2 | EV000600 | 2 |  |  |  |  | EG000017 | Interruptores de baja tensión
EC002037 | 6 | Transformador de tensión variable | 7 | EF011959 |  | A | Grado de protección (NEMA) | 3 | EV000069 | 3 |  |  |  |  | EG000017 | Interruptores de baja tensión
EC002037 | 6 | Transformador de tensión variable | 7 | EF011959 |  | A | Grado de protección (NEMA) | 4 | EV014035 | 3R |  |  |  |  | EG000017 | Interruptores de baja tensión
EC002037 | 6 | Transformador de tensión variable | 7 | EF011959 |  | A | Grado de protección (NEMA) | 5 | EV000070 | 4 |  |  |  |  | EG000017 | Interruptores de baja tensión
EC002037 | 6 | Transformador de tensión variable | 7 | EF011959 |  | A | Grado de protección (NEMA) | 6 | EV014040 | 4X |  |  |  |  | EG000017 | Interruptores de baja tensión
EC002037 | 6 | Transformador de tensión variable | 7 | EF011959 |  | A | Grado de protección (NEMA) | 7 | EV007990 | 12 |  |  |  |  | EG000017 | Interruptores de baja tensión
EC002037 | 6 | Transformador de tensión variable | 7 | EF011959 |  | A | Grado de protección (NEMA) | 8 | EV022254 | 13 |  |  |  |  | EG000017 | Interruptores de baja tensión
EC002037 | 6 | Transformador de tensión variable | 7 | EF011959 |  | A | Grado de protección (NEMA) | 9 | EV000154 | Otros |  |  |  |  | EG000017 | Interruptores de baja tensión
EC002040 | 6 | Tapa protectora para dispositivos de control | 1 | EF000007 |  | A | Color | 1 | EV000206 | Negro |  |  |  |  | EG000017 | Interruptores de baja tensión
EC002040 | 6 | Tapa protectora para dispositivos de control | 1 | EF000007 |  | A | Color | 2 | EV000080 | Azul |  |  |  |  | EG000017 | Interruptores de baja tensión
EC002040 | 6 | Tapa protectora para dispositivos de control | 1 | EF000007 |  | A | Color | 3 | EV013082 | Incoloro |  |  |  |  | EG000017 | Interruptores de baja tensión
EC002040 | 6 | Tapa protectora para dispositivos de control | 1 | EF000007 |  | A | Color | 4 | EV000235 | Verde |  |  |  |  | EG000017 | Interruptores de baja tensión
EC002040 | 6 | Tapa protectora para dispositivos de control | 1 | EF000007 |  | A | Color | 5 | EV000233 | Rojo |  |  |  |  | EG000017 | Interruptores de baja tensión
EC002040 | 6 | Tapa protectora para dispositivos de control | 1 | EF000007 |  | A | Color | 6 | EV000202 | Blanco |  |  |  |  | EG000017 | Interruptores de baja tensión
EC002040 | 6 | Tapa protectora para dispositivos de control | 1 | EF000007 |  | A | Color | 7 | EV000234 | Amarillo |  |  |  |  | EG000017 | Interruptores de baja tensión
EC002040 | 6 | Tapa protectora para dispositivos de control | 1 | EF000007 |  | A | Color | 8 | EV000154 | Otros |  |  |  |  | EG000017 | Interruptores de baja tensión
EC002040 | 6 | Tapa protectora para dispositivos de control | 2 | EF006243 |  | L | Transparente | [7 empty] | EG000017 | Interruptores de baja tensión
EC002040 | 6 | Tapa protectora para dispositivos de control | 3 | EF000051 |  | A | Forma | 1 | EV000220 | Rectangular |  |  |  |  | EG000017 | Interruptores de baja tensión
EC002040 | 6 | Tapa protectora para dispositivos de control | 3 | EF000051 |  | A | Forma | 2 | EV000382 | Cuadrado |  |  |  |  | EG000017 | Interruptores de baja tensión
EC002040 | 6 | Tapa protectora para dispositivos de control | 3 | EF000051 |  | A | Forma | 3 | EV000167 | Redondo |  |  |  |  | EG000017 | Interruptores de baja tensión
EC002040 | 6 | Tapa protectora para dispositivos de control | 4 | EF000010 |  | A | Modelo | 1 | EV000880 | Plano |  |  |  |  | EG000017 | Interruptores de baja tensión
EC002040 | 6 | Tapa protectora para dispositivos de control | 4 | EF000010 |  | A | Modelo | 2 | EV003619 | Alto |  |  |  |  | EG000017 | Interruptores de baja tensión
EC002040 | 6 | Tapa protectora para dispositivos de control | 4 | EF000010 |  | A | Modelo | 3 | EV000154 | Otros |  |  |  |  | EG000017 | Interruptores de baja tensión
EC002043 | 4 | Base para disyuntores | 1 | EF008250 |  | N | Corriente nominal In |  |  |  | EU570459 | A |  |  | EG000017 | Interruptores de baja tensión
EC002043 | 4 | Base para disyuntores | 2 | EF001391 |  | N | Número de polos | [7 empty] | EG000017 | Interruptores de baja tensión
EC002043 | 4 | Base para disyuntores | 3 | EF006965 |  | L | Ejecución como adaptador de barra colectora | [7 empty] | EG000017 | Interruptores de baja tensión
EC002043 | 4 | Base para disyuntores | 4 | EF006954 |  | L | Ejecución como dispositivo incorporado | [7 empty] | EG000017 | Interruptores de baja tensión
EC002043 | 4 | Base para disyuntores | 5 | EF006819 |  | A | Tipo de conexión del circuito de corriente principal | 1 | EV008864 | Conexión de tornillo |  |  |  |  | EG000017 | Interruptores de baja tensión
EC002043 | 4 | Base para disyuntores | 5 | EF006819 |  | A | Tipo de conexión del circuito de corriente principal | 2 | EV005752 | Conexión de abrazadera con resorte |  |  |  |  | EG000017 | Interruptores de baja tensión
EC002043 | 4 | Base para disyuntores | 5 | EF006819 |  | A | Tipo de conexión del circuito de corriente principal | 3 | EV009409 | Conexión por carriles |  |  |  |  | EG000017 | Interruptores de baja tensión
EC002043 | 4 | Base para disyuntores | 5 | EF006819 |  | A | Tipo de conexión del circuito de corriente principal | 4 | EV003968 | Conexión enchufable plana |  |  |  |  | EG000017 | Interruptores de baja tensión
EC002043 | 4 | Base para disyuntores | 5 | EF006819 |  | A | Tipo de conexión del circuito de corriente principal | 5 | EV008977 | Abrazadera de cable |  |  |  |  | EG000017 | Interruptores de baja tensión
EC002043 | 4 | Base para disyuntores | 5 | EF006819 |  | A | Tipo de conexión del circuito de corriente principal | 6 | EV008982 | Soporte de abrazadera |  |  |  |  | EG000017 | Interruptores de baja tensión
EC002043 | 4 | Base para disyuntores | 5 | EF006819 |  | A | Tipo de conexión del circuito de corriente principal | 7 | EV003963 | Conexión PCB |  |  |  |  | EG000017 | Interruptores de baja tensión
EC002043 | 4 | Base para disyuntores | 5 | EF006819 |  | A | Tipo de conexión del circuito de corriente principal | 8 | EV009386 | Abrazadera de bastidor |  |  |  |  | EG000017 | Interruptores de baja tensión
EC002043 | 4 | Base para disyuntores | 5 | EF006819 |  | A | Tipo de conexión del circuito de corriente principal | 9 | EV000415 | Conexión roscada |  |  |  |  | EG000017 | Interruptores de baja tensión
EC002043 | 4 | Base para disyuntores | 5 | EF006819 |  | A | Tipo de conexión del circuito de corriente principal | 10 | EV000154 | Otros |  |  |  |  | EG000017 | Interruptores de baja tensión
EC002045 | 7 | Regulador automático de tensión | 1 | EF003775 |  | N | Tensión primaria |  |  |  | EU570079 | V |  |  | EG000017 | Interruptores de baja tensión
EC002045 | 7 | Regulador automático de tensión | 2 | EF001470 |  | N | Tensión secundaria |  |  |  | EU570079 | V |  |  | EG000017 | Interruptores de baja tensión
EC002045 | 7 | Regulador automático de tensión | 3 | EF007051 |  | N | Poder de medición |  |  |  | EU000022 | VA |  |  | EG000017 | Interruptores de baja tensión
EC002045 | 7 | Regulador automático de tensión | 4 | EF007471 |  | N | Corriente nominal secundaria |  |  |  | EU570459 | A |  |  | EG000017 | Interruptores de baja tensión
EC002045 | 7 | Regulador automático de tensión | 5 | EF007223 |  | L | Aislamiento galvánico entre entrada y salida | [7 empty] | EG000017 | Interruptores de baja tensión
EC002045 | 7 | Regulador automático de tensión | 6 | EF000008 | EFI00008 | N | Anchura |  |  |  | EU570448 | mm | EU000051 | in | EG000017 | Interruptores de baja tensión
EC002045 | 7 | Regulador automático de tensión | 7 | EF000040 | EFI00040 | N | Altura |  |  |  | EU570448 | mm | EU000051 | in | EG000017 | Interruptores de baja tensión
EC002045 | 7 | Regulador automático de tensión | 8 | EF000049 | EFI00049 | N | Profundidad |  |  |  | EU570448 | mm | EU000051 | in | EG000017 | Interruptores de baja tensión
EC002045 | 7 | Regulador automático de tensión | 9 | EF007515 | EFI07515 | R | Temperatura ambiente durante el funcionamiento |  |  |  | EU570073 | °C | EU571087 | ºF | EG000017 | Interruptores de baja tensión
EC002045 | 7 | Regulador automático de tensión | 10 | EF006157 |  | L | Adecuado para montaje en PCB | [7 empty] | EG000017 | Interruptores de baja tensión
EC002045 | 7 | Regulador automático de tensión | 11 | EF005474 |  | A | Grado de protección (IP) | 1 | EV006404 | IP00 |  |  |  |  | EG000017 | Interruptores de baja tensión
EC002045 | 7 | Regulador automático de tensión | 11 | EF005474 |  | A | Grado de protección (IP) | 2 | EV006606 | IP10 |  |  |  |  | EG000017 | Interruptores de baja tensión
EC002045 | 7 | Regulador automático de tensión | 11 | EF005474 |  | A | Grado de protección (IP) | 3 | EV006607 | IP12 |  |  |  |  | EG000017 | Interruptores de baja tensión
EC002045 | 7 | Regulador automático de tensión | 11 | EF005474 |  | A | Grado de protección (IP) | 4 | EV006405 | IP20 |  |  |  |  | EG000017 | Interruptores de baja tensión
EC002045 | 7 | Regulador automático de tensión | 11 | EF005474 |  | A | Grado de protección (IP) | 5 | EV006406 | IP21 |  |  |  |  | EG000017 | Interruptores de baja tensión
EC002045 | 7 | Regulador automático de tensión | 11 | EF005474 |  | A | Grado de protección (IP) | 6 | EV006608 | IP22 |  |  |  |  | EG000017 | Interruptores de baja tensión
EC002045 | 7 | Regulador automático de tensión | 11 | EF005474 |  | A | Grado de protección (IP) | 7 | EV006407 | IP23 |  |  |  |  | EG000017 | Interruptores de baja tensión
EC002045 | 7 | Regulador automático de tensión | 11 | EF005474 |  | A | Grado de protección (IP) | 8 | EV006408 | IP24 |  |  |  |  | EG000017 | Interruptores de baja tensión
EC002045 | 7 | Regulador automático de tensión | 11 | EF005474 |  | A | Grado de protección (IP) | 9 | EV006409 | IP2X |  |  |  |  | EG000017 | Interruptores de baja tensión
EC002045 | 7 | Regulador automático de tensión | 11 | EF005474 |  | A | Grado de protección (IP) | 10 | EV006410 | IP30 |  |  |  |  | EG000017 | Interruptores de baja tensión
EC002045 | 7 | Regulador automático de tensión | 11 | EF005474 |  | A | Grado de protección (IP) | 11 | EV006411 | IP31 |  |  |  |  | EG000017 | Interruptores de baja tensión
EC002045 | 7 | Regulador automático de tensión | 11 | EF005474 |  | A | Grado de protección (IP) | 12 | EV006412 | IP32 |  |  |  |  | EG000017 | Interruptores de baja tensión
EC002045 | 7 | Regulador automático de tensión | 11 | EF005474 |  | A | Grado de protección (IP) | 13 | EV006609 | IP33 |  |  |  |  | EG000017 | Interruptores de baja tensión
EC002045 | 7 | Regulador automático de tensión | 11 | EF005474 |  | A | Grado de protección (IP) | 14 | EV006413 | IP34 |  |  |  |  | EG000017 | Interruptores de baja tensión
EC002045 | 7 | Regulador automático de tensión | 11 | EF005474 |  | A | Grado de protección (IP) | 15 | EV006414 | IP3X |  |  |  |  | EG000017 | Interruptores de baja tensión
EC002045 | 7 | Regulador automático de tensión | 11 | EF005474 |  | A | Grado de protección (IP) | 16 | EV006415 | IP40 |  |  |  |  | EG000017 | Interruptores de baja tensión
EC002045 | 7 | Regulador automático de tensión | 11 | EF005474 |  | A | Grado de protección (IP) | 17 | EV006416 | IP41 |  |  |  |  | EG000017 | Interruptores de baja tensión
EC002045 | 7 | Regulador automático de tensión | 11 | EF005474 |  | A | Grado de protección (IP) | 18 | EV006417 | IP42 |  |  |  |  | EG000017 | Interruptores de baja tensión
EC002045 | 7 | Regulador automático de tensión | 11 | EF005474 |  | A | Grado de protección (IP) | 19 | EV006610 | IP43 |  |  |  |  | EG000017 | Interruptores de baja tensión
EC002045 | 7 | Regulador automático de tensión | 11 | EF005474 |  | A | Grado de protección (IP) | 20 | EV006418 | IP44 |  |  |  |  | EG000017 | Interruptores de baja tensión
EC002045 | 7 | Regulador automático de tensión | 11 | EF005474 |  | A | Grado de protección (IP) | 21 | EV006611 | IP45 |  |  |  |  | EG000017 | Interruptores de baja tensión
EC002045 | 7 | Regulador automático de tensión | 11 | EF005474 |  | A | Grado de protección (IP) | 22 | EV006612 | IP50 |  |  |  |  | EG000017 | Interruptores de baja tensión
EC002045 | 7 | Regulador automático de tensión | 11 | EF005474 |  | A | Grado de protección (IP) | 23 | EV006613 | IP52 |  |  |  |  | EG000017 | Interruptores de baja tensión
EC002045 | 7 | Regulador automático de tensión | 11 | EF005474 |  | A | Grado de protección (IP) | 24 | EV006614 | IP53 |  |  |  |  | EG000017 | Interruptores de baja tensión
EC002045 | 7 | Regulador automático de tensión | 11 | EF005474 |  | A | Grado de protección (IP) | 25 | EV006419 | IP54 |  |  |  |  | EG000017 | Interruptores de baja tensión
EC002045 | 7 | Regulador automático de tensión | 11 | EF005474 |  | A | Grado de protección (IP) | 26 | EV006420 | IP55 |  |  |  |  | EG000017 | Interruptores de baja tensión
EC002045 | 7 | Regulador automático de tensión | 11 | EF005474 |  | A | Grado de protección (IP) | 27 | EV006615 | IP56 |  |  |  |  | EG000017 | Interruptores de baja tensión
EC002045 | 7 | Regulador automático de tensión | 11 | EF005474 |  | A | Grado de protección (IP) | 28 | EV006616 | IP57 |  |  |  |  | EG000017 | Interruptores de baja tensión
EC002045 | 7 | Regulador automático de tensión | 11 | EF005474 |  | A | Grado de protección (IP) | 29 | EV006617 | IP58 |  |  |  |  | EG000017 | Interruptores de baja tensión
EC002045 | 7 | Regulador automático de tensión | 11 | EF005474 |  | A | Grado de protección (IP) | 30 | EV006618 | IP64 |  |  |  |  | EG000017 | Interruptores de baja tensión
EC002045 | 7 | Regulador automático de tensión | 11 | EF005474 |  | A | Grado de protección (IP) | 31 | EV006421 | IP65 |  |  |  |  | EG000017 | Interruptores de baja tensión
EC002045 | 7 | Regulador automático de tensión | 11 | EF005474 |  | A | Grado de protección (IP) | 32 | EV008925 | IP65/IP67 |  |  |  |  | EG000017 | Interruptores de baja tensión
EC002045 | 7 | Regulador automático de tensión | 11 | EF005474 |  | A | Grado de protección (IP) | 33 | EV006422 | IP66 |  |  |  |  | EG000017 | Interruptores de baja tensión
EC002045 | 7 | Regulador automático de tensión | 11 | EF005474 |  | A | Grado de protección (IP) | 34 | EV006423 | IP67 |  |  |  |  | EG000017 | Interruptores de baja tensión
EC002045 | 7 | Regulador automático de tensión | 11 | EF005474 |  | A | Grado de protección (IP) | 35 | EV013221 | IP67/IP69K |  |  |  |  | EG000017 | Interruptores de baja tensión
EC002045 | 7 | Regulador automático de tensión | 11 | EF005474 |  | A | Grado de protección (IP) | 36 | EV009289 | IP67K |  |  |  |  | EG000017 | Interruptores de baja tensión
EC002045 | 7 | Regulador automático de tensión | 11 | EF005474 |  | A | Grado de protección (IP) | 37 | EV006619 | IP68 |  |  |  |  | EG000017 | Interruptores de baja tensión
EC002045 | 7 | Regulador automático de tensión | 11 | EF005474 |  | A | Grado de protección (IP) | 38 | EV006620 | IPX0 |  |  |  |  | EG000017 | Interruptores de baja tensión
EC002045 | 7 | Regulador automático de tensión | 11 | EF005474 |  | A | Grado de protección (IP) | 39 | EV006621 | IPX4 |  |  |  |  | EG000017 | Interruptores de baja tensión
EC002045 | 7 | Regulador automático de tensión | 11 | EF005474 |  | A | Grado de protección (IP) | 40 | EV006622 | IPX7 |  |  |  |  | EG000017 | Interruptores de baja tensión
EC002045 | 7 | Regulador automático de tensión | 11 | EF005474 |  | A | Grado de protección (IP) | 41 | EV000154 | Otros |  |  |  |  | EG000017 | Interruptores de baja tensión
EC002045 | 7 | Regulador automático de tensión | 12 | EF011959 |  | A | Grado de protección (NEMA) | 1 | EV000599 | 1 |  |  |  |  | EG000017 | Interruptores de baja tensión
EC002045 | 7 | Regulador automático de tensión | 12 | EF011959 |  | A | Grado de protección (NEMA) | 2 | EV000600 | 2 |  |  |  |  | EG000017 | Interruptores de baja tensión
EC002045 | 7 | Regulador automático de tensión | 12 | EF011959 |  | A | Grado de protección (NEMA) | 3 | EV000069 | 3 |  |  |  |  | EG000017 | Interruptores de baja tensión
EC002045 | 7 | Regulador automático de tensión | 12 | EF011959 |  | A | Grado de protección (NEMA) | 4 | EV014035 | 3R |  |  |  |  | EG000017 | Interruptores de baja tensión
EC002045 | 7 | Regulador automático de tensión | 12 | EF011959 |  | A | Grado de protección (NEMA) | 5 | EV000070 | 4 |  |  |  |  | EG000017 | Interruptores de baja tensión
EC002045 | 7 | Regulador automático de tensión | 12 | EF011959 |  | A | Grado de protección (NEMA) | 6 | EV014040 | 4X |  |  |  |  | EG000017 | Interruptores de baja tensión
EC002045 | 7 | Regulador automático de tensión | 12 | EF011959 |  | A | Grado de protección (NEMA) | 7 | EV007990 | 12 |  |  |  |  | EG000017 | Interruptores de baja tensión
EC002045 | 7 | Regulador automático de tensión | 12 | EF011959 |  | A | Grado de protección (NEMA) | 8 | EV022254 | 13 |  |  |  |  | EG000017 | Interruptores de baja tensión
EC002045 | 7 | Regulador automático de tensión | 12 | EF011959 |  | A | Grado de protección (NEMA) | 9 | EV000154 | Otros |  |  |  |  | EG000017 | Interruptores de baja tensión
EC002046 | 6 | Convertidor CC | 1 | EF006125 |  | R | Tensión primaria 1 |  |  |  | EU570079 | V |  |  | EG000017 | Interruptores de baja tensión
EC002046 | 6 | Convertidor CC | 2 | EF006126 |  | R | Tensión primaria 2 |  |  |  | EU570079 | V |  |  | EG000017 | Interruptores de baja tensión
EC002046 | 6 | Convertidor CC | 3 | EF006127 |  | R | Tensión primaria 3 |  |  |  | EU570079 | V |  |  | EG000017 | Interruptores de baja tensión
EC002046 | 6 | Convertidor CC | 4 | EF003776 |  | N | Tensión secundaria 1 |  |  |  | EU570079 | V |  |  | EG000017 | Interruptores de baja tensión
EC002046 | 6 | Convertidor CC | 5 | EF003777 |  | N | Tensión secundaria 2 |  |  |  | EU570079 | V |  |  | EG000017 | Interruptores de baja tensión
EC002046 | 6 | Convertidor CC | 6 | EF003778 |  | N | Tensión secundaria 3 |  |  |  | EU570079 | V |  |  | EG000017 | Interruptores de baja tensión
EC002046 | 6 | Convertidor CC | 7 | EF000351 |  | N | Número de fases | [7 empty] | EG000017 | Interruptores de baja tensión
EC002046 | 6 | Convertidor CC | 8 | EF007051 |  | N | Poder de medición |  |  |  | EU000022 | VA |  |  | EG000017 | Interruptores de baja tensión
EC002046 | 6 | Convertidor CC | 9 | EF001532 |  | N | Clase de precisión | [7 empty] | EG000017 | Interruptores de baja tensión
EC002046 | 6 | Convertidor CC | 10 | EF005474 |  | A | Grado de protección (IP) | 1 | EV006404 | IP00 |  |  |  |  | EG000017 | Interruptores de baja tensión
EC002046 | 6 | Convertidor CC | 10 | EF005474 |  | A | Grado de protección (IP) | 2 | EV006606 | IP10 |  |  |  |  | EG000017 | Interruptores de baja tensión
EC002046 | 6 | Convertidor CC | 10 | EF005474 |  | A | Grado de protección (IP) | 3 | EV006607 | IP12 |  |  |  |  | EG000017 | Interruptores de baja tensión
EC002046 | 6 | Convertidor CC | 10 | EF005474 |  | A | Grado de protección (IP) | 4 | EV006405 | IP20 |  |  |  |  | EG000017 | Interruptores de baja tensión
EC002046 | 6 | Convertidor CC | 10 | EF005474 |  | A | Grado de protección (IP) | 5 | EV006406 | IP21 |  |  |  |  | EG000017 | Interruptores de baja tensión
EC002046 | 6 | Convertidor CC | 10 | EF005474 |  | A | Grado de protección (IP) | 6 | EV006608 | IP22 |  |  |  |  | EG000017 | Interruptores de baja tensión
EC002046 | 6 | Convertidor CC | 10 | EF005474 |  | A | Grado de protección (IP) | 7 | EV006407 | IP23 |  |  |  |  | EG000017 | Interruptores de baja tensión
EC002046 | 6 | Convertidor CC | 10 | EF005474 |  | A | Grado de protección (IP) | 8 | EV006408 | IP24 |  |  |  |  | EG000017 | Interruptores de baja tensión
EC002046 | 6 | Convertidor CC | 10 | EF005474 |  | A | Grado de protección (IP) | 9 | EV006409 | IP2X |  |  |  |  | EG000017 | Interruptores de baja tensión
EC002046 | 6 | Convertidor CC | 10 | EF005474 |  | A | Grado de protección (IP) | 10 | EV006410 | IP30 |  |  |  |  | EG000017 | Interruptores de baja tensión
EC002046 | 6 | Convertidor CC | 10 | EF005474 |  | A | Grado de protección (IP) | 11 | EV006411 | IP31 |  |  |  |  | EG000017 | Interruptores de baja tensión
EC002046 | 6 | Convertidor CC | 10 | EF005474 |  | A | Grado de protección (IP) | 12 | EV006412 | IP32 |  |  |  |  | EG000017 | Interruptores de baja tensión
EC002046 | 6 | Convertidor CC | 10 | EF005474 |  | A | Grado de protección (IP) | 13 | EV006609 | IP33 |  |  |  |  | EG000017 | Interruptores de baja tensión
EC002046 | 6 | Convertidor CC | 10 | EF005474 |  | A | Grado de protección (IP) | 14 | EV006413 | IP34 |  |  |  |  | EG000017 | Interruptores de baja tensión
EC002046 | 6 | Convertidor CC | 10 | EF005474 |  | A | Grado de protección (IP) | 15 | EV006414 | IP3X |  |  |  |  | EG000017 | Interruptores de baja tensión
EC002046 | 6 | Convertidor CC | 10 | EF005474 |  | A | Grado de protección (IP) | 16 | EV006415 | IP40 |  |  |  |  | EG000017 | Interruptores de baja tensión
EC002046 | 6 | Convertidor CC | 10 | EF005474 |  | A | Grado de protección (IP) | 17 | EV006416 | IP41 |  |  |  |  | EG000017 | Interruptores de baja tensión
EC002046 | 6 | Convertidor CC | 10 | EF005474 |  | A | Grado de protección (IP) | 18 | EV006417 | IP42 |  |  |  |  | EG000017 | Interruptores de baja tensión
EC002046 | 6 | Convertidor CC | 10 | EF005474 |  | A | Grado de protección (IP) | 19 | EV006610 | IP43 |  |  |  |  | EG000017 | Interruptores de baja tensión
EC002046 | 6 | Convertidor CC | 10 | EF005474 |  | A | Grado de protección (IP) | 20 | EV006418 | IP44 |  |  |  |  | EG000017 | Interruptores de baja tensión
EC002046 | 6 | Convertidor CC | 10 | EF005474 |  | A | Grado de protección (IP) | 21 | EV006611 | IP45 |  |  |  |  | EG000017 | Interruptores de baja tensión
EC002046 | 6 | Convertidor CC | 10 | EF005474 |  | A | Grado de protección (IP) | 22 | EV006612 | IP50 |  |  |  |  | EG000017 | Interruptores de baja tensión
EC002046 | 6 | Convertidor CC | 10 | EF005474 |  | A | Grado de protección (IP) | 23 | EV006613 | IP52 |  |  |  |  | EG000017 | Interruptores de baja tensión
EC002046 | 6 | Convertidor CC | 10 | EF005474 |  | A | Grado de protección (IP) | 24 | EV006614 | IP53 |  |  |  |  | EG000017 | Interruptores de baja tensión
EC002046 | 6 | Convertidor CC | 10 | EF005474 |  | A | Grado de protección (IP) | 25 | EV006419 | IP54 |  |  |  |  | EG000017 | Interruptores de baja tensión
EC002046 | 6 | Convertidor CC | 10 | EF005474 |  | A | Grado de protección (IP) | 26 | EV006420 | IP55 |  |  |  |  | EG000017 | Interruptores de baja tensión
EC002046 | 6 | Convertidor CC | 10 | EF005474 |  | A | Grado de protección (IP) | 27 | EV006615 | IP56 |  |  |  |  | EG000017 | Interruptores de baja tensión
EC002046 | 6 | Convertidor CC | 10 | EF005474 |  | A | Grado de protección (IP) | 28 | EV006616 | IP57 |  |  |  |  | EG000017 | Interruptores de baja tensión
EC002046 | 6 | Convertidor CC | 10 | EF005474 |  | A | Grado de protección (IP) | 29 | EV006617 | IP58 |  |  |  |  | EG000017 | Interruptores de baja tensión
EC002046 | 6 | Convertidor CC | 10 | EF005474 |  | A | Grado de protección (IP) | 30 | EV006618 | IP64 |  |  |  |  | EG000017 | Interruptores de baja tensión
EC002046 | 6 | Convertidor CC | 10 | EF005474 |  | A | Grado de protección (IP) | 31 | EV006421 | IP65 |  |  |  |  | EG000017 | Interruptores de baja tensión
EC002046 | 6 | Convertidor CC | 10 | EF005474 |  | A | Grado de protección (IP) | 32 | EV008925 | IP65/IP67 |  |  |  |  | EG000017 | Interruptores de baja tensión
EC002046 | 6 | Convertidor CC | 10 | EF005474 |  | A | Grado de protección (IP) | 33 | EV006422 | IP66 |  |  |  |  | EG000017 | Interruptores de baja tensión
EC002046 | 6 | Convertidor CC | 10 | EF005474 |  | A | Grado de protección (IP) | 34 | EV006423 | IP67 |  |  |  |  | EG000017 | Interruptores de baja tensión
EC002046 | 6 | Convertidor CC | 10 | EF005474 |  | A | Grado de protección (IP) | 35 | EV013221 | IP67/IP69K |  |  |  |  | EG000017 | Interruptores de baja tensión
EC002046 | 6 | Convertidor CC | 10 | EF005474 |  | A | Grado de protección (IP) | 36 | EV009289 | IP67K |  |  |  |  | EG000017 | Interruptores de baja tensión
EC002046 | 6 | Convertidor CC | 10 | EF005474 |  | A | Grado de protección (IP) | 37 | EV006619 | IP68 |  |  |  |  | EG000017 | Interruptores de baja tensión
EC002046 | 6 | Convertidor CC | 10 | EF005474 |  | A | Grado de protección (IP) | 38 | EV006620 | IPX0 |  |  |  |  | EG000017 | Interruptores de baja tensión
EC002046 | 6 | Convertidor CC | 10 | EF005474 |  | A | Grado de protección (IP) | 39 | EV006621 | IPX4 |  |  |  |  | EG000017 | Interruptores de baja tensión
EC002046 | 6 | Convertidor CC | 10 | EF005474 |  | A | Grado de protección (IP) | 40 | EV006622 | IPX7 |  |  |  |  | EG000017 | Interruptores de baja tensión
EC002046 | 6 | Convertidor CC | 10 | EF005474 |  | A | Grado de protección (IP) | 41 | EV000154 | Otros |  |  |  |  | EG000017 | Interruptores de baja tensión
EC002046 | 6 | Convertidor CC | 11 | EF011959 |  | A | Grado de protección (NEMA) | 1 | EV000599 | 1 |  |  |  |  | EG000017 | Interruptores de baja tensión
EC002046 | 6 | Convertidor CC | 11 | EF011959 |  | A | Grado de protección (NEMA) | 2 | EV000600 | 2 |  |  |  |  | EG000017 | Interruptores de baja tensión
EC002046 | 6 | Convertidor CC | 11 | EF011959 |  | A | Grado de protección (NEMA) | 3 | EV000069 | 3 |  |  |  |  | EG000017 | Interruptores de baja tensión
EC002046 | 6 | Convertidor CC | 11 | EF011959 |  | A | Grado de protección (NEMA) | 4 | EV014035 | 3R |  |  |  |  | EG000017 | Interruptores de baja tensión
EC002046 | 6 | Convertidor CC | 11 | EF011959 |  | A | Grado de protección (NEMA) | 5 | EV000070 | 4 |  |  |  |  | EG000017 | Interruptores de baja tensión
EC002046 | 6 | Convertidor CC | 11 | EF011959 |  | A | Grado de protección (NEMA) | 6 | EV014040 | 4X |  |  |  |  | EG000017 | Interruptores de baja tensión
EC002046 | 6 | Convertidor CC | 11 | EF011959 |  | A | Grado de protección (NEMA) | 7 | EV007990 | 12 |  |  |  |  | EG000017 | Interruptores de baja tensión
EC002046 | 6 | Convertidor CC | 11 | EF011959 |  | A | Grado de protección (NEMA) | 8 | EV022254 | 13 |  |  |  |  | EG000017 | Interruptores de baja tensión
EC002046 | 6 | Convertidor CC | 11 | EF011959 |  | A | Grado de protección (NEMA) | 9 | EV000154 | Otros |  |  |  |  | EG000017 | Interruptores de baja tensión
EC002046 | 6 | Convertidor CC | 12 | EF006170 |  | L | Núcleo anular | [7 empty] | EG000017 | Interruptores de baja tensión
EC002046 | 6 | Convertidor CC | 13 | EF006157 |  | L | Adecuado para montaje en PCB | [7 empty] | EG000017 | Interruptores de baja tensión
EC002046 | 6 | Convertidor CC | 14 | EF001126 |  | L | Adecuado para instalación en serie | [7 empty] | EG000017 | Interruptores de baja tensión
EC002046 | 6 | Convertidor CC | 15 | EF000008 | EFI00008 | N | Anchura |  |  |  | EU570448 | mm | EU000051 | in | EG000017 | Interruptores de baja tensión
EC002046 | 6 | Convertidor CC | 16 | EF000040 | EFI00040 | N | Altura |  |  |  | EU570448 | mm | EU000051 | in | EG000017 | Interruptores de baja tensión
EC002046 | 6 | Convertidor CC | 17 | EF000049 | EFI00049 | N | Profundidad |  |  |  | EU570448 | mm | EU000051 | in | EG000017 | Interruptores de baja tensión
EC002048 | 7 | Transformador de corriente | 1 | EF000010 |  | A | Modelo | 1 | EV010694 | Transformador de corriente acoplable |  |  |  |  | EG000017 | Interruptores de baja tensión
EC002048 | 7 | Transformador de corriente | 1 | EF000010 |  | A | Modelo | 2 | EV009204 | Convertidor de corriente de alimentación directa |  |  |  |  | EG000017 | Interruptores de baja tensión
EC002048 | 7 | Transformador de corriente | 1 | EF000010 |  | A | Modelo | 3 | EV009515 | Convertidor de corriente primario bobinado |  |  |  |  | EG000017 | Interruptores de baja tensión
EC002048 | 7 | Transformador de corriente | 1 | EF000010 |  | A | Modelo | 4 | EV009394 | Transformador de barra tubular |  |  |  |  | EG000017 | Interruptores de baja tensión
EC002048 | 7 | Transformador de corriente | 1 | EF000010 |  | A | Modelo | 5 | EV009454 | Convertidor de corriente total |  |  |  |  | EG000017 | Interruptores de baja tensión
EC002048 | 7 | Transformador de corriente | 1 | EF000010 |  | A | Modelo | 6 | EV009301 | Convertidor de corriente reconstructor de cable |  |  |  |  | EG000017 | Interruptores de baja tensión
EC002048 | 7 | Transformador de corriente | 1 | EF000010 |  | A | Modelo | 7 | EV009419 | Convertidor de corriente de una fase |  |  |  |  | EG000017 | Interruptores de baja tensión
EC002048 | 7 | Transformador de corriente | 1 | EF000010 |  | A | Modelo | 8 | EV009123 | Juego de convertidor de corriente trifásico |  |  |  |  | EG000017 | Interruptores de baja tensión
EC002048 | 7 | Transformador de corriente | 1 | EF000010 |  | A | Modelo | 9 | EV000154 | Otros |  |  |  |  | EG000017 | Interruptores de baja tensión
EC002048 | 7 | Transformador de corriente | 2 | EF007405 |  | N | Corriente nominal primaria en |  |  |  | EU570459 | A |  |  | EG000017 | Interruptores de baja tensión
EC002048 | 7 | Transformador de corriente | 3 | EF007471 |  | N | Corriente nominal secundaria |  |  |  | EU570459 | A |  |  | EG000017 | Interruptores de baja tensión
EC002048 | 7 | Transformador de corriente | 4 | EF007470 |  | N | Potencia aparente nominal secundaria |  |  |  | EU000022 | VA |  |  | EG000017 | Interruptores de baja tensión
EC002048 | 7 | Transformador de corriente | 5 | EF008842 |  | A | Clase de precisión | 1 | EV015101 | 0,1 |  |  |  |  | EG000017 | Interruptores de baja tensión
EC002048 | 7 | Transformador de corriente | 5 | EF008842 |  | A | Clase de precisión | 2 | EV015293 | 0.2 |  |  |  |  | EG000017 | Interruptores de baja tensión
EC002048 | 7 | Transformador de corriente | 5 | EF008842 |  | A | Clase de precisión | 3 | EV015294 | 0,2S |  |  |  |  | EG000017 | Interruptores de baja tensión
EC002048 | 7 | Transformador de corriente | 5 | EF008842 |  | A | Clase de precisión | 4 | EV015295 | 0.5 |  |  |  |  | EG000017 | Interruptores de baja tensión
EC002048 | 7 | Transformador de corriente | 5 | EF008842 |  | A | Clase de precisión | 5 | EV015296 | 0,5S |  |  |  |  | EG000017 | Interruptores de baja tensión
EC002048 | 7 | Transformador de corriente | 5 | EF008842 |  | A | Clase de precisión | 6 | EV000599 | 1 |  |  |  |  | EG000017 | Interruptores de baja tensión
EC002048 | 7 | Transformador de corriente | 5 | EF008842 |  | A | Clase de precisión | 7 | EV000069 | 3 |  |  |  |  | EG000017 | Interruptores de baja tensión
EC002048 | 7 | Transformador de corriente | 5 | EF008842 |  | A | Clase de precisión | 8 | EV002392 | 5 |  |  |  |  | EG000017 | Interruptores de baja tensión
EC002048 | 7 | Transformador de corriente | 5 | EF008842 |  | A | Clase de precisión | 9 | EV000154 | Otros |  |  |  |  | EG000017 | Interruptores de baja tensión
EC002048 | 7 | Transformador de corriente | 6 | EF007511 |  | A | Factor limitador de sobrecorriente | 1 | EV009253 | FS 5 |  |  |  |  | EG000017 | Interruptores de baja tensión
EC002048 | 7 | Transformador de corriente | 6 | EF007511 |  | A | Factor limitador de sobrecorriente | 2 | EV009252 | FS 10 |  |  |  |  | EG000017 | Interruptores de baja tensión
EC002048 | 7 | Transformador de corriente | 7 | EF008836 |  | L | Calibrado | [7 empty] | EG000017 | Interruptores de baja tensión
EC002048 | 7 | Transformador de corriente | 8 | EF008186 |  | L | Con protección de contacto | [7 empty] | EG000017 | Interruptores de baja tensión
EC002048 | 7 | Transformador de corriente | 9 | EF012757 | EFI12757 | R | Altura de apertura |  |  |  | EU570448 | mm | EU000051 | in | EG000017 | Interruptores de baja tensión
EC002048 | 7 | Transformador de corriente | 10 | EF012758 | EFI12758 | R | Ancho de apertura |  |  |  | EU570448 | mm | EU000051 | in | EG000017 | Interruptores de baja tensión
EC002048 | 7 | Transformador de corriente | 11 | EF005153 | EFI05153 | N | Diámetro de apertura |  |  |  | EU570448 | mm | EU000051 | in | EG000017 | Interruptores de baja tensión
EC002048 | 7 | Transformador de corriente | 12 | EF007462 |  | L | Cierre a presión | [7 empty] | EG000017 | Interruptores de baja tensión
EC002048 | 7 | Transformador de corriente | 13 | EF007380 |  | L | Con carril de cobre | [7 empty] | EG000017 | Interruptores de baja tensión
EC002048 | 7 | Transformador de corriente | 14 | EF021093 |  | A | Toma circuito secundario | 1 | EV000136 | Cable |  |  |  |  | EG000017 | Interruptores de baja tensión
EC002048 | 7 | Transformador de corriente | 14 | EF021093 |  | A | Toma circuito secundario | 2 | EV000415 | Conexión roscada |  |  |  |  | EG000017 | Interruptores de baja tensión
EC002048 | 7 | Transformador de corriente | 14 | EF021093 |  | A | Toma circuito secundario | 3 | EV000414 | Conexión enchufable |  |  |  |  | EG000017 | Interruptores de baja tensión
EC002048 | 7 | Transformador de corriente | 14 | EF021093 |  | A | Toma circuito secundario | 4 | EV000154 | Otros |  |  |  |  | EG000017 | Interruptores de baja tensión
EC002048 | 7 | Transformador de corriente | 15 | EF006947 |  | N | Número de entradas primarias | [7 empty] | EG000017 | Interruptores de baja tensión
EC002049 | 4 | Kit de conversión para disyuntor | 1 | EF006552 |  | L | Conversión de fijo a enchufable | [7 empty] | EG000017 | Interruptores de baja tensión
EC002049 | 4 | Kit de conversión para disyuntor | 2 | EF006553 |  | L | Conversión de enchufable a fijo | [7 empty] | EG000017 | Interruptores de baja tensión
EC002050 | 5 | Juego de cables para disyuntor | 1 | EF001589 |  | N | Adecuado para varios polos | [7 empty] | EG000017 | Interruptores de baja tensión
EC002050 | 5 | Juego de cables para disyuntor | 2 | EF000010 |  | A | Modelo | 1 | EV009197 | Circuito directo |  |  |  |  | EG000017 | Interruptores de baja tensión
EC002050 | 5 | Juego de cables para disyuntor | 2 | EF000010 |  | A | Modelo | 2 | EV009513 | Inversor |  |  |  |  | EG000017 | Interruptores de baja tensión
EC002050 | 5 | Juego de cables para disyuntor | 2 | EF000010 |  | A | Modelo | 3 | EV009450 | Conmutación Star-delta |  |  |  |  | EG000017 | Interruptores de baja tensión
EC002050 | 5 | Juego de cables para disyuntor | 2 | EF000010 |  | A | Modelo | 4 | EV009365 | Cableado paralelo |  |  |  |  | EG000017 | Interruptores de baja tensión
EC002050 | 5 | Juego de cables para disyuntor | 2 | EF000010 |  | A | Modelo | 5 | EV001523 | Conector en paralelo |  |  |  |  | EG000017 | Interruptores de baja tensión
EC002050 | 5 | Juego de cables para disyuntor | 2 | EF000010 |  | A | Modelo | 6 | EV009451 | Puentes Star-point |  |  |  |  | EG000017 | Interruptores de baja tensión
EC002050 | 5 | Juego de cables para disyuntor | 2 | EF000010 |  | A | Modelo | 7 | EV000154 | Otros |  |  |  |  | EG000017 | Interruptores de baja tensión
EC002051 | 6 | Candado de bloqueo para conmutador | 1 | EF006539 |  | N | Número máximo de candados | [7 empty] | EG000017 | Interruptores de baja tensión
EC002051 | 6 | Candado de bloqueo para conmutador | 2 | EF006540 | EFI06540 | R | Adecuado para espesor de arco |  |  |  | EU570448 | mm | EU000051 | in | EG000017 | Interruptores de baja tensión
EC002051 | 6 | Candado de bloqueo para conmutador | 3 | EF005040 |  | L | Con campo de etiquetado | [7 empty] | EG000017 | Interruptores de baja tensión
EC002051 | 6 | Candado de bloqueo para conmutador | 4 | EF002169 |  | A | Material | 1 | EV000072 | Aluminio |  |  |  |  | EG000017 | Interruptores de baja tensión
EC002051 | 6 | Candado de bloqueo para conmutador | 4 | EF002169 |  | A | Material | 2 | EV003458 | Caucho |  |  |  |  | EG000017 | Interruptores de baja tensión
EC002051 | 6 | Candado de bloqueo para conmutador | 4 | EF002169 |  | A | Material | 3 | EV000586 | Policarbonato (PC) |  |  |  |  | EG000017 | Interruptores de baja tensión
EC002051 | 6 | Candado de bloqueo para conmutador | 4 | EF002169 |  | A | Material | 4 | EV000163 | PVC |  |  |  |  | EG000017 | Interruptores de baja tensión
EC002051 | 6 | Candado de bloqueo para conmutador | 4 | EF002169 |  | A | Material | 5 | EV000179 | Acero |  |  |  |  | EG000017 | Interruptores de baja tensión
EC002051 | 6 | Candado de bloqueo para conmutador | 4 | EF002169 |  | A | Material | 6 | EV000166 | Acero inoxidable |  |  |  |  | EG000017 | Interruptores de baja tensión
EC002051 | 6 | Candado de bloqueo para conmutador | 4 | EF002169 |  | A | Material | 7 | EV000154 | Otros |  |  |  |  | EG000017 | Interruptores de baja tensión
EC002052 | 4 | Tiempo de retardo para liberación de subtensión | 1 | EF000228 |  | N | Tensión de dimensionamiento |  |  |  | EU570079 | V |  |  | EG000017 | Interruptores de baja tensión
EC002053 | 5 | Relé direccional de energía | 1 | EF006074 |  | N | Tensión nominal de medición |  |  |  | EU570079 | V |  |  | EG000019 | Relés
EC002053 | 5 | Relé direccional de energía | 2 | EF005736 |  | N | Frecuencia de la tensión de medida |  |  |  | EU570028 | Hz |  |  | EG000019 | Relés
EC002053 | 5 | Relé direccional de energía | 3 | EF003705 |  | N | Intensidad nominal de funcionamiento |  |  |  | EU570459 | A |  |  | EG000019 | Relés
EC002053 | 5 | Relé direccional de energía | 4 | EF000351 |  | N | Número de fases | [7 empty] | EG000019 | Relés
EC002053 | 5 | Relé direccional de energía | 5 | EF005901 |  | R | Tensión auxiliar CC |  |  |  | EU570079 | V |  |  | EG000019 | Relés
EC002053 | 5 | Relé direccional de energía | 6 | EF005900 |  | R | Tensión auxiliar CA |  |  |  | EU570079 | V |  |  | EG000019 | Relés
EC002053 | 5 | Relé direccional de energía | 7 | EF005732 |  | N | Frecuencia de la tensión auxiliar |  |  |  | EU570028 | Hz |  |  | EG000019 | Relés
EC002055 | 7 | Relé de estado sólido | 1 | EF003978 |  | R | Tensión de alimentación de control nominal Us a CA 50HZ |  |  |  | EU570079 | V |  |  | EG000019 | Relés
EC002055 | 7 | Relé de estado sólido | 2 | EF003979 |  | R | Tensión de alimentación de control nominal Us a CA 60HZ |  |  |  | EU570079 | V |  |  | EG000019 | Relés
EC002055 | 7 | Relé de estado sólido | 3 | EF003980 |  | R | Tensión de alimentación de control nominal Us en CC |  |  |  | EU570079 | V |  |  | EG000019 | Relés
EC002055 | 7 | Relé de estado sólido | 4 | EF008242 |  | A | Tipo de tensión de accionamiento | 1 | EV000460 | CA |  |  |  |  | EG000019 | Relés
EC002055 | 7 | Relé de estado sólido | 4 | EF008242 |  | A | Tipo de tensión de accionamiento | 2 | EV000461 | CC |  |  |  |  | EG000019 | Relés
EC002055 | 7 | Relé de estado sólido | 4 | EF008242 |  | A | Tipo de tensión de accionamiento | 3 | EV000509 | CA/CC |  |  |  |  | EG000019 | Relés
EC002055 | 7 | Relé de estado sólido | 5 | EF003983 |  | R | Tensión de servicio |  |  |  | EU570079 | V |  |  | EG000019 | Relés
EC002055 | 7 | Relé de estado sólido | 6 | EF006069 |  | N | Corriente de funcionamiento nominal Ie a CA-1 |  |  |  | EU570459 | A |  |  | EG000019 | Relés
EC002055 | 7 | Relé de estado sólido | 7 | EF006070 |  | N | Corriente de funcionamiento nominal Ie a CA-3 |  |  |  | EU570459 | A |  |  | EG000019 | Relés
EC002055 | 7 | Relé de estado sólido | 8 | EF009488 |  | N | Intensidad asignada de empleo Ie con AC-51 |  |  |  | EU570459 | A |  |  | EG000019 | Relés
EC002055 | 7 | Relé de estado sólido | 9 | EF009489 |  | N | Intensidad asignada de empleo Ie con AC-53a |  |  |  | EU570459 | A |  |  | EG000019 | Relés
EC002055 | 7 | Relé de estado sólido | 10 | EF009765 |  | N | Intensidad asignada de empleo Ie con AC-53b |  |  |  | EU570459 | A |  |  | EG000019 | Relés
EC002055 | 7 | Relé de estado sólido | 11 | EF000351 |  | N | Número de fases | [7 empty] | EG000019 | Relés
EC002055 | 7 | Relé de estado sólido | 12 | EF001126 |  | L | Adecuado para instalación en serie | [7 empty] | EG000019 | Relés
EC002055 | 7 | Relé de estado sólido | 13 | EF011956 |  | L | Conmutación al paso por cero | [7 empty] | EG000019 | Relés
EC002056 | 4 | Disipador de calor para relé semiconductor | 1 | EF000040 | EFI00040 | N | Altura |  |  |  | EU570448 | mm | EU000051 | in | EG000019 | Relés
EC002056 | 4 | Disipador de calor para relé semiconductor | 2 | EF000008 | EFI00008 | N | Anchura |  |  |  | EU570448 | mm | EU000051 | in | EG000019 | Relés
EC002056 | 4 | Disipador de calor para relé semiconductor | 3 | EF000049 | EFI00049 | N | Profundidad |  |  |  | EU570448 | mm | EU000051 | in | EG000019 | Relés
EC002057 | 4 | Relé de supervisión de carga | 1 | EF006074 |  | N | Tensión nominal de medición |  |  |  | EU570079 | V |  |  | EG000019 | Relés
EC002057 | 4 | Relé de supervisión de carga | 2 | EF005736 |  | N | Frecuencia de la tensión de medida |  |  |  | EU570028 | Hz |  |  | EG000019 | Relés
EC002057 | 4 | Relé de supervisión de carga | 3 | EF003705 |  | N | Intensidad nominal de funcionamiento |  |  |  | EU570459 | A |  |  | EG000019 | Relés
EC002057 | 4 | Relé de supervisión de carga | 4 | EF000351 |  | N | Número de fases | [7 empty] | EG000019 | Relés
EC002057 | 4 | Relé de supervisión de carga | 5 | EF003978 |  | R | Tensión de alimentación de control nominal Us a CA 50HZ |  |  |  | EU570079 | V |  |  | EG000019 | Relés
EC002057 | 4 | Relé de supervisión de carga | 6 | EF003979 |  | R | Tensión de alimentación de control nominal Us a CA 60HZ |  |  |  | EU570079 | V |  |  | EG000019 | Relés
EC002057 | 4 | Relé de supervisión de carga | 7 | EF003980 |  | R | Tensión de alimentación de control nominal Us en CC |  |  |  | EU570079 | V |  |  | EG000019 | Relés
EC002057 | 4 | Relé de supervisión de carga | 8 | EF000187 |  | A | Tipo de tensión | 1 | EV000460 | CA |  |  |  |  | EG000019 | Relés
EC002057 | 4 | Relé de supervisión de carga | 8 | EF000187 |  | A | Tipo de tensión | 2 | EV000461 | CC |  |  |  |  | EG000019 | Relés
EC002057 | 4 | Relé de supervisión de carga | 8 | EF000187 |  | A | Tipo de tensión | 3 | EV000509 | CA/CC |  |  |  |  | EG000019 | Relés
EC002057 | 4 | Relé de supervisión de carga | 9 | EF006234 |  | L | Con retardo corto | [7 empty] | EG000019 | Relés
EC002059 | 4 | Relé de sincronización | 1 | EF006320 |  | L | Sincronización automática | [7 empty] | EG000019 | Relés
EC002059 | 4 | Relé de sincronización | 2 | EF006237 |  | L | Con control de velocidad/frecuencia | [7 empty] | EG000019 | Relés
EC002059 | 4 | Relé de sincronización | 3 | EF006136 |  | L | Regulación de tensión | [7 empty] | EG000019 | Relés
EC002059 | 4 | Relé de sincronización | 4 | EF006074 |  | N | Tensión nominal de medición |  |  |  | EU570079 | V |  |  | EG000019 | Relés
EC002059 | 4 | Relé de sincronización | 5 | EF005736 |  | N | Frecuencia de la tensión de medida |  |  |  | EU570028 | Hz |  |  | EG000019 | Relés
EC002060 | 5 | Bloque temporizador | 1 | EF000189 |  | A | Función de conmutación | 1 | EV008454 | Retardo de tiempo desactivado |  |  |  |  | EG000019 | Relés
EC002060 | 5 | Bloque temporizador | 1 | EF000189 |  | A | Función de conmutación | 2 | EV008453 | Funcionamiento retardado |  |  |  |  | EG000019 | Relés
EC002060 | 5 | Bloque temporizador | 1 | EF000189 |  | A | Función de conmutación | 3 | EV000154 | Otros |  |  |  |  | EG000019 | Relés
EC002060 | 5 | Bloque temporizador | 2 | EF005922 |  | R | Tiempo de respuesta |  |  |  | EU570103 | s |  |  | EG000019 | Relés
EC002060 | 5 | Bloque temporizador | 3 | EF008256 |  | N | Número de contactos normalmente abiertos | [7 empty] | EG000019 | Relés
EC002060 | 5 | Bloque temporizador | 4 | EF008255 |  | N | Número de contactos normalmente cerrados | [7 empty] | EG000019 | Relés
EC002060 | 5 | Bloque temporizador | 5 | EF008257 |  | N | Número de contactos inversores | [7 empty] | EG000019 | Relés
EC002060 | 5 | Bloque temporizador | 6 | EF004139 |  | A | Modo de acción | 1 | EV000101 | Electrónico |  |  |  |  | EG000019 | Relés
EC002060 | 5 | Bloque temporizador | 6 | EF004139 |  | A | Modo de acción | 2 | EV003672 | Neumático |  |  |  |  | EG000019 | Relés
EC002060 | 5 | Bloque temporizador | 6 | EF004139 |  | A | Modo de acción | 3 | EV000154 | Otros |  |  |  |  | EG000019 | Relés
EC002063 | 6 | Accesorios para cables de calefacción | 1 | EF000215 |  | A | Tipo de accesorio/repuesto | 1 | EV008856 | Cinta de conducto de aluminio |  |  |  |  | EG000043 | Calentadores de espacio / Tecnología para instalaciones y sistemas
EC002063 | 6 | Accesorios para cables de calefacción | 1 | EF000215 |  | A | Tipo de accesorio/repuesto | 2 | EV011636 | Rejilla de fijación |  |  |  |  | EG000043 | Calentadores de espacio / Tecnología para instalaciones y sistemas
EC002063 | 6 | Accesorios para cables de calefacción | 1 | EF000215 |  | A | Tipo de accesorio/repuesto | 3 | EV007138 | Abrazadera angular de montaje |  |  |  |  | EG000043 | Calentadores de espacio / Tecnología para instalaciones y sistemas
EC002063 | 6 | Accesorios para cables de calefacción | 1 | EF000215 |  | A | Tipo de accesorio/repuesto | 4 | EV001398 | Conjunto de montaje |  |  |  |  | EG000043 | Calentadores de espacio / Tecnología para instalaciones y sistemas
EC002063 | 6 | Accesorios para cables de calefacción | 1 | EF000215 |  | A | Tipo de accesorio/repuesto | 5 | EV023269 | Juego de reparación |  |  |  |  | EG000043 | Calentadores de espacio / Tecnología para instalaciones y sistemas
EC002063 | 6 | Accesorios para cables de calefacción | 1 | EF000215 |  | A | Tipo de accesorio/repuesto | 6 | EV001235 | Controlador de temperatura |  |  |  |  | EG000043 | Calentadores de espacio / Tecnología para instalaciones y sistemas
EC002063 | 6 | Accesorios para cables de calefacción | 1 | EF000215 |  | A | Tipo de accesorio/repuesto | 7 | EV008855 | Caja de terminales |  |  |  |  | EG000043 | Calentadores de espacio / Tecnología para instalaciones y sistemas
EC002063 | 6 | Accesorios para cables de calefacción | 1 | EF000215 |  | A | Tipo de accesorio/repuesto | 8 | EV008857 | Cinta adhesiva textil |  |  |  |  | EG000043 | Calentadores de espacio / Tecnología para instalaciones y sistemas
EC002063 | 6 | Accesorios para cables de calefacción | 1 | EF000215 |  | A | Tipo de accesorio/repuesto | 9 | EV000154 | Otros |  |  |  |  | EG000043 | Calentadores de espacio / Tecnología para instalaciones y sistemas
EC002063 | 6 | Accesorios para cables de calefacción | 2 | EF013236 |  | L | Accesorio | [7 empty] | EG000043 | Calentadores de espacio / Tecnología para instalaciones y sistemas
EC002063 | 6 | Accesorios para cables de calefacción | 3 | EF013237 |  | L | Recambio | [7 empty] | EG000043 | Calentadores de espacio / Tecnología para instalaciones y sistemas
EC002065 | 5 | Tapa de extremo para tubo de fibra de vidrio | 1 | EF001205 | EFI01205 | N | Diámetro de tubo |  |  |  | EU570448 | mm | EU000051 | in | EG000037 | Material de instalación de redes de telecomunicación DNT / FNT
EC002066 | 6 | Accesorios para bandeja de empalme | 1 | EF000215 |  | A | Tipo de accesorio/repuesto | 1 | EV001012 | Cubrir |  |  |  |  | EG000037 | Material de instalación de redes de telecomunicación DNT / FNT
EC002066 | 6 | Accesorios para bandeja de empalme | 1 | EF000215 |  | A | Tipo de accesorio/repuesto | 2 | EV008385 | Disminución de tensión |  |  |  |  | EG000037 | Material de instalación de redes de telecomunicación DNT / FNT
EC002066 | 6 | Accesorios para bandeja de empalme | 1 | EF000215 |  | A | Tipo de accesorio/repuesto | 3 | EV000154 | Otros |  |  |  |  | EG000037 | Material de instalación de redes de telecomunicación DNT / FNT
EC002066 | 6 | Accesorios para bandeja de empalme | 2 | EF013236 |  | L | Accesorio | [7 empty] | EG000037 | Material de instalación de redes de telecomunicación DNT / FNT
EC002066 | 6 | Accesorios para bandeja de empalme | 3 | EF013237 |  | L | Recambio | [7 empty] | EG000037 | Material de instalación de redes de telecomunicación DNT / FNT
EC002067 | 5 | Cuadro de distribución de fibra óptica | 1 | EF005760 |  | N | Adecuado para varias fibras | [7 empty] | EG000037 | Material de instalación de redes de telecomunicación DNT / FNT
EC002067 | 5 | Cuadro de distribución de fibra óptica | 2 | EF006198 |  | A | Tipo de acoplamiento | 1 | EV004124 | Unión mediante fusión |  |  |  |  | EG000037 | Material de instalación de redes de telecomunicación DNT / FNT
EC002067 | 5 | Cuadro de distribución de fibra óptica | 2 | EF006198 |  | A | Tipo de acoplamiento | 2 | EV004125 | Unión mecánica |  |  |  |  | EG000037 | Material de instalación de redes de telecomunicación DNT / FNT
EC002067 | 5 | Cuadro de distribución de fibra óptica | 2 | EF006198 |  | A | Tipo de acoplamiento | 3 | EV008128 | Conector de transición |  |  |  |  | EG000037 | Material de instalación de redes de telecomunicación DNT / FNT
EC002067 | 5 | Cuadro de distribución de fibra óptica | 3 | EF002169 |  | A | Material | 1 | EV000139 | Plástico |  |  |  |  | EG000037 | Material de instalación de redes de telecomunicación DNT / FNT
EC002067 | 5 | Cuadro de distribución de fibra óptica | 3 | EF002169 |  | A | Material | 2 | EV000914 | Metal |  |  |  |  | EG000037 | Material de instalación de redes de telecomunicación DNT / FNT
EC002067 | 5 | Cuadro de distribución de fibra óptica | 4 | EF005752 |  | L | Cámaras separadas | [7 empty] | EG000037 | Material de instalación de redes de telecomunicación DNT / FNT
EC002067 | 5 | Cuadro de distribución de fibra óptica | 5 | EF000113 |  | L | Posible cierre | [7 empty] | EG000037 | Material de instalación de redes de telecomunicación DNT / FNT
EC002067 | 5 | Cuadro de distribución de fibra óptica | 6 | EF005474 |  | A | Grado de protección (IP) | 1 | EV006404 | IP00 |  |  |  |  | EG000037 | Material de instalación de redes de telecomunicación DNT / FNT
EC002067 | 5 | Cuadro de distribución de fibra óptica | 6 | EF005474 |  | A | Grado de protección (IP) | 2 | EV006606 | IP10 |  |  |  |  | EG000037 | Material de instalación de redes de telecomunicación DNT / FNT
EC002067 | 5 | Cuadro de distribución de fibra óptica | 6 | EF005474 |  | A | Grado de protección (IP) | 3 | EV006607 | IP12 |  |  |  |  | EG000037 | Material de instalación de redes de telecomunicación DNT / FNT
EC002067 | 5 | Cuadro de distribución de fibra óptica | 6 | EF005474 |  | A | Grado de protección (IP) | 4 | EV006405 | IP20 |  |  |  |  | EG000037 | Material de instalación de redes de telecomunicación DNT / FNT
EC002067 | 5 | Cuadro de distribución de fibra óptica | 6 | EF005474 |  | A | Grado de protección (IP) | 5 | EV006406 | IP21 |  |  |  |  | EG000037 | Material de instalación de redes de telecomunicación DNT / FNT
EC002067 | 5 | Cuadro de distribución de fibra óptica | 6 | EF005474 |  | A | Grado de protección (IP) | 6 | EV006608 | IP22 |  |  |  |  | EG000037 | Material de instalación de redes de telecomunicación DNT / FNT
EC002067 | 5 | Cuadro de distribución de fibra óptica | 6 | EF005474 |  | A | Grado de protección (IP) | 7 | EV006407 | IP23 |  |  |  |  | EG000037 | Material de instalación de redes de telecomunicación DNT / FNT
EC002067 | 5 | Cuadro de distribución de fibra óptica | 6 | EF005474 |  | A | Grado de protección (IP) | 8 | EV006408 | IP24 |  |  |  |  | EG000037 | Material de instalación de redes de telecomunicación DNT / FNT
EC002067 | 5 | Cuadro de distribución de fibra óptica | 6 | EF005474 |  | A | Grado de protección (IP) | 9 | EV006409 | IP2X |  |  |  |  | EG000037 | Material de instalación de redes de telecomunicación DNT / FNT
EC002067 | 5 | Cuadro de distribución de fibra óptica | 6 | EF005474 |  | A | Grado de protección (IP) | 10 | EV006410 | IP30 |  |  |  |  | EG000037 | Material de instalación de redes de telecomunicación DNT / FNT
EC002067 | 5 | Cuadro de distribución de fibra óptica | 6 | EF005474 |  | A | Grado de protección (IP) | 11 | EV006411 | IP31 |  |  |  |  | EG000037 | Material de instalación de redes de telecomunicación DNT / FNT
EC002067 | 5 | Cuadro de distribución de fibra óptica | 6 | EF005474 |  | A | Grado de protección (IP) | 12 | EV006412 | IP32 |  |  |  |  | EG000037 | Material de instalación de redes de telecomunicación DNT / FNT
EC002067 | 5 | Cuadro de distribución de fibra óptica | 6 | EF005474 |  | A | Grado de protección (IP) | 13 | EV006609 | IP33 |  |  |  |  | EG000037 | Material de instalación de redes de telecomunicación DNT / FNT
EC002067 | 5 | Cuadro de distribución de fibra óptica | 6 | EF005474 |  | A | Grado de protección (IP) | 14 | EV006413 | IP34 |  |  |  |  | EG000037 | Material de instalación de redes de telecomunicación DNT / FNT
EC002067 | 5 | Cuadro de distribución de fibra óptica | 6 | EF005474 |  | A | Grado de protección (IP) | 15 | EV006414 | IP3X |  |  |  |  | EG000037 | Material de instalación de redes de telecomunicación DNT / FNT
EC002067 | 5 | Cuadro de distribución de fibra óptica | 6 | EF005474 |  | A | Grado de protección (IP) | 16 | EV006415 | IP40 |  |  |  |  | EG000037 | Material de instalación de redes de telecomunicación DNT / FNT
EC002067 | 5 | Cuadro de distribución de fibra óptica | 6 | EF005474 |  | A | Grado de protección (IP) | 17 | EV006416 | IP41 |  |  |  |  | EG000037 | Material de instalación de redes de telecomunicación DNT / FNT
EC002067 | 5 | Cuadro de distribución de fibra óptica | 6 | EF005474 |  | A | Grado de protección (IP) | 18 | EV006417 | IP42 |  |  |  |  | EG000037 | Material de instalación de redes de telecomunicación DNT / FNT
EC002067 | 5 | Cuadro de distribución de fibra óptica | 6 | EF005474 |  | A | Grado de protección (IP) | 19 | EV006610 | IP43 |  |  |  |  | EG000037 | Material de instalación de redes de telecomunicación DNT / FNT
EC002067 | 5 | Cuadro de distribución de fibra óptica | 6 | EF005474 |  | A | Grado de protección (IP) | 20 | EV006418 | IP44 |  |  |  |  | EG000037 | Material de instalación de redes de telecomunicación DNT / FNT
EC002067 | 5 | Cuadro de distribución de fibra óptica | 6 | EF005474 |  | A | Grado de protección (IP) | 21 | EV006611 | IP45 |  |  |  |  | EG000037 | Material de instalación de redes de telecomunicación DNT / FNT
EC002067 | 5 | Cuadro de distribución de fibra óptica | 6 | EF005474 |  | A | Grado de protección (IP) | 22 | EV006612 | IP50 |  |  |  |  | EG000037 | Material de instalación de redes de telecomunicación DNT / FNT
EC002067 | 5 | Cuadro de distribución de fibra óptica | 6 | EF005474 |  | A | Grado de protección (IP) | 23 | EV006613 | IP52 |  |  |  |  | EG000037 | Material de instalación de redes de telecomunicación DNT / FNT
EC002067 | 5 | Cuadro de distribución de fibra óptica | 6 | EF005474 |  | A | Grado de protección (IP) | 24 | EV006614 | IP53 |  |  |  |  | EG000037 | Material de instalación de redes de telecomunicación DNT / FNT
EC002067 | 5 | Cuadro de distribución de fibra óptica | 6 | EF005474 |  | A | Grado de protección (IP) | 25 | EV006419 | IP54 |  |  |  |  | EG000037 | Material de instalación de redes de telecomunicación DNT / FNT
EC002067 | 5 | Cuadro de distribución de fibra óptica | 6 | EF005474 |  | A | Grado de protección (IP) | 26 | EV006420 | IP55 |  |  |  |  | EG000037 | Material de instalación de redes de telecomunicación DNT / FNT
EC002067 | 5 | Cuadro de distribución de fibra óptica | 6 | EF005474 |  | A | Grado de protección (IP) | 27 | EV006615 | IP56 |  |  |  |  | EG000037 | Material de instalación de redes de telecomunicación DNT / FNT
EC002067 | 5 | Cuadro de distribución de fibra óptica | 6 | EF005474 |  | A | Grado de protección (IP) | 28 | EV006616 | IP57 |  |  |  |  | EG000037 | Material de instalación de redes de telecomunicación DNT / FNT
EC002067 | 5 | Cuadro de distribución de fibra óptica | 6 | EF005474 |  | A | Grado de protección (IP) | 29 | EV006617 | IP58 |  |  |  |  | EG000037 | Material de instalación de redes de telecomunicación DNT / FNT
EC002067 | 5 | Cuadro de distribución de fibra óptica | 6 | EF005474 |  | A | Grado de protección (IP) | 30 | EV006618 | IP64 |  |  |  |  | EG000037 | Material de instalación de redes de telecomunicación DNT / FNT
EC002067 | 5 | Cuadro de distribución de fibra óptica | 6 | EF005474 |  | A | Grado de protección (IP) | 31 | EV006421 | IP65 |  |  |  |  | EG000037 | Material de instalación de redes de telecomunicación DNT / FNT
EC002067 | 5 | Cuadro de distribución de fibra óptica | 6 | EF005474 |  | A | Grado de protección (IP) | 32 | EV006422 | IP66 |  |  |  |  | EG000037 | Material de instalación de redes de telecomunicación DNT / FNT
EC002067 | 5 | Cuadro de distribución de fibra óptica | 6 | EF005474 |  | A | Grado de protección (IP) | 33 | EV006423 | IP67 |  |  |  |  | EG000037 | Material de instalación de redes de telecomunicación DNT / FNT
EC002067 | 5 | Cuadro de distribución de fibra óptica | 6 | EF005474 |  | A | Grado de protección (IP) | 34 | EV006619 | IP68 |  |  |  |  | EG000037 | Material de instalación de redes de telecomunicación DNT / FNT
EC002067 | 5 | Cuadro de distribución de fibra óptica | 6 | EF005474 |  | A | Grado de protección (IP) | 35 | EV006620 | IPX0 |  |  |  |  | EG000037 | Material de instalación de redes de telecomunicación DNT / FNT
EC002067 | 5 | Cuadro de distribución de fibra óptica | 6 | EF005474 |  | A | Grado de protección (IP) | 36 | EV006621 | IPX4 |  |  |  |  | EG000037 | Material de instalación de redes de telecomunicación DNT / FNT
EC002067 | 5 | Cuadro de distribución de fibra óptica | 6 | EF005474 |  | A | Grado de protección (IP) | 37 | EV006622 | IPX7 |  |  |  |  | EG000037 | Material de instalación de redes de telecomunicación DNT / FNT
EC002067 | 5 | Cuadro de distribución de fibra óptica | 6 | EF005474 |  | A | Grado de protección (IP) | 38 | EV000154 | Otros |  |  |  |  | EG000037 | Material de instalación de redes de telecomunicación DNT / FNT
EC002067 | 5 | Cuadro de distribución de fibra óptica | 7 | EF011959 |  | A | Grado de protección (NEMA) | 1 | EV000599 | 1 |  |  |  |  | EG000037 | Material de instalación de redes de telecomunicación DNT / FNT
EC002067 | 5 | Cuadro de distribución de fibra óptica | 7 | EF011959 |  | A | Grado de protección (NEMA) | 2 | EV000600 | 2 |  |  |  |  | EG000037 | Material de instalación de redes de telecomunicación DNT / FNT
EC002067 | 5 | Cuadro de distribución de fibra óptica | 7 | EF011959 |  | A | Grado de protección (NEMA) | 3 | EV000069 | 3 |  |  |  |  | EG000037 | Material de instalación de redes de telecomunicación DNT / FNT
EC002067 | 5 | Cuadro de distribución de fibra óptica | 7 | EF011959 |  | A | Grado de protección (NEMA) | 4 | EV014035 | 3R |  |  |  |  | EG000037 | Material de instalación de redes de telecomunicación DNT / FNT
EC002067 | 5 | Cuadro de distribución de fibra óptica | 7 | EF011959 |  | A | Grado de protección (NEMA) | 5 | EV000070 | 4 |  |  |  |  | EG000037 | Material de instalación de redes de telecomunicación DNT / FNT
EC002067 | 5 | Cuadro de distribución de fibra óptica | 7 | EF011959 |  | A | Grado de protección (NEMA) | 6 | EV014040 | 4X |  |  |  |  | EG000037 | Material de instalación de redes de telecomunicación DNT / FNT
EC002067 | 5 | Cuadro de distribución de fibra óptica | 7 | EF011959 |  | A | Grado de protección (NEMA) | 7 | EV002393 | 6 |  |  |  |  | EG000037 | Material de instalación de redes de telecomunicación DNT / FNT
EC002067 | 5 | Cuadro de distribución de fibra óptica | 7 | EF011959 |  | A | Grado de protección (NEMA) | 8 | EV014041 | 6P |  |  |  |  | EG000037 | Material de instalación de redes de telecomunicación DNT / FNT
EC002067 | 5 | Cuadro de distribución de fibra óptica | 7 | EF011959 |  | A | Grado de protección (NEMA) | 9 | EV007990 | 12 |  |  |  |  | EG000037 | Material de instalación de redes de telecomunicación DNT / FNT
EC002067 | 5 | Cuadro de distribución de fibra óptica | 7 | EF011959 |  | A | Grado de protección (NEMA) | 10 | EV022254 | 13 |  |  |  |  | EG000037 | Material de instalación de redes de telecomunicación DNT / FNT
EC002067 | 5 | Cuadro de distribución de fibra óptica | 7 | EF011959 |  | A | Grado de protección (NEMA) | 11 | EV000154 | Otros |  |  |  |  | EG000037 | Material de instalación de redes de telecomunicación DNT / FNT
EC002076 | 4 | Percha de micrófono | 1 | EF000329 |  | L | Extensible | [7 empty] | EG000041 | Electrónica de consumo
EC002077 | 4 | Soporte de micrófono | 1 | EF000010 |  | A | Modelo | 1 | EV000724 | Suelo |  |  |  |  | EG000041 | Electrónica de consumo
EC002077 | 4 | Soporte de micrófono | 1 | EF000010 |  | A | Modelo | 2 | EV007841 | Mesa |  |  |  |  | EG000041 | Electrónica de consumo
EC002078 | 6 | Comprobador de tierra | 1 | EF000350 |  | A | Visualización | 1 | EV005641 | Analógico |  |  |  |  | EG000044 | Instrumentación de medida y control
EC002078 | 6 | Comprobador de tierra | 1 | EF000350 |  | A | Visualización | 2 | EV005572 | Digital |  |  |  |  | EG000044 | Instrumentación de medida y control
EC002078 | 6 | Comprobador de tierra | 1 | EF000350 |  | A | Visualización | 3 | EV004575 | Gráfico |  |  |  |  | EG000044 | Instrumentación de medida y control
EC002078 | 6 | Comprobador de tierra | 1 | EF000350 |  | A | Visualización | 4 | EV000154 | Otros |  |  |  |  | EG000044 | Instrumentación de medida y control
EC002078 | 6 | Comprobador de tierra | 2 | EF005923 |  | L | Memoria interna | [7 empty] | EG000044 | Instrumentación de medida y control
EC002078 | 6 | Comprobador de tierra | 3 | EF001873 |  | L | Puerto de impresora | [7 empty] | EG000044 | Instrumentación de medida y control
EC002078 | 6 | Comprobador de tierra | 4 | EF006703 |  | L | Impresora integrada | [7 empty] | EG000044 | Instrumentación de medida y control
EC002078 | 6 | Comprobador de tierra | 5 | EF001879 |  | L | Indicación del valor límite | [7 empty] | EG000044 | Instrumentación de medida y control
EC002078 | 6 | Comprobador de tierra | 6 | EF000591 |  | L | Medición de resistencia baja | [7 empty] | EG000044 | Instrumentación de medida y control
EC002078 | 6 | Comprobador de tierra | 7 | EF001870 |  | L | Medición selectiva de la puesta a tierra | [7 empty] | EG000044 | Instrumentación de medida y control
EC002078 | 6 | Comprobador de tierra | 8 | EF001871 |  | L | Medición del circuito de toma de tierra | [7 empty] | EG000044 | Instrumentación de medida y control
EC002078 | 6 | Comprobador de tierra | 9 | EF001872 |  | L | Medición de puesta a tierra específica | [7 empty] | EG000044 | Instrumentación de medida y control
EC002078 | 6 | Comprobador de tierra | 10 | EF009847 |  | L | Medición de corrientes de fuga con adaptador | [7 empty] | EG000044 | Instrumentación de medida y control
EC002078 | 6 | Comprobador de tierra | 11 | EF000594 |  | L | Interfaz | [7 empty] | EG000044 | Instrumentación de medida y control
EC002078 | 6 | Comprobador de tierra | 12 | EF004540 |  | L | Interfaz de Bluetooth | [7 empty] | EG000044 | Instrumentación de medida y control
EC002078 | 6 | Comprobador de tierra | 13 | EF000307 |  | L | Memoria de valores medidos | [7 empty] | EG000044 | Instrumentación de medida y control
EC002078 | 6 | Comprobador de tierra | 14 | EF014648 |  | R | Test de voltaje |  |  |  | EU570079 | V |  |  | EG000044 | Instrumentación de medida y control
EC002078 | 6 | Comprobador de tierra | 15 | EF014649 |  | R | Test de corriente |  |  |  | EU570459 | A |  |  | EG000044 | Instrumentación de medida y control
EC002078 | 6 | Comprobador de tierra | 16 | EF014650 |  | R | Test de frecuencia |  |  |  | EU570028 | Hz |  |  | EG000044 | Instrumentación de medida y control
EC002078 | 6 | Comprobador de tierra | 17 | EF005474 |  | A | Grado de protección (IP) | 1 | EV006405 | IP20 |  |  |  |  | EG000044 | Instrumentación de medida y control
EC002078 | 6 | Comprobador de tierra | 17 | EF005474 |  | A | Grado de protección (IP) | 2 | EV006409 | IP2X |  |  |  |  | EG000044 | Instrumentación de medida y control
EC002078 | 6 | Comprobador de tierra | 17 | EF005474 |  | A | Grado de protección (IP) | 3 | EV006410 | IP30 |  |  |  |  | EG000044 | Instrumentación de medida y control
EC002078 | 6 | Comprobador de tierra | 17 | EF005474 |  | A | Grado de protección (IP) | 4 | EV006415 | IP40 |  |  |  |  | EG000044 | Instrumentación de medida y control
EC002078 | 6 | Comprobador de tierra | 17 | EF005474 |  | A | Grado de protección (IP) | 5 | EV006416 | IP41 |  |  |  |  | EG000044 | Instrumentación de medida y control
EC002078 | 6 | Comprobador de tierra | 17 | EF005474 |  | A | Grado de protección (IP) | 6 | EV006417 | IP42 |  |  |  |  | EG000044 | Instrumentación de medida y control
EC002078 | 6 | Comprobador de tierra | 17 | EF005474 |  | A | Grado de protección (IP) | 7 | EV006610 | IP43 |  |  |  |  | EG000044 | Instrumentación de medida y control
EC002078 | 6 | Comprobador de tierra | 17 | EF005474 |  | A | Grado de protección (IP) | 8 | EV006418 | IP44 |  |  |  |  | EG000044 | Instrumentación de medida y control
EC002078 | 6 | Comprobador de tierra | 17 | EF005474 |  | A | Grado de protección (IP) | 9 | EV006611 | IP45 |  |  |  |  | EG000044 | Instrumentación de medida y control
EC002078 | 6 | Comprobador de tierra | 17 | EF005474 |  | A | Grado de protección (IP) | 10 | EV006612 | IP50 |  |  |  |  | EG000044 | Instrumentación de medida y control
EC002078 | 6 | Comprobador de tierra | 17 | EF005474 |  | A | Grado de protección (IP) | 11 | EV011859 | IP51 |  |  |  |  | EG000044 | Instrumentación de medida y control
EC002078 | 6 | Comprobador de tierra | 17 | EF005474 |  | A | Grado de protección (IP) | 12 | EV006613 | IP52 |  |  |  |  | EG000044 | Instrumentación de medida y control
EC002078 | 6 | Comprobador de tierra | 17 | EF005474 |  | A | Grado de protección (IP) | 13 | EV006614 | IP53 |  |  |  |  | EG000044 | Instrumentación de medida y control
EC002078 | 6 | Comprobador de tierra | 17 | EF005474 |  | A | Grado de protección (IP) | 14 | EV006419 | IP54 |  |  |  |  | EG000044 | Instrumentación de medida y control
EC002078 | 6 | Comprobador de tierra | 17 | EF005474 |  | A | Grado de protección (IP) | 15 | EV006420 | IP55 |  |  |  |  | EG000044 | Instrumentación de medida y control
EC002078 | 6 | Comprobador de tierra | 17 | EF005474 |  | A | Grado de protección (IP) | 16 | EV006615 | IP56 |  |  |  |  | EG000044 | Instrumentación de medida y control
EC002078 | 6 | Comprobador de tierra | 17 | EF005474 |  | A | Grado de protección (IP) | 17 | EV006616 | IP57 |  |  |  |  | EG000044 | Instrumentación de medida y control
EC002078 | 6 | Comprobador de tierra | 17 | EF005474 |  | A | Grado de protección (IP) | 18 | EV006617 | IP58 |  |  |  |  | EG000044 | Instrumentación de medida y control
EC002078 | 6 | Comprobador de tierra | 17 | EF005474 |  | A | Grado de protección (IP) | 19 | EV006618 | IP64 |  |  |  |  | EG000044 | Instrumentación de medida y control
EC002078 | 6 | Comprobador de tierra | 17 | EF005474 |  | A | Grado de protección (IP) | 20 | EV006421 | IP65 |  |  |  |  | EG000044 | Instrumentación de medida y control
EC002078 | 6 | Comprobador de tierra | 17 | EF005474 |  | A | Grado de protección (IP) | 21 | EV006422 | IP66 |  |  |  |  | EG000044 | Instrumentación de medida y control
EC002078 | 6 | Comprobador de tierra | 17 | EF005474 |  | A | Grado de protección (IP) | 22 | EV006423 | IP67 |  |  |  |  | EG000044 | Instrumentación de medida y control
EC002078 | 6 | Comprobador de tierra | 17 | EF005474 |  | A | Grado de protección (IP) | 23 | EV006619 | IP68 |  |  |  |  | EG000044 | Instrumentación de medida y control
EC002078 | 6 | Comprobador de tierra | 17 | EF005474 |  | A | Grado de protección (IP) | 24 | EV006620 | IPX0 |  |  |  |  | EG000044 | Instrumentación de medida y control
EC002078 | 6 | Comprobador de tierra | 17 | EF005474 |  | A | Grado de protección (IP) | 25 | EV006621 | IPX4 |  |  |  |  | EG000044 | Instrumentación de medida y control
EC002078 | 6 | Comprobador de tierra | 17 | EF005474 |  | A | Grado de protección (IP) | 26 | EV006622 | IPX7 |  |  |  |  | EG000044 | Instrumentación de medida y control
EC002078 | 6 | Comprobador de tierra | 17 | EF005474 |  | A | Grado de protección (IP) | 27 | EV000154 | Otros |  |  |  |  | EG000044 | Instrumentación de medida y control
EC002079 | 5 | Dispositivo comprobador de corriente residual | 1 | EF000350 |  | A | Visualización | 1 | EV005641 | Analógico |  |  |  |  | EG000044 | Instrumentación de medida y control
EC002079 | 5 | Dispositivo comprobador de corriente residual | 1 | EF000350 |  | A | Visualización | 2 | EV005572 | Digital |  |  |  |  | EG000044 | Instrumentación de medida y control
EC002079 | 5 | Dispositivo comprobador de corriente residual | 2 | EF005572 |  | N | Número de rangos de medición | [7 empty] | EG000044 | Instrumentación de medida y control
EC002079 | 5 | Dispositivo comprobador de corriente residual | 3 | EF006231 |  | L | Tiempo de prueba apagado | [7 empty] | EG000044 | Instrumentación de medida y control
EC002079 | 5 | Dispositivo comprobador de corriente residual | 4 | EF005923 |  | L | Memoria interna | [7 empty] | EG000044 | Instrumentación de medida y control
EC002079 | 5 | Dispositivo comprobador de corriente residual | 5 | EF001873 |  | L | Puerto de impresora | [7 empty] | EG000044 | Instrumentación de medida y control
EC002079 | 5 | Dispositivo comprobador de corriente residual | 6 | EF006703 |  | L | Impresora integrada | [7 empty] | EG000044 | Instrumentación de medida y control
EC002080 | 5 | Comprobador de averías de cables | 1 | EF000350 |  | A | Visualización | 1 | EV005641 | Analógico |  |  |  |  | EG000044 | Instrumentación de medida y control
EC002080 | 5 | Comprobador de averías de cables | 1 | EF000350 |  | A | Visualización | 2 | EV005572 | Digital |  |  |  |  | EG000044 | Instrumentación de medida y control
EC002081 | 5 | Sonda de temperatura | 1 | EF000010 |  | A | Modelo | 1 | EV000137 | Abrazadera |  |  |  |  | EG000044 | Instrumentación de medida y control
EC002081 | 5 | Sonda de temperatura | 1 | EF000010 |  | A | Modelo | 2 | EV000158 | Pin |  |  |  |  | EG000044 | Instrumentación de medida y control
EC002081 | 5 | Sonda de temperatura | 2 | EF001836 | EFI01836 | R | Rango de medición |  |  |  | EU570073 | °C | EU571087 | ºF | EG000044 | Instrumentación de medida y control
EC002081 | 5 | Sonda de temperatura | 3 | EF002169 |  | A | Material | 1 | EV000072 | Aluminio |  |  |  |  | EG000044 | Instrumentación de medida y control
EC002081 | 5 | Sonda de temperatura | 3 | EF002169 |  | A | Material | 2 | EV000082 | Bronce |  |  |  |  | EG000044 | Instrumentación de medida y control
EC002081 | 5 | Sonda de temperatura | 3 | EF002169 |  | A | Material | 3 | EV000139 | Plástico |  |  |  |  | EG000044 | Instrumentación de medida y control
EC002081 | 5 | Sonda de temperatura | 3 | EF002169 |  | A | Material | 4 | EV000149 | Latón |  |  |  |  | EG000044 | Instrumentación de medida y control
EC002081 | 5 | Sonda de temperatura | 3 | EF002169 |  | A | Material | 5 | EV000166 | Acero inoxidable |  |  |  |  | EG000044 | Instrumentación de medida y control
EC002081 | 5 | Sonda de temperatura | 3 | EF002169 |  | A | Material | 6 | EV000179 | Acero |  |  |  |  | EG000044 | Instrumentación de medida y control
EC002081 | 5 | Sonda de temperatura | 3 | EF002169 |  | A | Material | 7 | EV000154 | Otros |  |  |  |  | EG000044 | Instrumentación de medida y control
EC002081 | 5 | Sonda de temperatura | 4 | EF009072 | EFI09072 | N | Longitud de la sonda |  |  |  | EU570448 | mm | EU000051 | in | EG000044 | Instrumentación de medida y control
EC002081 | 5 | Sonda de temperatura | 5 | EF003636 | EFI03636 | N | Longitud del cable de conexión |  |  |  | EU570036 | m | EU571086 | ft | EG000044 | Instrumentación de medida y control
EC002082 | 5 | Guardapolvos | 1 | EF012283 |  | R | Tamaño | [7 empty] | EG000046 | Ropa de trabajo, seguridad laboral
EC002082 | 5 | Guardapolvos | 2 | EF012056 |  | A | Talla (US/CA) | 1 | EV002065 | S |  |  |  |  | EG000046 | Ropa de trabajo, seguridad laboral
EC002082 | 5 | Guardapolvos | 2 | EF012056 |  | A | Talla (US/CA) | 2 | EV003295 | M |  |  |  |  | EG000046 | Ropa de trabajo, seguridad laboral
EC002082 | 5 | Guardapolvos | 2 | EF012056 |  | A | Talla (US/CA) | 3 | EV000141 | L |  |  |  |  | EG000046 | Ropa de trabajo, seguridad laboral
EC002082 | 5 | Guardapolvos | 2 | EF012056 |  | A | Talla (US/CA) | 4 | EV003296 | XL |  |  |  |  | EG000046 | Ropa de trabajo, seguridad laboral
EC002082 | 5 | Guardapolvos | 2 | EF012056 |  | A | Talla (US/CA) | 5 | EV003297 | XXL |  |  |  |  | EG000046 | Ropa de trabajo, seguridad laboral
EC002082 | 5 | Guardapolvos | 2 | EF012056 |  | A | Talla (US/CA) | 6 | EV003432 | XXXL |  |  |  |  | EG000046 | Ropa de trabajo, seguridad laboral
EC002082 | 5 | Guardapolvos | 2 | EF012056 |  | A | Talla (US/CA) | 7 | EV000154 | Otros |  |  |  |  | EG000046 | Ropa de trabajo, seguridad laboral
EC002082 | 5 | Guardapolvos | 3 | EF006507 |  | L | Tamaño universal | [7 empty] | EG000046 | Ropa de trabajo, seguridad laboral
EC002082 | 5 | Guardapolvos | 4 | EF000007 |  | A | Color | 1 | EV000080 | Azul |  |  |  |  | EG000046 | Ropa de trabajo, seguridad laboral
EC002082 | 5 | Guardapolvos | 4 | EF000007 |  | A | Color | 2 | EV000270 | Gris |  |  |  |  | EG000046 | Ropa de trabajo, seguridad laboral
EC002082 | 5 | Guardapolvos | 4 | EF000007 |  | A | Color | 3 | EV000235 | Verde |  |  |  |  | EG000046 | Ropa de trabajo, seguridad laboral
EC002082 | 5 | Guardapolvos | 4 | EF000007 |  | A | Color | 4 | EV000236 | Naranja |  |  |  |  | EG000046 | Ropa de trabajo, seguridad laboral
EC002082 | 5 | Guardapolvos | 4 | EF000007 |  | A | Color | 5 | EV000233 | Rojo |  |  |  |  | EG000046 | Ropa de trabajo, seguridad laboral
EC002082 | 5 | Guardapolvos | 4 | EF000007 |  | A | Color | 6 | EV000202 | Blanco |  |  |  |  | EG000046 | Ropa de trabajo, seguridad laboral
EC002082 | 5 | Guardapolvos | 4 | EF000007 |  | A | Color | 7 | EV000154 | Otros |  |  |  |  | EG000046 | Ropa de trabajo, seguridad laboral
EC002082 | 5 | Guardapolvos | 5 | EF002169 |  | A | Material | 1 | EV004246 | Fibra arámida |  |  |  |  | EG000046 | Ropa de trabajo, seguridad laboral
EC002082 | 5 | Guardapolvos | 5 | EF002169 |  | A | Material | 2 | EV007134 | Algodón |  |  |  |  | EG000046 | Ropa de trabajo, seguridad laboral
EC002082 | 5 | Guardapolvos | 5 | EF002169 |  | A | Material | 3 | EV006103 | Cuero |  |  |  |  | EG000046 | Ropa de trabajo, seguridad laboral
EC002082 | 5 | Guardapolvos | 5 | EF002169 |  | A | Material | 4 | EV009985 | Poliéster (PET) |  |  |  |  | EG000046 | Ropa de trabajo, seguridad laboral
EC002082 | 5 | Guardapolvos | 5 | EF002169 |  | A | Material | 5 | EV000157 | PE |  |  |  |  | EG000046 | Ropa de trabajo, seguridad laboral
EC002082 | 5 | Guardapolvos | 5 | EF002169 |  | A | Material | 6 | EV001608 | Polipropileno |  |  |  |  | EG000046 | Ropa de trabajo, seguridad laboral
EC002082 | 5 | Guardapolvos | 5 | EF002169 |  | A | Material | 7 | EV000163 | PVC |  |  |  |  | EG000046 | Ropa de trabajo, seguridad laboral
EC002082 | 5 | Guardapolvos | 5 | EF002169 |  | A | Material | 8 | EV000154 | Otros |  |  |  |  | EG000046 | Ropa de trabajo, seguridad laboral
EC002082 | 5 | Guardapolvos | 6 | EF012072 |  | L | Alta visibilidad (colores de seguridad) | [7 empty] | EG000046 | Ropa de trabajo, seguridad laboral
EC002082 | 5 | Guardapolvos | 7 | EF012053 |  | L | Modelo desechable | [7 empty] | EG000046 | Ropa de trabajo, seguridad laboral
EC002083 | 7 | Chaleco de trabajo | 1 | EF012283 |  | R | Tamaño | [7 empty] | EG000046 | Ropa de trabajo, seguridad laboral
EC002083 | 7 | Chaleco de trabajo | 2 | EF012056 |  | A | Talla (US/CA) | 1 | EV010494 | XS |  |  |  |  | EG000046 | Ropa de trabajo, seguridad laboral
EC002083 | 7 | Chaleco de trabajo | 2 | EF012056 |  | A | Talla (US/CA) | 2 | EV002065 | S |  |  |  |  | EG000046 | Ropa de trabajo, seguridad laboral
EC002083 | 7 | Chaleco de trabajo | 2 | EF012056 |  | A | Talla (US/CA) | 3 | EV003295 | M |  |  |  |  | EG000046 | Ropa de trabajo, seguridad laboral
EC002083 | 7 | Chaleco de trabajo | 2 | EF012056 |  | A | Talla (US/CA) | 4 | EV000141 | L |  |  |  |  | EG000046 | Ropa de trabajo, seguridad laboral
EC002083 | 7 | Chaleco de trabajo | 2 | EF012056 |  | A | Talla (US/CA) | 5 | EV003296 | XL |  |  |  |  | EG000046 | Ropa de trabajo, seguridad laboral
EC002083 | 7 | Chaleco de trabajo | 2 | EF012056 |  | A | Talla (US/CA) | 6 | EV003297 | XXL |  |  |  |  | EG000046 | Ropa de trabajo, seguridad laboral
EC002083 | 7 | Chaleco de trabajo | 2 | EF012056 |  | A | Talla (US/CA) | 7 | EV003432 | XXXL |  |  |  |  | EG000046 | Ropa de trabajo, seguridad laboral
EC002083 | 7 | Chaleco de trabajo | 2 | EF012056 |  | A | Talla (US/CA) | 8 | EV011616 | 4XL |  |  |  |  | EG000046 | Ropa de trabajo, seguridad laboral
EC002083 | 7 | Chaleco de trabajo | 2 | EF012056 |  | A | Talla (US/CA) | 9 | EV011617 | 5XL |  |  |  |  | EG000046 | Ropa de trabajo, seguridad laboral
EC002083 | 7 | Chaleco de trabajo | 2 | EF012056 |  | A | Talla (US/CA) | 10 | EV011618 | 6XL |  |  |  |  | EG000046 | Ropa de trabajo, seguridad laboral
EC002083 | 7 | Chaleco de trabajo | 2 | EF012056 |  | A | Talla (US/CA) | 11 | EV000154 | Otros |  |  |  |  | EG000046 | Ropa de trabajo, seguridad laboral
EC002083 | 7 | Chaleco de trabajo | 3 | EF006507 |  | L | Tamaño universal | [7 empty] | EG000046 | Ropa de trabajo, seguridad laboral
EC002083 | 7 | Chaleco de trabajo | 4 | EF000007 |  | A | Color | 1 | EV000279 | Beige |  |  |  |  | EG000046 | Ropa de trabajo, seguridad laboral
EC002083 | 7 | Chaleco de trabajo | 4 | EF000007 |  | A | Color | 2 | EV000080 | Azul |  |  |  |  | EG000046 | Ropa de trabajo, seguridad laboral
EC002083 | 7 | Chaleco de trabajo | 4 | EF000007 |  | A | Color | 3 | EV000234 | Amarillo |  |  |  |  | EG000046 | Ropa de trabajo, seguridad laboral
EC002083 | 7 | Chaleco de trabajo | 4 | EF000007 |  | A | Color | 4 | EV000270 | Gris |  |  |  |  | EG000046 | Ropa de trabajo, seguridad laboral
EC002083 | 7 | Chaleco de trabajo | 4 | EF000007 |  | A | Color | 5 | EV000235 | Verde |  |  |  |  | EG000046 | Ropa de trabajo, seguridad laboral
EC002083 | 7 | Chaleco de trabajo | 4 | EF000007 |  | A | Color | 6 | EV000236 | Naranja |  |  |  |  | EG000046 | Ropa de trabajo, seguridad laboral
EC002083 | 7 | Chaleco de trabajo | 4 | EF000007 |  | A | Color | 7 | EV012288 | Naranja / amarillo |  |  |  |  | EG000046 | Ropa de trabajo, seguridad laboral
EC002083 | 7 | Chaleco de trabajo | 4 | EF000007 |  | A | Color | 8 | EV000233 | Rojo |  |  |  |  | EG000046 | Ropa de trabajo, seguridad laboral
EC002083 | 7 | Chaleco de trabajo | 4 | EF000007 |  | A | Color | 9 | EV000202 | Blanco |  |  |  |  | EG000046 | Ropa de trabajo, seguridad laboral
EC002083 | 7 | Chaleco de trabajo | 4 | EF000007 |  | A | Color | 10 | EV000206 | Negro |  |  |  |  | EG000046 | Ropa de trabajo, seguridad laboral
EC002083 | 7 | Chaleco de trabajo | 4 | EF000007 |  | A | Color | 11 | EV003822 | Multicolor |  |  |  |  | EG000046 | Ropa de trabajo, seguridad laboral
EC002083 | 7 | Chaleco de trabajo | 4 | EF000007 |  | A | Color | 12 | EV000154 | Otros |  |  |  |  | EG000046 | Ropa de trabajo, seguridad laboral
EC002083 | 7 | Chaleco de trabajo | 5 | EF010062 |  | L | Con bolsas | [7 empty] | EG000046 | Ropa de trabajo, seguridad laboral
EC002083 | 7 | Chaleco de trabajo | 6 | EF004471 |  | L | Versión ignífuga | [7 empty] | EG000046 | Ropa de trabajo, seguridad laboral
EC002083 | 7 | Chaleco de trabajo | 7 | EF002169 |  | A | Material | 1 | EV007134 | Algodón |  |  |  |  | EG000046 | Ropa de trabajo, seguridad laboral
EC002083 | 7 | Chaleco de trabajo | 7 | EF002169 |  | A | Material | 2 | EV023606 | Lienzo |  |  |  |  | EG000046 | Ropa de trabajo, seguridad laboral
EC002083 | 7 | Chaleco de trabajo | 7 | EF002169 |  | A | Material | 3 | EV014241 | Tejido mixto |  |  |  |  | EG000046 | Ropa de trabajo, seguridad laboral
EC002083 | 7 | Chaleco de trabajo | 7 | EF002169 |  | A | Material | 4 | EV000154 | Otros |  |  |  |  | EG000046 | Ropa de trabajo, seguridad laboral
EC002083 | 7 | Chaleco de trabajo | 8 | EF002257 |  | L | Con aislamiento térmico | [7 empty] | EG000046 | Ropa de trabajo, seguridad laboral
EC002083 | 7 | Chaleco de trabajo | 9 | EF004462 |  | A | Tipo de cierre | 1 | EV000407 | Pulsador |  |  |  |  | EG000046 | Ropa de trabajo, seguridad laboral
EC002083 | 7 | Chaleco de trabajo | 9 | EF004462 |  | A | Tipo de cierre | 2 | EV009870 | Fijador de velcro |  |  |  |  | EG000046 | Ropa de trabajo, seguridad laboral
EC002083 | 7 | Chaleco de trabajo | 9 | EF004462 |  | A | Tipo de cierre | 3 | EV014282 | Botón y ojal |  |  |  |  | EG000046 | Ropa de trabajo, seguridad laboral
EC002083 | 7 | Chaleco de trabajo | 9 | EF004462 |  | A | Tipo de cierre | 4 | EV011635 | Cierre de cremallera |  |  |  |  | EG000046 | Ropa de trabajo, seguridad laboral
EC002083 | 7 | Chaleco de trabajo | 9 | EF004462 |  | A | Tipo de cierre | 5 | EV000154 | Otros |  |  |  |  | EG000046 | Ropa de trabajo, seguridad laboral
EC002083 | 7 | Chaleco de trabajo | 10 | EF012072 |  | L | Alta visibilidad (colores de seguridad) | [7 empty] | EG000046 | Ropa de trabajo, seguridad laboral
EC002083 | 7 | Chaleco de trabajo | 11 | EF012073 |  | L | Con bandas reflectantes | [7 empty] | EG000046 | Ropa de trabajo, seguridad laboral
EC002083 | 7 | Chaleco de trabajo | 12 | EF012074 |  | A | Sexo | 1 | EV022943 | Damas |  |  |  |  | EG000046 | Ropa de trabajo, seguridad laboral
EC002083 | 7 | Chaleco de trabajo | 12 | EF012074 |  | A | Sexo | 2 | EV022942 | Caballeros |  |  |  |  | EG000046 | Ropa de trabajo, seguridad laboral
EC002083 | 7 | Chaleco de trabajo | 12 | EF012074 |  | A | Sexo | 3 | EV014283 | Unisex |  |  |  |  | EG000046 | Ropa de trabajo, seguridad laboral
EC002083 | 7 | Chaleco de trabajo | 13 | EF012058 |  | N | Número de bolsos | [7 empty] | EG000046 | Ropa de trabajo, seguridad laboral
EC002083 | 7 | Chaleco de trabajo | 14 | EF012075 |  | L | Talla para niños | [7 empty] | EG000046 | Ropa de trabajo, seguridad laboral
EC002083 | 7 | Chaleco de trabajo | 15 | EF013739 | EFI13739 | N | Peso del material |  |  |  | EU571046 | kg/m² | EU571124 |  | EG000046 | Ropa de trabajo, seguridad laboral
EC002083 | 7 | Chaleco de trabajo | 16 | EF013741 |  | L | Protección contra agua / humedad según EN 343 | [7 empty] | EG000046 | Ropa de trabajo, seguridad laboral
EC002083 | 7 | Chaleco de trabajo | 17 | EF013742 |  | L | Protección de advertencia según EN ISO 20471 | [7 empty] | EG000046 | Ropa de trabajo, seguridad laboral
EC002084 | 6 | Máscara respiratoria de protección | 1 | EF000010 |  | A | Modelo | 1 | EV008837 | Máscara facial completa |  |  |  |  | EG000046 | Ropa de trabajo, seguridad laboral
EC002084 | 6 | Máscara respiratoria de protección | 1 | EF000010 |  | A | Modelo | 2 | EV008838 | Media máscara facial |  |  |  |  | EG000046 | Ropa de trabajo, seguridad laboral
EC002084 | 6 | Máscara respiratoria de protección | 1 | EF000010 |  | A | Modelo | 3 | EV017331 | Boquilla |  |  |  |  | EG000046 | Ropa de trabajo, seguridad laboral
EC002084 | 6 | Máscara respiratoria de protección | 2 | EF013544 |  | L | Máscara de fuga | [7 empty] | EG000046 | Ropa de trabajo, seguridad laboral
EC002084 | 6 | Máscara respiratoria de protección | 3 | EF000088 |  | A | Tamaño | 1 | EV002065 | S |  |  |  |  | EG000046 | Ropa de trabajo, seguridad laboral
EC002084 | 6 | Máscara respiratoria de protección | 3 | EF000088 |  | A | Tamaño | 2 | EV003295 | M |  |  |  |  | EG000046 | Ropa de trabajo, seguridad laboral
EC002084 | 6 | Máscara respiratoria de protección | 3 | EF000088 |  | A | Tamaño | 3 | EV000141 | L |  |  |  |  | EG000046 | Ropa de trabajo, seguridad laboral
EC002084 | 6 | Máscara respiratoria de protección | 3 | EF000088 |  | A | Tamaño | 4 | EV003296 | XL |  |  |  |  | EG000046 | Ropa de trabajo, seguridad laboral
EC002084 | 6 | Máscara respiratoria de protección | 3 | EF000088 |  | A | Tamaño | 5 | EV003297 | XXL |  |  |  |  | EG000046 | Ropa de trabajo, seguridad laboral
EC002084 | 6 | Máscara respiratoria de protección | 3 | EF000088 |  | A | Tamaño | 6 | EV003432 | XXXL |  |  |  |  | EG000046 | Ropa de trabajo, seguridad laboral
EC002084 | 6 | Máscara respiratoria de protección | 3 | EF000088 |  | A | Tamaño | 7 | EV000154 | Otros |  |  |  |  | EG000046 | Ropa de trabajo, seguridad laboral
EC002084 | 6 | Máscara respiratoria de protección | 3 | EF000088 |  | A | Tamaño | 8 | EV000028 | Universal |  |  |  |  | EG000046 | Ropa de trabajo, seguridad laboral
EC002084 | 6 | Máscara respiratoria de protección | 4 | EF009068 |  | A | Portafiltros | 1 | EV002646 | Único |  |  |  |  | EG000046 | Ropa de trabajo, seguridad laboral
EC002084 | 6 | Máscara respiratoria de protección | 4 | EF009068 |  | A | Portafiltros | 2 | EV003602 | Doble |  |  |  |  | EG000046 | Ropa de trabajo, seguridad laboral
EC002084 | 6 | Máscara respiratoria de protección | 4 | EF009068 |  | A | Portafiltros | 3 | EV000154 | Otros |  |  |  |  | EG000046 | Ropa de trabajo, seguridad laboral
EC002084 | 6 | Máscara respiratoria de protección | 5 | EF000443 |  | A | Conexión | 1 | EV003701 | Bayoneta |  |  |  |  | EG000046 | Ropa de trabajo, seguridad laboral
EC002084 | 6 | Máscara respiratoria de protección | 5 | EF000443 |  | A | Conexión | 2 | EV003906 | Rosca |  |  |  |  | EG000046 | Ropa de trabajo, seguridad laboral
EC002084 | 6 | Máscara respiratoria de protección | 5 | EF000443 |  | A | Conexión | 3 | EV000154 | Otros |  |  |  |  | EG000046 | Ropa de trabajo, seguridad laboral
EC002084 | 6 | Máscara respiratoria de protección | 6 | EF006013 |  | L | Con filtro | [7 empty] | EG000046 | Ropa de trabajo, seguridad laboral
EC002084 | 6 | Máscara respiratoria de protección | 7 | EF014902 |  | A | Protección respiratoria según EN 136 | 1 | EV006626 | Clase 1 |  |  |  |  | EG000046 | Ropa de trabajo, seguridad laboral
EC002084 | 6 | Máscara respiratoria de protección | 7 | EF014902 |  | A | Protección respiratoria según EN 136 | 2 | EV006627 | Clase 2 |  |  |  |  | EG000046 | Ropa de trabajo, seguridad laboral
EC002084 | 6 | Máscara respiratoria de protección | 7 | EF014902 |  | A | Protección respiratoria según EN 136 | 3 | EV006628 | Clase 3 |  |  |  |  | EG000046 | Ropa de trabajo, seguridad laboral
EC002084 | 6 | Máscara respiratoria de protección | 8 | EF009191 |  | N | Factor de protección nominal (FPN) | [7 empty] | EG000046 | Ropa de trabajo, seguridad laboral
EC002084 | 6 | Máscara respiratoria de protección | 9 | EF014901 |  | L | Con membrana fónica | [7 empty] | EG000046 | Ropa de trabajo, seguridad laboral
EC002084 | 6 | Máscara respiratoria de protección | 10 | EF009067 |  | L | Válvula de exhalación | [7 empty] | EG000046 | Ropa de trabajo, seguridad laboral
EC002084 | 6 | Máscara respiratoria de protección | 11 | EF009069 |  | L | Tirantes ajustables | [7 empty] | EG000046 | Ropa de trabajo, seguridad laboral
EC002084 | 6 | Máscara respiratoria de protección | 12 | EF000167 | EFI00167 | N | Peso |  |  |  | EU570408 | g | EU570420 | lb | EG000046 | Ropa de trabajo, seguridad laboral
EC002085 | 6 | Pantalones | 1 | EF013737 |  | L | Mono | [7 empty] | EG000046 | Ropa de trabajo, seguridad laboral
EC002085 | 6 | Pantalones | 2 | EF013738 |  | L | Botas altas | [7 empty] | EG000046 | Ropa de trabajo, seguridad laboral
EC002085 | 6 | Pantalones | 3 | EF012283 |  | R | Tamaño | [7 empty] | EG000046 | Ropa de trabajo, seguridad laboral
EC002085 | 6 | Pantalones | 4 | EF012056 |  | A | Talla (US/CA) | 1 | EV010494 | XS |  |  |  |  | EG000046 | Ropa de trabajo, seguridad laboral
EC002085 | 6 | Pantalones | 4 | EF012056 |  | A | Talla (US/CA) | 2 | EV002065 | S |  |  |  |  | EG000046 | Ropa de trabajo, seguridad laboral
EC002085 | 6 | Pantalones | 4 | EF012056 |  | A | Talla (US/CA) | 3 | EV003295 | M |  |  |  |  | EG000046 | Ropa de trabajo, seguridad laboral
EC002085 | 6 | Pantalones | 4 | EF012056 |  | A | Talla (US/CA) | 4 | EV000141 | L |  |  |  |  | EG000046 | Ropa de trabajo, seguridad laboral
EC002085 | 6 | Pantalones | 4 | EF012056 |  | A | Talla (US/CA) | 5 | EV003296 | XL |  |  |  |  | EG000046 | Ropa de trabajo, seguridad laboral
EC002085 | 6 | Pantalones | 4 | EF012056 |  | A | Talla (US/CA) | 6 | EV003297 | XXL |  |  |  |  | EG000046 | Ropa de trabajo, seguridad laboral
EC002085 | 6 | Pantalones | 4 | EF012056 |  | A | Talla (US/CA) | 7 | EV003432 | XXXL |  |  |  |  | EG000046 | Ropa de trabajo, seguridad laboral
EC002085 | 6 | Pantalones | 4 | EF012056 |  | A | Talla (US/CA) | 8 | EV011616 | 4XL |  |  |  |  | EG000046 | Ropa de trabajo, seguridad laboral
EC002085 | 6 | Pantalones | 4 | EF012056 |  | A | Talla (US/CA) | 9 | EV011617 | 5XL |  |  |  |  | EG000046 | Ropa de trabajo, seguridad laboral
EC002085 | 6 | Pantalones | 4 | EF012056 |  | A | Talla (US/CA) | 10 | EV011618 | 6XL |  |  |  |  | EG000046 | Ropa de trabajo, seguridad laboral
EC002085 | 6 | Pantalones | 4 | EF012056 |  | A | Talla (US/CA) | 11 | EV014295 | 7XL |  |  |  |  | EG000046 | Ropa de trabajo, seguridad laboral
EC002085 | 6 | Pantalones | 4 | EF012056 |  | A | Talla (US/CA) | 12 | EV014296 | 8XL |  |  |  |  | EG000046 | Ropa de trabajo, seguridad laboral
EC002085 | 6 | Pantalones | 4 | EF012056 |  | A | Talla (US/CA) | 13 | EV000154 | Otros |  |  |  |  | EG000046 | Ropa de trabajo, seguridad laboral
EC002085 | 6 | Pantalones | 5 | EF012074 |  | A | Sexo | 1 | EV022943 | Damas |  |  |  |  | EG000046 | Ropa de trabajo, seguridad laboral
EC002085 | 6 | Pantalones | 5 | EF012074 |  | A | Sexo | 2 | EV022942 | Caballeros |  |  |  |  | EG000046 | Ropa de trabajo, seguridad laboral
EC002085 | 6 | Pantalones | 5 | EF012074 |  | A | Sexo | 3 | EV014283 | Unisex |  |  |  |  | EG000046 | Ropa de trabajo, seguridad laboral
EC002085 | 6 | Pantalones | 6 | EF012075 |  | L | Talla para niños | [7 empty] | EG000046 | Ropa de trabajo, seguridad laboral
EC002085 | 6 | Pantalones | 7 | EF000007 |  | A | Color | 1 | EV000279 | Beige |  |  |  |  | EG000046 | Ropa de trabajo, seguridad laboral
EC002085 | 6 | Pantalones | 7 | EF000007 |  | A | Color | 2 | EV000080 | Azul |  |  |  |  | EG000046 | Ropa de trabajo, seguridad laboral
EC002085 | 6 | Pantalones | 7 | EF000007 |  | A | Color | 3 | EV000083 | Marrón |  |  |  |  | EG000046 | Ropa de trabajo, seguridad laboral
EC002085 | 6 | Pantalones | 7 | EF000007 |  | A | Color | 4 | EV000234 | Amarillo |  |  |  |  | EG000046 | Ropa de trabajo, seguridad laboral
EC002085 | 6 | Pantalones | 7 | EF000007 |  | A | Color | 5 | EV000270 | Gris |  |  |  |  | EG000046 | Ropa de trabajo, seguridad laboral
EC002085 | 6 | Pantalones | 7 | EF000007 |  | A | Color | 6 | EV000235 | Verde |  |  |  |  | EG000046 | Ropa de trabajo, seguridad laboral
EC002085 | 6 | Pantalones | 7 | EF000007 |  | A | Color | 7 | EV000236 | Naranja |  |  |  |  | EG000046 | Ropa de trabajo, seguridad laboral
EC002085 | 6 | Pantalones | 7 | EF000007 |  | A | Color | 8 | EV000233 | Rojo |  |  |  |  | EG000046 | Ropa de trabajo, seguridad laboral
EC002085 | 6 | Pantalones | 7 | EF000007 |  | A | Color | 9 | EV000202 | Blanco |  |  |  |  | EG000046 | Ropa de trabajo, seguridad laboral
EC002085 | 6 | Pantalones | 7 | EF000007 |  | A | Color | 10 | EV000206 | Negro |  |  |  |  | EG000046 | Ropa de trabajo, seguridad laboral
EC002085 | 6 | Pantalones | 7 | EF000007 |  | A | Color | 11 | EV003822 | Multicolor |  |  |  |  | EG000046 | Ropa de trabajo, seguridad laboral
EC002085 | 6 | Pantalones | 7 | EF000007 |  | A | Color | 12 | EV000154 | Otros |  |  |  |  | EG000046 | Ropa de trabajo, seguridad laboral
EC002085 | 6 | Pantalones | 8 | EF012072 |  | L | Alta visibilidad (colores de seguridad) | [7 empty] | EG000046 | Ropa de trabajo, seguridad laboral
EC002085 | 6 | Pantalones | 9 | EF012073 |  | L | Con bandas reflectantes | [7 empty] | EG000046 | Ropa de trabajo, seguridad laboral
EC002085 | 6 | Pantalones | 10 | EF013742 |  | L | Protección de advertencia según EN ISO 20471 | [7 empty] | EG000046 | Ropa de trabajo, seguridad laboral
EC002085 | 6 | Pantalones | 11 | EF002169 |  | A | Material | 1 | EV007134 | Algodón |  |  |  |  | EG000046 | Ropa de trabajo, seguridad laboral
EC002085 | 6 | Pantalones | 11 | EF002169 |  | A | Material | 2 | EV014303 | Fibra sintética |  |  |  |  | EG000046 | Ropa de trabajo, seguridad laboral
EC002085 | 6 | Pantalones | 11 | EF002169 |  | A | Material | 3 | EV006103 | Cuero |  |  |  |  | EG000046 | Ropa de trabajo, seguridad laboral
EC002085 | 6 | Pantalones | 11 | EF002169 |  | A | Material | 4 | EV023297 | Lana |  |  |  |  | EG000046 | Ropa de trabajo, seguridad laboral
EC002085 | 6 | Pantalones | 11 | EF002169 |  | A | Material | 5 | EV014241 | Tejido mixto |  |  |  |  | EG000046 | Ropa de trabajo, seguridad laboral
EC002085 | 6 | Pantalones | 11 | EF002169 |  | A | Material | 6 | EV000154 | Otros |  |  |  |  | EG000046 | Ropa de trabajo, seguridad laboral
EC002085 | 6 | Pantalones | 12 | EF001257 |  | A | Calidad del material | 1 | EV004246 | Fibra arámida |  |  |  |  | EG000046 | Ropa de trabajo, seguridad laboral
EC002085 | 6 | Pantalones | 12 | EF001257 |  | A | Calidad del material | 2 | EV014328 | Piel de ciervo |  |  |  |  | EG000046 | Ropa de trabajo, seguridad laboral
EC002085 | 6 | Pantalones | 12 | EF001257 |  | A | Calidad del material | 3 | EV000402 | Poliamida (PA) |  |  |  |  | EG000046 | Ropa de trabajo, seguridad laboral
EC002085 | 6 | Pantalones | 12 | EF001257 |  | A | Calidad del material | 4 | EV000819 | Poliéster |  |  |  |  | EG000046 | Ropa de trabajo, seguridad laboral
EC002085 | 6 | Pantalones | 12 | EF001257 |  | A | Calidad del material | 5 | EV000163 | PVC |  |  |  |  | EG000046 | Ropa de trabajo, seguridad laboral
EC002085 | 6 | Pantalones | 12 | EF001257 |  | A | Calidad del material | 6 | EV014330 | Cuero vacuno |  |  |  |  | EG000046 | Ropa de trabajo, seguridad laboral
EC002085 | 6 | Pantalones | 12 | EF001257 |  | A | Calidad del material | 7 | EV014331 | Piel de cerdo |  |  |  |  | EG000046 | Ropa de trabajo, seguridad laboral
EC002085 | 6 | Pantalones | 12 | EF001257 |  | A | Calidad del material | 8 | EV000154 | Otros |  |  |  |  | EG000046 | Ropa de trabajo, seguridad laboral
EC002085 | 6 | Pantalones | 13 | EF013739 |  | N | Peso del material |  |  |  | EU571002 | g/m² |  |  | EG000046 | Ropa de trabajo, seguridad laboral
EC002085 | 6 | Pantalones | 14 | EF004462 |  | A | Tipo de cierre | 1 | EV000407 | Pulsador |  |  |  |  | EG000046 | Ropa de trabajo, seguridad laboral
EC002085 | 6 | Pantalones | 14 | EF004462 |  | A | Tipo de cierre | 2 | EV009870 | Fijador de velcro |  |  |  |  | EG000046 | Ropa de trabajo, seguridad laboral
EC002085 | 6 | Pantalones | 14 | EF004462 |  | A | Tipo de cierre | 3 | EV014282 | Botón y ojal |  |  |  |  | EG000046 | Ropa de trabajo, seguridad laboral
EC002085 | 6 | Pantalones | 14 | EF004462 |  | A | Tipo de cierre | 4 | EV011635 | Cierre de cremallera |  |  |  |  | EG000046 | Ropa de trabajo, seguridad laboral
EC002085 | 6 | Pantalones | 14 | EF004462 |  | A | Tipo de cierre | 5 | EV011634 | Cordones |  |  |  |  | EG000046 | Ropa de trabajo, seguridad laboral
EC002085 | 6 | Pantalones | 14 | EF004462 |  | A | Tipo de cierre | 6 | EV000154 | Otros |  |  |  |  | EG000046 | Ropa de trabajo, seguridad laboral
EC002085 | 6 | Pantalones | 15 | EF012054 |  | A | Amoldamiento | 1 | EV014297 | Forma corta |  |  |  |  | EG000046 | Ropa de trabajo, seguridad laboral
EC002085 | 6 | Pantalones | 15 | EF012054 |  | A | Amoldamiento | 2 | EV014298 | Forma larga |  |  |  |  | EG000046 | Ropa de trabajo, seguridad laboral
EC002085 | 6 | Pantalones | 15 | EF012054 |  | A | Amoldamiento | 3 | EV014299 | Forma normal |  |  |  |  | EG000046 | Ropa de trabajo, seguridad laboral
EC002085 | 6 | Pantalones | 16 | EF012053 |  | L | Modelo desechable | [7 empty] | EG000046 | Ropa de trabajo, seguridad laboral
EC002085 | 6 | Pantalones | 17 | EF023181 |  | A | Longitud | 1 | EV014300 | Longitud 1/1 |  |  |  |  | EG000046 | Ropa de trabajo, seguridad laboral
EC002085 | 6 | Pantalones | 17 | EF023181 |  | A | Longitud | 2 | EV014301 | Longitud 3/4 |  |  |  |  | EG000046 | Ropa de trabajo, seguridad laboral
EC002085 | 6 | Pantalones | 17 | EF023181 |  | A | Longitud | 3 | EV014302 | 4454r |  |  |  |  | EG000046 | Ropa de trabajo, seguridad laboral
EC002085 | 6 | Pantalones | 17 | EF023181 |  | A | Longitud | 4 | EV009889 | Corto |  |  |  |  | EG000046 | Ropa de trabajo, seguridad laboral
EC002085 | 6 | Pantalones | 17 | EF023181 |  | A | Longitud | 5 | EV000154 | Otros |  |  |  |  | EG000046 | Ropa de trabajo, seguridad laboral
EC002085 | 6 | Pantalones | 18 | EF012086 |  | L | Protección anticorte | [7 empty] | EG000046 | Ropa de trabajo, seguridad laboral
EC002085 | 6 | Pantalones | 19 | EF012055 |  | L | Hidrófugo | [7 empty] | EG000046 | Ropa de trabajo, seguridad laboral
EC002085 | 6 | Pantalones | 20 | EF000017 |  | L | Estanco | [7 empty] | EG000046 | Ropa de trabajo, seguridad laboral
EC002085 | 6 | Pantalones | 21 | EF013741 |  | L | Protección contra agua / humedad según EN 343 | [7 empty] | EG000046 | Ropa de trabajo, seguridad laboral
EC002085 | 6 | Pantalones | 22 | EF006512 |  | L | Protección contra el calor | [7 empty] | EG000046 | Ropa de trabajo, seguridad laboral
EC002085 | 6 | Pantalones | 23 | EF002257 |  | L | Con aislamiento térmico | [7 empty] | EG000046 | Ropa de trabajo, seguridad laboral
EC002085 | 6 | Pantalones | 24 | EF013743 |  | L | Protección contra el calor y las llamas según EN 11612 | [7 empty] | EG000046 | Ropa de trabajo, seguridad laboral
EC002085 | 6 | Pantalones | 25 | EF013786 |  | L | Protección de soldadura según EN 11611 | [7 empty] | EG000046 | Ropa de trabajo, seguridad laboral
EC002085 | 6 | Pantalones | 26 | EF004471 |  | L | Versión ignífuga | [7 empty] | EG000046 | Ropa de trabajo, seguridad laboral
EC002085 | 6 | Pantalones | 27 | EF006513 |  | L | Protección química | [7 empty] | EG000046 | Ropa de trabajo, seguridad laboral
EC002085 | 6 | Pantalones | 28 | EF008534 |  | L | Prueba de arco eléctrico | [7 empty] | EG000046 | Ropa de trabajo, seguridad laboral
EC002085 | 6 | Pantalones | 29 | EF012284 | EFI12284 | N | Energía incidente directa |  |  |  | EU571074 | kJ/m² | EU571179 |  | EG000046 | Ropa de trabajo, seguridad laboral
EC002085 | 6 | Pantalones | 30 | EF012285 |  | N | Energía del arco eléctrico |  |  |  | EU571075 | kJ |  |  | EG000046 | Ropa de trabajo, seguridad laboral
EC002085 | 6 | Pantalones | 31 | EF001467 |  | L | Diseño antiestático | [7 empty] | EG000046 | Ropa de trabajo, seguridad laboral
EC002085 | 6 | Pantalones | 32 | EF014995 |  | A | Resistencia a la abrasión según EN 530 M2 | 1 | EV006626 | Clase 1 |  |  |  |  | EG000046 | Ropa de trabajo, seguridad laboral
EC002085 | 6 | Pantalones | 32 | EF014995 |  | A | Resistencia a la abrasión según EN 530 M2 | 2 | EV006627 | Clase 2 |  |  |  |  | EG000046 | Ropa de trabajo, seguridad laboral
EC002085 | 6 | Pantalones | 32 | EF014995 |  | A | Resistencia a la abrasión según EN 530 M2 | 3 | EV006628 | Clase 3 |  |  |  |  | EG000046 | Ropa de trabajo, seguridad laboral
EC002085 | 6 | Pantalones | 32 | EF014995 |  | A | Resistencia a la abrasión según EN 530 M2 | 4 | EV011731 | Clase 4 |  |  |  |  | EG000046 | Ropa de trabajo, seguridad laboral
EC002085 | 6 | Pantalones | 32 | EF014995 |  | A | Resistencia a la abrasión según EN 530 M2 | 5 | EV011732 | Clase 5 |  |  |  |  | EG000046 | Ropa de trabajo, seguridad laboral
EC002085 | 6 | Pantalones | 32 | EF014995 |  | A | Resistencia a la abrasión según EN 530 M2 | 6 | EV015745 | Clase 6 |  |  |  |  | EG000046 | Ropa de trabajo, seguridad laboral
EC002085 | 6 | Pantalones | 33 | EF014996 |  | A | Resistencia al estallido según ISO 13938-1 | 1 | EV006626 | Clase 1 |  |  |  |  | EG000046 | Ropa de trabajo, seguridad laboral
EC002085 | 6 | Pantalones | 33 | EF014996 |  | A | Resistencia al estallido según ISO 13938-1 | 2 | EV006627 | Clase 2 |  |  |  |  | EG000046 | Ropa de trabajo, seguridad laboral
EC002085 | 6 | Pantalones | 33 | EF014996 |  | A | Resistencia al estallido según ISO 13938-1 | 3 | EV006628 | Clase 3 |  |  |  |  | EG000046 | Ropa de trabajo, seguridad laboral
EC002085 | 6 | Pantalones | 33 | EF014996 |  | A | Resistencia al estallido según ISO 13938-1 | 4 | EV011731 | Clase 4 |  |  |  |  | EG000046 | Ropa de trabajo, seguridad laboral
EC002085 | 6 | Pantalones | 33 | EF014996 |  | A | Resistencia al estallido según ISO 13938-1 | 5 | EV011732 | Clase 5 |  |  |  |  | EG000046 | Ropa de trabajo, seguridad laboral
EC002085 | 6 | Pantalones | 33 | EF014996 |  | A | Resistencia al estallido según ISO 13938-1 | 6 | EV015745 | Clase 6 |  |  |  |  | EG000046 | Ropa de trabajo, seguridad laboral
EC002085 | 6 | Pantalones | 34 | EF014997 |  | A | Resistencia al desgarro según ISO 9073-4 | 1 | EV006626 | Clase 1 |  |  |  |  | EG000046 | Ropa de trabajo, seguridad laboral
EC002085 | 6 | Pantalones | 34 | EF014997 |  | A | Resistencia al desgarro según ISO 9073-4 | 2 | EV006627 | Clase 2 |  |  |  |  | EG000046 | Ropa de trabajo, seguridad laboral
EC002085 | 6 | Pantalones | 34 | EF014997 |  | A | Resistencia al desgarro según ISO 9073-4 | 3 | EV006628 | Clase 3 |  |  |  |  | EG000046 | Ropa de trabajo, seguridad laboral
EC002085 | 6 | Pantalones | 34 | EF014997 |  | A | Resistencia al desgarro según ISO 9073-4 | 4 | EV011731 | Clase 4 |  |  |  |  | EG000046 | Ropa de trabajo, seguridad laboral
EC002085 | 6 | Pantalones | 34 | EF014997 |  | A | Resistencia al desgarro según ISO 9073-4 | 5 | EV011732 | Clase 5 |  |  |  |  | EG000046 | Ropa de trabajo, seguridad laboral
EC002085 | 6 | Pantalones | 34 | EF014997 |  | A | Resistencia al desgarro según ISO 9073-4 | 6 | EV015745 | Clase 6 |  |  |  |  | EG000046 | Ropa de trabajo, seguridad laboral
EC002086 | 5 | Medios auxiliares de planificación eléctrica | 1 | EF000010 |  | A | Modelo | 1 | EV015054 | Tarjeta de datos deslizante para protección de línea |  |  |  |  | EG000046 | Ropa de trabajo, seguridad laboral
EC002086 | 5 | Medios auxiliares de planificación eléctrica | 1 | EF000010 |  | A | Modelo | 2 | EV015055 | Disco de datos para protección personal |  |  |  |  | EG000046 | Ropa de trabajo, seguridad laboral
EC002086 | 5 | Medios auxiliares de planificación eléctrica | 1 | EF000010 |  | A | Modelo | 3 | EV015056 | Plantilla de dibujo |  |  |  |  | EG000046 | Ropa de trabajo, seguridad laboral
EC002086 | 5 | Medios auxiliares de planificación eléctrica | 1 | EF000010 |  | A | Modelo | 4 | EV000154 | Otros |  |  |  |  | EG000046 | Ropa de trabajo, seguridad laboral
EC002086 | 5 | Medios auxiliares de planificación eléctrica | 2 | EF012572 |  | A | Adecuado para material del conductor | 1 | EV000072 | Aluminio |  |  |  |  | EG000046 | Ropa de trabajo, seguridad laboral
EC002086 | 5 | Medios auxiliares de planificación eléctrica | 2 | EF012572 |  | A | Adecuado para material del conductor | 2 | EV000138 | Cobre |  |  |  |  | EG000046 | Ropa de trabajo, seguridad laboral
EC002086 | 5 | Medios auxiliares de planificación eléctrica | 2 | EF012572 |  | A | Adecuado para material del conductor | 3 | EV000154 | Otros |  |  |  |  | EG000046 | Ropa de trabajo, seguridad laboral
EC002086 | 5 | Medios auxiliares de planificación eléctrica | 3 | EF012573 |  | L | Cálculo caída de tensión | [7 empty] | EG000046 | Ropa de trabajo, seguridad laboral
EC002086 | 5 | Medios auxiliares de planificación eléctrica | 4 | EF012574 |  | L | Cálculo condiciones de desconexión | [7 empty] | EG000046 | Ropa de trabajo, seguridad laboral
EC002086 | 5 | Medios auxiliares de planificación eléctrica | 5 | EF012575 |  | A | Símbolos | 1 | EV015057 | Esquema eléctrico |  |  |  |  | EG000046 | Ropa de trabajo, seguridad laboral
EC002086 | 5 | Medios auxiliares de planificación eléctrica | 5 | EF012575 |  | A | Símbolos | 2 | EV015058 | Símbolos eléctricos |  |  |  |  | EG000046 | Ropa de trabajo, seguridad laboral
EC002086 | 5 | Medios auxiliares de planificación eléctrica | 5 | EF012575 |  | A | Símbolos | 3 | EV015059 | Símbolos de carcasa |  |  |  |  | EG000046 | Ropa de trabajo, seguridad laboral
EC002086 | 5 | Medios auxiliares de planificación eléctrica | 5 | EF012575 |  | A | Símbolos | 4 | EV000154 | Otros |  |  |  |  | EG000046 | Ropa de trabajo, seguridad laboral
EC002086 | 5 | Medios auxiliares de planificación eléctrica | 6 | EF002169 |  | A | Material | 1 | EV000139 | Plástico |  |  |  |  | EG000046 | Ropa de trabajo, seguridad laboral
EC002086 | 5 | Medios auxiliares de planificación eléctrica | 6 | EF002169 |  | A | Material | 2 | EV000914 | Metal |  |  |  |  | EG000046 | Ropa de trabajo, seguridad laboral
EC002086 | 5 | Medios auxiliares de planificación eléctrica | 6 | EF002169 |  | A | Material | 3 | EV000154 | Otros |  |  |  |  | EG000046 | Ropa de trabajo, seguridad laboral
EC002087 | 6 | Tapones para los oídos | 1 | EF000010 |  | A | Modelo | 1 | EV002437 | Cónico |  |  |  |  | EG000046 | Ropa de trabajo, seguridad laboral
EC002087 | 6 | Tapones para los oídos | 1 | EF000010 |  | A | Modelo | 2 | EV002205 | Redondo / globo |  |  |  |  | EG000046 | Ropa de trabajo, seguridad laboral
EC002087 | 6 | Tapones para los oídos | 1 | EF000010 |  | A | Modelo | 3 | EV000512 | Cilíndrico |  |  |  |  | EG000046 | Ropa de trabajo, seguridad laboral
EC002087 | 6 | Tapones para los oídos | 1 | EF000010 |  | A | Modelo | 4 | EV000154 | Otros |  |  |  |  | EG000046 | Ropa de trabajo, seguridad laboral
EC002087 | 6 | Tapones para los oídos | 2 | EF009736 |  | L | Modelo tipo lamas | [7 empty] | EG000046 | Ropa de trabajo, seguridad laboral
EC002087 | 6 | Tapones para los oídos | 3 | EF012078 |  | L | Ejecución antibacteriana | [7 empty] | EG000046 | Ropa de trabajo, seguridad laboral
EC002087 | 6 | Tapones para los oídos | 4 | EF006504 |  | N | Valor de aislamiento SNR |  |  |  | EU570480 | dB |  |  | EG000046 | Ropa de trabajo, seguridad laboral
EC002087 | 6 | Tapones para los oídos | 5 | EF006506 |  | N | Número de pares | [7 empty] | EG000046 | Ropa de trabajo, seguridad laboral
EC002087 | 6 | Tapones para los oídos | 6 | EF006505 |  | L | Con cordón | [7 empty] | EG000046 | Ropa de trabajo, seguridad laboral
EC002087 | 6 | Tapones para los oídos | 7 | EF006475 |  | L | Con banda frontal | [7 empty] | EG000046 | Ropa de trabajo, seguridad laboral
EC002087 | 6 | Tapones para los oídos | 8 | EF012076 |  | L | Con percha | [7 empty] | EG000046 | Ropa de trabajo, seguridad laboral
EC002087 | 6 | Tapones para los oídos | 9 | EF012077 |  | L | Tapón de repuesto | [7 empty] | EG000046 | Ropa de trabajo, seguridad laboral
EC002087 | 6 | Tapones para los oídos | 10 | EF000007 |  | A | Color | 1 | EV000080 | Azul |  |  |  |  | EG000046 | Ropa de trabajo, seguridad laboral
EC002087 | 6 | Tapones para los oídos | 10 | EF000007 |  | A | Color | 2 | EV000234 | Amarillo |  |  |  |  | EG000046 | Ropa de trabajo, seguridad laboral
EC002087 | 6 | Tapones para los oídos | 10 | EF000007 |  | A | Color | 3 | EV000235 | Verde |  |  |  |  | EG000046 | Ropa de trabajo, seguridad laboral
EC002087 | 6 | Tapones para los oídos | 10 | EF000007 |  | A | Color | 4 | EV000236 | Naranja |  |  |  |  | EG000046 | Ropa de trabajo, seguridad laboral
EC002087 | 6 | Tapones para los oídos | 10 | EF000007 |  | A | Color | 5 | EV000233 | Rojo |  |  |  |  | EG000046 | Ropa de trabajo, seguridad laboral
EC002087 | 6 | Tapones para los oídos | 10 | EF000007 |  | A | Color | 6 | EV000206 | Negro |  |  |  |  | EG000046 | Ropa de trabajo, seguridad laboral
EC002087 | 6 | Tapones para los oídos | 10 | EF000007 |  | A | Color | 7 | EV000202 | Blanco |  |  |  |  | EG000046 | Ropa de trabajo, seguridad laboral
EC002087 | 6 | Tapones para los oídos | 10 | EF000007 |  | A | Color | 8 | EV000154 | Otros |  |  |  |  | EG000046 | Ropa de trabajo, seguridad laboral
EC002087 | 6 | Tapones para los oídos | 11 | EF025706 |  | L | Reutilizable | [7 empty] | EG000046 | Ropa de trabajo, seguridad laboral
EC002087 | 6 | Tapones para los oídos | 12 | EF012072 |  | L | Alta visibilidad (colores de seguridad) | [7 empty] | EG000046 | Ropa de trabajo, seguridad laboral
EC002088 | 6 | Camisa | 1 | EF006508 | EFI06508 | R | Tamaño del collarín |  |  |  | EU570399 | cm | EU000051 | in | EG000046 | Ropa de trabajo, seguridad laboral
EC002088 | 6 | Camisa | 2 | EF012056 |  | A | Talla (US/CA) | 1 | EV021036 | XXS |  |  |  |  | EG000046 | Ropa de trabajo, seguridad laboral
EC002088 | 6 | Camisa | 2 | EF012056 |  | A | Talla (US/CA) | 2 | EV010494 | XS |  |  |  |  | EG000046 | Ropa de trabajo, seguridad laboral
EC002088 | 6 | Camisa | 2 | EF012056 |  | A | Talla (US/CA) | 3 | EV002065 | S |  |  |  |  | EG000046 | Ropa de trabajo, seguridad laboral
EC002088 | 6 | Camisa | 2 | EF012056 |  | A | Talla (US/CA) | 4 | EV003295 | M |  |  |  |  | EG000046 | Ropa de trabajo, seguridad laboral
EC002088 | 6 | Camisa | 2 | EF012056 |  | A | Talla (US/CA) | 5 | EV000141 | L |  |  |  |  | EG000046 | Ropa de trabajo, seguridad laboral
EC002088 | 6 | Camisa | 2 | EF012056 |  | A | Talla (US/CA) | 6 | EV003296 | XL |  |  |  |  | EG000046 | Ropa de trabajo, seguridad laboral
EC002088 | 6 | Camisa | 2 | EF012056 |  | A | Talla (US/CA) | 7 | EV003297 | XXL |  |  |  |  | EG000046 | Ropa de trabajo, seguridad laboral
EC002088 | 6 | Camisa | 2 | EF012056 |  | A | Talla (US/CA) | 8 | EV003432 | XXXL |  |  |  |  | EG000046 | Ropa de trabajo, seguridad laboral
EC002088 | 6 | Camisa | 2 | EF012056 |  | A | Talla (US/CA) | 9 | EV011616 | 4XL |  |  |  |  | EG000046 | Ropa de trabajo, seguridad laboral
EC002088 | 6 | Camisa | 2 | EF012056 |  | A | Talla (US/CA) | 10 | EV011617 | 5XL |  |  |  |  | EG000046 | Ropa de trabajo, seguridad laboral
EC002088 | 6 | Camisa | 2 | EF012056 |  | A | Talla (US/CA) | 11 | EV011618 | 6XL |  |  |  |  | EG000046 | Ropa de trabajo, seguridad laboral
EC002088 | 6 | Camisa | 2 | EF012056 |  | A | Talla (US/CA) | 12 | EV014295 | 7XL |  |  |  |  | EG000046 | Ropa de trabajo, seguridad laboral
EC002088 | 6 | Camisa | 2 | EF012056 |  | A | Talla (US/CA) | 13 | EV014296 | 8XL |  |  |  |  | EG000046 | Ropa de trabajo, seguridad laboral
EC002088 | 6 | Camisa | 2 | EF012056 |  | A | Talla (US/CA) | 14 | EV000154 | Otros |  |  |  |  | EG000046 | Ropa de trabajo, seguridad laboral
EC002088 | 6 | Camisa | 3 | EF012054 |  | A | Amoldamiento | 1 | EV014297 | Forma corta |  |  |  |  | EG000046 | Ropa de trabajo, seguridad laboral
EC002088 | 6 | Camisa | 3 | EF012054 |  | A | Amoldamiento | 2 | EV014298 | Forma larga |  |  |  |  | EG000046 | Ropa de trabajo, seguridad laboral
EC002088 | 6 | Camisa | 3 | EF012054 |  | A | Amoldamiento | 3 | EV014299 | Forma normal |  |  |  |  | EG000046 | Ropa de trabajo, seguridad laboral
EC002088 | 6 | Camisa | 4 | EF006509 |  | L | Manguito corto | [7 empty] | EG000046 | Ropa de trabajo, seguridad laboral
EC002088 | 6 | Camisa | 5 | EF012074 |  | A | Sexo | 1 | EV022943 | Damas |  |  |  |  | EG000046 | Ropa de trabajo, seguridad laboral
EC002088 | 6 | Camisa | 5 | EF012074 |  | A | Sexo | 2 | EV022942 | Caballeros |  |  |  |  | EG000046 | Ropa de trabajo, seguridad laboral
EC002088 | 6 | Camisa | 5 | EF012074 |  | A | Sexo | 3 | EV014283 | Unisex |  |  |  |  | EG000046 | Ropa de trabajo, seguridad laboral
EC002088 | 6 | Camisa | 6 | EF012075 |  | L | Talla para niños | [7 empty] | EG000046 | Ropa de trabajo, seguridad laboral
EC002088 | 6 | Camisa | 7 | EF012079 |  | A | Forma del cuello | 1 | EV014304 | Cuello tipo polo |  |  |  |  | EG000046 | Ropa de trabajo, seguridad laboral
EC002088 | 6 | Camisa | 7 | EF012079 |  | A | Forma del cuello | 2 | EV014305 | Cuello alto |  |  |  |  | EG000046 | Ropa de trabajo, seguridad laboral
EC002088 | 6 | Camisa | 7 | EF012079 |  | A | Forma del cuello | 3 | EV000167 | Redondo |  |  |  |  | EG000046 | Ropa de trabajo, seguridad laboral
EC002088 | 6 | Camisa | 7 | EF012079 |  | A | Forma del cuello | 4 | EV014306 | Sin tirantes |  |  |  |  | EG000046 | Ropa de trabajo, seguridad laboral
EC002088 | 6 | Camisa | 7 | EF012079 |  | A | Forma del cuello | 5 | EV014307 | Cuello levantado |  |  |  |  | EG000046 | Ropa de trabajo, seguridad laboral
EC002088 | 6 | Camisa | 7 | EF012079 |  | A | Forma del cuello | 6 | EV014308 | Escote en V |  |  |  |  | EG000046 | Ropa de trabajo, seguridad laboral
EC002088 | 6 | Camisa | 7 | EF012079 |  | A | Forma del cuello | 7 | EV000154 | Otros |  |  |  |  | EG000046 | Ropa de trabajo, seguridad laboral
EC002088 | 6 | Camisa | 8 | EF000007 |  | A | Color | 1 | EV000279 | Beige |  |  |  |  | EG000046 | Ropa de trabajo, seguridad laboral
EC002088 | 6 | Camisa | 8 | EF000007 |  | A | Color | 2 | EV000080 | Azul |  |  |  |  | EG000046 | Ropa de trabajo, seguridad laboral
EC002088 | 6 | Camisa | 8 | EF000007 |  | A | Color | 3 | EV000234 | Amarillo |  |  |  |  | EG000046 | Ropa de trabajo, seguridad laboral
EC002088 | 6 | Camisa | 8 | EF000007 |  | A | Color | 4 | EV000270 | Gris |  |  |  |  | EG000046 | Ropa de trabajo, seguridad laboral
EC002088 | 6 | Camisa | 8 | EF000007 |  | A | Color | 5 | EV000235 | Verde |  |  |  |  | EG000046 | Ropa de trabajo, seguridad laboral
EC002088 | 6 | Camisa | 8 | EF000007 |  | A | Color | 6 | EV000236 | Naranja |  |  |  |  | EG000046 | Ropa de trabajo, seguridad laboral
EC002088 | 6 | Camisa | 8 | EF000007 |  | A | Color | 7 | EV000233 | Rojo |  |  |  |  | EG000046 | Ropa de trabajo, seguridad laboral
EC002088 | 6 | Camisa | 8 | EF000007 |  | A | Color | 8 | EV000202 | Blanco |  |  |  |  | EG000046 | Ropa de trabajo, seguridad laboral
EC002088 | 6 | Camisa | 8 | EF000007 |  | A | Color | 9 | EV000206 | Negro |  |  |  |  | EG000046 | Ropa de trabajo, seguridad laboral
EC002088 | 6 | Camisa | 8 | EF000007 |  | A | Color | 10 | EV003822 | Multicolor |  |  |  |  | EG000046 | Ropa de trabajo, seguridad laboral
EC002088 | 6 | Camisa | 8 | EF000007 |  | A | Color | 11 | EV000154 | Otros |  |  |  |  | EG000046 | Ropa de trabajo, seguridad laboral
EC002088 | 6 | Camisa | 9 | EF002169 |  | A | Material | 1 | EV007134 | Algodón |  |  |  |  | EG000046 | Ropa de trabajo, seguridad laboral
EC002088 | 6 | Camisa | 9 | EF002169 |  | A | Material | 2 | EV014303 | Fibra sintética |  |  |  |  | EG000046 | Ropa de trabajo, seguridad laboral
EC002088 | 6 | Camisa | 9 | EF002169 |  | A | Material | 3 | EV014241 | Tejido mixto |  |  |  |  | EG000046 | Ropa de trabajo, seguridad laboral
EC002088 | 6 | Camisa | 9 | EF002169 |  | A | Material | 4 | EV023297 | Lana |  |  |  |  | EG000046 | Ropa de trabajo, seguridad laboral
EC002088 | 6 | Camisa | 9 | EF002169 |  | A | Material | 5 | EV000154 | Otros |  |  |  |  | EG000046 | Ropa de trabajo, seguridad laboral
EC002088 | 6 | Camisa | 10 | EF013739 |  | N | Peso del material |  |  |  | EU571002 | g/m² |  |  | EG000046 | Ropa de trabajo, seguridad laboral
EC002088 | 6 | Camisa | 11 | EF004471 |  | L | Versión ignífuga | [7 empty] | EG000046 | Ropa de trabajo, seguridad laboral
EC002088 | 6 | Camisa | 12 | EF012072 |  | L | Alta visibilidad (colores de seguridad) | [7 empty] | EG000046 | Ropa de trabajo, seguridad laboral
EC002088 | 6 | Camisa | 13 | EF012058 |  | N | Número de bolsos | [7 empty] | EG000046 | Ropa de trabajo, seguridad laboral
EC002088 | 6 | Camisa | 14 | EF012080 |  | L | Inarrugable | [7 empty] | EG000046 | Ropa de trabajo, seguridad laboral
EC002088 | 6 | Camisa | 15 | EF012053 |  | L | Modelo desechable | [7 empty] | EG000046 | Ropa de trabajo, seguridad laboral
EC002088 | 6 | Camisa | 16 | EF013741 |  | L | Protección contra agua / humedad según EN 343 | [7 empty] | EG000046 | Ropa de trabajo, seguridad laboral
EC002088 | 6 | Camisa | 17 | EF013742 |  | L | Protección de advertencia según EN ISO 20471 | [7 empty] | EG000046 | Ropa de trabajo, seguridad laboral
EC002088 | 6 | Camisa | 18 | EF013743 |  | L | Protección contra el calor y las llamas según EN 11612 | [7 empty] | EG000046 | Ropa de trabajo, seguridad laboral
EC002089 | 5 | Manta antitérmica | 1 | EF002169 |  | A | Material | 1 | EV014311 | Material fibroso |  |  |  |  | EG000046 | Ropa de trabajo, seguridad laboral
EC002089 | 5 | Manta antitérmica | 1 | EF002169 |  | A | Material | 2 | EV006103 | Cuero |  |  |  |  | EG000046 | Ropa de trabajo, seguridad laboral
EC002089 | 5 | Manta antitérmica | 1 | EF002169 |  | A | Material | 3 | EV000154 | Otros |  |  |  |  | EG000046 | Ropa de trabajo, seguridad laboral
EC002089 | 5 | Manta antitérmica | 2 | EF001712 | EFI01712 | N | Resistente a la temperatura hasta |  |  |  | EU570073 | °C | EU571087 | ºF | EG000046 | Ropa de trabajo, seguridad laboral
EC002089 | 5 | Manta antitérmica | 3 | EF001438 | EFI01438 | N | Longitud |  |  |  | EU570448 | mm | EU000051 | in | EG000046 | Ropa de trabajo, seguridad laboral
EC002089 | 5 | Manta antitérmica | 4 | EF000008 | EFI00008 | N | Anchura |  |  |  | EU570448 | mm | EU000051 | in | EG000046 | Ropa de trabajo, seguridad laboral
EC002090 | 7 | Estera de aislamiento / aislamiento de pozo | 1 | EF006093 |  | L | En rollo | [7 empty] | EG000046 | Ropa de trabajo, seguridad laboral
EC002090 | 7 | Estera de aislamiento / aislamiento de pozo | 2 | EF006007 |  | L | Con revestimiento antideslizante | [7 empty] | EG000046 | Ropa de trabajo, seguridad laboral
EC002090 | 7 | Estera de aislamiento / aislamiento de pozo | 3 | EF001438 | EFI01438 | N | Longitud |  |  |  | EU570448 | mm | EU000051 | in | EG000046 | Ropa de trabajo, seguridad laboral
EC002090 | 7 | Estera de aislamiento / aislamiento de pozo | 4 | EF000008 | EFI00008 | N | Anchura |  |  |  | EU570448 | mm | EU000051 | in | EG000046 | Ropa de trabajo, seguridad laboral
EC002090 | 7 | Estera de aislamiento / aislamiento de pozo | 5 | EF000125 | EFI00125 | N | Espesor |  |  |  | EU570448 | mm | EU000051 | in | EG000046 | Ropa de trabajo, seguridad laboral
EC002090 | 7 | Estera de aislamiento / aislamiento de pozo | 6 | EF022944 |  | N | Dureza Shore | [7 empty] | EG000046 | Ropa de trabajo, seguridad laboral
EC002090 | 7 | Estera de aislamiento / aislamiento de pozo | 7 | EF008533 |  | N | Para tensión nominal hasta |  |  |  | EU570079 | V |  |  | EG000046 | Ropa de trabajo, seguridad laboral
EC002090 | 7 | Estera de aislamiento / aislamiento de pozo | 8 | EF008536 |  | N | Para rigidez dieléctrica hasta |  |  |  | EU570193 | kV |  |  | EG000046 | Ropa de trabajo, seguridad laboral
EC002090 | 7 | Estera de aislamiento / aislamiento de pozo | 9 | EF000007 |  | A | Color | 1 | EV000080 | Azul |  |  |  |  | EG000046 | Ropa de trabajo, seguridad laboral
EC002090 | 7 | Estera de aislamiento / aislamiento de pozo | 9 | EF000007 |  | A | Color | 2 | EV000083 | Marrón |  |  |  |  | EG000046 | Ropa de trabajo, seguridad laboral
EC002090 | 7 | Estera de aislamiento / aislamiento de pozo | 9 | EF000007 |  | A | Color | 3 | EV000234 | Amarillo |  |  |  |  | EG000046 | Ropa de trabajo, seguridad laboral
EC002090 | 7 | Estera de aislamiento / aislamiento de pozo | 9 | EF000007 |  | A | Color | 4 | EV000270 | Gris |  |  |  |  | EG000046 | Ropa de trabajo, seguridad laboral
EC002090 | 7 | Estera de aislamiento / aislamiento de pozo | 9 | EF000007 |  | A | Color | 5 | EV000235 | Verde |  |  |  |  | EG000046 | Ropa de trabajo, seguridad laboral
EC002090 | 7 | Estera de aislamiento / aislamiento de pozo | 9 | EF000007 |  | A | Color | 6 | EV000236 | Naranja |  |  |  |  | EG000046 | Ropa de trabajo, seguridad laboral
EC002090 | 7 | Estera de aislamiento / aislamiento de pozo | 9 | EF000007 |  | A | Color | 7 | EV000233 | Rojo |  |  |  |  | EG000046 | Ropa de trabajo, seguridad laboral
EC002090 | 7 | Estera de aislamiento / aislamiento de pozo | 9 | EF000007 |  | A | Color | 8 | EV000206 | Negro |  |  |  |  | EG000046 | Ropa de trabajo, seguridad laboral
EC002090 | 7 | Estera de aislamiento / aislamiento de pozo | 9 | EF000007 |  | A | Color | 9 | EV000202 | Blanco |  |  |  |  | EG000046 | Ropa de trabajo, seguridad laboral
EC002090 | 7 | Estera de aislamiento / aislamiento de pozo | 9 | EF000007 |  | A | Color | 10 | EV000154 | Otros |  |  |  |  | EG000046 | Ropa de trabajo, seguridad laboral
EC002090 | 7 | Estera de aislamiento / aislamiento de pozo | 10 | EF006243 |  | L | Transparente | [7 empty] | EG000046 | Ropa de trabajo, seguridad laboral
EC002090 | 7 | Estera de aislamiento / aislamiento de pozo | 11 | EF009635 |  | L | En forma de cuba | [7 empty] | EG000046 | Ropa de trabajo, seguridad laboral
EC002091 | 6 | Chaqueta | 1 | EF000010 |  | A | Modelo | 1 | EV011923 | Chaqueta |  |  |  |  | EG000046 | Ropa de trabajo, seguridad laboral
EC002091 | 6 | Chaqueta | 1 | EF000010 |  | A | Modelo | 2 | EV022433 | Moldura |  |  |  |  | EG000046 | Ropa de trabajo, seguridad laboral
EC002091 | 6 | Chaqueta | 1 | EF000010 |  | A | Modelo | 3 | EV000154 | Otros |  |  |  |  | EG000046 | Ropa de trabajo, seguridad laboral
EC002091 | 6 | Chaqueta | 2 | EF012283 |  | R | Tamaño | [7 empty] | EG000046 | Ropa de trabajo, seguridad laboral
EC002091 | 6 | Chaqueta | 3 | EF012056 |  | A | Talla (US/CA) | 1 | EV021036 | XXS |  |  |  |  | EG000046 | Ropa de trabajo, seguridad laboral
EC002091 | 6 | Chaqueta | 3 | EF012056 |  | A | Talla (US/CA) | 2 | EV010494 | XS |  |  |  |  | EG000046 | Ropa de trabajo, seguridad laboral
EC002091 | 6 | Chaqueta | 3 | EF012056 |  | A | Talla (US/CA) | 3 | EV002065 | S |  |  |  |  | EG000046 | Ropa de trabajo, seguridad laboral
EC002091 | 6 | Chaqueta | 3 | EF012056 |  | A | Talla (US/CA) | 4 | EV003295 | M |  |  |  |  | EG000046 | Ropa de trabajo, seguridad laboral
EC002091 | 6 | Chaqueta | 3 | EF012056 |  | A | Talla (US/CA) | 5 | EV000141 | L |  |  |  |  | EG000046 | Ropa de trabajo, seguridad laboral
EC002091 | 6 | Chaqueta | 3 | EF012056 |  | A | Talla (US/CA) | 6 | EV003296 | XL |  |  |  |  | EG000046 | Ropa de trabajo, seguridad laboral
EC002091 | 6 | Chaqueta | 3 | EF012056 |  | A | Talla (US/CA) | 7 | EV003297 | XXL |  |  |  |  | EG000046 | Ropa de trabajo, seguridad laboral
EC002091 | 6 | Chaqueta | 3 | EF012056 |  | A | Talla (US/CA) | 8 | EV003432 | XXXL |  |  |  |  | EG000046 | Ropa de trabajo, seguridad laboral
EC002091 | 6 | Chaqueta | 3 | EF012056 |  | A | Talla (US/CA) | 9 | EV011616 | 4XL |  |  |  |  | EG000046 | Ropa de trabajo, seguridad laboral
EC002091 | 6 | Chaqueta | 3 | EF012056 |  | A | Talla (US/CA) | 10 | EV011617 | 5XL |  |  |  |  | EG000046 | Ropa de trabajo, seguridad laboral
EC002091 | 6 | Chaqueta | 3 | EF012056 |  | A | Talla (US/CA) | 11 | EV011618 | 6XL |  |  |  |  | EG000046 | Ropa de trabajo, seguridad laboral
EC002091 | 6 | Chaqueta | 3 | EF012056 |  | A | Talla (US/CA) | 12 | EV014295 | 7XL |  |  |  |  | EG000046 | Ropa de trabajo, seguridad laboral
EC002091 | 6 | Chaqueta | 3 | EF012056 |  | A | Talla (US/CA) | 13 | EV014296 | 8XL |  |  |  |  | EG000046 | Ropa de trabajo, seguridad laboral
EC002091 | 6 | Chaqueta | 3 | EF012056 |  | A | Talla (US/CA) | 14 | EV000154 | Otros |  |  |  |  | EG000046 | Ropa de trabajo, seguridad laboral
EC002091 | 6 | Chaqueta | 4 | EF012074 |  | A | Sexo | 1 | EV022943 | Damas |  |  |  |  | EG000046 | Ropa de trabajo, seguridad laboral
EC002091 | 6 | Chaqueta | 4 | EF012074 |  | A | Sexo | 2 | EV022942 | Caballeros |  |  |  |  | EG000046 | Ropa de trabajo, seguridad laboral
EC002091 | 6 | Chaqueta | 4 | EF012074 |  | A | Sexo | 3 | EV014283 | Unisex |  |  |  |  | EG000046 | Ropa de trabajo, seguridad laboral
EC002091 | 6 | Chaqueta | 5 | EF012075 |  | L | Talla para niños | [7 empty] | EG000046 | Ropa de trabajo, seguridad laboral
EC002091 | 6 | Chaqueta | 6 | EF012054 |  | A | Amoldamiento | 1 | EV014297 | Forma corta |  |  |  |  | EG000046 | Ropa de trabajo, seguridad laboral
EC002091 | 6 | Chaqueta | 6 | EF012054 |  | A | Amoldamiento | 2 | EV014298 | Forma larga |  |  |  |  | EG000046 | Ropa de trabajo, seguridad laboral
EC002091 | 6 | Chaqueta | 6 | EF012054 |  | A | Amoldamiento | 3 | EV014299 | Forma normal |  |  |  |  | EG000046 | Ropa de trabajo, seguridad laboral
EC002091 | 6 | Chaqueta | 7 | EF012081 |  | A | Longitud de la ropa | 1 | EV014312 | Chaqueta corta |  |  |  |  | EG000046 | Ropa de trabajo, seguridad laboral
EC002091 | 6 | Chaqueta | 7 | EF012081 |  | A | Longitud de la ropa | 2 | EV014313 | Chaqueta larga |  |  |  |  | EG000046 | Ropa de trabajo, seguridad laboral
EC002091 | 6 | Chaqueta | 8 | EF012087 |  | A | Modelo de capucha | 1 | EV000210 | Fijo |  |  |  |  | EG000046 | Ropa de trabajo, seguridad laboral
EC002091 | 6 | Chaqueta | 8 | EF012087 |  | A | Modelo de capucha | 2 | EV002750 | Extraíble |  |  |  |  | EG000046 | Ropa de trabajo, seguridad laboral
EC002091 | 6 | Chaqueta | 8 | EF012087 |  | A | Modelo de capucha | 3 | EV000494 | Ninguno |  |  |  |  | EG000046 | Ropa de trabajo, seguridad laboral
EC002091 | 6 | Chaqueta | 9 | EF000007 |  | A | Color | 1 | EV000279 | Beige |  |  |  |  | EG000046 | Ropa de trabajo, seguridad laboral
EC002091 | 6 | Chaqueta | 9 | EF000007 |  | A | Color | 2 | EV000080 | Azul |  |  |  |  | EG000046 | Ropa de trabajo, seguridad laboral
EC002091 | 6 | Chaqueta | 9 | EF000007 |  | A | Color | 3 | EV000083 | Marrón |  |  |  |  | EG000046 | Ropa de trabajo, seguridad laboral
EC002091 | 6 | Chaqueta | 9 | EF000007 |  | A | Color | 4 | EV000270 | Gris |  |  |  |  | EG000046 | Ropa de trabajo, seguridad laboral
EC002091 | 6 | Chaqueta | 9 | EF000007 |  | A | Color | 5 | EV000235 | Verde |  |  |  |  | EG000046 | Ropa de trabajo, seguridad laboral
EC002091 | 6 | Chaqueta | 9 | EF000007 |  | A | Color | 6 | EV003822 | Multicolor |  |  |  |  | EG000046 | Ropa de trabajo, seguridad laboral
EC002091 | 6 | Chaqueta | 9 | EF000007 |  | A | Color | 7 | EV000236 | Naranja |  |  |  |  | EG000046 | Ropa de trabajo, seguridad laboral
EC002091 | 6 | Chaqueta | 9 | EF000007 |  | A | Color | 8 | EV000233 | Rojo |  |  |  |  | EG000046 | Ropa de trabajo, seguridad laboral
EC002091 | 6 | Chaqueta | 9 | EF000007 |  | A | Color | 9 | EV000206 | Negro |  |  |  |  | EG000046 | Ropa de trabajo, seguridad laboral
EC002091 | 6 | Chaqueta | 9 | EF000007 |  | A | Color | 10 | EV000205 | Plata |  |  |  |  | EG000046 | Ropa de trabajo, seguridad laboral
EC002091 | 6 | Chaqueta | 9 | EF000007 |  | A | Color | 11 | EV000202 | Blanco |  |  |  |  | EG000046 | Ropa de trabajo, seguridad laboral
EC002091 | 6 | Chaqueta | 9 | EF000007 |  | A | Color | 12 | EV000154 | Otros |  |  |  |  | EG000046 | Ropa de trabajo, seguridad laboral
EC002091 | 6 | Chaqueta | 10 | EF004471 |  | L | Versión ignífuga | [7 empty] | EG000046 | Ropa de trabajo, seguridad laboral
EC002091 | 6 | Chaqueta | 11 | EF002169 |  | A | Material | 1 | EV004246 | Fibra arámida |  |  |  |  | EG000046 | Ropa de trabajo, seguridad laboral
EC002091 | 6 | Chaqueta | 11 | EF002169 |  | A | Material | 2 | EV007134 | Algodón |  |  |  |  | EG000046 | Ropa de trabajo, seguridad laboral
EC002091 | 6 | Chaqueta | 11 | EF002169 |  | A | Material | 3 | EV000169 | Goma |  |  |  |  | EG000046 | Ropa de trabajo, seguridad laboral
EC002091 | 6 | Chaqueta | 11 | EF002169 |  | A | Material | 4 | EV000139 | Plástico |  |  |  |  | EG000046 | Ropa de trabajo, seguridad laboral
EC002091 | 6 | Chaqueta | 11 | EF002169 |  | A | Material | 5 | EV016222 | Laminado |  |  |  |  | EG000046 | Ropa de trabajo, seguridad laboral
EC002091 | 6 | Chaqueta | 11 | EF002169 |  | A | Material | 6 | EV006103 | Cuero |  |  |  |  | EG000046 | Ropa de trabajo, seguridad laboral
EC002091 | 6 | Chaqueta | 11 | EF002169 |  | A | Material | 7 | EV014241 | Tejido mixto |  |  |  |  | EG000046 | Ropa de trabajo, seguridad laboral
EC002091 | 6 | Chaqueta | 11 | EF002169 |  | A | Material | 8 | EV023297 | Lana |  |  |  |  | EG000046 | Ropa de trabajo, seguridad laboral
EC002091 | 6 | Chaqueta | 11 | EF002169 |  | A | Material | 9 | EV000154 | Otros |  |  |  |  | EG000046 | Ropa de trabajo, seguridad laboral
EC002091 | 6 | Chaqueta | 12 | EF013739 | EFI13739 | N | Peso del material |  |  |  | EU571002 | g/m² | EU571114 |  | EG000046 | Ropa de trabajo, seguridad laboral
EC002091 | 6 | Chaqueta | 13 | EF004462 |  | A | Tipo de cierre | 1 | EV000407 | Pulsador |  |  |  |  | EG000046 | Ropa de trabajo, seguridad laboral
EC002091 | 6 | Chaqueta | 13 | EF004462 |  | A | Tipo de cierre | 2 | EV009870 | Fijador de velcro |  |  |  |  | EG000046 | Ropa de trabajo, seguridad laboral
EC002091 | 6 | Chaqueta | 13 | EF004462 |  | A | Tipo de cierre | 3 | EV014282 | Botón y ojal |  |  |  |  | EG000046 | Ropa de trabajo, seguridad laboral
EC002091 | 6 | Chaqueta | 13 | EF004462 |  | A | Tipo de cierre | 4 | EV011635 | Cierre de cremallera |  |  |  |  | EG000046 | Ropa de trabajo, seguridad laboral
EC002091 | 6 | Chaqueta | 13 | EF004462 |  | A | Tipo de cierre | 5 | EV014239 | Revestir |  |  |  |  | EG000046 | Ropa de trabajo, seguridad laboral
EC002091 | 6 | Chaqueta | 13 | EF004462 |  | A | Tipo de cierre | 6 | EV000154 | Otros |  |  |  |  | EG000046 | Ropa de trabajo, seguridad laboral
EC002091 | 6 | Chaqueta | 14 | EF002257 |  | L | Con aislamiento térmico | [7 empty] | EG000046 | Ropa de trabajo, seguridad laboral
EC002091 | 6 | Chaqueta | 15 | EF012072 |  | L | Alta visibilidad (colores de seguridad) | [7 empty] | EG000046 | Ropa de trabajo, seguridad laboral
EC002091 | 6 | Chaqueta | 16 | EF012073 |  | L | Con bandas reflectantes | [7 empty] | EG000046 | Ropa de trabajo, seguridad laboral
EC002091 | 6 | Chaqueta | 17 | EF012055 |  | L | Hidrófugo | [7 empty] | EG000046 | Ropa de trabajo, seguridad laboral
EC002091 | 6 | Chaqueta | 18 | EF000017 |  | L | Estanco | [7 empty] | EG000046 | Ropa de trabajo, seguridad laboral
EC002091 | 6 | Chaqueta | 19 | EF014995 |  | A | Resistencia a la abrasión según EN 530 M2 | 1 | EV006626 | Clase 1 |  |  |  |  | EG000046 | Ropa de trabajo, seguridad laboral
EC002091 | 6 | Chaqueta | 19 | EF014995 |  | A | Resistencia a la abrasión según EN 530 M2 | 2 | EV006627 | Clase 2 |  |  |  |  | EG000046 | Ropa de trabajo, seguridad laboral
EC002091 | 6 | Chaqueta | 19 | EF014995 |  | A | Resistencia a la abrasión según EN 530 M2 | 3 | EV006628 | Clase 3 |  |  |  |  | EG000046 | Ropa de trabajo, seguridad laboral
EC002091 | 6 | Chaqueta | 19 | EF014995 |  | A | Resistencia a la abrasión según EN 530 M2 | 4 | EV011731 | Clase 4 |  |  |  |  | EG000046 | Ropa de trabajo, seguridad laboral
EC002091 | 6 | Chaqueta | 19 | EF014995 |  | A | Resistencia a la abrasión según EN 530 M2 | 5 | EV011732 | Clase 5 |  |  |  |  | EG000046 | Ropa de trabajo, seguridad laboral
EC002091 | 6 | Chaqueta | 19 | EF014995 |  | A | Resistencia a la abrasión según EN 530 M2 | 6 | EV015745 | Clase 6 |  |  |  |  | EG000046 | Ropa de trabajo, seguridad laboral
EC002091 | 6 | Chaqueta | 20 | EF014996 |  | A | Resistencia al estallido según ISO 13938-1 | 1 | EV006626 | Clase 1 |  |  |  |  | EG000046 | Ropa de trabajo, seguridad laboral
EC002091 | 6 | Chaqueta | 20 | EF014996 |  | A | Resistencia al estallido según ISO 13938-1 | 2 | EV006627 | Clase 2 |  |  |  |  | EG000046 | Ropa de trabajo, seguridad laboral
EC002091 | 6 | Chaqueta | 20 | EF014996 |  | A | Resistencia al estallido según ISO 13938-1 | 3 | EV006628 | Clase 3 |  |  |  |  | EG000046 | Ropa de trabajo, seguridad laboral
EC002091 | 6 | Chaqueta | 20 | EF014996 |  | A | Resistencia al estallido según ISO 13938-1 | 4 | EV011731 | Clase 4 |  |  |  |  | EG000046 | Ropa de trabajo, seguridad laboral
EC002091 | 6 | Chaqueta | 20 | EF014996 |  | A | Resistencia al estallido según ISO 13938-1 | 5 | EV011732 | Clase 5 |  |  |  |  | EG000046 | Ropa de trabajo, seguridad laboral
EC002091 | 6 | Chaqueta | 20 | EF014996 |  | A | Resistencia al estallido según ISO 13938-1 | 6 | EV015745 | Clase 6 |  |  |  |  | EG000046 | Ropa de trabajo, seguridad laboral
EC002091 | 6 | Chaqueta | 21 | EF014997 |  | A | Resistencia al desgarro según ISO 9073-4 | 1 | EV006626 | Clase 1 |  |  |  |  | EG000046 | Ropa de trabajo, seguridad laboral
EC002091 | 6 | Chaqueta | 21 | EF014997 |  | A | Resistencia al desgarro según ISO 9073-4 | 2 | EV006627 | Clase 2 |  |  |  |  | EG000046 | Ropa de trabajo, seguridad laboral
EC002091 | 6 | Chaqueta | 21 | EF014997 |  | A | Resistencia al desgarro según ISO 9073-4 | 3 | EV006628 | Clase 3 |  |  |  |  | EG000046 | Ropa de trabajo, seguridad laboral
EC002091 | 6 | Chaqueta | 21 | EF014997 |  | A | Resistencia al desgarro según ISO 9073-4 | 4 | EV011731 | Clase 4 |  |  |  |  | EG000046 | Ropa de trabajo, seguridad laboral
EC002091 | 6 | Chaqueta | 21 | EF014997 |  | A | Resistencia al desgarro según ISO 9073-4 | 5 | EV011732 | Clase 5 |  |  |  |  | EG000046 | Ropa de trabajo, seguridad laboral
EC002091 | 6 | Chaqueta | 21 | EF014997 |  | A | Resistencia al desgarro según ISO 9073-4 | 6 | EV015745 | Clase 6 |  |  |  |  | EG000046 | Ropa de trabajo, seguridad laboral
EC002091 | 6 | Chaqueta | 22 | EF012053 |  | L | Modelo desechable | [7 empty] | EG000046 | Ropa de trabajo, seguridad laboral
EC002091 | 6 | Chaqueta | 23 | EF013783 |  | L | Lavable en máquina | [7 empty] | EG000046 | Ropa de trabajo, seguridad laboral
EC002091 | 6 | Chaqueta | 24 | EF001467 |  | L | Diseño antiestático | [7 empty] | EG000046 | Ropa de trabajo, seguridad laboral
EC002091 | 6 | Chaqueta | 25 | EF006512 |  | L | Protección contra el calor | [7 empty] | EG000046 | Ropa de trabajo, seguridad laboral
EC002091 | 6 | Chaqueta | 26 | EF012284 | EFI12284 | N | Energía incidente directa |  |  |  | EU571074 | kJ/m² | EU571179 |  | EG000046 | Ropa de trabajo, seguridad laboral
EC002091 | 6 | Chaqueta | 27 | EF012285 |  | N | Energía del arco eléctrico |  |  |  | EU571075 | kJ |  |  | EG000046 | Ropa de trabajo, seguridad laboral
EC002091 | 6 | Chaqueta | 28 | EF006513 |  | L | Protección química | [7 empty] | EG000046 | Ropa de trabajo, seguridad laboral
EC002091 | 6 | Chaqueta | 29 | EF008534 |  | L | Prueba de arco eléctrico | [7 empty] | EG000046 | Ropa de trabajo, seguridad laboral
EC002091 | 6 | Chaqueta | 30 | EF000022 |  | L | Resistente al aceite | [7 empty] | EG000046 | Ropa de trabajo, seguridad laboral
EC002091 | 6 | Chaqueta | 31 | EF013743 |  | L | Protección contra el calor y las llamas según EN 11612 | [7 empty] | EG000046 | Ropa de trabajo, seguridad laboral
EC002091 | 6 | Chaqueta | 32 | EF013785 | EFI13785 | N | Emisión máxima de calor |  |  |  | EU570073 | °C | EU571087 | ºF | EG000046 | Ropa de trabajo, seguridad laboral
EC002091 | 6 | Chaqueta | 33 | EF013786 |  | L | Protección de soldadura según EN 11611 | [7 empty] | EG000046 | Ropa de trabajo, seguridad laboral
EC002091 | 6 | Chaqueta | 34 | EF012086 |  | L | Protección anticorte | [7 empty] | EG000046 | Ropa de trabajo, seguridad laboral
EC002091 | 6 | Chaqueta | 35 | EF013742 |  | L | Protección de advertencia según EN ISO 20471 | [7 empty] | EG000046 | Ropa de trabajo, seguridad laboral
EC002091 | 6 | Chaqueta | 36 | EF013741 |  | L | Protección contra agua / humedad según EN 343 | [7 empty] | EG000046 | Ropa de trabajo, seguridad laboral
EC002092 | 8 | Cápsula de protector auditivo | 1 | EF006504 |  | N | Valor de aislamiento SNR |  |  |  | EU570480 | dB |  |  | EG000046 | Ropa de trabajo, seguridad laboral
EC002092 | 8 | Cápsula de protector auditivo | 2 | EF000996 |  | L | Ajustable | [7 empty] | EG000046 | Ropa de trabajo, seguridad laboral
EC002092 | 8 | Cápsula de protector auditivo | 3 | EF009538 |  | A | Tipo de sujeción | 1 | EV011734 | Montaje con casco |  |  |  |  | EG000046 | Ropa de trabajo, seguridad laboral
EC002092 | 8 | Cápsula de protector auditivo | 3 | EF009538 |  | A | Tipo de sujeción | 2 | EV003182 | Auriculares |  |  |  |  | EG000046 | Ropa de trabajo, seguridad laboral
EC002092 | 8 | Cápsula de protector auditivo | 3 | EF009538 |  | A | Tipo de sujeción | 3 | EV014807 | Banda de cuello |  |  |  |  | EG000046 | Ropa de trabajo, seguridad laboral
EC002092 | 8 | Cápsula de protector auditivo | 3 | EF009538 |  | A | Tipo de sujeción | 4 | EV003183 | Auriculares sobre la oreja |  |  |  |  | EG000046 | Ropa de trabajo, seguridad laboral
EC002092 | 8 | Cápsula de protector auditivo | 3 | EF009538 |  | A | Tipo de sujeción | 5 | EV011736 | Abrazadera de mentón |  |  |  |  | EG000046 | Ropa de trabajo, seguridad laboral
EC002092 | 8 | Cápsula de protector auditivo | 3 | EF009538 |  | A | Tipo de sujeción | 6 | EV000154 | Otros |  |  |  |  | EG000046 | Ropa de trabajo, seguridad laboral
EC002092 | 8 | Cápsula de protector auditivo | 4 | EF009064 |  | A | Material arnés | 1 | EV000139 | Plástico |  |  |  |  | EG000046 | Ropa de trabajo, seguridad laboral
EC002092 | 8 | Cápsula de protector auditivo | 4 | EF009064 |  | A | Material arnés | 2 | EV000914 | Metal |  |  |  |  | EG000046 | Ropa de trabajo, seguridad laboral
EC002092 | 8 | Cápsula de protector auditivo | 4 | EF009064 |  | A | Material arnés | 3 | EV000154 | Otros |  |  |  |  | EG000046 | Ropa de trabajo, seguridad laboral
EC002092 | 8 | Cápsula de protector auditivo | 5 | EF009537 |  | A | Calidad del arnés | 1 | EV003225 | POM |  |  |  |  | EG000046 | Ropa de trabajo, seguridad laboral
EC002092 | 8 | Cápsula de protector auditivo | 5 | EF009537 |  | A | Calidad del arnés | 2 | EV001608 | Polipropileno |  |  |  |  | EG000046 | Ropa de trabajo, seguridad laboral
EC002092 | 8 | Cápsula de protector auditivo | 5 | EF009537 |  | A | Calidad del arnés | 3 | EV000163 | PVC |  |  |  |  | EG000046 | Ropa de trabajo, seguridad laboral
EC002092 | 8 | Cápsula de protector auditivo | 5 | EF009537 |  | A | Calidad del arnés | 4 | EV000154 | Otros |  |  |  |  | EG000046 | Ropa de trabajo, seguridad laboral
EC002092 | 8 | Cápsula de protector auditivo | 6 | EF000004 |  | A | Clase de protección | 1 | EV006626 | Clase 1 |  |  |  |  | EG000046 | Ropa de trabajo, seguridad laboral
EC002092 | 8 | Cápsula de protector auditivo | 6 | EF000004 |  | A | Clase de protección | 2 | EV006627 | Clase 2 |  |  |  |  | EG000046 | Ropa de trabajo, seguridad laboral
EC002092 | 8 | Cápsula de protector auditivo | 6 | EF000004 |  | A | Clase de protección | 3 | EV006628 | Clase 3 |  |  |  |  | EG000046 | Ropa de trabajo, seguridad laboral
EC002092 | 8 | Cápsula de protector auditivo | 6 | EF000004 |  | A | Clase de protección | 4 | EV011731 | Clase 4 |  |  |  |  | EG000046 | Ropa de trabajo, seguridad laboral
EC002092 | 8 | Cápsula de protector auditivo | 6 | EF000004 |  | A | Clase de protección | 5 | EV011732 | Clase 5 |  |  |  |  | EG000046 | Ropa de trabajo, seguridad laboral
EC002092 | 8 | Cápsula de protector auditivo | 6 | EF000004 |  | A | Clase de protección | 6 | EV000154 | Otros |  |  |  |  | EG000046 | Ropa de trabajo, seguridad laboral
EC002092 | 8 | Cápsula de protector auditivo | 7 | EF000167 | EFI00167 | N | Peso |  |  |  | EU570408 | g | EU571109 |  | EG000046 | Ropa de trabajo, seguridad laboral
EC002092 | 8 | Cápsula de protector auditivo | 8 | EF007936 |  | N | Fuerza mínima de retención |  |  |  | EU570020 | N |  |  | EG000046 | Ropa de trabajo, seguridad laboral
EC002092 | 8 | Cápsula de protector auditivo | 9 | EF000088 |  | A | Tamaño | 1 | EV002065 | S |  |  |  |  | EG000046 | Ropa de trabajo, seguridad laboral
EC002092 | 8 | Cápsula de protector auditivo | 9 | EF000088 |  | A | Tamaño | 2 | EV003295 | M |  |  |  |  | EG000046 | Ropa de trabajo, seguridad laboral
EC002092 | 8 | Cápsula de protector auditivo | 9 | EF000088 |  | A | Tamaño | 3 | EV000141 | L |  |  |  |  | EG000046 | Ropa de trabajo, seguridad laboral
EC002092 | 8 | Cápsula de protector auditivo | 9 | EF000088 |  | A | Tamaño | 4 | EV000028 | Universal |  |  |  |  | EG000046 | Ropa de trabajo, seguridad laboral
EC002092 | 8 | Cápsula de protector auditivo | 9 | EF000088 |  | A | Tamaño | 5 | EV000154 | Otros |  |  |  |  | EG000046 | Ropa de trabajo, seguridad laboral
EC002092 | 8 | Cápsula de protector auditivo | 10 | EF000007 |  | A | Color | 1 | EV000080 | Azul |  |  |  |  | EG000046 | Ropa de trabajo, seguridad laboral
EC002092 | 8 | Cápsula de protector auditivo | 10 | EF000007 |  | A | Color | 2 | EV000234 | Amarillo |  |  |  |  | EG000046 | Ropa de trabajo, seguridad laboral
EC002092 | 8 | Cápsula de protector auditivo | 10 | EF000007 |  | A | Color | 3 | EV000235 | Verde |  |  |  |  | EG000046 | Ropa de trabajo, seguridad laboral
EC002092 | 8 | Cápsula de protector auditivo | 10 | EF000007 |  | A | Color | 4 | EV000236 | Naranja |  |  |  |  | EG000046 | Ropa de trabajo, seguridad laboral
EC002092 | 8 | Cápsula de protector auditivo | 10 | EF000007 |  | A | Color | 5 | EV000258 | Rosa |  |  |  |  | EG000046 | Ropa de trabajo, seguridad laboral
EC002092 | 8 | Cápsula de protector auditivo | 10 | EF000007 |  | A | Color | 6 | EV000233 | Rojo |  |  |  |  | EG000046 | Ropa de trabajo, seguridad laboral
EC002092 | 8 | Cápsula de protector auditivo | 10 | EF000007 |  | A | Color | 7 | EV000206 | Negro |  |  |  |  | EG000046 | Ropa de trabajo, seguridad laboral
EC002092 | 8 | Cápsula de protector auditivo | 10 | EF000007 |  | A | Color | 8 | EV000202 | Blanco |  |  |  |  | EG000046 | Ropa de trabajo, seguridad laboral
EC002092 | 8 | Cápsula de protector auditivo | 10 | EF000007 |  | A | Color | 9 | EV000154 | Otros |  |  |  |  | EG000046 | Ropa de trabajo, seguridad laboral
EC002092 | 8 | Cápsula de protector auditivo | 11 | EF006476 |  | L | Plegable | [7 empty] | EG000046 | Ropa de trabajo, seguridad laboral
EC002092 | 8 | Cápsula de protector auditivo | 12 | EF024882 |  | L | Con radio | [7 empty] | EG000046 | Ropa de trabajo, seguridad laboral
EC002092 | 8 | Cápsula de protector auditivo | 13 | EF004696 |  | L | Conexión de radio | [7 empty] | EG000046 | Ropa de trabajo, seguridad laboral
EC002092 | 8 | Cápsula de protector auditivo | 14 | EF007699 |  | L | Bluetooth | [7 empty] | EG000046 | Ropa de trabajo, seguridad laboral
EC002092 | 8 | Cápsula de protector auditivo | 15 | EF009539 |  | L | Insonorización activa | [7 empty] | EG000046 | Ropa de trabajo, seguridad laboral
EC002092 | 8 | Cápsula de protector auditivo | 16 | EF009540 |  | L | Almohadillas intercambiables | [7 empty] | EG000046 | Ropa de trabajo, seguridad laboral
EC002092 | 8 | Cápsula de protector auditivo | 17 | EF012072 |  | L | Alta visibilidad (colores de seguridad) | [7 empty] | EG000046 | Ropa de trabajo, seguridad laboral
EC002093 | 7 | Protección de las piernas | 1 | EF009541 |  | L | Protector de muslo | [7 empty] | EG000046 | Ropa de trabajo, seguridad laboral
EC002093 | 7 | Protección de las piernas | 2 | EF009542 |  | L | Rodillera | [7 empty] | EG000046 | Ropa de trabajo, seguridad laboral
EC002093 | 7 | Protección de las piernas | 3 | EF009543 |  | L | Protector de tibia | [7 empty] | EG000046 | Ropa de trabajo, seguridad laboral
EC002093 | 7 | Protección de las piernas | 4 | EF012086 |  | L | Protección anticorte | [7 empty] | EG000046 | Ropa de trabajo, seguridad laboral
EC002093 | 7 | Protección de las piernas | 5 | EF009544 |  | L | Con protector de pie | [7 empty] | EG000046 | Ropa de trabajo, seguridad laboral
EC002093 | 7 | Protección de las piernas | 6 | EF009071 |  | L | Rótula | [7 empty] | EG000046 | Ropa de trabajo, seguridad laboral
EC002093 | 7 | Protección de las piernas | 7 | EF006510 |  | L | Con correas | [7 empty] | EG000046 | Ropa de trabajo, seguridad laboral
EC002093 | 7 | Protección de las piernas | 8 | EF004462 |  | A | Tipo de cierre | 1 | EV009870 | Fijador de velcro |  |  |  |  | EG000046 | Ropa de trabajo, seguridad laboral
EC002093 | 7 | Protección de las piernas | 8 | EF004462 |  | A | Tipo de cierre | 2 | EV011634 | Cordones |  |  |  |  | EG000046 | Ropa de trabajo, seguridad laboral
EC002093 | 7 | Protección de las piernas | 8 | EF004462 |  | A | Tipo de cierre | 3 | EV014239 | Revestir |  |  |  |  | EG000046 | Ropa de trabajo, seguridad laboral
EC002093 | 7 | Protección de las piernas | 8 | EF004462 |  | A | Tipo de cierre | 4 | EV000154 | Otros |  |  |  |  | EG000046 | Ropa de trabajo, seguridad laboral
EC002093 | 7 | Protección de las piernas | 9 | EF000007 |  | A | Color | 1 | EV000080 | Azul |  |  |  |  | EG000046 | Ropa de trabajo, seguridad laboral
EC002093 | 7 | Protección de las piernas | 9 | EF000007 |  | A | Color | 2 | EV000083 | Marrón |  |  |  |  | EG000046 | Ropa de trabajo, seguridad laboral
EC002093 | 7 | Protección de las piernas | 9 | EF000007 |  | A | Color | 3 | EV000234 | Amarillo |  |  |  |  | EG000046 | Ropa de trabajo, seguridad laboral
EC002093 | 7 | Protección de las piernas | 9 | EF000007 |  | A | Color | 4 | EV000233 | Rojo |  |  |  |  | EG000046 | Ropa de trabajo, seguridad laboral
EC002093 | 7 | Protección de las piernas | 9 | EF000007 |  | A | Color | 5 | EV000206 | Negro |  |  |  |  | EG000046 | Ropa de trabajo, seguridad laboral
EC002093 | 7 | Protección de las piernas | 9 | EF000007 |  | A | Color | 6 | EV000154 | Otros |  |  |  |  | EG000046 | Ropa de trabajo, seguridad laboral
EC002093 | 7 | Protección de las piernas | 10 | EF012072 |  | L | Alta visibilidad (colores de seguridad) | [7 empty] | EG000046 | Ropa de trabajo, seguridad laboral
EC002093 | 7 | Protección de las piernas | 11 | EF012056 |  | A | Talla (US/CA) | 1 | EV010494 | XS |  |  |  |  | EG000046 | Ropa de trabajo, seguridad laboral
EC002093 | 7 | Protección de las piernas | 11 | EF012056 |  | A | Talla (US/CA) | 2 | EV002065 | S |  |  |  |  | EG000046 | Ropa de trabajo, seguridad laboral
EC002093 | 7 | Protección de las piernas | 11 | EF012056 |  | A | Talla (US/CA) | 3 | EV003295 | M |  |  |  |  | EG000046 | Ropa de trabajo, seguridad laboral
EC002093 | 7 | Protección de las piernas | 11 | EF012056 |  | A | Talla (US/CA) | 4 | EV000141 | L |  |  |  |  | EG000046 | Ropa de trabajo, seguridad laboral
EC002093 | 7 | Protección de las piernas | 11 | EF012056 |  | A | Talla (US/CA) | 5 | EV003296 | XL |  |  |  |  | EG000046 | Ropa de trabajo, seguridad laboral
EC002093 | 7 | Protección de las piernas | 11 | EF012056 |  | A | Talla (US/CA) | 6 | EV000028 | Universal |  |  |  |  | EG000046 | Ropa de trabajo, seguridad laboral
EC002093 | 7 | Protección de las piernas | 12 | EF012283 |  | R | Tamaño | [7 empty] | EG000046 | Ropa de trabajo, seguridad laboral
EC002093 | 7 | Protección de las piernas | 13 | EF000017 |  | L | Estanco | [7 empty] | EG000046 | Ropa de trabajo, seguridad laboral
EC002093 | 7 | Protección de las piernas | 14 | EF013741 |  | L | Protección contra agua / humedad según EN 343 | [7 empty] | EG000046 | Ropa de trabajo, seguridad laboral
EC002093 | 7 | Protección de las piernas | 15 | EF000022 |  | L | Resistente al aceite | [7 empty] | EG000046 | Ropa de trabajo, seguridad laboral
EC002093 | 7 | Protección de las piernas | 16 | EF012078 |  | L | Ejecución antibacteriana | [7 empty] | EG000046 | Ropa de trabajo, seguridad laboral
EC002093 | 7 | Protección de las piernas | 17 | EF012053 |  | L | Modelo desechable | [7 empty] | EG000046 | Ropa de trabajo, seguridad laboral
EC002093 | 7 | Protección de las piernas | 18 | EF012082 |  | A | Tipo de acolchado | 1 | EV007331 | Gel |  |  |  |  | EG000046 | Ropa de trabajo, seguridad laboral
EC002093 | 7 | Protección de las piernas | 18 | EF012082 |  | A | Tipo de acolchado | 2 | EV000169 | Goma |  |  |  |  | EG000046 | Ropa de trabajo, seguridad laboral
EC002093 | 7 | Protección de las piernas | 18 | EF012082 |  | A | Tipo de acolchado | 3 | EV006103 | Cuero |  |  |  |  | EG000046 | Ropa de trabajo, seguridad laboral
EC002093 | 7 | Protección de las piernas | 18 | EF012082 |  | A | Tipo de acolchado | 4 | EV004274 | Material de espuma |  |  |  |  | EG000046 | Ropa de trabajo, seguridad laboral
EC002093 | 7 | Protección de las piernas | 18 | EF012082 |  | A | Tipo de acolchado | 5 | EV000154 | Otros |  |  |  |  | EG000046 | Ropa de trabajo, seguridad laboral
EC002093 | 7 | Protección de las piernas | 19 | EF002169 |  | A | Material | 1 | EV007134 | Algodón |  |  |  |  | EG000046 | Ropa de trabajo, seguridad laboral
EC002093 | 7 | Protección de las piernas | 19 | EF002169 |  | A | Material | 2 | EV000169 | Goma |  |  |  |  | EG000046 | Ropa de trabajo, seguridad laboral
EC002093 | 7 | Protección de las piernas | 19 | EF002169 |  | A | Material | 3 | EV006103 | Cuero |  |  |  |  | EG000046 | Ropa de trabajo, seguridad laboral
EC002093 | 7 | Protección de las piernas | 19 | EF002169 |  | A | Material | 4 | EV000402 | Poliamida (PA) |  |  |  |  | EG000046 | Ropa de trabajo, seguridad laboral
EC002093 | 7 | Protección de las piernas | 19 | EF002169 |  | A | Material | 5 | EV009985 | Poliéster (PET) |  |  |  |  | EG000046 | Ropa de trabajo, seguridad laboral
EC002093 | 7 | Protección de las piernas | 19 | EF002169 |  | A | Material | 6 | EV000157 | PE |  |  |  |  | EG000046 | Ropa de trabajo, seguridad laboral
EC002093 | 7 | Protección de las piernas | 19 | EF002169 |  | A | Material | 7 | EV000163 | PVC |  |  |  |  | EG000046 | Ropa de trabajo, seguridad laboral
EC002093 | 7 | Protección de las piernas | 19 | EF002169 |  | A | Material | 8 | EV023297 | Lana |  |  |  |  | EG000046 | Ropa de trabajo, seguridad laboral
EC002093 | 7 | Protección de las piernas | 19 | EF002169 |  | A | Material | 9 | EV000154 | Otros |  |  |  |  | EG000046 | Ropa de trabajo, seguridad laboral
EC002095 | 7 | Trajes general / seguridad | 1 | EF012283 |  | R | Tamaño | [7 empty] | EG000046 | Ropa de trabajo, seguridad laboral
EC002095 | 7 | Trajes general / seguridad | 2 | EF012056 |  | A | Talla (US/CA) | 1 | EV011136 | XXXS |  |  |  |  | EG000046 | Ropa de trabajo, seguridad laboral
EC002095 | 7 | Trajes general / seguridad | 2 | EF012056 |  | A | Talla (US/CA) | 2 | EV021036 | XXS |  |  |  |  | EG000046 | Ropa de trabajo, seguridad laboral
EC002095 | 7 | Trajes general / seguridad | 2 | EF012056 |  | A | Talla (US/CA) | 3 | EV010494 | XS |  |  |  |  | EG000046 | Ropa de trabajo, seguridad laboral
EC002095 | 7 | Trajes general / seguridad | 2 | EF012056 |  | A | Talla (US/CA) | 4 | EV002065 | S |  |  |  |  | EG000046 | Ropa de trabajo, seguridad laboral
EC002095 | 7 | Trajes general / seguridad | 2 | EF012056 |  | A | Talla (US/CA) | 5 | EV003295 | M |  |  |  |  | EG000046 | Ropa de trabajo, seguridad laboral
EC002095 | 7 | Trajes general / seguridad | 2 | EF012056 |  | A | Talla (US/CA) | 6 | EV000141 | L |  |  |  |  | EG000046 | Ropa de trabajo, seguridad laboral
EC002095 | 7 | Trajes general / seguridad | 2 | EF012056 |  | A | Talla (US/CA) | 7 | EV003296 | XL |  |  |  |  | EG000046 | Ropa de trabajo, seguridad laboral
EC002095 | 7 | Trajes general / seguridad | 2 | EF012056 |  | A | Talla (US/CA) | 8 | EV003297 | XXL |  |  |  |  | EG000046 | Ropa de trabajo, seguridad laboral
EC002095 | 7 | Trajes general / seguridad | 2 | EF012056 |  | A | Talla (US/CA) | 9 | EV003432 | XXXL |  |  |  |  | EG000046 | Ropa de trabajo, seguridad laboral
EC002095 | 7 | Trajes general / seguridad | 2 | EF012056 |  | A | Talla (US/CA) | 10 | EV011616 | 4XL |  |  |  |  | EG000046 | Ropa de trabajo, seguridad laboral
EC002095 | 7 | Trajes general / seguridad | 2 | EF012056 |  | A | Talla (US/CA) | 11 | EV011617 | 5XL |  |  |  |  | EG000046 | Ropa de trabajo, seguridad laboral
EC002095 | 7 | Trajes general / seguridad | 2 | EF012056 |  | A | Talla (US/CA) | 12 | EV011618 | 6XL |  |  |  |  | EG000046 | Ropa de trabajo, seguridad laboral
EC002095 | 7 | Trajes general / seguridad | 2 | EF012056 |  | A | Talla (US/CA) | 13 | EV000154 | Otros |  |  |  |  | EG000046 | Ropa de trabajo, seguridad laboral
EC002095 | 7 | Trajes general / seguridad | 3 | EF012074 |  | A | Sexo | 1 | EV022943 | Damas |  |  |  |  | EG000046 | Ropa de trabajo, seguridad laboral
EC002095 | 7 | Trajes general / seguridad | 3 | EF012074 |  | A | Sexo | 2 | EV022942 | Caballeros |  |  |  |  | EG000046 | Ropa de trabajo, seguridad laboral
EC002095 | 7 | Trajes general / seguridad | 3 | EF012074 |  | A | Sexo | 3 | EV014283 | Unisex |  |  |  |  | EG000046 | Ropa de trabajo, seguridad laboral
EC002095 | 7 | Trajes general / seguridad | 4 | EF000007 |  | A | Color | 1 | EV000279 | Beige |  |  |  |  | EG000046 | Ropa de trabajo, seguridad laboral
EC002095 | 7 | Trajes general / seguridad | 4 | EF000007 |  | A | Color | 2 | EV000080 | Azul |  |  |  |  | EG000046 | Ropa de trabajo, seguridad laboral
EC002095 | 7 | Trajes general / seguridad | 4 | EF000007 |  | A | Color | 3 | EV000234 | Amarillo |  |  |  |  | EG000046 | Ropa de trabajo, seguridad laboral
EC002095 | 7 | Trajes general / seguridad | 4 | EF000007 |  | A | Color | 4 | EV000270 | Gris |  |  |  |  | EG000046 | Ropa de trabajo, seguridad laboral
EC002095 | 7 | Trajes general / seguridad | 4 | EF000007 |  | A | Color | 5 | EV000235 | Verde |  |  |  |  | EG000046 | Ropa de trabajo, seguridad laboral
EC002095 | 7 | Trajes general / seguridad | 4 | EF000007 |  | A | Color | 6 | EV000236 | Naranja |  |  |  |  | EG000046 | Ropa de trabajo, seguridad laboral
EC002095 | 7 | Trajes general / seguridad | 4 | EF000007 |  | A | Color | 7 | EV000233 | Rojo |  |  |  |  | EG000046 | Ropa de trabajo, seguridad laboral
EC002095 | 7 | Trajes general / seguridad | 4 | EF000007 |  | A | Color | 8 | EV000206 | Negro |  |  |  |  | EG000046 | Ropa de trabajo, seguridad laboral
EC002095 | 7 | Trajes general / seguridad | 4 | EF000007 |  | A | Color | 9 | EV000202 | Blanco |  |  |  |  | EG000046 | Ropa de trabajo, seguridad laboral
EC002095 | 7 | Trajes general / seguridad | 4 | EF000007 |  | A | Color | 10 | EV003822 | Multicolor |  |  |  |  | EG000046 | Ropa de trabajo, seguridad laboral
EC002095 | 7 | Trajes general / seguridad | 4 | EF000007 |  | A | Color | 11 | EV000154 | Otros |  |  |  |  | EG000046 | Ropa de trabajo, seguridad laboral
EC002095 | 7 | Trajes general / seguridad | 5 | EF002169 |  | A | Material | 1 | EV007134 | Algodón |  |  |  |  | EG000046 | Ropa de trabajo, seguridad laboral
EC002095 | 7 | Trajes general / seguridad | 5 | EF002169 |  | A | Material | 2 | EV009985 | Poliéster (PET) |  |  |  |  | EG000046 | Ropa de trabajo, seguridad laboral
EC002095 | 7 | Trajes general / seguridad | 5 | EF002169 |  | A | Material | 3 | EV000157 | PE |  |  |  |  | EG000046 | Ropa de trabajo, seguridad laboral
EC002095 | 7 | Trajes general / seguridad | 5 | EF002169 |  | A | Material | 4 | EV001608 | Polipropileno |  |  |  |  | EG000046 | Ropa de trabajo, seguridad laboral
EC002095 | 7 | Trajes general / seguridad | 5 | EF002169 |  | A | Material | 5 | EV000163 | PVC |  |  |  |  | EG000046 | Ropa de trabajo, seguridad laboral
EC002095 | 7 | Trajes general / seguridad | 5 | EF002169 |  | A | Material | 6 | EV023297 | Lana |  |  |  |  | EG000046 | Ropa de trabajo, seguridad laboral
EC002095 | 7 | Trajes general / seguridad | 5 | EF002169 |  | A | Material | 7 | EV000154 | Otros |  |  |  |  | EG000046 | Ropa de trabajo, seguridad laboral
EC002095 | 7 | Trajes general / seguridad | 6 | EF013739 | EFI13739 | N | Peso del material |  |  |  | EU571002 | g/m² | EU571114 |  | EG000046 | Ropa de trabajo, seguridad laboral
EC002095 | 7 | Trajes general / seguridad | 7 | EF000386 | EFI00386 | N | Grosor del material |  |  |  | EU570448 | mm | EU000051 | in | EG000046 | Ropa de trabajo, seguridad laboral
EC002095 | 7 | Trajes general / seguridad | 8 | EF012053 |  | L | Modelo desechable | [7 empty] | EG000046 | Ropa de trabajo, seguridad laboral
EC002095 | 7 | Trajes general / seguridad | 9 | EF004471 |  | L | Versión ignífuga | [7 empty] | EG000046 | Ropa de trabajo, seguridad laboral
EC002095 | 7 | Trajes general / seguridad | 10 | EF009195 |  | L | Estanco | [7 empty] | EG000046 | Ropa de trabajo, seguridad laboral
EC002095 | 7 | Trajes general / seguridad | 11 | EF020030 |  | L | Impermeable a los gases | [7 empty] | EG000046 | Ropa de trabajo, seguridad laboral
EC002095 | 7 | Trajes general / seguridad | 12 | EF009194 |  | L | Apto para sobrepresión | [7 empty] | EG000046 | Ropa de trabajo, seguridad laboral
EC002095 | 7 | Trajes general / seguridad | 13 | EF023911 |  | L | Con toma de aire fresco | [7 empty] | EG000046 | Ropa de trabajo, seguridad laboral
EC002095 | 7 | Trajes general / seguridad | 14 | EF012073 |  | L | Con bandas reflectantes | [7 empty] | EG000046 | Ropa de trabajo, seguridad laboral
EC002095 | 7 | Trajes general / seguridad | 15 | EF005941 |  | L | Cierre de botón | [7 empty] | EG000046 | Ropa de trabajo, seguridad laboral
EC002095 | 7 | Trajes general / seguridad | 16 | EF000019 |  | L | Aislado | [7 empty] | EG000046 | Ropa de trabajo, seguridad laboral
EC002095 | 7 | Trajes general / seguridad | 17 | EF000022 |  | L | Resistente al aceite | [7 empty] | EG000046 | Ropa de trabajo, seguridad laboral
EC002095 | 7 | Trajes general / seguridad | 18 | EF001074 |  | L | Resistente a productos químicos | [7 empty] | EG000046 | Ropa de trabajo, seguridad laboral
EC002095 | 7 | Trajes general / seguridad | 19 | EF006511 |  | L | Capucha desmontable | [7 empty] | EG000046 | Ropa de trabajo, seguridad laboral
EC002095 | 7 | Trajes general / seguridad | 20 | EF012072 |  | L | Alta visibilidad (colores de seguridad) | [7 empty] | EG000046 | Ropa de trabajo, seguridad laboral
EC002095 | 7 | Trajes general / seguridad | 21 | EF012054 |  | A | Amoldamiento | 1 | EV014297 | Forma corta |  |  |  |  | EG000046 | Ropa de trabajo, seguridad laboral
EC002095 | 7 | Trajes general / seguridad | 21 | EF012054 |  | A | Amoldamiento | 2 | EV014298 | Forma larga |  |  |  |  | EG000046 | Ropa de trabajo, seguridad laboral
EC002095 | 7 | Trajes general / seguridad | 21 | EF012054 |  | A | Amoldamiento | 3 | EV014299 | Forma normal |  |  |  |  | EG000046 | Ropa de trabajo, seguridad laboral
EC002095 | 7 | Trajes general / seguridad | 22 | EF012055 |  | L | Hidrófugo | [7 empty] | EG000046 | Ropa de trabajo, seguridad laboral
EC002095 | 7 | Trajes general / seguridad | 23 | EF014995 |  | A | Resistencia a la abrasión según EN 530 M2 | 1 | EV006626 | Clase 1 |  |  |  |  | EG000046 | Ropa de trabajo, seguridad laboral
EC002095 | 7 | Trajes general / seguridad | 23 | EF014995 |  | A | Resistencia a la abrasión según EN 530 M2 | 2 | EV006627 | Clase 2 |  |  |  |  | EG000046 | Ropa de trabajo, seguridad laboral
EC002095 | 7 | Trajes general / seguridad | 23 | EF014995 |  | A | Resistencia a la abrasión según EN 530 M2 | 3 | EV006628 | Clase 3 |  |  |  |  | EG000046 | Ropa de trabajo, seguridad laboral
EC002095 | 7 | Trajes general / seguridad | 23 | EF014995 |  | A | Resistencia a la abrasión según EN 530 M2 | 4 | EV011731 | Clase 4 |  |  |  |  | EG000046 | Ropa de trabajo, seguridad laboral
EC002095 | 7 | Trajes general / seguridad | 23 | EF014995 |  | A | Resistencia a la abrasión según EN 530 M2 | 5 | EV011732 | Clase 5 |  |  |  |  | EG000046 | Ropa de trabajo, seguridad laboral
EC002095 | 7 | Trajes general / seguridad | 23 | EF014995 |  | A | Resistencia a la abrasión según EN 530 M2 | 6 | EV015745 | Clase 6 |  |  |  |  | EG000046 | Ropa de trabajo, seguridad laboral
EC002095 | 7 | Trajes general / seguridad | 24 | EF014996 |  | A | Resistencia al estallido según ISO 13938-1 | 1 | EV006626 | Clase 1 |  |  |  |  | EG000046 | Ropa de trabajo, seguridad laboral
EC002095 | 7 | Trajes general / seguridad | 24 | EF014996 |  | A | Resistencia al estallido según ISO 13938-1 | 2 | EV006627 | Clase 2 |  |  |  |  | EG000046 | Ropa de trabajo, seguridad laboral
EC002095 | 7 | Trajes general / seguridad | 24 | EF014996 |  | A | Resistencia al estallido según ISO 13938-1 | 3 | EV006628 | Clase 3 |  |  |  |  | EG000046 | Ropa de trabajo, seguridad laboral
EC002095 | 7 | Trajes general / seguridad | 24 | EF014996 |  | A | Resistencia al estallido según ISO 13938-1 | 4 | EV011731 | Clase 4 |  |  |  |  | EG000046 | Ropa de trabajo, seguridad laboral
EC002095 | 7 | Trajes general / seguridad | 24 | EF014996 |  | A | Resistencia al estallido según ISO 13938-1 | 5 | EV011732 | Clase 5 |  |  |  |  | EG000046 | Ropa de trabajo, seguridad laboral
EC002095 | 7 | Trajes general / seguridad | 24 | EF014996 |  | A | Resistencia al estallido según ISO 13938-1 | 6 | EV015745 | Clase 6 |  |  |  |  | EG000046 | Ropa de trabajo, seguridad laboral
EC002095 | 7 | Trajes general / seguridad | 25 | EF014997 |  | A | Resistencia al desgarro según ISO 9073-4 | 1 | EV006626 | Clase 1 |  |  |  |  | EG000046 | Ropa de trabajo, seguridad laboral
EC002095 | 7 | Trajes general / seguridad | 25 | EF014997 |  | A | Resistencia al desgarro según ISO 9073-4 | 2 | EV006627 | Clase 2 |  |  |  |  | EG000046 | Ropa de trabajo, seguridad laboral
EC002095 | 7 | Trajes general / seguridad | 25 | EF014997 |  | A | Resistencia al desgarro según ISO 9073-4 | 3 | EV006628 | Clase 3 |  |  |  |  | EG000046 | Ropa de trabajo, seguridad laboral
EC002095 | 7 | Trajes general / seguridad | 25 | EF014997 |  | A | Resistencia al desgarro según ISO 9073-4 | 4 | EV011731 | Clase 4 |  |  |  |  | EG000046 | Ropa de trabajo, seguridad laboral
EC002095 | 7 | Trajes general / seguridad | 25 | EF014997 |  | A | Resistencia al desgarro según ISO 9073-4 | 5 | EV011732 | Clase 5 |  |  |  |  | EG000046 | Ropa de trabajo, seguridad laboral
EC002095 | 7 | Trajes general / seguridad | 25 | EF014997 |  | A | Resistencia al desgarro según ISO 9073-4 | 6 | EV015745 | Clase 6 |  |  |  |  | EG000046 | Ropa de trabajo, seguridad laboral
EC002095 | 7 | Trajes general / seguridad | 26 | EF001467 |  | L | Diseño antiestático | [7 empty] | EG000046 | Ropa de trabajo, seguridad laboral
EC002095 | 7 | Trajes general / seguridad | 27 | EF013785 | EFI13785 | N | Emisión máxima de calor |  |  |  | EU570073 | °C | EU571087 | ºF | EG000046 | Ropa de trabajo, seguridad laboral
EC002095 | 7 | Trajes general / seguridad | 28 | EF013783 |  | L | Lavable en máquina | [7 empty] | EG000046 | Ropa de trabajo, seguridad laboral
EC002095 | 7 | Trajes general / seguridad | 29 | EF013741 |  | L | Protección contra agua / humedad según EN 343 | [7 empty] | EG000046 | Ropa de trabajo, seguridad laboral
EC002095 | 7 | Trajes general / seguridad | 30 | EF013786 |  | L | Protección de soldadura según EN 11611 | [7 empty] | EG000046 | Ropa de trabajo, seguridad laboral
EC002095 | 7 | Trajes general / seguridad | 31 | EF013742 |  | L | Protección de advertencia según EN ISO 20471 | [7 empty] | EG000046 | Ropa de trabajo, seguridad laboral
EC002095 | 7 | Trajes general / seguridad | 32 | EF013743 |  | L | Protección contra el calor y las llamas según EN 11612 | [7 empty] | EG000046 | Ropa de trabajo, seguridad laboral
EC002097 | 6 | Jersey | 1 | EF012283 |  | R | Tamaño | [7 empty] | EG000046 | Ropa de trabajo, seguridad laboral
EC002097 | 6 | Jersey | 2 | EF012056 |  | A | Talla (US/CA) | 1 | EV011136 | XXXS |  |  |  |  | EG000046 | Ropa de trabajo, seguridad laboral
EC002097 | 6 | Jersey | 2 | EF012056 |  | A | Talla (US/CA) | 2 | EV021036 | XXS |  |  |  |  | EG000046 | Ropa de trabajo, seguridad laboral
EC002097 | 6 | Jersey | 2 | EF012056 |  | A | Talla (US/CA) | 3 | EV010494 | XS |  |  |  |  | EG000046 | Ropa de trabajo, seguridad laboral
EC002097 | 6 | Jersey | 2 | EF012056 |  | A | Talla (US/CA) | 4 | EV002065 | S |  |  |  |  | EG000046 | Ropa de trabajo, seguridad laboral
EC002097 | 6 | Jersey | 2 | EF012056 |  | A | Talla (US/CA) | 5 | EV003295 | M |  |  |  |  | EG000046 | Ropa de trabajo, seguridad laboral
EC002097 | 6 | Jersey | 2 | EF012056 |  | A | Talla (US/CA) | 6 | EV000141 | L |  |  |  |  | EG000046 | Ropa de trabajo, seguridad laboral
EC002097 | 6 | Jersey | 2 | EF012056 |  | A | Talla (US/CA) | 7 | EV003296 | XL |  |  |  |  | EG000046 | Ropa de trabajo, seguridad laboral
EC002097 | 6 | Jersey | 2 | EF012056 |  | A | Talla (US/CA) | 8 | EV003297 | XXL |  |  |  |  | EG000046 | Ropa de trabajo, seguridad laboral
EC002097 | 6 | Jersey | 2 | EF012056 |  | A | Talla (US/CA) | 9 | EV003432 | XXXL |  |  |  |  | EG000046 | Ropa de trabajo, seguridad laboral
EC002097 | 6 | Jersey | 2 | EF012056 |  | A | Talla (US/CA) | 10 | EV011616 | 4XL |  |  |  |  | EG000046 | Ropa de trabajo, seguridad laboral
EC002097 | 6 | Jersey | 2 | EF012056 |  | A | Talla (US/CA) | 11 | EV011617 | 5XL |  |  |  |  | EG000046 | Ropa de trabajo, seguridad laboral
EC002097 | 6 | Jersey | 2 | EF012056 |  | A | Talla (US/CA) | 12 | EV011618 | 6XL |  |  |  |  | EG000046 | Ropa de trabajo, seguridad laboral
EC002097 | 6 | Jersey | 2 | EF012056 |  | A | Talla (US/CA) | 13 | EV014295 | 7XL |  |  |  |  | EG000046 | Ropa de trabajo, seguridad laboral
EC002097 | 6 | Jersey | 2 | EF012056 |  | A | Talla (US/CA) | 14 | EV014296 | 8XL |  |  |  |  | EG000046 | Ropa de trabajo, seguridad laboral
EC002097 | 6 | Jersey | 2 | EF012056 |  | A | Talla (US/CA) | 15 | EV000154 | Otros |  |  |  |  | EG000046 | Ropa de trabajo, seguridad laboral
EC002097 | 6 | Jersey | 3 | EF012075 |  | L | Talla para niños | [7 empty] | EG000046 | Ropa de trabajo, seguridad laboral
EC002097 | 6 | Jersey | 4 | EF012074 |  | A | Sexo | 1 | EV022943 | Damas |  |  |  |  | EG000046 | Ropa de trabajo, seguridad laboral
EC002097 | 6 | Jersey | 4 | EF012074 |  | A | Sexo | 2 | EV022942 | Caballeros |  |  |  |  | EG000046 | Ropa de trabajo, seguridad laboral
EC002097 | 6 | Jersey | 4 | EF012074 |  | A | Sexo | 3 | EV014283 | Unisex |  |  |  |  | EG000046 | Ropa de trabajo, seguridad laboral
EC002097 | 6 | Jersey | 5 | EF000007 |  | A | Color | 1 | EV000279 | Beige |  |  |  |  | EG000046 | Ropa de trabajo, seguridad laboral
EC002097 | 6 | Jersey | 5 | EF000007 |  | A | Color | 2 | EV000080 | Azul |  |  |  |  | EG000046 | Ropa de trabajo, seguridad laboral
EC002097 | 6 | Jersey | 5 | EF000007 |  | A | Color | 3 | EV000270 | Gris |  |  |  |  | EG000046 | Ropa de trabajo, seguridad laboral
EC002097 | 6 | Jersey | 5 | EF000007 |  | A | Color | 4 | EV000235 | Verde |  |  |  |  | EG000046 | Ropa de trabajo, seguridad laboral
EC002097 | 6 | Jersey | 5 | EF000007 |  | A | Color | 5 | EV000236 | Naranja |  |  |  |  | EG000046 | Ropa de trabajo, seguridad laboral
EC002097 | 6 | Jersey | 5 | EF000007 |  | A | Color | 6 | EV000233 | Rojo |  |  |  |  | EG000046 | Ropa de trabajo, seguridad laboral
EC002097 | 6 | Jersey | 5 | EF000007 |  | A | Color | 7 | EV000202 | Blanco |  |  |  |  | EG000046 | Ropa de trabajo, seguridad laboral
EC002097 | 6 | Jersey | 5 | EF000007 |  | A | Color | 8 | EV000206 | Negro |  |  |  |  | EG000046 | Ropa de trabajo, seguridad laboral
EC002097 | 6 | Jersey | 5 | EF000007 |  | A | Color | 9 | EV003822 | Multicolor |  |  |  |  | EG000046 | Ropa de trabajo, seguridad laboral
EC002097 | 6 | Jersey | 5 | EF000007 |  | A | Color | 10 | EV000154 | Otros |  |  |  |  | EG000046 | Ropa de trabajo, seguridad laboral
EC002097 | 6 | Jersey | 6 | EF002169 |  | A | Material | 1 | EV007134 | Algodón |  |  |  |  | EG000046 | Ropa de trabajo, seguridad laboral
EC002097 | 6 | Jersey | 6 | EF002169 |  | A | Material | 2 | EV009985 | Poliéster (PET) |  |  |  |  | EG000046 | Ropa de trabajo, seguridad laboral
EC002097 | 6 | Jersey | 6 | EF002169 |  | A | Material | 3 | EV023297 | Lana |  |  |  |  | EG000046 | Ropa de trabajo, seguridad laboral
EC002097 | 6 | Jersey | 6 | EF002169 |  | A | Material | 4 | EV000154 | Otros |  |  |  |  | EG000046 | Ropa de trabajo, seguridad laboral
EC002097 | 6 | Jersey | 7 | EF013739 | EFI13739 | N | Peso del material |  |  |  | EU571002 | g/m² | EU571114 |  | EG000046 | Ropa de trabajo, seguridad laboral
EC002097 | 6 | Jersey | 8 | EF004462 |  | A | Tipo de cierre | 1 | EV000407 | Pulsador |  |  |  |  | EG000046 | Ropa de trabajo, seguridad laboral
EC002097 | 6 | Jersey | 8 | EF004462 |  | A | Tipo de cierre | 2 | EV009870 | Fijador de velcro |  |  |  |  | EG000046 | Ropa de trabajo, seguridad laboral
EC002097 | 6 | Jersey | 8 | EF004462 |  | A | Tipo de cierre | 3 | EV014282 | Botón y ojal |  |  |  |  | EG000046 | Ropa de trabajo, seguridad laboral
EC002097 | 6 | Jersey | 8 | EF004462 |  | A | Tipo de cierre | 4 | EV011635 | Cierre de cremallera |  |  |  |  | EG000046 | Ropa de trabajo, seguridad laboral
EC002097 | 6 | Jersey | 8 | EF004462 |  | A | Tipo de cierre | 5 | EV011634 | Cordones |  |  |  |  | EG000046 | Ropa de trabajo, seguridad laboral
EC002097 | 6 | Jersey | 8 | EF004462 |  | A | Tipo de cierre | 6 | EV000154 | Otros |  |  |  |  | EG000046 | Ropa de trabajo, seguridad laboral
EC002097 | 6 | Jersey | 8 | EF004462 |  | A | Tipo de cierre | 7 | EV000494 | Ninguno |  |  |  |  | EG000046 | Ropa de trabajo, seguridad laboral
EC002097 | 6 | Jersey | 9 | EF004471 |  | L | Versión ignífuga | [7 empty] | EG000046 | Ropa de trabajo, seguridad laboral
EC002097 | 6 | Jersey | 10 | EF012072 |  | L | Alta visibilidad (colores de seguridad) | [7 empty] | EG000046 | Ropa de trabajo, seguridad laboral
EC002097 | 6 | Jersey | 11 | EF013741 |  | L | Protección contra agua / humedad según EN 343 | [7 empty] | EG000046 | Ropa de trabajo, seguridad laboral
EC002098 | 7 | Gafas de protección | 1 | EF009060 |  | A | Material de vidrio | 1 | EV011132 | Acetato |  |  |  |  | EG000046 | Ropa de trabajo, seguridad laboral
EC002098 | 7 | Gafas de protección | 1 | EF009060 |  | A | Material de vidrio | 2 | EV011411 | Propionato de celulosa |  |  |  |  | EG000046 | Ropa de trabajo, seguridad laboral
EC002098 | 7 | Gafas de protección | 1 | EF009060 |  | A | Material de vidrio | 3 | EV011242 | Copoliéster |  |  |  |  | EG000046 | Ropa de trabajo, seguridad laboral
EC002098 | 7 | Gafas de protección | 1 | EF009060 |  | A | Material de vidrio | 4 | EV011133 | Vidrio templado |  |  |  |  | EG000046 | Ropa de trabajo, seguridad laboral
EC002098 | 7 | Gafas de protección | 1 | EF009060 |  | A | Material de vidrio | 5 | EV023620 | Polialil-diglico-carbonato (PADC) |  |  |  |  | EG000046 | Ropa de trabajo, seguridad laboral
EC002098 | 7 | Gafas de protección | 1 | EF009060 |  | A | Material de vidrio | 6 | EV000586 | Policarbonato (PC) |  |  |  |  | EG000046 | Ropa de trabajo, seguridad laboral
EC002098 | 7 | Gafas de protección | 1 | EF009060 |  | A | Material de vidrio | 7 | EV011412 | Tereftalato de polietileno-copoliéster (PETG) |  |  |  |  | EG000046 | Ropa de trabajo, seguridad laboral
EC002098 | 7 | Gafas de protección | 1 | EF009060 |  | A | Material de vidrio | 8 | EV000154 | Otros |  |  |  |  | EG000046 | Ropa de trabajo, seguridad laboral
EC002098 | 7 | Gafas de protección | 2 | EF021453 |  | A | Material del bastidor | 1 | EV000914 | Metal |  |  |  |  | EG000046 | Ropa de trabajo, seguridad laboral
EC002098 | 7 | Gafas de protección | 2 | EF021453 |  | A | Material del bastidor | 2 | EV000139 | Plástico |  |  |  |  | EG000046 | Ropa de trabajo, seguridad laboral
EC002098 | 7 | Gafas de protección | 2 | EF021453 |  | A | Material del bastidor | 3 | EV000154 | Otros |  |  |  |  | EG000046 | Ropa de trabajo, seguridad laboral
EC002098 | 7 | Gafas de protección | 3 | EF005961 |  | L | Vidrio suelto | [7 empty] | EG000046 | Ropa de trabajo, seguridad laboral
EC002098 | 7 | Gafas de protección | 4 | EF006104 |  | L | Adecuado para gafas correctoras | [7 empty] | EG000046 | Ropa de trabajo, seguridad laboral
EC002098 | 7 | Gafas de protección | 5 | EF006323 |  | L | Panel lateral y superior | [7 empty] | EG000046 | Ropa de trabajo, seguridad laboral
EC002098 | 7 | Gafas de protección | 6 | EF000010 |  | A | Modelo | 1 | EV017241 | Gafas de una lente |  |  |  |  | EG000046 | Ropa de trabajo, seguridad laboral
EC002098 | 7 | Gafas de protección | 6 | EF000010 |  | A | Modelo | 2 | EV017242 | Gafas de doble lente |  |  |  |  | EG000046 | Ropa de trabajo, seguridad laboral
EC002098 | 7 | Gafas de protección | 6 | EF000010 |  | A | Modelo | 3 | EV000154 | Otros |  |  |  |  | EG000046 | Ropa de trabajo, seguridad laboral
EC002098 | 7 | Gafas de protección | 7 | EF009532 |  | A | Color de los vidrios | 1 | EV006771 | Ámbar |  |  |  |  | EG000046 | Ropa de trabajo, seguridad laboral
EC002098 | 7 | Gafas de protección | 7 | EF009532 |  | A | Color de los vidrios | 2 | EV000080 | Azul |  |  |  |  | EG000046 | Ropa de trabajo, seguridad laboral
EC002098 | 7 | Gafas de protección | 7 | EF009532 |  | A | Color de los vidrios | 3 | EV000083 | Marrón |  |  |  |  | EG000046 | Ropa de trabajo, seguridad laboral
EC002098 | 7 | Gafas de protección | 7 | EF009532 |  | A | Color de los vidrios | 4 | EV000082 | Bronce |  |  |  |  | EG000046 | Ropa de trabajo, seguridad laboral
EC002098 | 7 | Gafas de protección | 7 | EF009532 |  | A | Color de los vidrios | 5 | EV013082 | Incoloro |  |  |  |  | EG000046 | Ropa de trabajo, seguridad laboral
EC002098 | 7 | Gafas de protección | 7 | EF009532 |  | A | Color de los vidrios | 6 | EV000119 | Dorado-Oro |  |  |  |  | EG000046 | Ropa de trabajo, seguridad laboral
EC002098 | 7 | Gafas de protección | 7 | EF009532 |  | A | Color de los vidrios | 7 | EV000270 | Gris |  |  |  |  | EG000046 | Ropa de trabajo, seguridad laboral
EC002098 | 7 | Gafas de protección | 7 | EF009532 |  | A | Color de los vidrios | 8 | EV000235 | Verde |  |  |  |  | EG000046 | Ropa de trabajo, seguridad laboral
EC002098 | 7 | Gafas de protección | 7 | EF009532 |  | A | Color de los vidrios | 9 | EV000236 | Naranja |  |  |  |  | EG000046 | Ropa de trabajo, seguridad laboral
EC002098 | 7 | Gafas de protección | 7 | EF009532 |  | A | Color de los vidrios | 10 | EV000258 | Rosa |  |  |  |  | EG000046 | Ropa de trabajo, seguridad laboral
EC002098 | 7 | Gafas de protección | 7 | EF009532 |  | A | Color de los vidrios | 11 | EV000233 | Rojo |  |  |  |  | EG000046 | Ropa de trabajo, seguridad laboral
EC002098 | 7 | Gafas de protección | 7 | EF009532 |  | A | Color de los vidrios | 12 | EV000205 | Plata |  |  |  |  | EG000046 | Ropa de trabajo, seguridad laboral
EC002098 | 7 | Gafas de protección | 7 | EF009532 |  | A | Color de los vidrios | 13 | EV000234 | Amarillo |  |  |  |  | EG000046 | Ropa de trabajo, seguridad laboral
EC002098 | 7 | Gafas de protección | 7 | EF009532 |  | A | Color de los vidrios | 14 | EV000154 | Otros |  |  |  |  | EG000046 | Ropa de trabajo, seguridad laboral
EC002098 | 7 | Gafas de protección | 8 | EF009533 |  | L | Espejado | [7 empty] | EG000046 | Ropa de trabajo, seguridad laboral
EC002098 | 7 | Gafas de protección | 9 | EF009534 |  | L | Cristales antirreflejantes | [7 empty] | EG000046 | Ropa de trabajo, seguridad laboral
EC002098 | 7 | Gafas de protección | 10 | EF009061 |  | L | Resistente a los arañazos | [7 empty] | EG000046 | Ropa de trabajo, seguridad laboral
EC002098 | 7 | Gafas de protección | 11 | EF009062 |  | L | Antivaho | [7 empty] | EG000046 | Ropa de trabajo, seguridad laboral
EC002098 | 7 | Gafas de protección | 12 | EF000996 |  | L | Ajustable | [7 empty] | EG000046 | Ropa de trabajo, seguridad laboral
EC002098 | 7 | Gafas de protección | 13 | EF005386 |  | N | Factor de aumento | [7 empty] | EG000046 | Ropa de trabajo, seguridad laboral
EC002098 | 7 | Gafas de protección | 14 | EF000088 |  | A | Tamaño | 1 | EV010494 | XS |  |  |  |  | EG000046 | Ropa de trabajo, seguridad laboral
EC002098 | 7 | Gafas de protección | 14 | EF000088 |  | A | Tamaño | 2 | EV002065 | S |  |  |  |  | EG000046 | Ropa de trabajo, seguridad laboral
EC002098 | 7 | Gafas de protección | 14 | EF000088 |  | A | Tamaño | 3 | EV003295 | M |  |  |  |  | EG000046 | Ropa de trabajo, seguridad laboral
EC002098 | 7 | Gafas de protección | 14 | EF000088 |  | A | Tamaño | 4 | EV000141 | L |  |  |  |  | EG000046 | Ropa de trabajo, seguridad laboral
EC002098 | 7 | Gafas de protección | 14 | EF000088 |  | A | Tamaño | 5 | EV003296 | XL |  |  |  |  | EG000046 | Ropa de trabajo, seguridad laboral
EC002098 | 7 | Gafas de protección | 14 | EF000088 |  | A | Tamaño | 6 | EV000028 | Universal |  |  |  |  | EG000046 | Ropa de trabajo, seguridad laboral
EC002098 | 7 | Gafas de protección | 14 | EF000088 |  | A | Tamaño | 7 | EV000154 | Otros |  |  |  |  | EG000046 | Ropa de trabajo, seguridad laboral
EC002098 | 7 | Gafas de protección | 15 | EF021568 |  | A | Color del bastidor | 1 | EV006771 | Ámbar |  |  |  |  | EG000046 | Ropa de trabajo, seguridad laboral
EC002098 | 7 | Gafas de protección | 15 | EF021568 |  | A | Color del bastidor | 2 | EV000206 | Negro |  |  |  |  | EG000046 | Ropa de trabajo, seguridad laboral
EC002098 | 7 | Gafas de protección | 15 | EF021568 |  | A | Color del bastidor | 3 | EV000080 | Azul |  |  |  |  | EG000046 | Ropa de trabajo, seguridad laboral
EC002098 | 7 | Gafas de protección | 15 | EF021568 |  | A | Color del bastidor | 4 | EV000083 | Marrón |  |  |  |  | EG000046 | Ropa de trabajo, seguridad laboral
EC002098 | 7 | Gafas de protección | 15 | EF021568 |  | A | Color del bastidor | 5 | EV013082 | Incoloro |  |  |  |  | EG000046 | Ropa de trabajo, seguridad laboral
EC002098 | 7 | Gafas de protección | 15 | EF021568 |  | A | Color del bastidor | 6 | EV000119 | Dorado-Oro |  |  |  |  | EG000046 | Ropa de trabajo, seguridad laboral
EC002098 | 7 | Gafas de protección | 15 | EF021568 |  | A | Color del bastidor | 7 | EV000235 | Verde |  |  |  |  | EG000046 | Ropa de trabajo, seguridad laboral
EC002098 | 7 | Gafas de protección | 15 | EF021568 |  | A | Color del bastidor | 8 | EV000270 | Gris |  |  |  |  | EG000046 | Ropa de trabajo, seguridad laboral
EC002098 | 7 | Gafas de protección | 15 | EF021568 |  | A | Color del bastidor | 9 | EV003822 | Multicolor |  |  |  |  | EG000046 | Ropa de trabajo, seguridad laboral
EC002098 | 7 | Gafas de protección | 15 | EF021568 |  | A | Color del bastidor | 10 | EV003888 | Níquel |  |  |  |  | EG000046 | Ropa de trabajo, seguridad laboral
EC002098 | 7 | Gafas de protección | 15 | EF021568 |  | A | Color del bastidor | 11 | EV000236 | Naranja |  |  |  |  | EG000046 | Ropa de trabajo, seguridad laboral
EC002098 | 7 | Gafas de protección | 15 | EF021568 |  | A | Color del bastidor | 12 | EV000233 | Rojo |  |  |  |  | EG000046 | Ropa de trabajo, seguridad laboral
EC002098 | 7 | Gafas de protección | 15 | EF021568 |  | A | Color del bastidor | 13 | EV000205 | Plata |  |  |  |  | EG000046 | Ropa de trabajo, seguridad laboral
EC002098 | 7 | Gafas de protección | 15 | EF021568 |  | A | Color del bastidor | 14 | EV000234 | Amarillo |  |  |  |  | EG000046 | Ropa de trabajo, seguridad laboral
EC002098 | 7 | Gafas de protección | 15 | EF021568 |  | A | Color del bastidor | 15 | EV000154 | Otros |  |  |  |  | EG000046 | Ropa de trabajo, seguridad laboral
EC002098 | 7 | Gafas de protección | 16 | EF009535 |  | A | Tipo de aireación | 1 | EV000090 | Directo |  |  |  |  | EG000046 | Ropa de trabajo, seguridad laboral
EC002098 | 7 | Gafas de protección | 16 | EF009535 |  | A | Tipo de aireación | 2 | EV003775 | Indirecto |  |  |  |  | EG000046 | Ropa de trabajo, seguridad laboral
EC002098 | 7 | Gafas de protección | 16 | EF009535 |  | A | Tipo de aireación | 3 | EV000494 | Ninguno |  |  |  |  | EG000046 | Ropa de trabajo, seguridad laboral
EC002098 | 7 | Gafas de protección | 17 | EF009536 |  | R | Oscurecimiento |  |  |  | EU570382 | % |  |  | EG000046 | Ropa de trabajo, seguridad laboral
EC002098 | 7 | Gafas de protección | 18 | EF000167 | EFI00167 | N | Peso |  |  |  | EU570408 | g | EU571109 |  | EG000046 | Ropa de trabajo, seguridad laboral
EC002099 | 8 | Guantes de protección | 1 | EF008625 |  | N | Tamaño del guante | [7 empty] | EG000046 | Ropa de trabajo, seguridad laboral
EC002099 | 8 | Guantes de protección | 2 | EF008626 |  | A | Tamaño del guante (US) | 1 | EV011136 | XXXS |  |  |  |  | EG000046 | Ropa de trabajo, seguridad laboral
EC002099 | 8 | Guantes de protección | 2 | EF008626 |  | A | Tamaño del guante (US) | 2 | EV021036 | XXS |  |  |  |  | EG000046 | Ropa de trabajo, seguridad laboral
EC002099 | 8 | Guantes de protección | 2 | EF008626 |  | A | Tamaño del guante (US) | 3 | EV010494 | XS |  |  |  |  | EG000046 | Ropa de trabajo, seguridad laboral
EC002099 | 8 | Guantes de protección | 2 | EF008626 |  | A | Tamaño del guante (US) | 4 | EV002065 | S |  |  |  |  | EG000046 | Ropa de trabajo, seguridad laboral
EC002099 | 8 | Guantes de protección | 2 | EF008626 |  | A | Tamaño del guante (US) | 5 | EV003295 | M |  |  |  |  | EG000046 | Ropa de trabajo, seguridad laboral
EC002099 | 8 | Guantes de protección | 2 | EF008626 |  | A | Tamaño del guante (US) | 6 | EV000141 | L |  |  |  |  | EG000046 | Ropa de trabajo, seguridad laboral
EC002099 | 8 | Guantes de protección | 2 | EF008626 |  | A | Tamaño del guante (US) | 7 | EV003296 | XL |  |  |  |  | EG000046 | Ropa de trabajo, seguridad laboral
EC002099 | 8 | Guantes de protección | 2 | EF008626 |  | A | Tamaño del guante (US) | 8 | EV003297 | XXL |  |  |  |  | EG000046 | Ropa de trabajo, seguridad laboral
EC002099 | 8 | Guantes de protección | 2 | EF008626 |  | A | Tamaño del guante (US) | 9 | EV003432 | XXXL |  |  |  |  | EG000046 | Ropa de trabajo, seguridad laboral
EC002099 | 8 | Guantes de protección | 2 | EF008626 |  | A | Tamaño del guante (US) | 10 | EV011616 | 4XL |  |  |  |  | EG000046 | Ropa de trabajo, seguridad laboral
EC002099 | 8 | Guantes de protección | 2 | EF008626 |  | A | Tamaño del guante (US) | 11 | EV011617 | 5XL |  |  |  |  | EG000046 | Ropa de trabajo, seguridad laboral
EC002099 | 8 | Guantes de protección | 2 | EF008626 |  | A | Tamaño del guante (US) | 12 | EV011618 | 6XL |  |  |  |  | EG000046 | Ropa de trabajo, seguridad laboral
EC002099 | 8 | Guantes de protección | 2 | EF008626 |  | A | Tamaño del guante (US) | 13 | EV000028 | Universal |  |  |  |  | EG000046 | Ropa de trabajo, seguridad laboral
EC002099 | 8 | Guantes de protección | 2 | EF008626 |  | A | Tamaño del guante (US) | 14 | EV000154 | Otros |  |  |  |  | EG000046 | Ropa de trabajo, seguridad laboral
EC002099 | 8 | Guantes de protección | 3 | EF005948 |  | L | Ejecución larga | [7 empty] | EG000046 | Ropa de trabajo, seguridad laboral
EC002099 | 8 | Guantes de protección | 4 | EF009531 |  | L | Forrado | [7 empty] | EG000046 | Ropa de trabajo, seguridad laboral
EC002099 | 8 | Guantes de protección | 5 | EF006007 |  | L | Con revestimiento antideslizante | [7 empty] | EG000046 | Ropa de trabajo, seguridad laboral
EC002099 | 8 | Guantes de protección | 6 | EF002169 |  | A | Material | 1 | EV011386 | Acrílico / algodón |  |  |  |  | EG000046 | Ropa de trabajo, seguridad laboral
EC002099 | 8 | Guantes de protección | 6 | EF002169 |  | A | Material | 2 | EV004246 | Fibra arámida |  |  |  |  | EG000046 | Ropa de trabajo, seguridad laboral
EC002099 | 8 | Guantes de protección | 6 | EF002169 |  | A | Material | 3 | EV011387 | Fibra de aramida / elastómero |  |  |  |  | EG000046 | Ropa de trabajo, seguridad laboral
EC002099 | 8 | Guantes de protección | 6 | EF002169 |  | A | Material | 4 | EV007134 | Algodón |  |  |  |  | EG000046 | Ropa de trabajo, seguridad laboral
EC002099 | 8 | Guantes de protección | 6 | EF002169 |  | A | Material | 5 | EV020568 | Caucho de butilo IIR |  |  |  |  | EG000046 | Ropa de trabajo, seguridad laboral
EC002099 | 8 | Guantes de protección | 6 | EF002169 |  | A | Material | 6 | EV020512 | CR (caucho de cloropreno) |  |  |  |  | EG000046 | Ropa de trabajo, seguridad laboral
EC002099 | 8 | Guantes de protección | 6 | EF002169 |  | A | Material | 7 | EV010697 | Caucho de cloropreno (neopreno) / Piel |  |  |  |  | EG000046 | Ropa de trabajo, seguridad laboral
EC002099 | 8 | Guantes de protección | 6 | EF002169 |  | A | Material | 8 | EV010170 | Viton (FPM) |  |  |  |  | EG000046 | Ropa de trabajo, seguridad laboral
EC002099 | 8 | Guantes de protección | 6 | EF002169 |  | A | Material | 9 | EV023688 | Cuero sintético |  |  |  |  | EG000046 | Ropa de trabajo, seguridad laboral
EC002099 | 8 | Guantes de protección | 6 | EF002169 |  | A | Material | 10 | EV010820 | Látex |  |  |  |  | EG000046 | Ropa de trabajo, seguridad laboral
EC002099 | 8 | Guantes de protección | 6 | EF002169 |  | A | Material | 11 | EV011384 | Látex/algodón |  |  |  |  | EG000046 | Ropa de trabajo, seguridad laboral
EC002099 | 8 | Guantes de protección | 6 | EF002169 |  | A | Material | 12 | EV006103 | Cuero |  |  |  |  | EG000046 | Ropa de trabajo, seguridad laboral
EC002099 | 8 | Guantes de protección | 6 | EF002169 |  | A | Material | 13 | EV023606 | Lienzo |  |  |  |  | EG000046 | Ropa de trabajo, seguridad laboral
EC002099 | 8 | Guantes de protección | 6 | EF002169 |  | A | Material | 14 | EV020511 | NBR (caucho nitrilo) |  |  |  |  | EG000046 | Ropa de trabajo, seguridad laboral
EC002099 | 8 | Guantes de protección | 6 | EF002169 |  | A | Material | 15 | EV011383 | Goma nitrílica NBR / algodón |  |  |  |  | EG000046 | Ropa de trabajo, seguridad laboral
EC002099 | 8 | Guantes de protección | 6 | EF002169 |  | A | Material | 16 | EV000586 | Policarbonato (PC) |  |  |  |  | EG000046 | Ropa de trabajo, seguridad laboral
EC002099 | 8 | Guantes de protección | 6 | EF002169 |  | A | Material | 17 | EV000819 | Poliéster |  |  |  |  | EG000046 | Ropa de trabajo, seguridad laboral
EC002099 | 8 | Guantes de protección | 6 | EF002169 |  | A | Material | 18 | EV009986 | Reforzado con fibra de vidrio y poliéster |  |  |  |  | EG000046 | Ropa de trabajo, seguridad laboral
EC002099 | 8 | Guantes de protección | 6 | EF002169 |  | A | Material | 19 | EV022081 | Poliéster / algodón |  |  |  |  | EG000046 | Ropa de trabajo, seguridad laboral
EC002099 | 8 | Guantes de protección | 6 | EF002169 |  | A | Material | 20 | EV011385 | Poliéster / lana / látex |  |  |  |  | EG000046 | Ropa de trabajo, seguridad laboral
EC002099 | 8 | Guantes de protección | 6 | EF002169 |  | A | Material | 21 | EV011388 | Poliéster/EVOH |  |  |  |  | EG000046 | Ropa de trabajo, seguridad laboral
EC002099 | 8 | Guantes de protección | 6 | EF002169 |  | A | Material | 22 | EV000179 | Acero |  |  |  |  | EG000046 | Ropa de trabajo, seguridad laboral
EC002099 | 8 | Guantes de protección | 6 | EF002169 |  | A | Material | 23 | EV000166 | Acero inoxidable |  |  |  |  | EG000046 | Ropa de trabajo, seguridad laboral
EC002099 | 8 | Guantes de protección | 6 | EF002169 |  | A | Material | 24 | EV022080 | Vinilo |  |  |  |  | EG000046 | Ropa de trabajo, seguridad laboral
EC002099 | 8 | Guantes de protección | 6 | EF002169 |  | A | Material | 25 | EV000154 | Otros |  |  |  |  | EG000046 | Ropa de trabajo, seguridad laboral
EC002099 | 8 | Guantes de protección | 7 | EF001257 |  | A | Calidad del material | 1 | EV014328 | Piel de ciervo |  |  |  |  | EG000046 | Ropa de trabajo, seguridad laboral
EC002099 | 8 | Guantes de protección | 7 | EF001257 |  | A | Calidad del material | 2 | EV014330 | Cuero vacuno |  |  |  |  | EG000046 | Ropa de trabajo, seguridad laboral
EC002099 | 8 | Guantes de protección | 7 | EF001257 |  | A | Calidad del material | 3 | EV014331 | Piel de cerdo |  |  |  |  | EG000046 | Ropa de trabajo, seguridad laboral
EC002099 | 8 | Guantes de protección | 7 | EF001257 |  | A | Calidad del material | 4 | EV014332 | Piel de cabra |  |  |  |  | EG000046 | Ropa de trabajo, seguridad laboral
EC002099 | 8 | Guantes de protección | 7 | EF001257 |  | A | Calidad del material | 5 | EV000402 | Poliamida (PA) |  |  |  |  | EG000046 | Ropa de trabajo, seguridad laboral
EC002099 | 8 | Guantes de protección | 7 | EF001257 |  | A | Calidad del material | 6 | EV009985 | Poliéster (PET) |  |  |  |  | EG000046 | Ropa de trabajo, seguridad laboral
EC002099 | 8 | Guantes de protección | 7 | EF001257 |  | A | Calidad del material | 7 | EV000157 | PE |  |  |  |  | EG000046 | Ropa de trabajo, seguridad laboral
EC002099 | 8 | Guantes de protección | 7 | EF001257 |  | A | Calidad del material | 8 | EV004190 | PUR (Poliuretano) |  |  |  |  | EG000046 | Ropa de trabajo, seguridad laboral
EC002099 | 8 | Guantes de protección | 7 | EF001257 |  | A | Calidad del material | 9 | EV000163 | PVC |  |  |  |  | EG000046 | Ropa de trabajo, seguridad laboral
EC002099 | 8 | Guantes de protección | 7 | EF001257 |  | A | Calidad del material | 10 | EV000154 | Otros |  |  |  |  | EG000046 | Ropa de trabajo, seguridad laboral
EC002099 | 8 | Guantes de protección | 8 | EF000007 |  | A | Color | 1 | EV000279 | Beige |  |  |  |  | EG000046 | Ropa de trabajo, seguridad laboral
EC002099 | 8 | Guantes de protección | 8 | EF000007 |  | A | Color | 2 | EV000080 | Azul |  |  |  |  | EG000046 | Ropa de trabajo, seguridad laboral
EC002099 | 8 | Guantes de protección | 8 | EF000007 |  | A | Color | 3 | EV000083 | Marrón |  |  |  |  | EG000046 | Ropa de trabajo, seguridad laboral
EC002099 | 8 | Guantes de protección | 8 | EF000007 |  | A | Color | 4 | EV000234 | Amarillo |  |  |  |  | EG000046 | Ropa de trabajo, seguridad laboral
EC002099 | 8 | Guantes de protección | 8 | EF000007 |  | A | Color | 5 | EV000270 | Gris |  |  |  |  | EG000046 | Ropa de trabajo, seguridad laboral
EC002099 | 8 | Guantes de protección | 8 | EF000007 |  | A | Color | 6 | EV000235 | Verde |  |  |  |  | EG000046 | Ropa de trabajo, seguridad laboral
EC002099 | 8 | Guantes de protección | 8 | EF000007 |  | A | Color | 7 | EV003609 | Violeta |  |  |  |  | EG000046 | Ropa de trabajo, seguridad laboral
EC002099 | 8 | Guantes de protección | 8 | EF000007 |  | A | Color | 8 | EV000236 | Naranja |  |  |  |  | EG000046 | Ropa de trabajo, seguridad laboral
EC002099 | 8 | Guantes de protección | 8 | EF000007 |  | A | Color | 9 | EV000233 | Rojo |  |  |  |  | EG000046 | Ropa de trabajo, seguridad laboral
EC002099 | 8 | Guantes de protección | 8 | EF000007 |  | A | Color | 10 | EV000206 | Negro |  |  |  |  | EG000046 | Ropa de trabajo, seguridad laboral
EC002099 | 8 | Guantes de protección | 8 | EF000007 |  | A | Color | 11 | EV000202 | Blanco |  |  |  |  | EG000046 | Ropa de trabajo, seguridad laboral
EC002099 | 8 | Guantes de protección | 8 | EF000007 |  | A | Color | 12 | EV003822 | Multicolor |  |  |  |  | EG000046 | Ropa de trabajo, seguridad laboral
EC002099 | 8 | Guantes de protección | 8 | EF000007 |  | A | Color | 13 | EV000154 | Otros |  |  |  |  | EG000046 | Ropa de trabajo, seguridad laboral
EC002099 | 8 | Guantes de protección | 9 | EF009181 |  | L | Protección contra riesgos de naturaleza mecánica | [7 empty] | EG000046 | Ropa de trabajo, seguridad laboral
EC002099 | 8 | Guantes de protección | 10 | EF009182 |  | L | Protección contra productos químicos | [7 empty] | EG000046 | Ropa de trabajo, seguridad laboral
EC002099 | 8 | Guantes de protección | 11 | EF009183 |  | L | Protección contra microorganismos | [7 empty] | EG000046 | Ropa de trabajo, seguridad laboral
EC002099 | 8 | Guantes de protección | 12 | EF009184 |  | L | Protección contra calor y fuego | [7 empty] | EG000046 | Ropa de trabajo, seguridad laboral
EC002099 | 8 | Guantes de protección | 13 | EF009185 |  | L | Protección contra frío | [7 empty] | EG000046 | Ropa de trabajo, seguridad laboral
EC002099 | 8 | Guantes de protección | 14 | EF009186 |  | L | Protección contra contaminación radioactiva | [7 empty] | EG000046 | Ropa de trabajo, seguridad laboral
EC002099 | 8 | Guantes de protección | 15 | EF009187 |  | L | Protección contra radiación ionizante | [7 empty] | EG000046 | Ropa de trabajo, seguridad laboral
EC002099 | 8 | Guantes de protección | 16 | EF000010 |  | A | Modelo | 1 | EV014324 | 1+1+3 dedos |  |  |  |  | EG000046 | Ropa de trabajo, seguridad laboral
EC002099 | 8 | Guantes de protección | 16 | EF000010 |  | A | Modelo | 2 | EV014325 | 1+2+2 dedos |  |  |  |  | EG000046 | Ropa de trabajo, seguridad laboral
EC002099 | 8 | Guantes de protección | 16 | EF000010 |  | A | Modelo | 3 | EV014326 | Mitón |  |  |  |  | EG000046 | Ropa de trabajo, seguridad laboral
EC002099 | 8 | Guantes de protección | 16 | EF000010 |  | A | Modelo | 4 | EV014327 | Guante para dedos |  |  |  |  | EG000046 | Ropa de trabajo, seguridad laboral
EC002099 | 8 | Guantes de protección | 17 | EF000019 |  | L | Aislado | [7 empty] | EG000046 | Ropa de trabajo, seguridad laboral
EC002099 | 8 | Guantes de protección | 18 | EF002111 |  | A | Revestimiento | 1 | EV014333 | Revestimiento 3/4 |  |  |  |  | EG000046 | Ropa de trabajo, seguridad laboral
EC002099 | 8 | Guantes de protección | 18 | EF002111 |  | A | Revestimiento | 2 | EV014334 | Revestido en mitad de la superficie |  |  |  |  | EG000046 | Ropa de trabajo, seguridad laboral
EC002099 | 8 | Guantes de protección | 18 | EF002111 |  | A | Revestimiento | 3 | EV014335 | Revestimento palma de la mano |  |  |  |  | EG000046 | Ropa de trabajo, seguridad laboral
EC002099 | 8 | Guantes de protección | 18 | EF002111 |  | A | Revestimiento | 4 | EV014336 | Completamente revestido |  |  |  |  | EG000046 | Ropa de trabajo, seguridad laboral
EC002099 | 8 | Guantes de protección | 18 | EF002111 |  | A | Revestimiento | 5 | EV000154 | Otros |  |  |  |  | EG000046 | Ropa de trabajo, seguridad laboral
EC002099 | 8 | Guantes de protección | 19 | EF006569 |  | A | Ejecución de la superficie | 1 | EV014339 | Diseño en espiga |  |  |  |  | EG000046 | Ropa de trabajo, seguridad laboral
EC002099 | 8 | Guantes de protección | 19 | EF006569 |  | A | Ejecución de la superficie | 2 | EV014338 | Estriado |  |  |  |  | EG000046 | Ropa de trabajo, seguridad laboral
EC002099 | 8 | Guantes de protección | 19 | EF006569 |  | A | Ejecución de la superficie | 3 | EV010569 | Chapas |  |  |  |  | EG000046 | Ropa de trabajo, seguridad laboral
EC002099 | 8 | Guantes de protección | 19 | EF006569 |  | A | Ejecución de la superficie | 4 | EV000154 | Otros |  |  |  |  | EG000046 | Ropa de trabajo, seguridad laboral
EC002099 | 8 | Guantes de protección | 20 | EF004462 |  | A | Tipo de cierre | 1 | EV014337 | Banda elástica |  |  |  |  | EG000046 | Ropa de trabajo, seguridad laboral
EC002099 | 8 | Guantes de protección | 20 | EF004462 |  | A | Tipo de cierre | 2 | EV009870 | Fijador de velcro |  |  |  |  | EG000046 | Ropa de trabajo, seguridad laboral
EC002099 | 8 | Guantes de protección | 20 | EF004462 |  | A | Tipo de cierre | 3 | EV014239 | Revestir |  |  |  |  | EG000046 | Ropa de trabajo, seguridad laboral
EC002099 | 8 | Guantes de protección | 20 | EF004462 |  | A | Tipo de cierre | 4 | EV000154 | Otros |  |  |  |  | EG000046 | Ropa de trabajo, seguridad laboral
EC002099 | 8 | Guantes de protección | 21 | EF000125 | EFI00125 | N | Espesor |  |  |  | EU570448 | mm | EU000051 | in | EG000046 | Ropa de trabajo, seguridad laboral
EC002099 | 8 | Guantes de protección | 22 | EF004903 |  | A | Formulario de entrega | 1 | EV014240 | Bilateral |  |  |  |  | EG000046 | Ropa de trabajo, seguridad laboral
EC002099 | 8 | Guantes de protección | 22 | EF004903 |  | A | Formulario de entrega | 2 | EV004731 | Izquierda |  |  |  |  | EG000046 | Ropa de trabajo, seguridad laboral
EC002099 | 8 | Guantes de protección | 22 | EF004903 |  | A | Formulario de entrega | 3 | EV012845 | En pares |  |  |  |  | EG000046 | Ropa de trabajo, seguridad laboral
EC002099 | 8 | Guantes de protección | 22 | EF004903 |  | A | Formulario de entrega | 4 | EV004732 | Derecha |  |  |  |  | EG000046 | Ropa de trabajo, seguridad laboral
EC002099 | 8 | Guantes de protección | 23 | EF012072 |  | L | Alta visibilidad (colores de seguridad) | [7 empty] | EG000046 | Ropa de trabajo, seguridad laboral
EC002099 | 8 | Guantes de protección | 24 | EF012085 |  | A | Detalle del puño | 1 | EV014236 | Guante largo hasta el codo |  |  |  |  | EG000046 | Ropa de trabajo, seguridad laboral
EC002099 | 8 | Guantes de protección | 24 | EF012085 |  | A | Detalle del puño | 2 | EV014340 | Brazalete cubremuñeca |  |  |  |  | EG000046 | Ropa de trabajo, seguridad laboral
EC002099 | 8 | Guantes de protección | 24 | EF012085 |  | A | Detalle del puño | 3 | EV014238 | Guante, hasta el hombro |  |  |  |  | EG000046 | Ropa de trabajo, seguridad laboral
EC002099 | 8 | Guantes de protección | 24 | EF012085 |  | A | Detalle del puño | 4 | EV014341 | Guante, de antebrazo |  |  |  |  | EG000046 | Ropa de trabajo, seguridad laboral
EC002099 | 8 | Guantes de protección | 24 | EF012085 |  | A | Detalle del puño | 5 | EV000154 | Otros |  |  |  |  | EG000046 | Ropa de trabajo, seguridad laboral
EC002100 | 8 | Casco de protección | 1 | EF000010 |  | A | Modelo | 1 | EV014342 | Forma de cofia (estándar) |  |  |  |  | EG000046 | Ropa de trabajo, seguridad laboral
EC002100 | 8 | Casco de protección | 1 | EF000010 |  | A | Modelo | 2 | EV014343 | Con borde circundante |  |  |  |  | EG000046 | Ropa de trabajo, seguridad laboral
EC002100 | 8 | Casco de protección | 1 | EF000010 |  | A | Modelo | 3 | EV014344 | Gorra con visera |  |  |  |  | EG000046 | Ropa de trabajo, seguridad laboral
EC002100 | 8 | Casco de protección | 2 | EF001044 | EFI01044 | R | Medidas |  |  |  | EU570448 | mm | EU000051 | in | EG000046 | Ropa de trabajo, seguridad laboral
EC002100 | 8 | Casco de protección | 3 | EF000088 |  | A | Tamaño | 1 | EV010494 | XS |  |  |  |  | EG000046 | Ropa de trabajo, seguridad laboral
EC002100 | 8 | Casco de protección | 3 | EF000088 |  | A | Tamaño | 2 | EV002065 | S |  |  |  |  | EG000046 | Ropa de trabajo, seguridad laboral
EC002100 | 8 | Casco de protección | 3 | EF000088 |  | A | Tamaño | 3 | EV003295 | M |  |  |  |  | EG000046 | Ropa de trabajo, seguridad laboral
EC002100 | 8 | Casco de protección | 3 | EF000088 |  | A | Tamaño | 4 | EV000141 | L |  |  |  |  | EG000046 | Ropa de trabajo, seguridad laboral
EC002100 | 8 | Casco de protección | 3 | EF000088 |  | A | Tamaño | 5 | EV003296 | XL |  |  |  |  | EG000046 | Ropa de trabajo, seguridad laboral
EC002100 | 8 | Casco de protección | 3 | EF000088 |  | A | Tamaño | 6 | EV003297 | XXL |  |  |  |  | EG000046 | Ropa de trabajo, seguridad laboral
EC002100 | 8 | Casco de protección | 3 | EF000088 |  | A | Tamaño | 7 | EV000028 | Universal |  |  |  |  | EG000046 | Ropa de trabajo, seguridad laboral
EC002100 | 8 | Casco de protección | 3 | EF000088 |  | A | Tamaño | 8 | EV000154 | Otros |  |  |  |  | EG000046 | Ropa de trabajo, seguridad laboral
EC002100 | 8 | Casco de protección | 4 | EF002169 |  | A | Material | 1 | EV000072 | Aluminio |  |  |  |  | EG000046 | Ropa de trabajo, seguridad laboral
EC002100 | 8 | Casco de protección | 4 | EF002169 |  | A | Material | 2 | EV020080 | ABS |  |  |  |  | EG000046 | Ropa de trabajo, seguridad laboral
EC002100 | 8 | Casco de protección | 4 | EF002169 |  | A | Material | 3 | EV000402 | Poliamida (PA) |  |  |  |  | EG000046 | Ropa de trabajo, seguridad laboral
EC002100 | 8 | Casco de protección | 4 | EF002169 |  | A | Material | 4 | EV000586 | Policarbonato (PC) |  |  |  |  | EG000046 | Ropa de trabajo, seguridad laboral
EC002100 | 8 | Casco de protección | 4 | EF002169 |  | A | Material | 5 | EV000157 | PE |  |  |  |  | EG000046 | Ropa de trabajo, seguridad laboral
EC002100 | 8 | Casco de protección | 4 | EF002169 |  | A | Material | 6 | EV000163 | PVC |  |  |  |  | EG000046 | Ropa de trabajo, seguridad laboral
EC002100 | 8 | Casco de protección | 4 | EF002169 |  | A | Material | 7 | EV000154 | Otros |  |  |  |  | EG000046 | Ropa de trabajo, seguridad laboral
EC002100 | 8 | Casco de protección | 5 | EF000007 |  | A | Color | 1 | EV000080 | Azul |  |  |  |  | EG000046 | Ropa de trabajo, seguridad laboral
EC002100 | 8 | Casco de protección | 5 | EF000007 |  | A | Color | 2 | EV000234 | Amarillo |  |  |  |  | EG000046 | Ropa de trabajo, seguridad laboral
EC002100 | 8 | Casco de protección | 5 | EF000007 |  | A | Color | 3 | EV000270 | Gris |  |  |  |  | EG000046 | Ropa de trabajo, seguridad laboral
EC002100 | 8 | Casco de protección | 5 | EF000007 |  | A | Color | 4 | EV000235 | Verde |  |  |  |  | EG000046 | Ropa de trabajo, seguridad laboral
EC002100 | 8 | Casco de protección | 5 | EF000007 |  | A | Color | 5 | EV000236 | Naranja |  |  |  |  | EG000046 | Ropa de trabajo, seguridad laboral
EC002100 | 8 | Casco de protección | 5 | EF000007 |  | A | Color | 6 | EV000258 | Rosa |  |  |  |  | EG000046 | Ropa de trabajo, seguridad laboral
EC002100 | 8 | Casco de protección | 5 | EF000007 |  | A | Color | 7 | EV000233 | Rojo |  |  |  |  | EG000046 | Ropa de trabajo, seguridad laboral
EC002100 | 8 | Casco de protección | 5 | EF000007 |  | A | Color | 8 | EV000206 | Negro |  |  |  |  | EG000046 | Ropa de trabajo, seguridad laboral
EC002100 | 8 | Casco de protección | 5 | EF000007 |  | A | Color | 9 | EV000202 | Blanco |  |  |  |  | EG000046 | Ropa de trabajo, seguridad laboral
EC002100 | 8 | Casco de protección | 5 | EF000007 |  | A | Color | 10 | EV000154 | Otros |  |  |  |  | EG000046 | Ropa de trabajo, seguridad laboral
EC002100 | 8 | Casco de protección | 6 | EF012072 |  | L | Alta visibilidad (colores de seguridad) | [7 empty] | EG000046 | Ropa de trabajo, seguridad laboral
EC002100 | 8 | Casco de protección | 7 | EF009189 |  | A | Suspensión | 1 | EV000494 | Ninguno |  |  |  |  | EG000046 | Ropa de trabajo, seguridad laboral
EC002100 | 8 | Casco de protección | 7 | EF009189 |  | A | Suspensión | 2 | EV011389 | 4 puntos |  |  |  |  | EG000046 | Ropa de trabajo, seguridad laboral
EC002100 | 8 | Casco de protección | 7 | EF009189 |  | A | Suspensión | 3 | EV011390 | 6 puntos |  |  |  |  | EG000046 | Ropa de trabajo, seguridad laboral
EC002100 | 8 | Casco de protección | 7 | EF009189 |  | A | Suspensión | 4 | EV000154 | Otros |  |  |  |  | EG000046 | Ropa de trabajo, seguridad laboral
EC002100 | 8 | Casco de protección | 8 | EF000237 |  | A | Ajuste | 1 | EV000494 | Ninguno |  |  |  |  | EG000046 | Ropa de trabajo, seguridad laboral
EC002100 | 8 | Casco de protección | 8 | EF000237 |  | A | Ajuste | 2 | EV011391 | Perno de retención |  |  |  |  | EG000046 | Ropa de trabajo, seguridad laboral
EC002100 | 8 | Casco de protección | 8 | EF000237 |  | A | Ajuste | 3 | EV000092 | Botón giratorio (mando) |  |  |  |  | EG000046 | Ropa de trabajo, seguridad laboral
EC002100 | 8 | Casco de protección | 8 | EF000237 |  | A | Ajuste | 4 | EV000554 | Botón pulsador |  |  |  |  | EG000046 | Ropa de trabajo, seguridad laboral
EC002100 | 8 | Casco de protección | 8 | EF000237 |  | A | Ajuste | 5 | EV000154 | Otros |  |  |  |  | EG000046 | Ropa de trabajo, seguridad laboral
EC002100 | 8 | Casco de protección | 9 | EF009188 |  | L | Con bandana | [7 empty] | EG000046 | Ropa de trabajo, seguridad laboral
EC002100 | 8 | Casco de protección | 10 | EF025927 |  | L | Con protectores auditivos | [7 empty] | EG000046 | Ropa de trabajo, seguridad laboral
EC002100 | 8 | Casco de protección | 11 | EF025924 |  | L | Con careta protectora | [7 empty] | EG000046 | Ropa de trabajo, seguridad laboral
EC002100 | 8 | Casco de protección | 12 | EF015175 |  | L | Con protección para el cuello | [7 empty] | EG000046 | Ropa de trabajo, seguridad laboral
EC002100 | 8 | Casco de protección | 13 | EF008533 |  | N | Para tensión nominal hasta |  |  |  | EU570079 | V |  |  | EG000046 | Ropa de trabajo, seguridad laboral
EC002100 | 8 | Casco de protección | 14 | EF000167 | EFI00167 | N | Peso |  |  |  | EU570408 | g | EU571109 |  | EG000046 | Ropa de trabajo, seguridad laboral
EC002100 | 8 | Casco de protección | 15 | EFDE0001 |  | L | Comprobado por VDE | [7 empty] | EG000046 | Ropa de trabajo, seguridad laboral
EC002103 | 8 | Pantalla de protección | 1 | EF006475 |  | L | Con banda frontal | [7 empty] | EG000046 | Ropa de trabajo, seguridad laboral
EC002103 | 8 | Pantalla de protección | 2 | EF008535 |  | L | Con protección de la barbilla | [7 empty] | EG000046 | Ropa de trabajo, seguridad laboral
EC002103 | 8 | Pantalla de protección | 3 | EF006476 |  | L | Plegable | [7 empty] | EG000046 | Ropa de trabajo, seguridad laboral
EC002103 | 8 | Pantalla de protección | 4 | EF005670 |  | L | Anillo de condensación | [7 empty] | EG000046 | Ropa de trabajo, seguridad laboral
EC002103 | 8 | Pantalla de protección | 5 | EF005961 |  | L | Vidrio suelto | [7 empty] | EG000046 | Ropa de trabajo, seguridad laboral
EC002103 | 8 | Pantalla de protección | 6 | EF008534 |  | L | Prueba de arco eléctrico | [7 empty] | EG000046 | Ropa de trabajo, seguridad laboral
EC002103 | 8 | Pantalla de protección | 7 | EF002169 |  | A | Material | 1 | EV000072 | Aluminio |  |  |  |  | EG000046 | Ropa de trabajo, seguridad laboral
EC002103 | 8 | Pantalla de protección | 7 | EF002169 |  | A | Material | 2 | EV000586 | Policarbonato (PC) |  |  |  |  | EG000046 | Ropa de trabajo, seguridad laboral
EC002103 | 8 | Pantalla de protección | 7 | EF002169 |  | A | Material | 3 | EV009985 | Poliéster (PET) |  |  |  |  | EG000046 | Ropa de trabajo, seguridad laboral
EC002103 | 8 | Pantalla de protección | 7 | EF002169 |  | A | Material | 4 | EV000154 | Otros |  |  |  |  | EG000046 | Ropa de trabajo, seguridad laboral
EC002104 | 6 | Zapatos de seguridad | 1 | EF001139 |  | A | Tipo | 1 | EV017131 | Shoe |  |  |  |  | EG000046 | Ropa de trabajo, seguridad laboral
EC002104 | 6 | Zapatos de seguridad | 1 | EF001139 |  | A | Tipo | 2 | EV017132 | Boot |  |  |  |  | EG000046 | Ropa de trabajo, seguridad laboral
EC002104 | 6 | Zapatos de seguridad | 1 | EF001139 |  | A | Tipo | 3 | EV008984 | Sandalia |  |  |  |  | EG000046 | Ropa de trabajo, seguridad laboral
EC002104 | 6 | Zapatos de seguridad | 1 | EF001139 |  | A | Tipo | 4 | EV015203 | Zueco |  |  |  |  | EG000046 | Ropa de trabajo, seguridad laboral
EC002104 | 6 | Zapatos de seguridad | 1 | EF001139 |  | A | Tipo | 5 | EV000154 | Otros |  |  |  |  | EG000046 | Ropa de trabajo, seguridad laboral
EC002104 | 6 | Zapatos de seguridad | 2 | EF000010 |  | A | Modelo | 1 | EV003618 | Bajo |  |  |  |  | EG000046 | Ropa de trabajo, seguridad laboral
EC002104 | 6 | Zapatos de seguridad | 2 | EF000010 |  | A | Modelo | 2 | EV014998 | Altura del tobillo |  |  |  |  | EG000046 | Ropa de trabajo, seguridad laboral
EC002104 | 6 | Zapatos de seguridad | 2 | EF000010 |  | A | Modelo | 3 | EV014999 | Hasta la pantorrilla |  |  |  |  | EG000046 | Ropa de trabajo, seguridad laboral
EC002104 | 6 | Zapatos de seguridad | 2 | EF000010 |  | A | Modelo | 4 | EV014997 | Altura de la rodilla |  |  |  |  | EG000046 | Ropa de trabajo, seguridad laboral
EC002104 | 6 | Zapatos de seguridad | 2 | EF000010 |  | A | Modelo | 5 | EV015000 | Hasta el muslo |  |  |  |  | EG000046 | Ropa de trabajo, seguridad laboral
EC002104 | 6 | Zapatos de seguridad | 2 | EF000010 |  | A | Modelo | 6 | EV000154 | Otros |  |  |  |  | EG000046 | Ropa de trabajo, seguridad laboral
EC002104 | 6 | Zapatos de seguridad | 3 | EF000040 | EFI00040 | N | Altura |  |  |  | EU570448 | mm | EU000051 | in | EG000046 | Ropa de trabajo, seguridad laboral
EC002104 | 6 | Zapatos de seguridad | 4 | EF006514 |  | N | Tamaño de la zapata | [7 empty] | EG000046 | Ropa de trabajo, seguridad laboral
EC002104 | 6 | Zapatos de seguridad | 5 | EF012056 |  | A | Talla (US/CA) | 1 | EV002065 | S |  |  |  |  | EG000046 | Ropa de trabajo, seguridad laboral
EC002104 | 6 | Zapatos de seguridad | 5 | EF012056 |  | A | Talla (US/CA) | 2 | EV003295 | M |  |  |  |  | EG000046 | Ropa de trabajo, seguridad laboral
EC002104 | 6 | Zapatos de seguridad | 5 | EF012056 |  | A | Talla (US/CA) | 3 | EV000141 | L |  |  |  |  | EG000046 | Ropa de trabajo, seguridad laboral
EC002104 | 6 | Zapatos de seguridad | 5 | EF012056 |  | A | Talla (US/CA) | 4 | EV003296 | XL |  |  |  |  | EG000046 | Ropa de trabajo, seguridad laboral
EC002104 | 6 | Zapatos de seguridad | 5 | EF012056 |  | A | Talla (US/CA) | 5 | EV000154 | Otros |  |  |  |  | EG000046 | Ropa de trabajo, seguridad laboral
EC002104 | 6 | Zapatos de seguridad | 6 | EF000007 |  | A | Color | 1 | EV000206 | Negro |  |  |  |  | EG000046 | Ropa de trabajo, seguridad laboral
EC002104 | 6 | Zapatos de seguridad | 6 | EF000007 |  | A | Color | 2 | EV000080 | Azul |  |  |  |  | EG000046 | Ropa de trabajo, seguridad laboral
EC002104 | 6 | Zapatos de seguridad | 6 | EF000007 |  | A | Color | 3 | EV000083 | Marrón |  |  |  |  | EG000046 | Ropa de trabajo, seguridad laboral
EC002104 | 6 | Zapatos de seguridad | 6 | EF000007 |  | A | Color | 4 | EV000270 | Gris |  |  |  |  | EG000046 | Ropa de trabajo, seguridad laboral
EC002104 | 6 | Zapatos de seguridad | 6 | EF000007 |  | A | Color | 5 | EV000235 | Verde |  |  |  |  | EG000046 | Ropa de trabajo, seguridad laboral
EC002104 | 6 | Zapatos de seguridad | 6 | EF000007 |  | A | Color | 6 | EV000236 | Naranja |  |  |  |  | EG000046 | Ropa de trabajo, seguridad laboral
EC002104 | 6 | Zapatos de seguridad | 6 | EF000007 |  | A | Color | 7 | EV000233 | Rojo |  |  |  |  | EG000046 | Ropa de trabajo, seguridad laboral
EC002104 | 6 | Zapatos de seguridad | 6 | EF000007 |  | A | Color | 8 | EV000202 | Blanco |  |  |  |  | EG000046 | Ropa de trabajo, seguridad laboral
EC002104 | 6 | Zapatos de seguridad | 6 | EF000007 |  | A | Color | 9 | EV000234 | Amarillo |  |  |  |  | EG000046 | Ropa de trabajo, seguridad laboral
EC002104 | 6 | Zapatos de seguridad | 6 | EF000007 |  | A | Color | 10 | EV003822 | Multicolor |  |  |  |  | EG000046 | Ropa de trabajo, seguridad laboral
EC002104 | 6 | Zapatos de seguridad | 6 | EF000007 |  | A | Color | 11 | EV000154 | Otros |  |  |  |  | EG000046 | Ropa de trabajo, seguridad laboral
EC002104 | 6 | Zapatos de seguridad | 7 | EF012089 |  | A | Material del empeine | 1 | EV000169 | Goma |  |  |  |  | EG000046 | Ropa de trabajo, seguridad laboral
EC002104 | 6 | Zapatos de seguridad | 7 | EF012089 |  | A | Material del empeine | 2 | EV006103 | Cuero |  |  |  |  | EG000046 | Ropa de trabajo, seguridad laboral
EC002104 | 6 | Zapatos de seguridad | 7 | EF012089 |  | A | Material del empeine | 3 | EV001752 | Textil |  |  |  |  | EG000046 | Ropa de trabajo, seguridad laboral
EC002104 | 6 | Zapatos de seguridad | 7 | EF012089 |  | A | Material del empeine | 4 | EV004190 | PUR (Poliuretano) |  |  |  |  | EG000046 | Ropa de trabajo, seguridad laboral
EC002104 | 6 | Zapatos de seguridad | 7 | EF012089 |  | A | Material del empeine | 5 | EV023692 | Cuero / cuero artificial |  |  |  |  | EG000046 | Ropa de trabajo, seguridad laboral
EC002104 | 6 | Zapatos de seguridad | 7 | EF012089 |  | A | Material del empeine | 6 | EV023693 | Tela / cuero / cuero artificial |  |  |  |  | EG000046 | Ropa de trabajo, seguridad laboral
EC002104 | 6 | Zapatos de seguridad | 7 | EF012089 |  | A | Material del empeine | 7 | EV023691 | Tela / cuero |  |  |  |  | EG000046 | Ropa de trabajo, seguridad laboral
EC002104 | 6 | Zapatos de seguridad | 7 | EF012089 |  | A | Material del empeine | 8 | EV000154 | Otros |  |  |  |  | EG000046 | Ropa de trabajo, seguridad laboral
EC002104 | 6 | Zapatos de seguridad | 8 | EF012093 |  | L | Forro | [7 empty] | EG000046 | Ropa de trabajo, seguridad laboral
EC002104 | 6 | Zapatos de seguridad | 9 | EF014728 |  | A | Revestimiento del material | 1 | EV023297 | Lana |  |  |  |  | EG000046 | Ropa de trabajo, seguridad laboral
EC002104 | 6 | Zapatos de seguridad | 9 | EF014728 |  | A | Revestimiento del material | 2 | EV001752 | Textil |  |  |  |  | EG000046 | Ropa de trabajo, seguridad laboral
EC002104 | 6 | Zapatos de seguridad | 9 | EF014728 |  | A | Revestimiento del material | 3 | EV000154 | Otros |  |  |  |  | EG000046 | Ropa de trabajo, seguridad laboral
EC002104 | 6 | Zapatos de seguridad | 10 | EF004462 |  | A | Tipo de cierre | 1 | EV009870 | Fijador de velcro |  |  |  |  | EG000046 | Ropa de trabajo, seguridad laboral
EC002104 | 6 | Zapatos de seguridad | 10 | EF004462 |  | A | Tipo de cierre | 2 | EV011634 | Cordones |  |  |  |  | EG000046 | Ropa de trabajo, seguridad laboral
EC002104 | 6 | Zapatos de seguridad | 10 | EF004462 |  | A | Tipo de cierre | 3 | EV014239 | Revestir |  |  |  |  | EG000046 | Ropa de trabajo, seguridad laboral
EC002104 | 6 | Zapatos de seguridad | 10 | EF004462 |  | A | Tipo de cierre | 4 | EV016262 | Hebilla |  |  |  |  | EG000046 | Ropa de trabajo, seguridad laboral
EC002104 | 6 | Zapatos de seguridad | 10 | EF004462 |  | A | Tipo de cierre | 5 | EV011635 | Cierre de cremallera |  |  |  |  | EG000046 | Ropa de trabajo, seguridad laboral
EC002104 | 6 | Zapatos de seguridad | 10 | EF004462 |  | A | Tipo de cierre | 6 | EV000154 | Otros |  |  |  |  | EG000046 | Ropa de trabajo, seguridad laboral
EC002104 | 6 | Zapatos de seguridad | 11 | EF012088 |  | A | Material de la suela | 1 | EV000169 | Goma |  |  |  |  | EG000046 | Ropa de trabajo, seguridad laboral
EC002104 | 6 | Zapatos de seguridad | 11 | EF012088 |  | A | Material de la suela | 2 | EV006103 | Cuero |  |  |  |  | EG000046 | Ropa de trabajo, seguridad laboral
EC002104 | 6 | Zapatos de seguridad | 11 | EF012088 |  | A | Material de la suela | 3 | EV004190 | PUR (Poliuretano) |  |  |  |  | EG000046 | Ropa de trabajo, seguridad laboral
EC002104 | 6 | Zapatos de seguridad | 11 | EF012088 |  | A | Material de la suela | 4 | EV000163 | PVC |  |  |  |  | EG000046 | Ropa de trabajo, seguridad laboral
EC002104 | 6 | Zapatos de seguridad | 11 | EF012088 |  | A | Material de la suela | 5 | EV000154 | Otros |  |  |  |  | EG000046 | Ropa de trabajo, seguridad laboral
EC002104 | 6 | Zapatos de seguridad | 12 | EF025627 |  | L | Protección antideslizante | [7 empty] | EG000046 | Ropa de trabajo, seguridad laboral
EC002104 | 6 | Zapatos de seguridad | 13 | EF014743 |  | A | Resistencia al deslizamiento según ISO 20344: 2011 | 1 | EV017135 | SRA |  |  |  |  | EG000046 | Ropa de trabajo, seguridad laboral
EC002104 | 6 | Zapatos de seguridad | 13 | EF014743 |  | A | Resistencia al deslizamiento según ISO 20344: 2011 | 2 | EV017136 | SRB |  |  |  |  | EG000046 | Ropa de trabajo, seguridad laboral
EC002104 | 6 | Zapatos de seguridad | 13 | EF014743 |  | A | Resistencia al deslizamiento según ISO 20344: 2011 | 3 | EV017137 | SRC |  |  |  |  | EG000046 | Ropa de trabajo, seguridad laboral
EC002104 | 6 | Zapatos de seguridad | 13 | EF014743 |  | A | Resistencia al deslizamiento según ISO 20344: 2011 | 4 | EV000154 | Otros |  |  |  |  | EG000046 | Ropa de trabajo, seguridad laboral
EC002104 | 6 | Zapatos de seguridad | 14 | EF012074 |  | A | Sexo | 1 | EV022943 | Damas |  |  |  |  | EG000046 | Ropa de trabajo, seguridad laboral
EC002104 | 6 | Zapatos de seguridad | 14 | EF012074 |  | A | Sexo | 2 | EV022942 | Caballeros |  |  |  |  | EG000046 | Ropa de trabajo, seguridad laboral
EC002104 | 6 | Zapatos de seguridad | 14 | EF012074 |  | A | Sexo | 3 | EV014283 | Unisex |  |  |  |  | EG000046 | Ropa de trabajo, seguridad laboral
EC002104 | 6 | Zapatos de seguridad | 15 | EF013628 |  | L | Con tapón de seguridad | [7 empty] | EG000046 | Ropa de trabajo, seguridad laboral
EC002104 | 6 | Zapatos de seguridad | 16 | EF013629 |  | A | Con puntera protectora | 1 | EV000072 | Aluminio |  |  |  |  | EG000046 | Ropa de trabajo, seguridad laboral
EC002104 | 6 | Zapatos de seguridad | 16 | EF013629 |  | A | Con puntera protectora | 2 | EV011547 | Material compuesto |  |  |  |  | EG000046 | Ropa de trabajo, seguridad laboral
EC002104 | 6 | Zapatos de seguridad | 16 | EF013629 |  | A | Con puntera protectora | 3 | EV007350 | Fibra de vidrio |  |  |  |  | EG000046 | Ropa de trabajo, seguridad laboral
EC002104 | 6 | Zapatos de seguridad | 16 | EF013629 |  | A | Con puntera protectora | 4 | EV000179 | Acero |  |  |  |  | EG000046 | Ropa de trabajo, seguridad laboral
EC002104 | 6 | Zapatos de seguridad | 16 | EF013629 |  | A | Con puntera protectora | 5 | EV000154 | Otros |  |  |  |  | EG000046 | Ropa de trabajo, seguridad laboral
EC002104 | 6 | Zapatos de seguridad | 17 | EF014738 |  | L | Con tapón de protección contra golpes / rozaduras | [7 empty] | EG000046 | Ropa de trabajo, seguridad laboral
EC002104 | 6 | Zapatos de seguridad | 18 | EF014740 |  | A | Material del tapón de contra golpes / rozaduras | 1 | EV000139 | Plástico |  |  |  |  | EG000046 | Ropa de trabajo, seguridad laboral
EC002104 | 6 | Zapatos de seguridad | 18 | EF014740 |  | A | Material del tapón de contra golpes / rozaduras | 2 | EV006103 | Cuero |  |  |  |  | EG000046 | Ropa de trabajo, seguridad laboral
EC002104 | 6 | Zapatos de seguridad | 18 | EF014740 |  | A | Material del tapón de contra golpes / rozaduras | 3 | EV000169 | Goma |  |  |  |  | EG000046 | Ropa de trabajo, seguridad laboral
EC002104 | 6 | Zapatos de seguridad | 18 | EF014740 |  | A | Material del tapón de contra golpes / rozaduras | 4 | EV000154 | Otros |  |  |  |  | EG000046 | Ropa de trabajo, seguridad laboral
EC002104 | 6 | Zapatos de seguridad | 19 | EF009486 |  | L | Con plantilla antiperforación | [7 empty] | EG000046 | Ropa de trabajo, seguridad laboral
EC002104 | 6 | Zapatos de seguridad | 20 | EF009487 |  | L | Con protección del tobillo | [7 empty] | EG000046 | Ropa de trabajo, seguridad laboral
EC002104 | 6 | Zapatos de seguridad | 21 | EF012097 |  | L | Tobillo reforzado | [7 empty] | EG000046 | Ropa de trabajo, seguridad laboral
EC002104 | 6 | Zapatos de seguridad | 22 | EF014749 |  | A | Categoría de seguridad del calzado según ISO 20345: 2011 | 1 | EV017143 | SB |  |  |  |  | EG000046 | Ropa de trabajo, seguridad laboral
EC002104 | 6 | Zapatos de seguridad | 22 | EF014749 |  | A | Categoría de seguridad del calzado según ISO 20345: 2011 | 2 | EV005109 | S1 |  |  |  |  | EG000046 | Ropa de trabajo, seguridad laboral
EC002104 | 6 | Zapatos de seguridad | 22 | EF014749 |  | A | Categoría de seguridad del calzado según ISO 20345: 2011 | 3 | EV017138 | S1P |  |  |  |  | EG000046 | Ropa de trabajo, seguridad laboral
EC002104 | 6 | Zapatos de seguridad | 22 | EF014749 |  | A | Categoría de seguridad del calzado según ISO 20345: 2011 | 4 | EV005110 | S2 |  |  |  |  | EG000046 | Ropa de trabajo, seguridad laboral
EC002104 | 6 | Zapatos de seguridad | 22 | EF014749 |  | A | Categoría de seguridad del calzado según ISO 20345: 2011 | 5 | EV005111 | S3 |  |  |  |  | EG000046 | Ropa de trabajo, seguridad laboral
EC002104 | 6 | Zapatos de seguridad | 22 | EF014749 |  | A | Categoría de seguridad del calzado según ISO 20345: 2011 | 6 | EV011464 | S5 |  |  |  |  | EG000046 | Ropa de trabajo, seguridad laboral
EC002104 | 6 | Zapatos de seguridad | 22 | EF014749 |  | A | Categoría de seguridad del calzado según ISO 20345: 2011 | 7 | EV000154 | Otros |  |  |  |  | EG000046 | Ropa de trabajo, seguridad laboral
EC002104 | 6 | Zapatos de seguridad | 23 | EF012075 |  | L | Talla para niños | [7 empty] | EG000046 | Ropa de trabajo, seguridad laboral
EC002104 | 6 | Zapatos de seguridad | 24 | EF014737 |  | L | Ortopédico | [7 empty] | EG000046 | Ropa de trabajo, seguridad laboral
EC002104 | 6 | Zapatos de seguridad | 25 | EF014741 |  | L | Con entresuela | [7 empty] | EG000046 | Ropa de trabajo, seguridad laboral
EC002104 | 6 | Zapatos de seguridad | 26 | EF014742 |  | A | Material de entresuela | 1 | EV000179 | Acero |  |  |  |  | EG000046 | Ropa de trabajo, seguridad laboral
EC002104 | 6 | Zapatos de seguridad | 26 | EF014742 |  | A | Material de entresuela | 2 | EV020854 | Aramida |  |  |  |  | EG000046 | Ropa de trabajo, seguridad laboral
EC002104 | 6 | Zapatos de seguridad | 26 | EF014742 |  | A | Material de entresuela | 3 | EV000131 | Madera |  |  |  |  | EG000046 | Ropa de trabajo, seguridad laboral
EC002104 | 6 | Zapatos de seguridad | 26 | EF014742 |  | A | Material de entresuela | 4 | EV000139 | Plástico |  |  |  |  | EG000046 | Ropa de trabajo, seguridad laboral
EC002104 | 6 | Zapatos de seguridad | 26 | EF014742 |  | A | Material de entresuela | 5 | EV000154 | Otros |  |  |  |  | EG000046 | Ropa de trabajo, seguridad laboral
EC002104 | 6 | Zapatos de seguridad | 27 | EF012078 |  | L | Ejecución antibacteriana | [7 empty] | EG000046 | Ropa de trabajo, seguridad laboral
EC002104 | 6 | Zapatos de seguridad | 28 | EF023123 |  | L | Anti estático | [7 empty] | EG000046 | Ropa de trabajo, seguridad laboral
EC002104 | 6 | Zapatos de seguridad | 29 | EF009014 |  | L | Aprobación ESD | [7 empty] | EG000046 | Ropa de trabajo, seguridad laboral
EC002104 | 6 | Zapatos de seguridad | 30 | EF014739 |  | L | Con plantilla removible | [7 empty] | EG000046 | Ropa de trabajo, seguridad laboral
EC002104 | 6 | Zapatos de seguridad | 31 | EF004471 |  | L | Versión ignífuga | [7 empty] | EG000046 | Ropa de trabajo, seguridad laboral
EC002104 | 6 | Zapatos de seguridad | 32 | EF012072 |  | L | Alta visibilidad (colores de seguridad) | [7 empty] | EG000046 | Ropa de trabajo, seguridad laboral
EC002104 | 6 | Zapatos de seguridad | 33 | EF012092 |  | L | Corte ancho | [7 empty] | EG000046 | Ropa de trabajo, seguridad laboral
EC002104 | 6 | Zapatos de seguridad | 34 | EF000017 |  | L | Estanco | [7 empty] | EG000046 | Ropa de trabajo, seguridad laboral
EC002104 | 6 | Zapatos de seguridad | 35 | EF003533 |  | L | Sin metal | [7 empty] | EG000046 | Ropa de trabajo, seguridad laboral
EC002104 | 6 | Zapatos de seguridad | 36 | EF014744 |  | L | Aislamiento térmico de suela (HL) | [7 empty] | EG000046 | Ropa de trabajo, seguridad laboral
EC002104 | 6 | Zapatos de seguridad | 37 | EF014745 |  | L | Aislamiento frío de la suela (CL) | [7 empty] | EG000046 | Ropa de trabajo, seguridad laboral
EC002104 | 6 | Zapatos de seguridad | 38 | EF014747 |  | L | Suela resistente a los hidrocarburos (ORO) | [7 empty] | EG000046 | Ropa de trabajo, seguridad laboral
EC002104 | 6 | Zapatos de seguridad | 39 | EF014746 |  | L | Resistente al combustible y al aceite (FO) | [7 empty] | EG000046 | Ropa de trabajo, seguridad laboral
EC002104 | 6 | Zapatos de seguridad | 40 | EF014748 |  | L | Suela resistente al calor hasta 300 ° C | [7 empty] | EG000046 | Ropa de trabajo, seguridad laboral
EC002107 | 7 | Mascarilla contra el polvo | 1 | EF006013 |  | L | Con filtro | [7 empty] | EG000046 | Ropa de trabajo, seguridad laboral
EC002107 | 7 | Mascarilla contra el polvo | 2 | EF001649 |  | A | Clase de filtro | 1 | EV008896 | FFP1 |  |  |  |  | EG000046 | Ropa de trabajo, seguridad laboral
EC002107 | 7 | Mascarilla contra el polvo | 2 | EF001649 |  | A | Clase de filtro | 2 | EV008897 | FFP2 |  |  |  |  | EG000046 | Ropa de trabajo, seguridad laboral
EC002107 | 7 | Mascarilla contra el polvo | 2 | EF001649 |  | A | Clase de filtro | 3 | EV008898 | FFP3 |  |  |  |  | EG000046 | Ropa de trabajo, seguridad laboral
EC002107 | 7 | Mascarilla contra el polvo | 2 | EF001649 |  | A | Clase de filtro | 4 | EV008899 | Filtro intercambiable |  |  |  |  | EG000046 | Ropa de trabajo, seguridad laboral
EC002107 | 7 | Mascarilla contra el polvo | 2 | EF001649 |  | A | Clase de filtro | 5 | EV000154 | Otros |  |  |  |  | EG000046 | Ropa de trabajo, seguridad laboral
EC002107 | 7 | Mascarilla contra el polvo | 3 | EF009191 |  | N | Factor de protección nominal (FPN) | [7 empty] | EG000046 | Ropa de trabajo, seguridad laboral
EC002107 | 7 | Mascarilla contra el polvo | 4 | EF009067 |  | L | Válvula de exhalación | [7 empty] | EG000046 | Ropa de trabajo, seguridad laboral
EC002107 | 7 | Mascarilla contra el polvo | 5 | EF009193 |  | L | Apto para trabajos de soldadura | [7 empty] | EG000046 | Ropa de trabajo, seguridad laboral
EC002107 | 7 | Mascarilla contra el polvo | 6 | EF000007 |  | A | Color | 1 | EV000080 | Azul |  |  |  |  | EG000046 | Ropa de trabajo, seguridad laboral
EC002107 | 7 | Mascarilla contra el polvo | 6 | EF000007 |  | A | Color | 2 | EV000270 | Gris |  |  |  |  | EG000046 | Ropa de trabajo, seguridad laboral
EC002107 | 7 | Mascarilla contra el polvo | 6 | EF000007 |  | A | Color | 3 | EV000202 | Blanco |  |  |  |  | EG000046 | Ropa de trabajo, seguridad laboral
EC002107 | 7 | Mascarilla contra el polvo | 6 | EF000007 |  | A | Color | 4 | EV000154 | Otros |  |  |  |  | EG000046 | Ropa de trabajo, seguridad laboral
EC002107 | 7 | Mascarilla contra el polvo | 7 | EF012098 |  | L | Protege contra partículas | [7 empty] | EG000046 | Ropa de trabajo, seguridad laboral
EC002107 | 7 | Mascarilla contra el polvo | 8 | EF012099 |  | L | Protege contra vapores de ácido desagradables | [7 empty] | EG000046 | Ropa de trabajo, seguridad laboral
EC002107 | 7 | Mascarilla contra el polvo | 9 | EF012100 |  | L | Protege contra olores desagradables | [7 empty] | EG000046 | Ropa de trabajo, seguridad laboral
EC002107 | 7 | Mascarilla contra el polvo | 10 | EF012101 |  | L | Protege contra virus | [7 empty] | EG000046 | Ropa de trabajo, seguridad laboral
EC002107 | 7 | Mascarilla contra el polvo | 11 | EF015136 |  | L | Con pinza nasal | [7 empty] | EG000046 | Ropa de trabajo, seguridad laboral
EC002107 | 7 | Mascarilla contra el polvo | 12 | EF012053 |  | L | Modelo desechable | [7 empty] | EG000046 | Ropa de trabajo, seguridad laboral
EC002108 | 4 | Guante interior | 1 | EF006507 |  | L | Tamaño universal | [7 empty] | EG000046 | Ropa de trabajo, seguridad laboral
EC002109 | 6 | Alicates pelacables | 1 | EF001438 | EFI01438 | N | Longitud |  |  |  | EU570448 | mm | EU000051 | in | EG000050 | Herramientas manuales
EC002109 | 6 | Alicates pelacables | 2 | EF007568 | EFI07568 | R | Sección transversal del área de desmontaje |  |  |  | EU570126 | mm² | EU571090 | in² | EG000050 | Herramientas manuales
EC002109 | 6 | Alicates pelacables | 3 | EF002330 |  | R | Área de desmontaje AWG | [7 empty] | EG000050 | Herramientas manuales
EC002109 | 6 | Alicates pelacables | 4 | EF007567 | EFI07567 | R | Diámetro del área de pelado |  |  |  | EU570448 | mm | EU000051 | in | EG000050 | Herramientas manuales
EC002109 | 6 | Alicates pelacables | 5 | EF006222 |  | L | Longitud de pelado ajustable | [7 empty] | EG000050 | Herramientas manuales
EC002109 | 6 | Alicates pelacables | 6 | EF005931 |  | L | Profundidad de la ranura regulable | [7 empty] | EG000050 | Herramientas manuales
EC002109 | 6 | Alicates pelacables | 7 | EF022889 |  | L | Autoajustable | [7 empty] | EG000050 | Herramientas manuales
EC002109 | 6 | Alicates pelacables | 8 | EF005953 | EFI05953 | N | Longitud de las mordazas |  |  |  | EU570448 | mm | EU000051 | in | EG000050 | Herramientas manuales
EC002109 | 6 | Alicates pelacables | 9 | EF006645 | EFI06645 | N | Anchura de la cabeza |  |  |  | EU570448 | mm | EU000051 | in | EG000050 | Herramientas manuales
EC002109 | 6 | Alicates pelacables | 10 | EF025409 | EFI25409 | N | Altura de cabeza |  |  |  | EU570448 | mm | EU000051 | in | EG000050 | Herramientas manuales
EC002109 | 6 | Alicates pelacables | 11 | EF001805 |  | L | Sección longitudinal | [7 empty] | EG000050 | Herramientas manuales
EC002109 | 6 | Alicates pelacables | 12 | EF001806 |  | L | Corte redondo | [7 empty] | EG000050 | Herramientas manuales
EC002109 | 6 | Alicates pelacables | 13 | EF005299 |  | L | Corte en espiral | [7 empty] | EG000050 | Herramientas manuales
EC002109 | 6 | Alicates pelacables | 14 | EF000163 |  | L | Con cortador de alambre | [7 empty] | EG000050 | Herramientas manuales
EC002109 | 6 | Alicates pelacables | 15 | EF000019 |  | L | Aislado | [7 empty] | EG000050 | Herramientas manuales
EC002109 | 6 | Alicates pelacables | 16 | EF001463 |  | L | Protección de aislamiento 1.000 V | [7 empty] | EG000050 | Herramientas manuales
EC002109 | 6 | Alicates pelacables | 17 | EF013792 |  | A | Revestimiento del mango | 1 | EV000494 | Ninguno |  |  |  |  | EG000050 | Herramientas manuales
EC002109 | 6 | Alicates pelacables | 17 | EF013792 |  | A | Revestimiento del mango | 2 | EV017360 | Forrado de plástico |  |  |  |  | EG000050 | Herramientas manuales
EC002109 | 6 | Alicates pelacables | 17 | EF013792 |  | A | Revestimiento del mango | 3 | EV017361 | Mango de plástico |  |  |  |  | EG000050 | Herramientas manuales
EC002109 | 6 | Alicates pelacables | 17 | EF013792 |  | A | Revestimiento del mango | 4 | EV000113 | Barnizado |  |  |  |  | EG000050 | Herramientas manuales
EC002109 | 6 | Alicates pelacables | 17 | EF013792 |  | A | Revestimiento del mango | 5 | EV000154 | Otros |  |  |  |  | EG000050 | Herramientas manuales
EC002109 | 6 | Alicates pelacables | 18 | EF007841 |  | A | Ejecución del mango | 1 | EV009554 | Un componente |  |  |  |  | EG000050 | Herramientas manuales
EC002109 | 6 | Alicates pelacables | 18 | EF007841 |  | A | Ejecución del mango | 2 | EV008915 | Dos componentes |  |  |  |  | EG000050 | Herramientas manuales
EC002109 | 6 | Alicates pelacables | 18 | EF007841 |  | A | Ejecución del mango | 3 | EV000154 | Otros |  |  |  |  | EG000050 | Herramientas manuales
EC002109 | 6 | Alicates pelacables | 19 | EF000139 |  | A | Tratamiento de superficie | 1 | EV010816 | Bruñido |  |  |  |  | EG000050 | Herramientas manuales
EC002109 | 6 | Alicates pelacables | 19 | EF000139 |  | A | Tratamiento de superficie | 2 | EV000189 | Cromado |  |  |  |  | EG000050 | Herramientas manuales
EC002109 | 6 | Alicates pelacables | 19 | EF000139 |  | A | Tratamiento de superficie | 3 | EV000113 | Barnizado |  |  |  |  | EG000050 | Herramientas manuales
EC002109 | 6 | Alicates pelacables | 19 | EF000139 |  | A | Tratamiento de superficie | 4 | EV000191 | Niquelado |  |  |  |  | EG000050 | Herramientas manuales
EC002109 | 6 | Alicates pelacables | 19 | EF000139 |  | A | Tratamiento de superficie | 5 | EV000140 | Con revestimiento de plástico |  |  |  |  | EG000050 | Herramientas manuales
EC002109 | 6 | Alicates pelacables | 19 | EF000139 |  | A | Tratamiento de superficie | 6 | EV012792 | Lijado |  |  |  |  | EG000050 | Herramientas manuales
EC002109 | 6 | Alicates pelacables | 19 | EF000139 |  | A | Tratamiento de superficie | 7 | EV000154 | Otros |  |  |  |  | EG000050 | Herramientas manuales
EC002109 | 6 | Alicates pelacables | 20 | EF009014 |  | L | Aprobación ESD | [7 empty] | EG000050 | Herramientas manuales
EC002109 | 6 | Alicates pelacables | 21 | EF007939 |  | L | Con protección contra impactos | [7 empty] | EG000050 | Herramientas manuales
EC002109 | 6 | Alicates pelacables | 22 | EF000167 | EFI00167 | N | Peso |  |  |  | EU570408 | g | EU571109 |  | EG000050 | Herramientas manuales
EC002109 | 6 | Alicates pelacables | 23 | EFDE0001 |  | L | Comprobado por VDE | [7 empty] | EG000050 | Herramientas manuales
EC002110 | 6 | Extractor de polea | 1 | EF000010 |  | A | Modelo | 1 | EV023169 | Extractor para cubo de rueda |  |  |  |  | EG000050 | Herramientas manuales
EC002110 | 6 | Extractor de polea | 1 | EF000010 |  | A | Modelo | 2 | EV023170 | Extractor de rótula |  |  |  |  | EG000050 | Herramientas manuales
EC002110 | 6 | Extractor de polea | 1 | EF000010 |  | A | Modelo | 3 | EV023172 | Gancho de cartucho |  |  |  |  | EG000050 | Herramientas manuales
EC002110 | 6 | Extractor de polea | 1 | EF000010 |  | A | Modelo | 4 | EV023173 | Extractor de eje de transmisión |  |  |  |  | EG000050 | Herramientas manuales
EC002110 | 6 | Extractor de polea | 1 | EF000010 |  | A | Modelo | 5 | EV023174 | Extractor de volante |  |  |  |  | EG000050 | Herramientas manuales
EC002110 | 6 | Extractor de polea | 1 | EF000010 |  | A | Modelo | 6 | EV023188 | Horquilla de desmontaje / montaje |  |  |  |  | EG000050 | Herramientas manuales
EC002110 | 6 | Extractor de polea | 1 | EF000010 |  | A | Modelo | 7 | EV000154 | Otros |  |  |  |  | EG000050 | Herramientas manuales
EC002110 | 6 | Extractor de polea | 2 | EF008949 | EFI08949 | N | Apertura máxima del mandril (rectificado exterior) |  |  |  | EU570448 | mm | EU000051 | in | EG000050 | Herramientas manuales
EC002110 | 6 | Extractor de polea | 3 | EF008948 | EFI08948 | R | Apertura del mandril (rectificado interior) |  |  |  | EU570448 | mm | EU000051 | in | EG000050 | Herramientas manuales
EC002110 | 6 | Extractor de polea | 4 | EF006201 | EFI06201 | N | Alcance de sujeción |  |  |  | EU570448 | mm | EU000051 | in | EG000050 | Herramientas manuales
EC002110 | 6 | Extractor de polea | 5 | EF005545 |  | N | Número de ganchos | [7 empty] | EG000050 | Herramientas manuales
EC002110 | 6 | Extractor de polea | 6 | EF006090 |  | L | Brazos giratorios | [7 empty] | EG000050 | Herramientas manuales
EC002110 | 6 | Extractor de polea | 7 | EF006200 |  | L | Gancho de sujeción | [7 empty] | EG000050 | Herramientas manuales
EC002110 | 6 | Extractor de polea | 8 | EF022694 |  | A | Diámetro de la rosca | 1 | EV004314 | M10 |  |  |  |  | EG000050 | Herramientas manuales
EC002110 | 6 | Extractor de polea | 8 | EF022694 |  | A | Diámetro de la rosca | 2 | EV004315 | M12 |  |  |  |  | EG000050 | Herramientas manuales
EC002110 | 6 | Extractor de polea | 8 | EF022694 |  | A | Diámetro de la rosca | 3 | EV007517 | M14 |  |  |  |  | EG000050 | Herramientas manuales
EC002110 | 6 | Extractor de polea | 8 | EF022694 |  | A | Diámetro de la rosca | 4 | EV010811 | M18 |  |  |  |  | EG000050 | Herramientas manuales
EC002110 | 6 | Extractor de polea | 8 | EF022694 |  | A | Diámetro de la rosca | 5 | EV009093 | M20 |  |  |  |  | EG000050 | Herramientas manuales
EC002110 | 6 | Extractor de polea | 8 | EF022694 |  | A | Diámetro de la rosca | 6 | EV020143 | M22 |  |  |  |  | EG000050 | Herramientas manuales
EC002110 | 6 | Extractor de polea | 8 | EF022694 |  | A | Diámetro de la rosca | 7 | EV020144 | M24 |  |  |  |  | EG000050 | Herramientas manuales
EC002110 | 6 | Extractor de polea | 8 | EF022694 |  | A | Diámetro de la rosca | 8 | EV009254 | G1/2 pulgada |  |  |  |  | EG000050 | Herramientas manuales
EC002110 | 6 | Extractor de polea | 8 | EF022694 |  | A | Diámetro de la rosca | 9 | EV020132 | G 3/4 pulgada |  |  |  |  | EG000050 | Herramientas manuales
EC002110 | 6 | Extractor de polea | 8 | EF022694 |  | A | Diámetro de la rosca | 10 | EV020133 | G 1 pulgada |  |  |  |  | EG000050 | Herramientas manuales
EC002110 | 6 | Extractor de polea | 8 | EF022694 |  | A | Diámetro de la rosca | 11 | EV000154 | Otros |  |  |  |  | EG000050 | Herramientas manuales
EC002110 | 6 | Extractor de polea | 9 | EF000368 | EFI00368 | N | Longitud de la rosca |  |  |  | EU570448 | mm | EU000051 | in | EG000050 | Herramientas manuales
EC002110 | 6 | Extractor de polea | 10 | EF000353 | EFI00353 | N | Fuerza de tracción máxima |  |  |  | EU570438 | t | EU571127 |  | EG000050 | Herramientas manuales
EC002110 | 6 | Extractor de polea | 11 | EF008931 |  | L | Escala de regulación | [7 empty] | EG000050 | Herramientas manuales
EC002110 | 6 | Extractor de polea | 12 | EF008925 |  | A | Husillo hidráulico | 1 | EV011053 | 1.06/HSP1 |  |  |  |  | EG000050 | Herramientas manuales
EC002110 | 6 | Extractor de polea | 12 | EF008925 |  | A | Husillo hidráulico | 2 | EV011054 | 1.06/HSP2 |  |  |  |  | EG000050 | Herramientas manuales
EC002110 | 6 | Extractor de polea | 12 | EF008925 |  | A | Husillo hidráulico | 3 | EV011055 | 1.06/HSP3 |  |  |  |  | EG000050 | Herramientas manuales
EC002110 | 6 | Extractor de polea | 12 | EF008925 |  | A | Husillo hidráulico | 4 | EV000154 | Otros |  |  |  |  | EG000050 | Herramientas manuales
EC002110 | 6 | Extractor de polea | 12 | EF008925 |  | A | Husillo hidráulico | 5 | EV000494 | Ninguno |  |  |  |  | EG000050 | Herramientas manuales
EC002110 | 6 | Extractor de polea | 13 | EF000177 | EFI00177 | N | Anchura de la llave |  |  |  | EU570448 | mm | EU000051 | in | EG000050 | Herramientas manuales
EC002110 | 6 | Extractor de polea | 14 | EF008926 | EFI08926 | N | Anchura del gancho |  |  |  | EU570448 | mm | EU000051 | in | EG000050 | Herramientas manuales
EC002110 | 6 | Extractor de polea | 15 | EF008928 | EFI08928 | N | Profundidad del gancho |  |  |  | EU570448 | mm | EU000051 | in | EG000050 | Herramientas manuales
EC002110 | 6 | Extractor de polea | 16 | EF008929 | EFI08929 | N | Espesor del pie-gancho en la punta |  |  |  | EU570448 | mm | EU000051 | in | EG000050 | Herramientas manuales
EC002110 | 6 | Extractor de polea | 17 | EF014940 |  | L | Con ajuste rápido | [7 empty] | EG000050 | Herramientas manuales
EC002111 | 6 | Cuadrado | 1 | EF002169 |  | A | Material | 1 | EV000072 | Aluminio |  |  |  |  | EG000050 | Herramientas manuales
EC002111 | 6 | Cuadrado | 1 | EF002169 |  | A | Material | 2 | EV000131 | Madera |  |  |  |  | EG000050 | Herramientas manuales
EC002111 | 6 | Cuadrado | 1 | EF002169 |  | A | Material | 3 | EV000139 | Plástico |  |  |  |  | EG000050 | Herramientas manuales
EC002111 | 6 | Cuadrado | 1 | EF002169 |  | A | Material | 4 | EV000166 | Acero inoxidable |  |  |  |  | EG000050 | Herramientas manuales
EC002111 | 6 | Cuadrado | 1 | EF002169 |  | A | Material | 5 | EV000179 | Acero |  |  |  |  | EG000050 | Herramientas manuales
EC002111 | 6 | Cuadrado | 1 | EF002169 |  | A | Material | 6 | EV000154 | Otros |  |  |  |  | EG000050 | Herramientas manuales
EC002111 | 6 | Cuadrado | 2 | EF006004 |  | L | Con parada | [7 empty] | EG000050 | Herramientas manuales
EC002111 | 6 | Cuadrado | 3 | EF006022 |  | L | Con escala de medición | [7 empty] | EG000050 | Herramientas manuales
EC002111 | 6 | Cuadrado | 4 | EF006038 |  | L | Con inglete | [7 empty] | EG000050 | Herramientas manuales
EC002111 | 6 | Cuadrado | 5 | EF012129 |  | L | Con burbuja de nivelación | [7 empty] | EG000050 | Herramientas manuales
EC002111 | 6 | Cuadrado | 6 | EF005631 | EFI05631 | N | Longitud de la pata más larga |  |  |  | EU570448 | mm | EU000051 | in | EG000050 | Herramientas manuales
EC002111 | 6 | Cuadrado | 7 | EF009735 | EFI09735 | N | Longitud lado corto |  |  |  | EU570448 | mm | EU000051 | in | EG000050 | Herramientas manuales
EC002111 | 6 | Cuadrado | 8 | EF001810 | EFI01810 | N | Anchura de la hoja |  |  |  | EU570448 | mm | EU000051 | in | EG000050 | Herramientas manuales
EC002112 | 6 | Hacha | 1 | EF000010 |  | A | Modelo | 1 | EV014376 | Hacha |  |  |  |  | EG000050 | Herramientas manuales
EC002112 | 6 | Hacha | 1 | EF000010 |  | A | Modelo | 2 | EV012723 | Hacha de yesero |  |  |  |  | EG000050 | Herramientas manuales
EC002112 | 6 | Hacha | 1 | EF000010 |  | A | Modelo | 3 | EV014377 | Esplitadora de bloques |  |  |  |  | EG000050 | Herramientas manuales
EC002112 | 6 | Hacha | 1 | EF000010 |  | A | Modelo | 4 | EV014378 | Cuña de separación |  |  |  |  | EG000050 | Herramientas manuales
EC002112 | 6 | Hacha | 1 | EF000010 |  | A | Modelo | 5 | EV014379 | Hacha estándar |  |  |  |  | EG000050 | Herramientas manuales
EC002112 | 6 | Hacha | 1 | EF000010 |  | A | Modelo | 6 | EV000154 | Otros |  |  |  |  | EG000050 | Herramientas manuales
EC002112 | 6 | Hacha | 2 | EF006500 |  | A | Material de mango | 1 | EV006904 | GRP |  |  |  |  | EG000050 | Herramientas manuales
EC002112 | 6 | Hacha | 2 | EF006500 |  | A | Material de mango | 2 | EV000131 | Madera |  |  |  |  | EG000050 | Herramientas manuales
EC002112 | 6 | Hacha | 2 | EF006500 |  | A | Material de mango | 3 | EV000157 | PE |  |  |  |  | EG000050 | Herramientas manuales
EC002112 | 6 | Hacha | 2 | EF006500 |  | A | Material de mango | 4 | EV000154 | Otros |  |  |  |  | EG000050 | Herramientas manuales
EC002112 | 6 | Hacha | 3 | EF006230 |  | L | No retroceso | [7 empty] | EG000050 | Herramientas manuales
EC002112 | 6 | Hacha | 4 | EF006116 | EFI06116 | N | Longitud de la manija |  |  |  | EU570448 | mm | EU000051 | in | EG000050 | Herramientas manuales
EC002112 | 6 | Hacha | 5 | EF000167 | EFI00167 | N | Peso |  |  |  | EU570039 | kg | EU570420 | lb | EG000050 | Herramientas manuales
EC002113 | 4 | Plano de construcción lámina protectora | 1 | EF001438 | EFI01438 | N | Longitud |  |  |  | EU570448 | mm | EU000051 | in | EG000050 | Herramientas manuales
EC002113 | 4 | Plano de construcción lámina protectora | 2 | EF000008 | EFI00008 | N | Anchura |  |  |  | EU570448 | mm | EU000051 | in | EG000050 | Herramientas manuales
EC002118 | 6 | Portabrocas | 1 | EF009018 |  | A | Tamaño salida (punta) | 1 | EV006239 | 1/4 pulgada |  |  |  |  | EG000050 | Herramientas manuales
EC002118 | 6 | Portabrocas | 1 | EF009018 |  | A | Tamaño salida (punta) | 2 | EV003501 | 3/8 pulgada |  |  |  |  | EG000050 | Herramientas manuales
EC002118 | 6 | Portabrocas | 1 | EF009018 |  | A | Tamaño salida (punta) | 3 | EV004591 | 1/2 pulgada |  |  |  |  | EG000050 | Herramientas manuales
EC002118 | 6 | Portabrocas | 1 | EF009018 |  | A | Tamaño salida (punta) | 4 | EV003502 | 3/4 pulgada |  |  |  |  | EG000050 | Herramientas manuales
EC002118 | 6 | Portabrocas | 1 | EF009018 |  | A | Tamaño salida (punta) | 5 | EV000154 | Otros |  |  |  |  | EG000050 | Herramientas manuales
EC002118 | 6 | Portabrocas | 2 | EF009019 | EFI09019 | N | Tamaño salida (punta) |  |  |  | EU570448 | mm | EU000051 | in | EG000050 | Herramientas manuales
EC002118 | 6 | Portabrocas | 3 | EF009020 |  | A | Tamaño entrada (máquina) | 1 | EV006239 | 1/4 pulgada |  |  |  |  | EG000050 | Herramientas manuales
EC002118 | 6 | Portabrocas | 3 | EF009020 |  | A | Tamaño entrada (máquina) | 2 | EV003501 | 3/8 pulgada |  |  |  |  | EG000050 | Herramientas manuales
EC002118 | 6 | Portabrocas | 3 | EF009020 |  | A | Tamaño entrada (máquina) | 3 | EV004591 | 1/2 pulgada |  |  |  |  | EG000050 | Herramientas manuales
EC002118 | 6 | Portabrocas | 3 | EF009020 |  | A | Tamaño entrada (máquina) | 4 | EV003502 | 3/4 pulgada |  |  |  |  | EG000050 | Herramientas manuales
EC002118 | 6 | Portabrocas | 3 | EF009020 |  | A | Tamaño entrada (máquina) | 5 | EV000154 | Otros |  |  |  |  | EG000050 | Herramientas manuales
EC002118 | 6 | Portabrocas | 4 | EF009021 | EFI09021 | N | Tamaño entrada (máquina) |  |  |  | EU570448 | mm | EU000051 | in | EG000050 | Herramientas manuales
EC002118 | 6 | Portabrocas | 5 | EF001438 | EFI01438 | N | Longitud |  |  |  | EU570448 | mm | EU000051 | in | EG000050 | Herramientas manuales
EC002118 | 6 | Portabrocas | 6 | EF009022 |  | L | Soporte para llaves vaso | [7 empty] | EG000050 | Herramientas manuales
EC002118 | 6 | Portabrocas | 7 | EF004911 |  | L | Magnético | [7 empty] | EG000050 | Herramientas manuales
EC002118 | 6 | Portabrocas | 8 | EF006194 |  | L | Cabeza de cambio rápido | [7 empty] | EG000050 | Herramientas manuales
EC002119 | 6 | Punta de destornillador | 1 | EF002321 |  | A | Tamaño de la conexión | 1 | EV006239 | 1/4 pulgada |  |  |  |  | EG000050 | Herramientas manuales
EC002119 | 6 | Punta de destornillador | 1 | EF002321 |  | A | Tamaño de la conexión | 2 | EV006240 | 5/16 pulgada |  |  |  |  | EG000050 | Herramientas manuales
EC002119 | 6 | Punta de destornillador | 1 | EF002321 |  | A | Tamaño de la conexión | 3 | EV003501 | 3/8 pulgada |  |  |  |  | EG000050 | Herramientas manuales
EC002119 | 6 | Punta de destornillador | 1 | EF002321 |  | A | Tamaño de la conexión | 4 | EV004591 | 1/2 pulgada |  |  |  |  | EG000050 | Herramientas manuales
EC002119 | 6 | Punta de destornillador | 1 | EF002321 |  | A | Tamaño de la conexión | 5 | EV003502 | 3/4 pulgada |  |  |  |  | EG000050 | Herramientas manuales
EC002119 | 6 | Punta de destornillador | 1 | EF002321 |  | A | Tamaño de la conexión | 6 | EV000154 | Otros |  |  |  |  | EG000050 | Herramientas manuales
EC002119 | 6 | Punta de destornillador | 2 | EF008947 | EFI08947 | N | Tamaño de la conexión |  |  |  | EU570448 | mm | EU000051 | in | EG000050 | Herramientas manuales
EC002119 | 6 | Punta de destornillador | 3 | EF000178 | EFI00178 | N | Longitud del eje |  |  |  | EU570448 | mm | EU000051 | in | EG000050 | Herramientas manuales
EC002119 | 6 | Punta de destornillador | 4 | EF000369 | EFI00369 | N | Longitud total |  |  |  | EU570448 | mm | EU000051 | in | EG000050 | Herramientas manuales
EC002119 | 6 | Punta de destornillador | 5 | EF000083 |  | L | Flexible | [7 empty] | EG000050 | Herramientas manuales
EC002119 | 6 | Punta de destornillador | 6 | EF006232 |  | L | Mango en T | [7 empty] | EG000050 | Herramientas manuales
EC002119 | 6 | Punta de destornillador | 7 | EF004911 |  | L | Magnético | [7 empty] | EG000050 | Herramientas manuales
EC002119 | 6 | Punta de destornillador | 8 | EF001463 |  | L | Protección de aislamiento 1.000 V | [7 empty] | EG000050 | Herramientas manuales
EC002120 | 8 | Juego de brocas | 1 | EF006490 |  | N | Número de total del brocas | [7 empty] | EG000050 | Herramientas manuales
EC002120 | 8 | Juego de brocas | 2 | EF006486 |  | N | Número de brocas PH | [7 empty] | EG000050 | Herramientas manuales
EC002120 | 8 | Juego de brocas | 3 | EF006487 |  | N | Número de brocas PZ | [7 empty] | EG000050 | Herramientas manuales
EC002120 | 8 | Juego de brocas | 4 | EF006488 |  | N | Número de brocas Torx | [7 empty] | EG000050 | Herramientas manuales
EC002120 | 8 | Juego de brocas | 5 | EF008689 |  | N | Número de bits TriWing | [7 empty] | EG000050 | Herramientas manuales
EC002120 | 8 | Juego de brocas | 6 | EF006489 |  | N | Número de brocas de ranura | [7 empty] | EG000050 | Herramientas manuales
EC002120 | 8 | Juego de brocas | 7 | EF006638 |  | N | Número de bits dentro del hexágono | [7 empty] | EG000050 | Herramientas manuales
EC002120 | 8 | Juego de brocas | 8 | EF012131 |  | N | Número de puntas con cuadrado interior | [7 empty] | EG000050 | Herramientas manuales
EC002120 | 8 | Juego de brocas | 9 | EF008690 |  | N | Número de bits de dos agujeros | [7 empty] | EG000050 | Herramientas manuales
EC002120 | 8 | Juego de brocas | 10 | EF006491 |  | L | Con soporte magnético | [7 empty] | EG000050 | Herramientas manuales
EC002120 | 8 | Juego de brocas | 11 | EF009163 |  | L | Con carraca para puntas | [7 empty] | EG000050 | Herramientas manuales
EC002120 | 8 | Juego de brocas | 12 | EF022064 |  | L | Con asidero | [7 empty] | EG000050 | Herramientas manuales
EC002120 | 8 | Juego de brocas | 13 | EF000160 |  | A | Embalaje | 1 | EV000494 | Ninguno |  |  |  |  | EG000050 | Herramientas manuales
EC002120 | 8 | Juego de brocas | 13 | EF000160 |  | A | Embalaje | 2 | EV023255 | Soporte |  |  |  |  | EG000050 | Herramientas manuales
EC002120 | 8 | Juego de brocas | 13 | EF000160 |  | A | Embalaje | 3 | EV001587 | Cartón (caja) |  |  |  |  | EG000050 | Herramientas manuales
EC002120 | 8 | Juego de brocas | 13 | EF000160 |  | A | Embalaje | 4 | EV000351 | Carcasa |  |  |  |  | EG000050 | Herramientas manuales
EC002120 | 8 | Juego de brocas | 13 | EF000160 |  | A | Embalaje | 5 | EV003547 | Bolsa de plástico |  |  |  |  | EG000050 | Herramientas manuales
EC002120 | 8 | Juego de brocas | 13 | EF000160 |  | A | Embalaje | 6 | EV002568 | Caja de plástico |  |  |  |  | EG000050 | Herramientas manuales
EC002120 | 8 | Juego de brocas | 13 | EF000160 |  | A | Embalaje | 7 | EV002569 | Caja metálica |  |  |  |  | EG000050 | Herramientas manuales
EC002120 | 8 | Juego de brocas | 13 | EF000160 |  | A | Embalaje | 8 | EV000442 | Bolsa |  |  |  |  | EG000050 | Herramientas manuales
EC002120 | 8 | Juego de brocas | 13 | EF000160 |  | A | Embalaje | 9 | EV000154 | Otros |  |  |  |  | EG000050 | Herramientas manuales
EC002121 | 7 | Juego de punzones | 1 | EF009515 | EFI09515 | R | Tamaños punzonadores |  |  |  | EU570448 | mm | EU000051 | in | EG000050 | Herramientas manuales
EC002121 | 7 | Juego de punzones | 2 | EF007919 |  | R | Tamaños de punzón PG | [7 empty] | EG000050 | Herramientas manuales
EC002121 | 7 | Juego de punzones | 3 | EF007918 |  | R | Tamaños de punzón ISO | [7 empty] | EG000050 | Herramientas manuales
EC002121 | 7 | Juego de punzones | 4 | EF006499 |  | N | Número de punzones de chapa | [7 empty] | EG000050 | Herramientas manuales
EC002121 | 7 | Juego de punzones | 5 | EF007656 |  | N | Número de pernos de tracción | [7 empty] | EG000050 | Herramientas manuales
EC002121 | 7 | Juego de punzones | 6 | EF001819 |  | A | Material a mecanizar | 1 | EV000072 | Aluminio |  |  |  |  | EG000050 | Herramientas manuales
EC002121 | 7 | Juego de punzones | 6 | EF001819 |  | A | Material a mecanizar | 2 | EV000139 | Plástico |  |  |  |  | EG000050 | Herramientas manuales
EC002121 | 7 | Juego de punzones | 6 | EF001819 |  | A | Material a mecanizar | 3 | EV000179 | Acero |  |  |  |  | EG000050 | Herramientas manuales
EC002121 | 7 | Juego de punzones | 6 | EF001819 |  | A | Material a mecanizar | 4 | EV000166 | Acero inoxidable |  |  |  |  | EG000050 | Herramientas manuales
EC002121 | 7 | Juego de punzones | 6 | EF001819 |  | A | Material a mecanizar | 5 | EV000154 | Otros |  |  |  |  | EG000050 | Herramientas manuales
EC002121 | 7 | Juego de punzones | 7 | EF004158 |  | L | Con herramienta | [7 empty] | EG000050 | Herramientas manuales
EC002121 | 7 | Juego de punzones | 8 | EF004524 |  | L | Tipo de accionamiento hidráulico | [7 empty] | EG000050 | Herramientas manuales
EC002121 | 7 | Juego de punzones | 9 | EF004525 |  | L | Tipo de accionamiento mecánico | [7 empty] | EG000050 | Herramientas manuales
EC002121 | 7 | Juego de punzones | 10 | EF005286 |  | L | Perforación de hendidura | [7 empty] | EG000050 | Herramientas manuales
EC002121 | 7 | Juego de punzones | 11 | EF005513 |  | L | Con maleta/bolsa | [7 empty] | EG000050 | Herramientas manuales
EC002122 | 6 | Tijeras de estaño | 1 | EF004979 | EFI04979 | N | Espesor máximo de la placa |  |  |  | EU570448 | mm | EU000051 | in | EG000050 | Herramientas manuales
EC002122 | 6 | Tijeras de estaño | 2 | EF002147 |  | A | Funcionamiento | 1 | EV008303 | Zurdo |  |  |  |  | EG000050 | Herramientas manuales
EC002122 | 6 | Tijeras de estaño | 2 | EF002147 |  | A | Funcionamiento | 2 | EV008304 | Diestro |  |  |  |  | EG000050 | Herramientas manuales
EC002122 | 6 | Tijeras de estaño | 2 | EF002147 |  | A | Funcionamiento | 3 | EV000028 | Universal |  |  |  |  | EG000050 | Herramientas manuales
EC002122 | 6 | Tijeras de estaño | 3 | EF006166 |  | L | Ejecución recta | [7 empty] | EG000050 | Herramientas manuales
EC002122 | 6 | Tijeras de estaño | 4 | EF001438 | EFI01438 | N | Longitud |  |  |  | EU570448 | mm | EU000051 | in | EG000050 | Herramientas manuales
EC002122 | 6 | Tijeras de estaño | 5 | EF000154 | EFI00154 | N | Longitud de la hoja |  |  |  | EU570448 | mm | EU000051 | in | EG000050 | Herramientas manuales
EC002123 | 5 | Lápiz | 1 | EF000051 |  | A | Forma | 1 | EV000167 | Redondo |  |  |  |  | EG000050 | Herramientas manuales
EC002123 | 5 | Lápiz | 1 | EF000051 |  | A | Forma | 2 | EV008879 | Hexagonal |  |  |  |  | EG000050 | Herramientas manuales
EC002123 | 5 | Lápiz | 1 | EF000051 |  | A | Forma | 3 | EV000220 | Rectangular |  |  |  |  | EG000050 | Herramientas manuales
EC002123 | 5 | Lápiz | 1 | EF000051 |  | A | Forma | 4 | EV000154 | Otros |  |  |  |  | EG000050 | Herramientas manuales
EC002123 | 5 | Lápiz | 2 | EF006296 |  | L | Hoyo cuadrado | [7 empty] | EG000050 | Herramientas manuales
EC002123 | 5 | Lápiz | 3 | EF014493 | EFI14493 | N | Tamaño de carga |  |  |  | EU570448 | mm | EU000051 | in | EG000050 | Herramientas manuales
EC002123 | 5 | Lápiz | 4 | EF015031 |  | L | Mina intercambiable | [7 empty] | EG000050 | Herramientas manuales
EC002123 | 5 | Lápiz | 5 | EF001438 | EFI01438 | N | Longitud |  |  |  | EU570448 | mm | EU000051 | in | EG000050 | Herramientas manuales
EC002123 | 5 | Lápiz | 6 | EF013788 |  | L | Con borrador | [7 empty] | EG000050 | Herramientas manuales
EC002123 | 5 | Lápiz | 7 | EF014490 |  | L | Con clip | [7 empty] | EG000050 | Herramientas manuales
EC002123 | 5 | Lápiz | 8 | EF013789 |  | L | Agarre antideslizante | [7 empty] | EG000050 | Herramientas manuales
EC002123 | 5 | Lápiz | 9 | EF013790 |  | A | Grado de dureza | 1 | EV016224 | 9B |  |  |  |  | EG000050 | Herramientas manuales
EC002123 | 5 | Lápiz | 9 | EF013790 |  | A | Grado de dureza | 2 | EV016225 | 8B |  |  |  |  | EG000050 | Herramientas manuales
EC002123 | 5 | Lápiz | 9 | EF013790 |  | A | Grado de dureza | 3 | EV016226 | 7B |  |  |  |  | EG000050 | Herramientas manuales
EC002123 | 5 | Lápiz | 9 | EF013790 |  | A | Grado de dureza | 4 | EV016227 | 6B |  |  |  |  | EG000050 | Herramientas manuales
EC002123 | 5 | Lápiz | 9 | EF013790 |  | A | Grado de dureza | 5 | EV016228 | 5B |  |  |  |  | EG000050 | Herramientas manuales
EC002123 | 5 | Lápiz | 9 | EF013790 |  | A | Grado de dureza | 6 | EV016229 | 4B |  |  |  |  | EG000050 | Herramientas manuales
EC002123 | 5 | Lápiz | 9 | EF013790 |  | A | Grado de dureza | 7 | EV016230 | 3B |  |  |  |  | EG000050 | Herramientas manuales
EC002123 | 5 | Lápiz | 9 | EF013790 |  | A | Grado de dureza | 8 | EV016231 | 2B |  |  |  |  | EG000050 | Herramientas manuales
EC002123 | 5 | Lápiz | 9 | EF013790 |  | A | Grado de dureza | 9 | EV000074 | B |  |  |  |  | EG000050 | Herramientas manuales
EC002123 | 5 | Lápiz | 9 | EF013790 |  | A | Grado de dureza | 10 | EV004432 | HB |  |  |  |  | EG000050 | Herramientas manuales
EC002123 | 5 | Lápiz | 9 | EF013790 |  | A | Grado de dureza | 11 | EV000334 | F |  |  |  |  | EG000050 | Herramientas manuales
EC002123 | 5 | Lápiz | 9 | EF013790 |  | A | Grado de dureza | 12 | EV009271 | H |  |  |  |  | EG000050 | Herramientas manuales
EC002123 | 5 | Lápiz | 9 | EF013790 |  | A | Grado de dureza | 13 | EV016232 | 2H |  |  |  |  | EG000050 | Herramientas manuales
EC002123 | 5 | Lápiz | 9 | EF013790 |  | A | Grado de dureza | 14 | EV016233 | 3H |  |  |  |  | EG000050 | Herramientas manuales
EC002123 | 5 | Lápiz | 9 | EF013790 |  | A | Grado de dureza | 15 | EV016234 | 4H |  |  |  |  | EG000050 | Herramientas manuales
EC002123 | 5 | Lápiz | 9 | EF013790 |  | A | Grado de dureza | 16 | EV016235 | 5H |  |  |  |  | EG000050 | Herramientas manuales
EC002123 | 5 | Lápiz | 9 | EF013790 |  | A | Grado de dureza | 17 | EV016236 | 6H |  |  |  |  | EG000050 | Herramientas manuales
EC002123 | 5 | Lápiz | 9 | EF013790 |  | A | Grado de dureza | 18 | EV016237 | 7H |  |  |  |  | EG000050 | Herramientas manuales
EC002123 | 5 | Lápiz | 9 | EF013790 |  | A | Grado de dureza | 19 | EV016238 | 8H |  |  |  |  | EG000050 | Herramientas manuales
EC002123 | 5 | Lápiz | 9 | EF013790 |  | A | Grado de dureza | 20 | EV016239 | 9H |  |  |  |  | EG000050 | Herramientas manuales
EC002123 | 5 | Lápiz | 9 | EF013790 |  | A | Grado de dureza | 21 | EV000154 | Otros |  |  |  |  | EG000050 | Herramientas manuales
EC002123 | 5 | Lápiz | 10 | EF013791 |  | A | Tipo de dureza | 1 | EV016240 | Muy blando |  |  |  |  | EG000050 | Herramientas manuales
EC002123 | 5 | Lápiz | 10 | EF013791 |  | A | Tipo de dureza | 2 | EV007937 | Suave |  |  |  |  | EG000050 | Herramientas manuales
EC002123 | 5 | Lápiz | 10 | EF013791 |  | A | Tipo de dureza | 3 | EV008323 | Mediano |  |  |  |  | EG000050 | Herramientas manuales
EC002123 | 5 | Lápiz | 10 | EF013791 |  | A | Tipo de dureza | 4 | EV008254 | Duro |  |  |  |  | EG000050 | Herramientas manuales
EC002123 | 5 | Lápiz | 10 | EF013791 |  | A | Tipo de dureza | 5 | EV016241 | Muy duro |  |  |  |  | EG000050 | Herramientas manuales
EC002123 | 5 | Lápiz | 10 | EF013791 |  | A | Tipo de dureza | 6 | EV016242 | Extremadamente duro |  |  |  |  | EG000050 | Herramientas manuales
EC002123 | 5 | Lápiz | 11 | EF000007 |  | A | Color | 1 | EV000279 | Beige |  |  |  |  | EG000050 | Herramientas manuales
EC002123 | 5 | Lápiz | 11 | EF000007 |  | A | Color | 2 | EV000206 | Negro |  |  |  |  | EG000050 | Herramientas manuales
EC002123 | 5 | Lápiz | 11 | EF000007 |  | A | Color | 3 | EV000080 | Azul |  |  |  |  | EG000050 | Herramientas manuales
EC002123 | 5 | Lápiz | 11 | EF000007 |  | A | Color | 4 | EV000083 | Marrón |  |  |  |  | EG000050 | Herramientas manuales
EC002123 | 5 | Lápiz | 11 | EF000007 |  | A | Color | 5 | EV000119 | Dorado-Oro |  |  |  |  | EG000050 | Herramientas manuales
EC002123 | 5 | Lápiz | 11 | EF000007 |  | A | Color | 6 | EV000270 | Gris |  |  |  |  | EG000050 | Herramientas manuales
EC002123 | 5 | Lápiz | 11 | EF000007 |  | A | Color | 7 | EV000235 | Verde |  |  |  |  | EG000050 | Herramientas manuales
EC002123 | 5 | Lápiz | 11 | EF000007 |  | A | Color | 8 | EV003609 | Violeta |  |  |  |  | EG000050 | Herramientas manuales
EC002123 | 5 | Lápiz | 11 | EF000007 |  | A | Color | 9 | EV000258 | Rosa |  |  |  |  | EG000050 | Herramientas manuales
EC002123 | 5 | Lápiz | 11 | EF000007 |  | A | Color | 10 | EV000233 | Rojo |  |  |  |  | EG000050 | Herramientas manuales
EC002123 | 5 | Lápiz | 11 | EF000007 |  | A | Color | 11 | EV000205 | Plata |  |  |  |  | EG000050 | Herramientas manuales
EC002123 | 5 | Lápiz | 11 | EF000007 |  | A | Color | 12 | EV000202 | Blanco |  |  |  |  | EG000050 | Herramientas manuales
EC002123 | 5 | Lápiz | 11 | EF000007 |  | A | Color | 13 | EV000234 | Amarillo |  |  |  |  | EG000050 | Herramientas manuales
EC002123 | 5 | Lápiz | 11 | EF000007 |  | A | Color | 14 | EV000154 | Otros |  |  |  |  | EG000050 | Herramientas manuales
EC002124 | 5 | Remachadora | 1 | EF000073 |  | A | Adecuado para | 1 | EV008326 | Tuercas |  |  |  |  | EG000050 | Herramientas manuales
EC002124 | 5 | Remachadora | 1 | EF000073 |  | A | Adecuado para | 2 | EV008330 | Clavos |  |  |  |  | EG000050 | Herramientas manuales
EC002124 | 5 | Remachadora | 2 | EF002147 |  | A | Funcionamiento | 1 | EV008252 | Mano |  |  |  |  | EG000050 | Herramientas manuales
EC002124 | 5 | Remachadora | 2 | EF002147 |  | A | Funcionamiento | 2 | EV003671 | Eléctrico |  |  |  |  | EG000050 | Herramientas manuales
EC002124 | 5 | Remachadora | 2 | EF002147 |  | A | Funcionamiento | 3 | EV008351 | Neumático / hidráulico |  |  |  |  | EG000050 | Herramientas manuales
EC002124 | 5 | Remachadora | 3 | EF015171 | EFI15171 | N | Diámetro máximo del remache |  |  |  | EU570448 | mm | EU000051 | in | EG000050 | Herramientas manuales
EC002124 | 5 | Remachadora | 4 | EF000353 |  | N | Fuerza de tracción máxima |  |  |  | EU570020 | N |  |  | EG000050 | Herramientas manuales
EC002124 | 5 | Remachadora | 5 | EF015170 |  | L | Con resorte de apertura | [7 empty] | EG000050 | Herramientas manuales
EC002124 | 5 | Remachadora | 6 | EF001438 | EFI01438 | N | Longitud |  |  |  | EU570448 | mm | EU000051 | in | EG000050 | Herramientas manuales
EC002124 | 5 | Remachadora | 7 | EF000167 | EFI00167 | N | Peso |  |  |  | EU570408 | g | EU571109 |  | EG000050 | Herramientas manuales
EC002125 | 6 | Mandril | 1 | EF002321 |  | A | Tamaño de la conexión | 1 | EV006239 | 1/4 pulgada |  |  |  |  | EG000050 | Herramientas manuales
EC002125 | 6 | Mandril | 1 | EF002321 |  | A | Tamaño de la conexión | 2 | EV003501 | 3/8 pulgada |  |  |  |  | EG000050 | Herramientas manuales
EC002125 | 6 | Mandril | 1 | EF002321 |  | A | Tamaño de la conexión | 3 | EV004591 | 1/2 pulgada |  |  |  |  | EG000050 | Herramientas manuales
EC002125 | 6 | Mandril | 1 | EF002321 |  | A | Tamaño de la conexión | 4 | EV003502 | 3/4 pulgada |  |  |  |  | EG000050 | Herramientas manuales
EC002125 | 6 | Mandril | 1 | EF002321 |  | A | Tamaño de la conexión | 5 | EV004562 | SDS-plus |  |  |  |  | EG000050 | Herramientas manuales
EC002125 | 6 | Mandril | 1 | EF002321 |  | A | Tamaño de la conexión | 6 | EV000203 | Hexágono (hexagonal) |  |  |  |  | EG000050 | Herramientas manuales
EC002125 | 6 | Mandril | 1 | EF002321 |  | A | Tamaño de la conexión | 7 | EV000154 | Otros |  |  |  |  | EG000050 | Herramientas manuales
EC002125 | 6 | Mandril | 2 | EF002391 | EFI02391 | R | Zona de sujeción |  |  |  | EU570448 | mm | EU000051 | in | EG000050 | Herramientas manuales
EC002125 | 6 | Mandril | 3 | EF015026 | EFI15026 | N | Concentricidad |  |  |  | EU570499 | µm | EU571142 |  | EG000050 | Herramientas manuales
EC002125 | 6 | Mandril | 4 | EF006193 |  | L | Sistema de liberación rápida | [7 empty] | EG000050 | Herramientas manuales
EC002125 | 6 | Mandril | 5 | EF006167 |  | L | En sentido horario y antihorario | [7 empty] | EG000050 | Herramientas manuales
EC002125 | 6 | Mandril | 6 | EF015083 |  | L | Resistente a taladro de percusión | [7 empty] | EG000050 | Herramientas manuales
EC002126 | 5 | Llave de mandril de taladro | 1 | EF000215 |  | A | Tipo de accesorio/repuesto | 1 | EV017481 | Eje de sujeción |  |  |  |  | EG000050 | Herramientas manuales
EC002126 | 5 | Llave de mandril de taladro | 1 | EF000215 |  | A | Tipo de accesorio/repuesto | 2 | EV017482 | Llave de mandril |  |  |  |  | EG000050 | Herramientas manuales
EC002126 | 5 | Llave de mandril de taladro | 1 | EF000215 |  | A | Tipo de accesorio/repuesto | 3 | EV000154 | Otros |  |  |  |  | EG000050 | Herramientas manuales
EC002126 | 5 | Llave de mandril de taladro | 2 | EF013236 |  | L | Accesorio | [7 empty] | EG000050 | Herramientas manuales
EC002126 | 5 | Llave de mandril de taladro | 3 | EF013237 |  | L | Recambio | [7 empty] | EG000050 | Herramientas manuales
EC002126 | 5 | Llave de mandril de taladro | 4 | EF006616 |  | N | Tamaño de la llave | [7 empty] | EG000050 | Herramientas manuales
EC002127 | 5 | Fuelle para agujero de taladro | 1 | EF001438 | EFI01438 | N | Longitud |  |  |  | EU570448 | mm | EU000051 | in | EG000050 | Herramientas manuales
EC002128 | 5 | Plantilla de taladrar cajas de dispositivos | 1 | EF005802 |  | L | Adecuado para caja empotrada | [7 empty] | EG000050 | Herramientas manuales
EC002128 | 5 | Plantilla de taladrar cajas de dispositivos | 2 | EF006515 |  | L | Adecuado para enchufe de pared hueca | [7 empty] | EG000050 | Herramientas manuales
EC002128 | 5 | Plantilla de taladrar cajas de dispositivos | 3 | EF005776 |  | L | Adecuado para caja central | [7 empty] | EG000050 | Herramientas manuales
EC002129 | 7 | Palanca | 1 | EF000007 |  | A | Color | 1 | EV000080 | Azul |  |  |  |  | EG000050 | Herramientas manuales
EC002129 | 7 | Palanca | 1 | EF000007 |  | A | Color | 2 | EV000234 | Amarillo |  |  |  |  | EG000050 | Herramientas manuales
EC002129 | 7 | Palanca | 1 | EF000007 |  | A | Color | 3 | EV000235 | Verde |  |  |  |  | EG000050 | Herramientas manuales
EC002129 | 7 | Palanca | 1 | EF000007 |  | A | Color | 4 | EV000233 | Rojo |  |  |  |  | EG000050 | Herramientas manuales
EC002129 | 7 | Palanca | 1 | EF000007 |  | A | Color | 5 | EV000206 | Negro |  |  |  |  | EG000050 | Herramientas manuales
EC002129 | 7 | Palanca | 1 | EF000007 |  | A | Color | 6 | EV000154 | Otros |  |  |  |  | EG000050 | Herramientas manuales
EC002129 | 7 | Palanca | 2 | EF002169 |  | A | Material | 1 | EV000166 | Acero inoxidable |  |  |  |  | EG000050 | Herramientas manuales
EC002129 | 7 | Palanca | 2 | EF002169 |  | A | Material | 2 | EV000179 | Acero |  |  |  |  | EG000050 | Herramientas manuales
EC002129 | 7 | Palanca | 2 | EF002169 |  | A | Material | 3 | EV000300 | Titanio |  |  |  |  | EG000050 | Herramientas manuales
EC002129 | 7 | Palanca | 2 | EF002169 |  | A | Material | 4 | EV000154 | Otros |  |  |  |  | EG000050 | Herramientas manuales
EC002129 | 7 | Palanca | 3 | EF001438 | EFI01438 | N | Longitud |  |  |  | EU570448 | mm | EU000051 | in | EG000050 | Herramientas manuales
EC002129 | 7 | Palanca | 4 | EF009051 |  | L | Con filo recto | [7 empty] | EG000050 | Herramientas manuales
EC002129 | 7 | Palanca | 5 | EF009053 |  | L | Con filo curvado | [7 empty] | EG000050 | Herramientas manuales
EC002129 | 7 | Palanca | 6 | EF001092 |  | L | Con encaje | [7 empty] | EG000050 | Herramientas manuales
EC002129 | 7 | Palanca | 7 | EF009054 |  | L | Con garra | [7 empty] | EG000050 | Herramientas manuales
EC002129 | 7 | Palanca | 8 | EF009055 |  | L | Con punto bola | [7 empty] | EG000050 | Herramientas manuales
EC002129 | 7 | Palanca | 9 | EF000551 | EFI00551 | N | Diámetro |  |  |  | EU570448 | mm | EU000051 | in | EG000050 | Herramientas manuales
EC002130 | 6 | Llave | 1 | EF006267 |  | L | Llave de un lado | [7 empty] | EG000050 | Herramientas manuales
EC002130 | 6 | Llave | 2 | EF008993 |  | L | Modelo de llave rectangular | [7 empty] | EG000050 | Herramientas manuales
EC002130 | 6 | Llave | 3 | EF006191 | EFI06191 | N | Tamaño de la llave pequeño |  |  |  | EU570448 | mm | EU000051 | in | EG000050 | Herramientas manuales
EC002130 | 6 | Llave | 4 | EF008967 |  | A | Ancho de llave pequeño (pulgadas) | 1 | EV006239 | 1/4 pulgada |  |  |  |  | EG000050 | Herramientas manuales
EC002130 | 6 | Llave | 4 | EF008967 |  | A | Ancho de llave pequeño (pulgadas) | 2 | EV004591 | 1/2 pulgada |  |  |  |  | EG000050 | Herramientas manuales
EC002130 | 6 | Llave | 4 | EF008967 |  | A | Ancho de llave pequeño (pulgadas) | 3 | EV003502 | 3/4 pulgada |  |  |  |  | EG000050 | Herramientas manuales
EC002130 | 6 | Llave | 4 | EF008967 |  | A | Ancho de llave pequeño (pulgadas) | 4 | EV008488 | 1/8 pulgada |  |  |  |  | EG000050 | Herramientas manuales
EC002130 | 6 | Llave | 4 | EF008967 |  | A | Ancho de llave pequeño (pulgadas) | 5 | EV003501 | 3/8 pulgada |  |  |  |  | EG000050 | Herramientas manuales
EC002130 | 6 | Llave | 4 | EF008967 |  | A | Ancho de llave pequeño (pulgadas) | 6 | EV006246 | 5/8 pulgada |  |  |  |  | EG000050 | Herramientas manuales
EC002130 | 6 | Llave | 4 | EF008967 |  | A | Ancho de llave pequeño (pulgadas) | 7 | EV006247 | 7/8 pulgada |  |  |  |  | EG000050 | Herramientas manuales
EC002130 | 6 | Llave | 4 | EF008967 |  | A | Ancho de llave pequeño (pulgadas) | 8 | EV009568 | 3/16 pulgada |  |  |  |  | EG000050 | Herramientas manuales
EC002130 | 6 | Llave | 4 | EF008967 |  | A | Ancho de llave pequeño (pulgadas) | 9 | EV006240 | 5/16 pulgada |  |  |  |  | EG000050 | Herramientas manuales
EC002130 | 6 | Llave | 4 | EF008967 |  | A | Ancho de llave pequeño (pulgadas) | 10 | EV021173 | 7/16 pulgada |  |  |  |  | EG000050 | Herramientas manuales
EC002130 | 6 | Llave | 4 | EF008967 |  | A | Ancho de llave pequeño (pulgadas) | 11 | EV021112 | 9/16 pulgada |  |  |  |  | EG000050 | Herramientas manuales
EC002130 | 6 | Llave | 4 | EF008967 |  | A | Ancho de llave pequeño (pulgadas) | 12 | EV011069 | 11/16 pulgada |  |  |  |  | EG000050 | Herramientas manuales
EC002130 | 6 | Llave | 4 | EF008967 |  | A | Ancho de llave pequeño (pulgadas) | 13 | EV011070 | 13/16 pulgada |  |  |  |  | EG000050 | Herramientas manuales
EC002130 | 6 | Llave | 4 | EF008967 |  | A | Ancho de llave pequeño (pulgadas) | 14 | EV006245 | 15/16 pulgada |  |  |  |  | EG000050 | Herramientas manuales
EC002130 | 6 | Llave | 4 | EF008967 |  | A | Ancho de llave pequeño (pulgadas) | 15 | EV011071 | 19/32 pulgada |  |  |  |  | EG000050 | Herramientas manuales
EC002130 | 6 | Llave | 4 | EF008967 |  | A | Ancho de llave pequeño (pulgadas) | 16 | EV003503 | 1 pulgada |  |  |  |  | EG000050 | Herramientas manuales
EC002130 | 6 | Llave | 4 | EF008967 |  | A | Ancho de llave pequeño (pulgadas) | 17 | EV003504 | 1 1/4 pulgada |  |  |  |  | EG000050 | Herramientas manuales
EC002130 | 6 | Llave | 4 | EF008967 |  | A | Ancho de llave pequeño (pulgadas) | 18 | EV004593 | 1 1/2 pulgada |  |  |  |  | EG000050 | Herramientas manuales
EC002130 | 6 | Llave | 4 | EF008967 |  | A | Ancho de llave pequeño (pulgadas) | 19 | EV021139 | 1 1/8 pulgada |  |  |  |  | EG000050 | Herramientas manuales
EC002130 | 6 | Llave | 4 | EF008967 |  | A | Ancho de llave pequeño (pulgadas) | 20 | EV021177 | 1 5/8 pulgada |  |  |  |  | EG000050 | Herramientas manuales
EC002130 | 6 | Llave | 4 | EF008967 |  | A | Ancho de llave pequeño (pulgadas) | 21 | EV021178 | 1 7/8 pulgada |  |  |  |  | EG000050 | Herramientas manuales
EC002130 | 6 | Llave | 4 | EF008967 |  | A | Ancho de llave pequeño (pulgadas) | 22 | EV021174 | 1 1/16 pulgada |  |  |  |  | EG000050 | Herramientas manuales
EC002130 | 6 | Llave | 4 | EF008967 |  | A | Ancho de llave pequeño (pulgadas) | 23 | EV021175 | 1 3/16 pulgada |  |  |  |  | EG000050 | Herramientas manuales
EC002130 | 6 | Llave | 4 | EF008967 |  | A | Ancho de llave pequeño (pulgadas) | 24 | EV021176 | 1 5/16 pulgada |  |  |  |  | EG000050 | Herramientas manuales
EC002130 | 6 | Llave | 4 | EF008967 |  | A | Ancho de llave pequeño (pulgadas) | 25 | EV006244 | 1 7/16 pulgada |  |  |  |  | EG000050 | Herramientas manuales
EC002130 | 6 | Llave | 4 | EF008967 |  | A | Ancho de llave pequeño (pulgadas) | 26 | EV004594 | 2 pulgadas |  |  |  |  | EG000050 | Herramientas manuales
EC002130 | 6 | Llave | 4 | EF008967 |  | A | Ancho de llave pequeño (pulgadas) | 27 | EV021278 | 2 1/4 pulgadas |  |  |  |  | EG000050 | Herramientas manuales
EC002130 | 6 | Llave | 4 | EF008967 |  | A | Ancho de llave pequeño (pulgadas) | 28 | EV004595 | 3 pulgadas |  |  |  |  | EG000050 | Herramientas manuales
EC002130 | 6 | Llave | 4 | EF008967 |  | A | Ancho de llave pequeño (pulgadas) | 29 | EV000154 | Otros |  |  |  |  | EG000050 | Herramientas manuales
EC002130 | 6 | Llave | 5 | EF006190 | EFI06190 | N | Tamaño de la llave grande |  |  |  | EU570448 | mm | EU000051 | in | EG000050 | Herramientas manuales
EC002130 | 6 | Llave | 6 | EF008968 |  | A | Ancho de llave grande (pulgadas) | 1 | EV006239 | 1/4 pulgada |  |  |  |  | EG000050 | Herramientas manuales
EC002130 | 6 | Llave | 6 | EF008968 |  | A | Ancho de llave grande (pulgadas) | 2 | EV004591 | 1/2 pulgada |  |  |  |  | EG000050 | Herramientas manuales
EC002130 | 6 | Llave | 6 | EF008968 |  | A | Ancho de llave grande (pulgadas) | 3 | EV003502 | 3/4 pulgada |  |  |  |  | EG000050 | Herramientas manuales
EC002130 | 6 | Llave | 6 | EF008968 |  | A | Ancho de llave grande (pulgadas) | 4 | EV008488 | 1/8 pulgada |  |  |  |  | EG000050 | Herramientas manuales
EC002130 | 6 | Llave | 6 | EF008968 |  | A | Ancho de llave grande (pulgadas) | 5 | EV003501 | 3/8 pulgada |  |  |  |  | EG000050 | Herramientas manuales
EC002130 | 6 | Llave | 6 | EF008968 |  | A | Ancho de llave grande (pulgadas) | 6 | EV006246 | 5/8 pulgada |  |  |  |  | EG000050 | Herramientas manuales
EC002130 | 6 | Llave | 6 | EF008968 |  | A | Ancho de llave grande (pulgadas) | 7 | EV006247 | 7/8 pulgada |  |  |  |  | EG000050 | Herramientas manuales
EC002130 | 6 | Llave | 6 | EF008968 |  | A | Ancho de llave grande (pulgadas) | 8 | EV009568 | 3/16 pulgada |  |  |  |  | EG000050 | Herramientas manuales
EC002130 | 6 | Llave | 6 | EF008968 |  | A | Ancho de llave grande (pulgadas) | 9 | EV006240 | 5/16 pulgada |  |  |  |  | EG000050 | Herramientas manuales
EC002130 | 6 | Llave | 6 | EF008968 |  | A | Ancho de llave grande (pulgadas) | 10 | EV021173 | 7/16 pulgada |  |  |  |  | EG000050 | Herramientas manuales
EC002130 | 6 | Llave | 6 | EF008968 |  | A | Ancho de llave grande (pulgadas) | 11 | EV021112 | 9/16 pulgada |  |  |  |  | EG000050 | Herramientas manuales
EC002130 | 6 | Llave | 6 | EF008968 |  | A | Ancho de llave grande (pulgadas) | 12 | EV011069 | 11/16 pulgada |  |  |  |  | EG000050 | Herramientas manuales
EC002130 | 6 | Llave | 6 | EF008968 |  | A | Ancho de llave grande (pulgadas) | 13 | EV011070 | 13/16 pulgada |  |  |  |  | EG000050 | Herramientas manuales
EC002130 | 6 | Llave | 6 | EF008968 |  | A | Ancho de llave grande (pulgadas) | 14 | EV006245 | 15/16 pulgada |  |  |  |  | EG000050 | Herramientas manuales
EC002130 | 6 | Llave | 6 | EF008968 |  | A | Ancho de llave grande (pulgadas) | 15 | EV011071 | 19/32 pulgada |  |  |  |  | EG000050 | Herramientas manuales
EC002130 | 6 | Llave | 6 | EF008968 |  | A | Ancho de llave grande (pulgadas) | 16 | EV003503 | 1 pulgada |  |  |  |  | EG000050 | Herramientas manuales
EC002130 | 6 | Llave | 6 | EF008968 |  | A | Ancho de llave grande (pulgadas) | 17 | EV003504 | 1 1/4 pulgada |  |  |  |  | EG000050 | Herramientas manuales
EC002130 | 6 | Llave | 6 | EF008968 |  | A | Ancho de llave grande (pulgadas) | 18 | EV004593 | 1 1/2 pulgada |  |  |  |  | EG000050 | Herramientas manuales
EC002130 | 6 | Llave | 6 | EF008968 |  | A | Ancho de llave grande (pulgadas) | 19 | EV021139 | 1 1/8 pulgada |  |  |  |  | EG000050 | Herramientas manuales
EC002130 | 6 | Llave | 6 | EF008968 |  | A | Ancho de llave grande (pulgadas) | 20 | EV021177 | 1 5/8 pulgada |  |  |  |  | EG000050 | Herramientas manuales
EC002130 | 6 | Llave | 6 | EF008968 |  | A | Ancho de llave grande (pulgadas) | 21 | EV021178 | 1 7/8 pulgada |  |  |  |  | EG000050 | Herramientas manuales
EC002130 | 6 | Llave | 6 | EF008968 |  | A | Ancho de llave grande (pulgadas) | 22 | EV021174 | 1 1/16 pulgada |  |  |  |  | EG000050 | Herramientas manuales
EC002130 | 6 | Llave | 6 | EF008968 |  | A | Ancho de llave grande (pulgadas) | 23 | EV021175 | 1 3/16 pulgada |  |  |  |  | EG000050 | Herramientas manuales
EC002130 | 6 | Llave | 6 | EF008968 |  | A | Ancho de llave grande (pulgadas) | 24 | EV021176 | 1 5/16 pulgada |  |  |  |  | EG000050 | Herramientas manuales
EC002130 | 6 | Llave | 6 | EF008968 |  | A | Ancho de llave grande (pulgadas) | 25 | EV006244 | 1 7/16 pulgada |  |  |  |  | EG000050 | Herramientas manuales
EC002130 | 6 | Llave | 6 | EF008968 |  | A | Ancho de llave grande (pulgadas) | 26 | EV004594 | 2 pulgadas |  |  |  |  | EG000050 | Herramientas manuales
EC002130 | 6 | Llave | 6 | EF008968 |  | A | Ancho de llave grande (pulgadas) | 27 | EV021278 | 2 1/4 pulgadas |  |  |  |  | EG000050 | Herramientas manuales
EC002130 | 6 | Llave | 6 | EF008968 |  | A | Ancho de llave grande (pulgadas) | 28 | EV004595 | 3 pulgadas |  |  |  |  | EG000050 | Herramientas manuales
EC002130 | 6 | Llave | 6 | EF008968 |  | A | Ancho de llave grande (pulgadas) | 29 | EV000154 | Otros |  |  |  |  | EG000050 | Herramientas manuales
EC002130 | 6 | Llave | 7 | EF001438 | EFI01438 | N | Longitud |  |  |  | EU570448 | mm | EU000051 | in | EG000050 | Herramientas manuales
EC002130 | 6 | Llave | 8 | EF008969 | EFI08969 | N | Ancho de cabeza pequeño |  |  |  | EU570448 | mm | EU000051 | in | EG000050 | Herramientas manuales
EC002130 | 6 | Llave | 9 | EF008970 | EFI08970 | N | Ancho de cabeza grande |  |  |  | EU570448 | mm | EU000051 | in | EG000050 | Herramientas manuales
EC002130 | 6 | Llave | 10 | EF008940 | EFI08940 | N | Altura cabeza pequeña |  |  |  | EU570448 | mm | EU000051 | in | EG000050 | Herramientas manuales
EC002130 | 6 | Llave | 11 | EF008941 | EFI08941 | N | Altura cabeza grande |  |  |  | EU570448 | mm | EU000051 | in | EG000050 | Herramientas manuales
EC002130 | 6 | Llave | 12 | EF001463 |  | L | Protección de aislamiento 1.000 V | [7 empty] | EG000050 | Herramientas manuales
EC002130 | 6 | Llave | 13 | EF006299 |  | L | Ejecución de baja chispa | [7 empty] | EG000050 | Herramientas manuales
EC002130 | 6 | Llave | 14 | EF008977 |  | L | Apto para mango escalonado | [7 empty] | EG000050 | Herramientas manuales
EC002130 | 6 | Llave | 15 | EF008973 |  | L | Con mango escalonado | [7 empty] | EG000050 | Herramientas manuales
EC002130 | 6 | Llave | 16 | EF009499 |  | L | Mango cónico | [7 empty] | EG000050 | Herramientas manuales
EC002130 | 6 | Llave | 17 | EF000139 |  | A | Tratamiento de superficie | 1 | EV010816 | Bruñido |  |  |  |  | EG000050 | Herramientas manuales
EC002130 | 6 | Llave | 17 | EF000139 |  | A | Tratamiento de superficie | 2 | EV000189 | Cromado |  |  |  |  | EG000050 | Herramientas manuales
EC002130 | 6 | Llave | 17 | EF000139 |  | A | Tratamiento de superficie | 3 | EV000113 | Barnizado |  |  |  |  | EG000050 | Herramientas manuales
EC002130 | 6 | Llave | 17 | EF000139 |  | A | Tratamiento de superficie | 4 | EV000191 | Niquelado |  |  |  |  | EG000050 | Herramientas manuales
EC002130 | 6 | Llave | 17 | EF000139 |  | A | Tratamiento de superficie | 5 | EV000140 | Con revestimiento de plástico |  |  |  |  | EG000050 | Herramientas manuales
EC002130 | 6 | Llave | 17 | EF000139 |  | A | Tratamiento de superficie | 6 | EV012792 | Lijado |  |  |  |  | EG000050 | Herramientas manuales
EC002130 | 6 | Llave | 17 | EF000139 |  | A | Tratamiento de superficie | 7 | EV000154 | Otros |  |  |  |  | EG000050 | Herramientas manuales
EC002130 | 6 | Llave | 18 | EFDE0001 |  | L | Comprobado por VDE | [7 empty] | EG000050 | Herramientas manuales
EC002131 | 6 | Cepillo de alambre | 1 | EF002169 |  | A | Material | 1 | EV000149 | Latón |  |  |  |  | EG000050 | Herramientas manuales
EC002131 | 6 | Cepillo de alambre | 1 | EF002169 |  | A | Material | 2 | EV000138 | Cobre |  |  |  |  | EG000050 | Herramientas manuales
EC002131 | 6 | Cepillo de alambre | 1 | EF002169 |  | A | Material | 3 | EV000294 | Acero inox |  |  |  |  | EG000050 | Herramientas manuales
EC002131 | 6 | Cepillo de alambre | 1 | EF002169 |  | A | Material | 4 | EV000179 | Acero |  |  |  |  | EG000050 | Herramientas manuales
EC002131 | 6 | Cepillo de alambre | 1 | EF002169 |  | A | Material | 5 | EV000154 | Otros |  |  |  |  | EG000050 | Herramientas manuales
EC002131 | 6 | Cepillo de alambre | 2 | EF004603 | EFI04603 | N | Diámetro del alambre |  |  |  | EU570448 | mm | EU000051 | in | EG000050 | Herramientas manuales
EC002131 | 6 | Cepillo de alambre | 3 | EF000266 |  | N | Número de filas | [7 empty] | EG000050 | Herramientas manuales
EC002131 | 6 | Cepillo de alambre | 4 | EF001438 | EFI01438 | N | Longitud |  |  |  | EU570448 | mm | EU000051 | in | EG000050 | Herramientas manuales
EC002131 | 6 | Cepillo de alambre | 5 | EF000008 | EFI00008 | N | Anchura |  |  |  | EU570448 | mm | EU000051 | in | EG000050 | Herramientas manuales
EC002132 | 6 | Llave dinamométrica | 1 | EF002321 |  | A | Tamaño de la conexión | 1 | EV006239 | 1/4 pulgada |  |  |  |  | EG000050 | Herramientas manuales
EC002132 | 6 | Llave dinamométrica | 1 | EF002321 |  | A | Tamaño de la conexión | 2 | EV003501 | 3/8 pulgada |  |  |  |  | EG000050 | Herramientas manuales
EC002132 | 6 | Llave dinamométrica | 1 | EF002321 |  | A | Tamaño de la conexión | 3 | EV004591 | 1/2 pulgada |  |  |  |  | EG000050 | Herramientas manuales
EC002132 | 6 | Llave dinamométrica | 1 | EF002321 |  | A | Tamaño de la conexión | 4 | EV003502 | 3/4 pulgada |  |  |  |  | EG000050 | Herramientas manuales
EC002132 | 6 | Llave dinamométrica | 1 | EF002321 |  | A | Tamaño de la conexión | 5 | EV003503 | 1 pulgada |  |  |  |  | EG000050 | Herramientas manuales
EC002132 | 6 | Llave dinamométrica | 1 | EF002321 |  | A | Tamaño de la conexión | 6 | EV011095 | 9x12 mm |  |  |  |  | EG000050 | Herramientas manuales
EC002132 | 6 | Llave dinamométrica | 1 | EF002321 |  | A | Tamaño de la conexión | 7 | EV011096 | 14 x 18 mm |  |  |  |  | EG000050 | Herramientas manuales
EC002132 | 6 | Llave dinamométrica | 1 | EF002321 |  | A | Tamaño de la conexión | 8 | EV000154 | Otros |  |  |  |  | EG000050 | Herramientas manuales
EC002132 | 6 | Llave dinamométrica | 2 | EF008947 | EFI08947 | N | Tamaño de la conexión |  |  |  | EU570448 | mm | EU000051 | in | EG000050 | Herramientas manuales
EC002132 | 6 | Llave dinamométrica | 3 | EF005520 | EFI05520 | R | Esfuerzo de torsión |  |  |  | EU570245 | Nm | EU571125 |  | EG000050 | Herramientas manuales
EC002132 | 6 | Llave dinamométrica | 4 | EF008995 | EFI08995 | N | Ajuste de tamaño de paso |  |  |  | EU570245 | Nm | EU571125 |  | EG000050 | Herramientas manuales
EC002132 | 6 | Llave dinamométrica | 5 | EF006741 |  | L | Valor de ajuste constante | [7 empty] | EG000050 | Herramientas manuales
EC002132 | 6 | Llave dinamométrica | 6 | EF025444 |  | L | Con escala | [7 empty] | EG000050 | Herramientas manuales
EC002132 | 6 | Llave dinamométrica | 7 | EF008996 | EFI08996 | N | Precisión de la división de escala |  |  |  | EU570245 | Nm | EU571125 |  | EG000050 | Herramientas manuales
EC002132 | 6 | Llave dinamométrica | 8 | EF015206 |  | N | Precisión según ISO 6789 |  |  |  | EU570382 | % |  |  | EG000050 | Herramientas manuales
EC002132 | 6 | Llave dinamométrica | 9 | EF000369 | EFI00369 | N | Longitud total |  |  |  | EU570448 | mm | EU000051 | in | EG000050 | Herramientas manuales
EC002132 | 6 | Llave dinamométrica | 10 | EF006645 | EFI06645 | N | Anchura de la cabeza |  |  |  | EU570448 | mm | EU000051 | in | EG000050 | Herramientas manuales
EC002132 | 6 | Llave dinamométrica | 11 | EF025409 | EFI25409 | N | Altura de cabeza |  |  |  | EU570448 | mm | EU000051 | in | EG000050 | Herramientas manuales
EC002132 | 6 | Llave dinamométrica | 12 | EF000109 |  | L | Electrónico | [7 empty] | EG000050 | Herramientas manuales
EC002132 | 6 | Llave dinamométrica | 13 | EF003873 |  | L | Con pitido | [7 empty] | EG000050 | Herramientas manuales
EC002132 | 6 | Llave dinamométrica | 14 | EF008997 |  | L | Apto para prolongador | [7 empty] | EG000050 | Herramientas manuales
EC002132 | 6 | Llave dinamométrica | 15 | EF008998 |  | L | Con prolongador | [7 empty] | EG000050 | Herramientas manuales
EC002132 | 6 | Llave dinamométrica | 16 | EF008999 | EFI08999 | N | Longitud del prolongador |  |  |  | EU570448 | mm | EU000051 | in | EG000050 | Herramientas manuales
EC002132 | 6 | Llave dinamométrica | 17 | EF009139 |  | L | Modelo de destornillador | [7 empty] | EG000050 | Herramientas manuales
EC002132 | 6 | Llave dinamométrica | 18 | EF000019 |  | L | Aislado | [7 empty] | EG000050 | Herramientas manuales
EC002132 | 6 | Llave dinamométrica | 19 | EF001463 |  | L | Protección de aislamiento 1.000 V | [7 empty] | EG000050 | Herramientas manuales
EC002132 | 6 | Llave dinamométrica | 20 | EF000167 | EFI00167 | N | Peso |  |  |  | EU570408 | g | EU571109 |  | EG000050 | Herramientas manuales
EC002132 | 6 | Llave dinamométrica | 21 | EFDE0001 |  | L | Comprobado por VDE | [7 empty] | EG000050 | Herramientas manuales
EC002133 | 6 | Pasador giratorio para llave de tubo | 1 | EF002321 |  | A | Tamaño de la conexión | 1 | EV006239 | 1/4 pulgada |  |  |  |  | EG000050 | Herramientas manuales
EC002133 | 6 | Pasador giratorio para llave de tubo | 1 | EF002321 |  | A | Tamaño de la conexión | 2 | EV003501 | 3/8 pulgada |  |  |  |  | EG000050 | Herramientas manuales
EC002133 | 6 | Pasador giratorio para llave de tubo | 1 | EF002321 |  | A | Tamaño de la conexión | 3 | EV004591 | 1/2 pulgada |  |  |  |  | EG000050 | Herramientas manuales
EC002133 | 6 | Pasador giratorio para llave de tubo | 1 | EF002321 |  | A | Tamaño de la conexión | 4 | EV003502 | 3/4 pulgada |  |  |  |  | EG000050 | Herramientas manuales
EC002133 | 6 | Pasador giratorio para llave de tubo | 1 | EF002321 |  | A | Tamaño de la conexión | 5 | EV000154 | Otros |  |  |  |  | EG000050 | Herramientas manuales
EC002133 | 6 | Pasador giratorio para llave de tubo | 2 | EF001438 | EFI01438 | N | Longitud |  |  |  | EU570448 | mm | EU000051 | in | EG000050 | Herramientas manuales
EC002133 | 6 | Pasador giratorio para llave de tubo | 3 | EF006245 |  | L | En pasos | [7 empty] | EG000050 | Herramientas manuales
EC002133 | 6 | Pasador giratorio para llave de tubo | 4 | EF000139 |  | A | Tratamiento de superficie | 1 | EV010816 | Bruñido |  |  |  |  | EG000050 | Herramientas manuales
EC002133 | 6 | Pasador giratorio para llave de tubo | 4 | EF000139 |  | A | Tratamiento de superficie | 2 | EV000189 | Cromado |  |  |  |  | EG000050 | Herramientas manuales
EC002133 | 6 | Pasador giratorio para llave de tubo | 4 | EF000139 |  | A | Tratamiento de superficie | 3 | EV000113 | Barnizado |  |  |  |  | EG000050 | Herramientas manuales
EC002133 | 6 | Pasador giratorio para llave de tubo | 4 | EF000139 |  | A | Tratamiento de superficie | 4 | EV000191 | Niquelado |  |  |  |  | EG000050 | Herramientas manuales
EC002133 | 6 | Pasador giratorio para llave de tubo | 4 | EF000139 |  | A | Tratamiento de superficie | 5 | EV000140 | Con revestimiento de plástico |  |  |  |  | EG000050 | Herramientas manuales
EC002133 | 6 | Pasador giratorio para llave de tubo | 4 | EF000139 |  | A | Tratamiento de superficie | 6 | EV012792 | Lijado |  |  |  |  | EG000050 | Herramientas manuales
EC002133 | 6 | Pasador giratorio para llave de tubo | 4 | EF000139 |  | A | Tratamiento de superficie | 7 | EV000154 | Otros |  |  |  |  | EG000050 | Herramientas manuales
EC002134 | 6 | Punzones | 1 | EF005684 | EFI05684 | N | Diámetro de la punta |  |  |  | EU570448 | mm | EU000051 | in | EG000050 | Herramientas manuales
EC002134 | 6 | Punzones | 2 | EF001438 | EFI01438 | N | Longitud |  |  |  | EU570448 | mm | EU000051 | in | EG000050 | Herramientas manuales
EC002134 | 6 | Punzones | 3 | EF001084 | EFI01084 | N | Diámetro del eje |  |  |  | EU570448 | mm | EU000051 | in | EG000050 | Herramientas manuales
EC002134 | 6 | Punzones | 4 | EF013798 |  | A | Forma del eje | 1 | EV020578 | Octogonal |  |  |  |  | EG000050 | Herramientas manuales
EC002134 | 6 | Punzones | 4 | EF013798 |  | A | Forma del eje | 2 | EV000167 | Redondo |  |  |  |  | EG000050 | Herramientas manuales
EC002134 | 6 | Punzones | 4 | EF013798 |  | A | Forma del eje | 3 | EV000154 | Otros |  |  |  |  | EG000050 | Herramientas manuales
EC002134 | 6 | Punzones | 5 | EF005052 |  | L | Con protección para las manos | [7 empty] | EG000050 | Herramientas manuales
EC002134 | 6 | Punzones | 6 | EF002169 |  | A | Material | 1 | EV014683 | Aleación cromo-molibdeno-vanadio |  |  |  |  | EG000050 | Herramientas manuales
EC002134 | 6 | Punzones | 6 | EF002169 |  | A | Material | 2 | EV013304 | Acero al cromo-vanadio |  |  |  |  | EG000050 | Herramientas manuales
EC002134 | 6 | Punzones | 6 | EF002169 |  | A | Material | 3 | EV000154 | Otros |  |  |  |  | EG000050 | Herramientas manuales
EC002135 | 5 | Mandril de impacto para mangas de anclaje | 1 | EF005783 |  | N | Adecuado para tamaño de fileteado (métrico) | [7 empty] | EG000050 | Herramientas manuales
EC002136 | 4 | Perforadora de suelo | 1 | EF000551 | EFI00551 | N | Diámetro |  |  |  | EU570448 | mm | EU000051 | in | EG000050 | Herramientas manuales
EC002136 | 4 | Perforadora de suelo | 2 | EF001438 | EFI01438 | N | Longitud |  |  |  | EU570448 | mm | EU000051 | in | EG000050 | Herramientas manuales
EC002137 | 5 | Punta de repuesto para aguja de corte | 1 | EF001438 | EFI01438 | N | Longitud |  |  |  | EU570448 | mm | EU000051 | in | EG000050 | Herramientas manuales
EC002138 | 7 | Rodillo de pintar | 1 | EF000010 |  | A | Modelo | 1 | EV001478 | Tirador |  |  |  |  | EG000050 | Herramientas manuales
EC002138 | 7 | Rodillo de pintar | 1 | EF000010 |  | A | Modelo | 2 | EV002623 | Rodillo |  |  |  |  | EG000050 | Herramientas manuales
EC002138 | 7 | Rodillo de pintar | 1 | EF000010 |  | A | Modelo | 3 | EV000086 | Completo |  |  |  |  | EG000050 | Herramientas manuales
EC002138 | 7 | Rodillo de pintar | 2 | EF000008 | EFI00008 | N | Anchura |  |  |  | EU570448 | mm | EU000051 | in | EG000050 | Herramientas manuales
EC002138 | 7 | Rodillo de pintar | 3 | EF026038 | EFI26038 | N | Diámetro total |  |  |  | EU570448 | mm | EU000051 | in | EG000050 | Herramientas manuales
EC002140 | 7 | Lima | 1 | EF000051 |  | A | Forma | 1 | EV014995 | Lima plana roma |  |  |  |  | EG000050 | Herramientas manuales
EC002140 | 7 | Lima | 1 | EF000051 |  | A | Forma | 2 | EV014996 | Lima punta plana |  |  |  |  | EG000050 | Herramientas manuales
EC002140 | 7 | Lima | 1 | EF000051 |  | A | Forma | 3 | EV002721 | Triangular |  |  |  |  | EG000050 | Herramientas manuales
EC002140 | 7 | Lima | 1 | EF000051 |  | A | Forma | 4 | EV000382 | Cuadrado |  |  |  |  | EG000050 | Herramientas manuales
EC002140 | 7 | Lima | 1 | EF000051 |  | A | Forma | 5 | EV021821 | Semicircular |  |  |  |  | EG000050 | Herramientas manuales
EC002140 | 7 | Lima | 1 | EF000051 |  | A | Forma | 6 | EV000167 | Redondo |  |  |  |  | EG000050 | Herramientas manuales
EC002140 | 7 | Lima | 1 | EF000051 |  | A | Forma | 7 | EV008319 | Cuchillo |  |  |  |  | EG000050 | Herramientas manuales
EC002140 | 7 | Lima | 1 | EF000051 |  | A | Forma | 8 | EV000154 | Otros |  |  |  |  | EG000050 | Herramientas manuales
EC002140 | 7 | Lima | 2 | EF012499 |  | A | Forma de la lima | 1 | EV014991 | Lima |  |  |  |  | EG000050 | Herramientas manuales
EC002140 | 7 | Lima | 2 | EF012499 |  | A | Forma de la lima | 2 | EV014992 | Lima de cruz |  |  |  |  | EG000050 | Herramientas manuales
EC002140 | 7 | Lima | 2 | EF012499 |  | A | Forma de la lima | 3 | EV014994 | Lima en arco |  |  |  |  | EG000050 | Herramientas manuales
EC002140 | 7 | Lima | 2 | EF012499 |  | A | Forma de la lima | 4 | EV014993 | Escofina |  |  |  |  | EG000050 | Herramientas manuales
EC002140 | 7 | Lima | 2 | EF012499 |  | A | Forma de la lima | 5 | EV000154 | Otros |  |  |  |  | EG000050 | Herramientas manuales
EC002140 | 7 | Lima | 3 | EF012500 |  | N | Picado | [7 empty] | EG000050 | Herramientas manuales
EC002140 | 7 | Lima | 4 | EF000369 | EFI00369 | N | Longitud total |  |  |  | EU570448 | mm | EU000051 | in | EG000050 | Herramientas manuales
EC002140 | 7 | Lima | 5 | EF001796 | EFI01796 | N | Longitud de lama |  |  |  | EU570448 | mm | EU000051 | in | EG000050 | Herramientas manuales
EC002140 | 7 | Lima | 6 | EF001810 | EFI01810 | N | Anchura de la hoja |  |  |  | EU570448 | mm | EU000051 | in | EG000050 | Herramientas manuales
EC002140 | 7 | Lima | 7 | EF009003 | EFI09003 | N | Altura de la cuchilla |  |  |  | EU570448 | mm | EU000051 | in | EG000050 | Herramientas manuales
EC002140 | 7 | Lima | 8 | EF008945 | EFI08945 | N | Diámetro de cuchilla |  |  |  | EU570448 | mm | EU000051 | in | EG000050 | Herramientas manuales
EC002141 | 7 | Mango de lima | 1 | EF001438 | EFI01438 | N | Longitud |  |  |  | EU570448 | mm | EU000051 | in | EG000050 | Herramientas manuales
EC002141 | 7 | Mango de lima | 2 | EF002169 |  | A | Material | 1 | EV000131 | Madera |  |  |  |  | EG000050 | Herramientas manuales
EC002141 | 7 | Mango de lima | 2 | EF002169 |  | A | Material | 2 | EV000139 | Plástico |  |  |  |  | EG000050 | Herramientas manuales
EC002141 | 7 | Mango de lima | 2 | EF002169 |  | A | Material | 3 | EV000154 | Otros |  |  |  |  | EG000050 | Herramientas manuales
EC002142 | 7 | Pistola de clavos de presión de gas | 1 | EF005108 | EFI05108 | R | Longitud del clavo |  |  |  | EU570448 | mm | EU000051 | in | EG000050 | Herramientas manuales
EC002142 | 7 | Pistola de clavos de presión de gas | 2 | EF009894 | EFI09894 | R | Diámetro del clavo |  |  |  | EU570448 | mm | EU000051 | in | EG000050 | Herramientas manuales
EC002142 | 7 | Pistola de clavos de presión de gas | 3 | EF006387 |  | A | Tipo de batería | 1 | EV007507 | Iones de litio |  |  |  |  | EG000050 | Herramientas manuales
EC002142 | 7 | Pistola de clavos de presión de gas | 3 | EF006387 |  | A | Tipo de batería | 2 | EV007583 | NiCd |  |  |  |  | EG000050 | Herramientas manuales
EC002142 | 7 | Pistola de clavos de presión de gas | 3 | EF006387 |  | A | Tipo de batería | 3 | EV007588 | NiMH |  |  |  |  | EG000050 | Herramientas manuales
EC002142 | 7 | Pistola de clavos de presión de gas | 3 | EF006387 |  | A | Tipo de batería | 4 | EV000154 | Otros |  |  |  |  | EG000050 | Herramientas manuales
EC002142 | 7 | Pistola de clavos de presión de gas | 4 | EF012548 |  | N | Capacidad del cargador | [7 empty] | EG000050 | Herramientas manuales
EC002142 | 7 | Pistola de clavos de presión de gas | 5 | EF012549 |  | N | Número de disparos por carga de batería | [7 empty] | EG000050 | Herramientas manuales
EC002142 | 7 | Pistola de clavos de presión de gas | 6 | EF012550 |  | N | Número de disparos por carga de gas | [7 empty] | EG000050 | Herramientas manuales
EC002142 | 7 | Pistola de clavos de presión de gas | 7 | EF010319 |  | N | Energía de impacto |  |  |  | EU570011 | J |  |  | EG000050 | Herramientas manuales
EC002142 | 7 | Pistola de clavos de presión de gas | 8 | EF004955 |  | N | Secuencia máxima de pulsos |  |  |  | EU000052 | 1/min |  |  | EG000050 | Herramientas manuales
EC002142 | 7 | Pistola de clavos de presión de gas | 9 | EF007941 |  | L | Con retorno automático | [7 empty] | EG000050 | Herramientas manuales
EC002142 | 7 | Pistola de clavos de presión de gas | 10 | EF021302 |  | N | Máx. nivel sonoro (en 3 m de distancia) |  |  |  | EU571079 | dB(C) |  |  | EG000050 | Herramientas manuales
EC002142 | 7 | Pistola de clavos de presión de gas | 11 | EF002270 |  | N | Nivel de potencia sonora |  |  |  | EU570555 | dB(A) |  |  | EG000050 | Herramientas manuales
EC002142 | 7 | Pistola de clavos de presión de gas | 12 | EF012544 |  | N | Vibración según ISO 8662 |  |  |  | EU571080 | m/s² |  |  | EG000050 | Herramientas manuales
EC002142 | 7 | Pistola de clavos de presión de gas | 13 | EF001438 | EFI01438 | N | Longitud |  |  |  | EU570448 | mm | EU000051 | in | EG000050 | Herramientas manuales
EC002142 | 7 | Pistola de clavos de presión de gas | 14 | EF000008 | EFI00008 | N | Anchura |  |  |  | EU570448 | mm | EU000051 | in | EG000050 | Herramientas manuales
EC002142 | 7 | Pistola de clavos de presión de gas | 15 | EF000040 | EFI00040 | N | Altura |  |  |  | EU570448 | mm | EU000051 | in | EG000050 | Herramientas manuales
EC002142 | 7 | Pistola de clavos de presión de gas | 16 | EF000167 | EFI00167 | N | Peso |  |  |  | EU570039 | kg | EU570420 | lb | EG000050 | Herramientas manuales
EC002143 | 5 | Ingletadora | 1 | EF002169 |  | A | Material | 1 | EV000131 | Madera |  |  |  |  | EG000050 | Herramientas manuales
EC002143 | 5 | Ingletadora | 1 | EF002169 |  | A | Material | 2 | EV000139 | Plástico |  |  |  |  | EG000050 | Herramientas manuales
EC002143 | 5 | Ingletadora | 1 | EF002169 |  | A | Material | 3 | EV000914 | Metal |  |  |  |  | EG000050 | Herramientas manuales
EC002143 | 5 | Ingletadora | 1 | EF002169 |  | A | Material | 4 | EV000154 | Otros |  |  |  |  | EG000050 | Herramientas manuales
EC002143 | 5 | Ingletadora | 2 | EF001438 | EFI01438 | N | Longitud |  |  |  | EU570448 | mm | EU000051 | in | EG000050 | Herramientas manuales
EC002143 | 5 | Ingletadora | 3 | EF006466 | EFI06466 | N | Anchura interior |  |  |  | EU570448 | mm | EU000051 | in | EG000050 | Herramientas manuales
EC002143 | 5 | Ingletadora | 4 | EF006588 | EFI06588 | N | Altura interior |  |  |  | EU570448 | mm | EU000051 | in | EG000050 | Herramientas manuales
EC002144 | 5 | Tornillo de inglete | 1 | EF006203 | EFI06203 | N | Extensión de la sujeción |  |  |  | EU570448 | mm | EU000051 | in | EG000050 | Herramientas manuales
EC002144 | 5 | Tornillo de inglete | 2 | EF005953 | EFI05953 | N | Longitud de las mordazas |  |  |  | EU570448 | mm | EU000051 | in | EG000050 | Herramientas manuales
EC002144 | 5 | Tornillo de inglete | 3 | EF005637 | EFI05637 | N | Anchura de mordaza |  |  |  | EU570448 | mm | EU000051 | in | EG000050 | Herramientas manuales
EC002144 | 5 | Tornillo de inglete | 4 | EF000303 | EFI00303 | N | Garganta |  |  |  | EU570448 | mm | EU000051 | in | EG000050 | Herramientas manuales
EC002144 | 5 | Tornillo de inglete | 5 | EF005434 |  | R | Ángulo |  |  |  | EU570383 | ° |  |  | EG000050 | Herramientas manuales
EC002144 | 5 | Tornillo de inglete | 6 | EF015119 |  | A | Tipo de mecanismo de sujeción | 1 | EV008917 | Tornillo de cabeza moleteada |  |  |  |  | EG000050 | Herramientas manuales
EC002144 | 5 | Tornillo de inglete | 6 | EF015119 |  | A | Tipo de mecanismo de sujeción | 2 | EV000421 | Maneta |  |  |  |  | EG000050 | Herramientas manuales
EC002144 | 5 | Tornillo de inglete | 6 | EF015119 |  | A | Tipo de mecanismo de sujeción | 3 | EV017562 | Tornillo de ala |  |  |  |  | EG000050 | Herramientas manuales
EC002144 | 5 | Tornillo de inglete | 6 | EF015119 |  | A | Tipo de mecanismo de sujeción | 4 | EV000154 | Otros |  |  |  |  | EG000050 | Herramientas manuales
EC002144 | 5 | Tornillo de inglete | 7 | EF015118 |  | A | Material de la mordaza | 1 | EV001432 | Hierro de fundición maleable |  |  |  |  | EG000050 | Herramientas manuales
EC002144 | 5 | Tornillo de inglete | 7 | EF015118 |  | A | Material de la mordaza | 2 | EV000131 | Madera |  |  |  |  | EG000050 | Herramientas manuales
EC002144 | 5 | Tornillo de inglete | 7 | EF015118 |  | A | Material de la mordaza | 3 | EV000454 | Presofusión de zinc |  |  |  |  | EG000050 | Herramientas manuales
EC002144 | 5 | Tornillo de inglete | 7 | EF015118 |  | A | Material de la mordaza | 4 | EV000154 | Otros |  |  |  |  | EG000050 | Herramientas manuales
EC002144 | 5 | Tornillo de inglete | 8 | EF006500 |  | A | Material de mango | 1 | EV000139 | Plástico |  |  |  |  | EG000050 | Herramientas manuales
EC002144 | 5 | Tornillo de inglete | 8 | EF006500 |  | A | Material de mango | 2 | EV000131 | Madera |  |  |  |  | EG000050 | Herramientas manuales
EC002144 | 5 | Tornillo de inglete | 8 | EF006500 |  | A | Material de mango | 3 | EV000154 | Otros |  |  |  |  | EG000050 | Herramientas manuales
EC002145 | 6 | Ángulo de inglete | 1 | EF008040 | EFI08040 | N | Longitud de pata |  |  |  | EU570448 | mm | EU000051 | in | EG000050 | Herramientas manuales
EC002145 | 6 | Ángulo de inglete | 2 | EF013195 | EFI13195 | N | Longitud del carril de guía |  |  |  | EU570448 | mm | EU000051 | in | EG000050 | Herramientas manuales
EC002145 | 6 | Ángulo de inglete | 3 | EF000996 |  | L | Ajustable | [7 empty] | EG000050 | Herramientas manuales
EC002145 | 6 | Ángulo de inglete | 4 | EF000666 | EFI00666 | N | División |  |  |  | EU570448 | mm | EU000051 | in | EG000050 | Herramientas manuales
EC002145 | 6 | Ángulo de inglete | 5 | EF015179 |  | A | Material de la pierna | 1 | EV000072 | Aluminio |  |  |  |  | EG000050 | Herramientas manuales
EC002145 | 6 | Ángulo de inglete | 5 | EF015179 |  | A | Material de la pierna | 2 | EV000131 | Madera |  |  |  |  | EG000050 | Herramientas manuales
EC002145 | 6 | Ángulo de inglete | 5 | EF015179 |  | A | Material de la pierna | 3 | EV000139 | Plástico |  |  |  |  | EG000050 | Herramientas manuales
EC002145 | 6 | Ángulo de inglete | 5 | EF015179 |  | A | Material de la pierna | 4 | EV000166 | Acero inoxidable |  |  |  |  | EG000050 | Herramientas manuales
EC002145 | 6 | Ángulo de inglete | 5 | EF015179 |  | A | Material de la pierna | 5 | EV000179 | Acero |  |  |  |  | EG000050 | Herramientas manuales
EC002145 | 6 | Ángulo de inglete | 5 | EF015179 |  | A | Material de la pierna | 6 | EV000154 | Otros |  |  |  |  | EG000050 | Herramientas manuales
EC002145 | 6 | Ángulo de inglete | 6 | EF022605 |  | A | Material del carril de guía | 1 | EV000072 | Aluminio |  |  |  |  | EG000050 | Herramientas manuales
EC002145 | 6 | Ángulo de inglete | 6 | EF022605 |  | A | Material del carril de guía | 2 | EV000131 | Madera |  |  |  |  | EG000050 | Herramientas manuales
EC002145 | 6 | Ángulo de inglete | 6 | EF022605 |  | A | Material del carril de guía | 3 | EV000139 | Plástico |  |  |  |  | EG000050 | Herramientas manuales
EC002145 | 6 | Ángulo de inglete | 6 | EF022605 |  | A | Material del carril de guía | 4 | EV000166 | Acero inoxidable |  |  |  |  | EG000050 | Herramientas manuales
EC002145 | 6 | Ángulo de inglete | 6 | EF022605 |  | A | Material del carril de guía | 5 | EV000179 | Acero |  |  |  |  | EG000050 | Herramientas manuales
EC002145 | 6 | Ángulo de inglete | 6 | EF022605 |  | A | Material del carril de guía | 6 | EV000154 | Otros |  |  |  |  | EG000050 | Herramientas manuales
EC002146 | 6 | Andamio | 1 | EF002169 |  | A | Material | 1 | EV000072 | Aluminio |  |  |  |  | EG000050 | Herramientas manuales
EC002146 | 6 | Andamio | 1 | EF002169 |  | A | Material | 2 | EV006904 | GRP |  |  |  |  | EG000050 | Herramientas manuales
EC002146 | 6 | Andamio | 1 | EF002169 |  | A | Material | 3 | EV000179 | Acero |  |  |  |  | EG000050 | Herramientas manuales
EC002146 | 6 | Andamio | 1 | EF002169 |  | A | Material | 4 | EV000131 | Madera |  |  |  |  | EG000050 | Herramientas manuales
EC002146 | 6 | Andamio | 1 | EF002169 |  | A | Material | 5 | EV000154 | Otros |  |  |  |  | EG000050 | Herramientas manuales
EC002146 | 6 | Andamio | 2 | EF005983 | EFI05983 | N | Altura máxima de la plataforma |  |  |  | EU570036 | m | EU571086 | ft | EG000050 | Herramientas manuales
EC002146 | 6 | Andamio | 3 | EF008691 | EFI08691 | N | Altura máxima total |  |  |  | EU570036 | m | EU571086 | ft | EG000050 | Herramientas manuales
EC002146 | 6 | Andamio | 4 | EF000008 | EFI00008 | N | Anchura |  |  |  | EU570448 | mm | EU000051 | in | EG000050 | Herramientas manuales
EC002146 | 6 | Andamio | 5 | EF001438 | EFI01438 | N | Longitud |  |  |  | EU570448 | mm | EU000051 | in | EG000050 | Herramientas manuales
EC002146 | 6 | Andamio | 6 | EF006172 |  | L | Enrollable | [7 empty] | EG000050 | Herramientas manuales
EC002146 | 6 | Andamio | 7 | EF006209 |  | L | Con protección de inclinación | [7 empty] | EG000050 | Herramientas manuales
EC002148 | 7 | Pinzas de agarre | 1 | EF000369 | EFI00369 | N | Longitud total |  |  |  | EU570448 | mm | EU000051 | in | EG000050 | Herramientas manuales
EC002148 | 7 | Pinzas de agarre | 2 | EF005976 | EFI05976 | N | Apertura máxima de la mordaza |  |  |  | EU570448 | mm | EU000051 | in | EG000050 | Herramientas manuales
EC002148 | 7 | Pinzas de agarre | 3 | EF005953 | EFI05953 | N | Longitud de las mordazas |  |  |  | EU570448 | mm | EU000051 | in | EG000050 | Herramientas manuales
EC002148 | 7 | Pinzas de agarre | 4 | EF000303 | EFI00303 | N | Garganta |  |  |  | EU570448 | mm | EU000051 | in | EG000050 | Herramientas manuales
EC002148 | 7 | Pinzas de agarre | 5 | EF000073 |  | A | Adecuado para | 1 | EV008447 | Material de placa |  |  |  |  | EG000050 | Herramientas manuales
EC002148 | 7 | Pinzas de agarre | 5 | EF000073 |  | A | Adecuado para | 2 | EV005222 | Tubos |  |  |  |  | EG000050 | Herramientas manuales
EC002148 | 7 | Pinzas de agarre | 5 | EF000073 |  | A | Adecuado para | 3 | EV000028 | Universal |  |  |  |  | EG000050 | Herramientas manuales
EC002148 | 7 | Pinzas de agarre | 5 | EF000073 |  | A | Adecuado para | 4 | EV000154 | Otros |  |  |  |  | EG000050 | Herramientas manuales
EC002148 | 7 | Pinzas de agarre | 6 | EF000019 |  | L | Aislado | [7 empty] | EG000050 | Herramientas manuales
EC002148 | 7 | Pinzas de agarre | 7 | EF015144 |  | L | Pinzas de soldadura | [7 empty] | EG000050 | Herramientas manuales
EC002149 | 5 | Recortadora de mano | 1 | EF005981 | EFI05981 | N | Grosor máximo del material |  |  |  | EU570448 | mm | EU000051 | in | EG000050 | Herramientas manuales
EC002149 | 5 | Recortadora de mano | 2 | EF001438 | EFI01438 | N | Longitud |  |  |  | EU570448 | mm | EU000051 | in | EG000050 | Herramientas manuales
EC002149 | 5 | Recortadora de mano | 3 | EF001897 | EFI01897 | N | Longitud de corte |  |  |  | EU570448 | mm | EU000051 | in | EG000050 | Herramientas manuales
EC002149 | 5 | Recortadora de mano | 4 | EF013792 |  | A | Revestimiento del mango | 1 | EV000494 | Ninguno |  |  |  |  | EG000050 | Herramientas manuales
EC002149 | 5 | Recortadora de mano | 4 | EF013792 |  | A | Revestimiento del mango | 2 | EV017360 | Forrado de plástico |  |  |  |  | EG000050 | Herramientas manuales
EC002149 | 5 | Recortadora de mano | 4 | EF013792 |  | A | Revestimiento del mango | 3 | EV017361 | Mango de plástico |  |  |  |  | EG000050 | Herramientas manuales
EC002149 | 5 | Recortadora de mano | 4 | EF013792 |  | A | Revestimiento del mango | 4 | EV000113 | Barnizado |  |  |  |  | EG000050 | Herramientas manuales
EC002149 | 5 | Recortadora de mano | 4 | EF013792 |  | A | Revestimiento del mango | 5 | EV000154 | Otros |  |  |  |  | EG000050 | Herramientas manuales
EC002149 | 5 | Recortadora de mano | 5 | EF000139 |  | A | Tratamiento de superficie | 1 | EV010816 | Bruñido |  |  |  |  | EG000050 | Herramientas manuales
EC002149 | 5 | Recortadora de mano | 5 | EF000139 |  | A | Tratamiento de superficie | 2 | EV000189 | Cromado |  |  |  |  | EG000050 | Herramientas manuales
EC002149 | 5 | Recortadora de mano | 5 | EF000139 |  | A | Tratamiento de superficie | 3 | EV000113 | Barnizado |  |  |  |  | EG000050 | Herramientas manuales
EC002149 | 5 | Recortadora de mano | 5 | EF000139 |  | A | Tratamiento de superficie | 4 | EV000191 | Niquelado |  |  |  |  | EG000050 | Herramientas manuales
EC002149 | 5 | Recortadora de mano | 5 | EF000139 |  | A | Tratamiento de superficie | 5 | EV000140 | Con revestimiento de plástico |  |  |  |  | EG000050 | Herramientas manuales
EC002149 | 5 | Recortadora de mano | 5 | EF000139 |  | A | Tratamiento de superficie | 6 | EV012792 | Lijado |  |  |  |  | EG000050 | Herramientas manuales
EC002149 | 5 | Recortadora de mano | 5 | EF000139 |  | A | Tratamiento de superficie | 7 | EV000154 | Otros |  |  |  |  | EG000050 | Herramientas manuales
EC002150 | 6 | Escobilla | 1 | EF006500 |  | A | Material de mango | 1 | EV000131 | Madera |  |  |  |  | EG000050 | Herramientas manuales
EC002150 | 6 | Escobilla | 1 | EF006500 |  | A | Material de mango | 2 | EV000139 | Plástico |  |  |  |  | EG000050 | Herramientas manuales
EC002150 | 6 | Escobilla | 1 | EF006500 |  | A | Material de mango | 3 | EV000154 | Otros |  |  |  |  | EG000050 | Herramientas manuales
EC002150 | 6 | Escobilla | 2 | EF006501 |  | A | Material de las cerdas | 1 | EV000139 | Plástico |  |  |  |  | EG000050 | Herramientas manuales
EC002150 | 6 | Escobilla | 2 | EF006501 |  | A | Material de las cerdas | 2 | EV008836 | Pelo natural |  |  |  |  | EG000050 | Herramientas manuales
EC002150 | 6 | Escobilla | 2 | EF006501 |  | A | Material de las cerdas | 3 | EV000154 | Otros |  |  |  |  | EG000050 | Herramientas manuales
EC002150 | 6 | Escobilla | 3 | EF000007 |  | A | Color | 1 | EV000080 | Azul |  |  |  |  | EG000050 | Herramientas manuales
EC002150 | 6 | Escobilla | 3 | EF000007 |  | A | Color | 2 | EV000234 | Amarillo |  |  |  |  | EG000050 | Herramientas manuales
EC002150 | 6 | Escobilla | 3 | EF000007 |  | A | Color | 3 | EV000270 | Gris |  |  |  |  | EG000050 | Herramientas manuales
EC002150 | 6 | Escobilla | 3 | EF000007 |  | A | Color | 4 | EV000235 | Verde |  |  |  |  | EG000050 | Herramientas manuales
EC002150 | 6 | Escobilla | 3 | EF000007 |  | A | Color | 5 | EV003822 | Multicolor |  |  |  |  | EG000050 | Herramientas manuales
EC002150 | 6 | Escobilla | 3 | EF000007 |  | A | Color | 6 | EV000236 | Naranja |  |  |  |  | EG000050 | Herramientas manuales
EC002150 | 6 | Escobilla | 3 | EF000007 |  | A | Color | 7 | EV000233 | Rojo |  |  |  |  | EG000050 | Herramientas manuales
EC002150 | 6 | Escobilla | 3 | EF000007 |  | A | Color | 8 | EV000206 | Negro |  |  |  |  | EG000050 | Herramientas manuales
EC002150 | 6 | Escobilla | 3 | EF000007 |  | A | Color | 9 | EV000202 | Blanco |  |  |  |  | EG000050 | Herramientas manuales
EC002150 | 6 | Escobilla | 3 | EF000007 |  | A | Color | 10 | EV000154 | Otros |  |  |  |  | EG000050 | Herramientas manuales
EC002150 | 6 | Escobilla | 4 | EF000369 | EFI00369 | N | Longitud total |  |  |  | EU570448 | mm | EU000051 | in | EG000050 | Herramientas manuales
EC002151 | 7 | Mango para insertos de llave de tubo | 1 | EF002321 |  | A | Tamaño de la conexión | 1 | EV008488 | 1/8 pulgada |  |  |  |  | EG000050 | Herramientas manuales
EC002151 | 7 | Mango para insertos de llave de tubo | 1 | EF002321 |  | A | Tamaño de la conexión | 2 | EV006239 | 1/4 pulgada |  |  |  |  | EG000050 | Herramientas manuales
EC002151 | 7 | Mango para insertos de llave de tubo | 1 | EF002321 |  | A | Tamaño de la conexión | 3 | EV003501 | 3/8 pulgada |  |  |  |  | EG000050 | Herramientas manuales
EC002151 | 7 | Mango para insertos de llave de tubo | 1 | EF002321 |  | A | Tamaño de la conexión | 4 | EV004591 | 1/2 pulgada |  |  |  |  | EG000050 | Herramientas manuales
EC002151 | 7 | Mango para insertos de llave de tubo | 1 | EF002321 |  | A | Tamaño de la conexión | 5 | EV006246 | 5/8 pulgada |  |  |  |  | EG000050 | Herramientas manuales
EC002151 | 7 | Mango para insertos de llave de tubo | 1 | EF002321 |  | A | Tamaño de la conexión | 6 | EV003502 | 3/4 pulgada |  |  |  |  | EG000050 | Herramientas manuales
EC002151 | 7 | Mango para insertos de llave de tubo | 1 | EF002321 |  | A | Tamaño de la conexión | 7 | EV003503 | 1 pulgada |  |  |  |  | EG000050 | Herramientas manuales
EC002151 | 7 | Mango para insertos de llave de tubo | 1 | EF002321 |  | A | Tamaño de la conexión | 8 | EV003504 | 1 1/4 pulgada |  |  |  |  | EG000050 | Herramientas manuales
EC002151 | 7 | Mango para insertos de llave de tubo | 1 | EF002321 |  | A | Tamaño de la conexión | 9 | EV004593 | 1 1/2 pulgada |  |  |  |  | EG000050 | Herramientas manuales
EC002151 | 7 | Mango para insertos de llave de tubo | 1 | EF002321 |  | A | Tamaño de la conexión | 10 | EV004594 | 2 pulgadas |  |  |  |  | EG000050 | Herramientas manuales
EC002151 | 7 | Mango para insertos de llave de tubo | 1 | EF002321 |  | A | Tamaño de la conexión | 11 | EV006892 | 2 1/2 pulgadas |  |  |  |  | EG000050 | Herramientas manuales
EC002151 | 7 | Mango para insertos de llave de tubo | 1 | EF002321 |  | A | Tamaño de la conexión | 12 | EV004595 | 3 pulgadas |  |  |  |  | EG000050 | Herramientas manuales
EC002151 | 7 | Mango para insertos de llave de tubo | 1 | EF002321 |  | A | Tamaño de la conexión | 13 | EV006894 | 4 pulgadas |  |  |  |  | EG000050 | Herramientas manuales
EC002151 | 7 | Mango para insertos de llave de tubo | 1 | EF002321 |  | A | Tamaño de la conexión | 14 | EV020070 | 5 pulgadas |  |  |  |  | EG000050 | Herramientas manuales
EC002151 | 7 | Mango para insertos de llave de tubo | 1 | EF002321 |  | A | Tamaño de la conexión | 15 | EV020071 | 6 polos |  |  |  |  | EG000050 | Herramientas manuales
EC002151 | 7 | Mango para insertos de llave de tubo | 1 | EF002321 |  | A | Tamaño de la conexión | 16 | EV000154 | Otros |  |  |  |  | EG000050 | Herramientas manuales
EC002151 | 7 | Mango para insertos de llave de tubo | 2 | EF008947 | EFI08947 | N | Tamaño de la conexión |  |  |  | EU570448 | mm | EU000051 | in | EG000050 | Herramientas manuales
EC002151 | 7 | Mango para insertos de llave de tubo | 3 | EF001438 | EFI01438 | N | Longitud |  |  |  | EU570448 | mm | EU000051 | in | EG000050 | Herramientas manuales
EC002151 | 7 | Mango para insertos de llave de tubo | 4 | EF000010 |  | A | Modelo | 1 | EV000164 | Recto |  |  |  |  | EG000050 | Herramientas manuales
EC002151 | 7 | Mango para insertos de llave de tubo | 4 | EF000010 |  | A | Modelo | 2 | EV003697 | Tirador en T |  |  |  |  | EG000050 | Herramientas manuales
EC002151 | 7 | Mango para insertos de llave de tubo | 4 | EF000010 |  | A | Modelo | 3 | EV003873 | En ángulo recto |  |  |  |  | EG000050 | Herramientas manuales
EC002151 | 7 | Mango para insertos de llave de tubo | 5 | EF013757 |  | L | Tirador de puerta corredera | [7 empty] | EG000050 | Herramientas manuales
EC002151 | 7 | Mango para insertos de llave de tubo | 6 | EF005938 |  | L | Junta universal | [7 empty] | EG000050 | Herramientas manuales
EC002151 | 7 | Mango para insertos de llave de tubo | 7 | EF000019 |  | L | Aislado | [7 empty] | EG000050 | Herramientas manuales
EC002151 | 7 | Mango para insertos de llave de tubo | 8 | EF001463 |  | L | Protección de aislamiento 1.000 V | [7 empty] | EG000050 | Herramientas manuales
EC002151 | 7 | Mango para insertos de llave de tubo | 9 | EF014931 |  | L | Probado según ISO 3315 | [7 empty] | EG000050 | Herramientas manuales
EC002151 | 7 | Mango para insertos de llave de tubo | 10 | EF000139 |  | A | Tratamiento de superficie | 1 | EV010816 | Bruñido |  |  |  |  | EG000050 | Herramientas manuales
EC002151 | 7 | Mango para insertos de llave de tubo | 10 | EF000139 |  | A | Tratamiento de superficie | 2 | EV000189 | Cromado |  |  |  |  | EG000050 | Herramientas manuales
EC002151 | 7 | Mango para insertos de llave de tubo | 10 | EF000139 |  | A | Tratamiento de superficie | 3 | EV000113 | Barnizado |  |  |  |  | EG000050 | Herramientas manuales
EC002151 | 7 | Mango para insertos de llave de tubo | 10 | EF000139 |  | A | Tratamiento de superficie | 4 | EV000191 | Niquelado |  |  |  |  | EG000050 | Herramientas manuales
EC002151 | 7 | Mango para insertos de llave de tubo | 10 | EF000139 |  | A | Tratamiento de superficie | 5 | EV000140 | Con revestimiento de plástico |  |  |  |  | EG000050 | Herramientas manuales
EC002151 | 7 | Mango para insertos de llave de tubo | 10 | EF000139 |  | A | Tratamiento de superficie | 6 | EV012792 | Lijado |  |  |  |  | EG000050 | Herramientas manuales
EC002151 | 7 | Mango para insertos de llave de tubo | 10 | EF000139 |  | A | Tratamiento de superficie | 7 | EV000154 | Otros |  |  |  |  | EG000050 | Herramientas manuales
EC002151 | 7 | Mango para insertos de llave de tubo | 11 | EFDE0001 |  | L | Comprobado por VDE | [7 empty] | EG000050 | Herramientas manuales
EC002152 | 6 | Hoja de sierra de mano | 1 | EF001438 | EFI01438 | N | Longitud |  |  |  | EU570448 | mm | EU000051 | in | EG000050 | Herramientas manuales
EC002152 | 6 | Hoja de sierra de mano | 2 | EF000008 | EFI00008 | N | Anchura |  |  |  | EU570448 | mm | EU000051 | in | EG000050 | Herramientas manuales
EC002152 | 6 | Hoja de sierra de mano | 3 | EF000125 | EFI00125 | N | Espesor |  |  |  | EU570448 | mm | EU000051 | in | EG000050 | Herramientas manuales
EC002152 | 6 | Hoja de sierra de mano | 4 | EF005593 |  | N | Número de dientes por pulgada | [7 empty] | EG000050 | Herramientas manuales
EC002152 | 6 | Hoja de sierra de mano | 5 | EF001067 |  | L | De dos caras | [7 empty] | EG000050 | Herramientas manuales
EC002152 | 6 | Hoja de sierra de mano | 6 | EF007813 |  | L | Adecuado para madera | [7 empty] | EG000050 | Herramientas manuales
EC002152 | 6 | Hoja de sierra de mano | 7 | EF006346 |  | L | Adecuado para plástico | [7 empty] | EG000050 | Herramientas manuales
EC002152 | 6 | Hoja de sierra de mano | 8 | EF005848 |  | L | Adecuado para acero inoxidable | [7 empty] | EG000050 | Herramientas manuales
EC002152 | 6 | Hoja de sierra de mano | 9 | EF006348 |  | L | Adecuado para acero | [7 empty] | EG000050 | Herramientas manuales
EC002152 | 6 | Hoja de sierra de mano | 10 | EF006345 |  | L | Adecuado para aluminio | [7 empty] | EG000050 | Herramientas manuales
EC002153 | 7 | Eslinga de elevación | 1 | EF002918 | EFI02918 | N | Capacidad de carga |  |  |  | EU570039 | kg | EU570420 | lb | EG000050 | Herramientas manuales
EC002153 | 7 | Eslinga de elevación | 2 | EF006318 | EFI06318 | N | Longitud de trabajo |  |  |  | EU570036 | m | EU571086 | ft | EG000050 | Herramientas manuales
EC002153 | 7 | Eslinga de elevación | 3 | EF000008 | EFI00008 | N | Anchura |  |  |  | EU570448 | mm | EU000051 | in | EG000050 | Herramientas manuales
EC002153 | 7 | Eslinga de elevación | 4 | EF024204 |  | L | Ejecución redonda | [7 empty] | EG000050 | Herramientas manuales
EC002153 | 7 | Eslinga de elevación | 5 | EF002169 |  | A | Material | 1 | EV008424 | Cablería |  |  |  |  | EG000050 | Herramientas manuales
EC002153 | 7 | Eslinga de elevación | 5 | EF002169 |  | A | Material | 2 | EV000139 | Plástico |  |  |  |  | EG000050 | Herramientas manuales
EC002153 | 7 | Eslinga de elevación | 5 | EF002169 |  | A | Material | 3 | EV000179 | Acero |  |  |  |  | EG000050 | Herramientas manuales
EC002153 | 7 | Eslinga de elevación | 5 | EF002169 |  | A | Material | 4 | EV000154 | Otros |  |  |  |  | EG000050 | Herramientas manuales
EC002153 | 7 | Eslinga de elevación | 6 | EF000007 |  | A | Color | 1 | EV000080 | Azul |  |  |  |  | EG000050 | Herramientas manuales
EC002153 | 7 | Eslinga de elevación | 6 | EF000007 |  | A | Color | 2 | EV000083 | Marrón |  |  |  |  | EG000050 | Herramientas manuales
EC002153 | 7 | Eslinga de elevación | 6 | EF000007 |  | A | Color | 3 | EV000234 | Amarillo |  |  |  |  | EG000050 | Herramientas manuales
EC002153 | 7 | Eslinga de elevación | 6 | EF000007 |  | A | Color | 4 | EV000270 | Gris |  |  |  |  | EG000050 | Herramientas manuales
EC002153 | 7 | Eslinga de elevación | 6 | EF000007 |  | A | Color | 5 | EV000235 | Verde |  |  |  |  | EG000050 | Herramientas manuales
EC002153 | 7 | Eslinga de elevación | 6 | EF000007 |  | A | Color | 6 | EV003609 | Violeta |  |  |  |  | EG000050 | Herramientas manuales
EC002153 | 7 | Eslinga de elevación | 6 | EF000007 |  | A | Color | 7 | EV000236 | Naranja |  |  |  |  | EG000050 | Herramientas manuales
EC002153 | 7 | Eslinga de elevación | 6 | EF000007 |  | A | Color | 8 | EV000233 | Rojo |  |  |  |  | EG000050 | Herramientas manuales
EC002153 | 7 | Eslinga de elevación | 6 | EF000007 |  | A | Color | 9 | EV000206 | Negro |  |  |  |  | EG000050 | Herramientas manuales
EC002153 | 7 | Eslinga de elevación | 6 | EF000007 |  | A | Color | 10 | EV000202 | Blanco |  |  |  |  | EG000050 | Herramientas manuales
EC002153 | 7 | Eslinga de elevación | 6 | EF000007 |  | A | Color | 11 | EV000154 | Otros |  |  |  |  | EG000050 | Herramientas manuales
EC002154 | 7 | Destornillador Allen | 1 | EF000177 | EFI00177 | N | Anchura de la llave |  |  |  | EU570448 | mm | EU000051 | in | EG000050 | Herramientas manuales
EC002154 | 7 | Destornillador Allen | 2 | EF001796 | EFI01796 | N | Longitud de lama |  |  |  | EU570448 | mm | EU000051 | in | EG000050 | Herramientas manuales
EC002154 | 7 | Destornillador Allen | 3 | EF008945 | EFI08945 | N | Diámetro de cuchilla |  |  |  | EU570448 | mm | EU000051 | in | EG000050 | Herramientas manuales
EC002154 | 7 | Destornillador Allen | 4 | EF000369 | EFI00369 | N | Longitud total |  |  |  | EU570448 | mm | EU000051 | in | EG000050 | Herramientas manuales
EC002154 | 7 | Destornillador Allen | 5 | EF000019 |  | L | Aislado | [7 empty] | EG000050 | Herramientas manuales
EC002154 | 7 | Destornillador Allen | 6 | EF001463 |  | L | Protección de aislamiento 1.000 V | [7 empty] | EG000050 | Herramientas manuales
EC002154 | 7 | Destornillador Allen | 7 | EF009055 |  | L | Con punto bola | [7 empty] | EG000050 | Herramientas manuales
EC002154 | 7 | Destornillador Allen | 8 | EF011317 |  | L | Tapa giratoria | [7 empty] | EG000050 | Herramientas manuales
EC002154 | 7 | Destornillador Allen | 9 | EF006500 |  | A | Material de mango | 1 | EV000131 | Madera |  |  |  |  | EG000050 | Herramientas manuales
EC002154 | 7 | Destornillador Allen | 9 | EF006500 |  | A | Material de mango | 2 | EV000139 | Plástico |  |  |  |  | EG000050 | Herramientas manuales
EC002154 | 7 | Destornillador Allen | 9 | EF006500 |  | A | Material de mango | 3 | EV000154 | Otros |  |  |  |  | EG000050 | Herramientas manuales
EC002154 | 7 | Destornillador Allen | 10 | EFDE0001 |  | L | Comprobado por VDE | [7 empty] | EG000050 | Herramientas manuales
EC002155 | 7 | Macho para roscar | 1 | EF001758 |  | A | Tipo de fileteado | 1 | EV011109 | BSPF |  |  |  |  | EG000050 | Herramientas manuales
EC002155 | 7 | Macho para roscar | 1 | EF001758 |  | A | Tipo de fileteado | 2 | EV011110 | BSPT |  |  |  |  | EG000050 | Herramientas manuales
EC002155 | 7 | Macho para roscar | 1 | EF001758 |  | A | Tipo de fileteado | 3 | EV011111 | BSW |  |  |  |  | EG000050 | Herramientas manuales
EC002155 | 7 | Macho para roscar | 1 | EF001758 |  | A | Tipo de fileteado | 4 | EV003713 | Roscado para gas |  |  |  |  | EG000050 | Herramientas manuales
EC002155 | 7 | Macho para roscar | 1 | EF001758 |  | A | Tipo de fileteado | 5 | EV003712 | Métrico |  |  |  |  | EG000050 | Herramientas manuales
EC002155 | 7 | Macho para roscar | 1 | EF001758 |  | A | Tipo de fileteado | 6 | EV014383 | NPSM |  |  |  |  | EG000050 | Herramientas manuales
EC002155 | 7 | Macho para roscar | 1 | EF001758 |  | A | Tipo de fileteado | 7 | EV003714 | NPT |  |  |  |  | EG000050 | Herramientas manuales
EC002155 | 7 | Macho para roscar | 1 | EF001758 |  | A | Tipo de fileteado | 8 | EV003695 | PG |  |  |  |  | EG000050 | Herramientas manuales
EC002155 | 7 | Macho para roscar | 1 | EF001758 |  | A | Tipo de fileteado | 9 | EV011112 | UNC |  |  |  |  | EG000050 | Herramientas manuales
EC002155 | 7 | Macho para roscar | 1 | EF001758 |  | A | Tipo de fileteado | 10 | EV011113 | UNF |  |  |  |  | EG000050 | Herramientas manuales
EC002155 | 7 | Macho para roscar | 1 | EF001758 |  | A | Tipo de fileteado | 11 | EV013403 | UNS |  |  |  |  | EG000050 | Herramientas manuales
EC002155 | 7 | Macho para roscar | 1 | EF001758 |  | A | Tipo de fileteado | 12 | EV000154 | Otros |  |  |  |  | EG000050 | Herramientas manuales
EC002155 | 7 | Macho para roscar | 2 | EF004160 |  | N | Tamaño de la rosca | [7 empty] | EG000050 | Herramientas manuales
EC002155 | 7 | Macho para roscar | 3 | EF024307 |  | A | Diámetro de la rosca (pulgadas) | 1 | EV008488 | 1/8 pulgada |  |  |  |  | EG000050 | Herramientas manuales
EC002155 | 7 | Macho para roscar | 3 | EF024307 |  | A | Diámetro de la rosca (pulgadas) | 2 | EV006239 | 1/4 pulgada |  |  |  |  | EG000050 | Herramientas manuales
EC002155 | 7 | Macho para roscar | 3 | EF024307 |  | A | Diámetro de la rosca (pulgadas) | 3 | EV003501 | 3/8 pulgada |  |  |  |  | EG000050 | Herramientas manuales
EC002155 | 7 | Macho para roscar | 3 | EF024307 |  | A | Diámetro de la rosca (pulgadas) | 4 | EV004591 | 1/2 pulgada |  |  |  |  | EG000050 | Herramientas manuales
EC002155 | 7 | Macho para roscar | 3 | EF024307 |  | A | Diámetro de la rosca (pulgadas) | 5 | EV003503 | 1 pulgada |  |  |  |  | EG000050 | Herramientas manuales
EC002155 | 7 | Macho para roscar | 3 | EF024307 |  | A | Diámetro de la rosca (pulgadas) | 6 | EV003504 | 1 1/4 pulgada |  |  |  |  | EG000050 | Herramientas manuales
EC002155 | 7 | Macho para roscar | 3 | EF024307 |  | A | Diámetro de la rosca (pulgadas) | 7 | EV004593 | 1 1/2 pulgada |  |  |  |  | EG000050 | Herramientas manuales
EC002155 | 7 | Macho para roscar | 3 | EF024307 |  | A | Diámetro de la rosca (pulgadas) | 8 | EV004594 | 2 pulgadas |  |  |  |  | EG000050 | Herramientas manuales
EC002155 | 7 | Macho para roscar | 3 | EF024307 |  | A | Diámetro de la rosca (pulgadas) | 9 | EV006892 | 2 1/2 pulgadas |  |  |  |  | EG000050 | Herramientas manuales
EC002155 | 7 | Macho para roscar | 3 | EF024307 |  | A | Diámetro de la rosca (pulgadas) | 10 | EV004595 | 3 pulgadas |  |  |  |  | EG000050 | Herramientas manuales
EC002155 | 7 | Macho para roscar | 3 | EF024307 |  | A | Diámetro de la rosca (pulgadas) | 11 | EV000154 | Otros |  |  |  |  | EG000050 | Herramientas manuales
EC002155 | 7 | Macho para roscar | 4 | EF001084 | EFI01084 | N | Diámetro del eje |  |  |  | EU570448 | mm | EU000051 | in | EG000050 | Herramientas manuales
EC002155 | 7 | Macho para roscar | 5 | EF000178 | EFI00178 | N | Longitud del eje |  |  |  | EU570448 | mm | EU000051 | in | EG000050 | Herramientas manuales
EC002155 | 7 | Macho para roscar | 6 | EF003712 | EFI03712 | N | Paso de rosca |  |  |  | EU570448 | mm | EU000051 | in | EG000050 | Herramientas manuales
EC002155 | 7 | Macho para roscar | 7 | EF012132 |  | N | Pasos de rosca por pulgada | [7 empty] | EG000050 | Herramientas manuales
EC002155 | 7 | Macho para roscar | 8 | EF000368 | EFI00368 | N | Longitud de la rosca |  |  |  | EU570448 | mm | EU000051 | in | EG000050 | Herramientas manuales
EC002155 | 7 | Macho para roscar | 9 | EF001897 | EFI01897 | N | Longitud de corte |  |  |  | EU570448 | mm | EU000051 | in | EG000050 | Herramientas manuales
EC002155 | 7 | Macho para roscar | 10 | EF000369 | EFI00369 | N | Longitud total |  |  |  | EU570448 | mm | EU000051 | in | EG000050 | Herramientas manuales
EC002155 | 7 | Macho para roscar | 11 | EF000010 |  | A | Modelo | 1 | EV008253 | Tapón de mano |  |  |  |  | EG000050 | Herramientas manuales
EC002155 | 7 | Macho para roscar | 11 | EF000010 |  | A | Modelo | 2 | EV008315 | Macho para roscado mecánico |  |  |  |  | EG000050 | Herramientas manuales
EC002155 | 7 | Macho para roscar | 12 | EF021667 | EFI21667 | N | Cuadrado macho |  |  |  | EU570448 | mm | EU000051 | in | EG000050 | Herramientas manuales
EC002155 | 7 | Macho para roscar | 13 | EF005848 |  | L | Adecuado para acero inoxidable | [7 empty] | EG000050 | Herramientas manuales
EC002155 | 7 | Macho para roscar | 14 | EF005842 |  | L | Adecuado para orificio ciego | [7 empty] | EG000050 | Herramientas manuales
EC002155 | 7 | Macho para roscar | 15 | EF022707 |  | L | Rosca izquierda | [7 empty] | EG000050 | Herramientas manuales
EC002155 | 7 | Macho para roscar | 16 | EF015078 |  | A | Color del anillo de identificación | 1 | EV000080 | Azul |  |  |  |  | EG000050 | Herramientas manuales
EC002155 | 7 | Macho para roscar | 16 | EF015078 |  | A | Color del anillo de identificación | 2 | EV000234 | Amarillo |  |  |  |  | EG000050 | Herramientas manuales
EC002155 | 7 | Macho para roscar | 16 | EF015078 |  | A | Color del anillo de identificación | 3 | EV000235 | Verde |  |  |  |  | EG000050 | Herramientas manuales
EC002155 | 7 | Macho para roscar | 16 | EF015078 |  | A | Color del anillo de identificación | 4 | EV000233 | Rojo |  |  |  |  | EG000050 | Herramientas manuales
EC002155 | 7 | Macho para roscar | 16 | EF015078 |  | A | Color del anillo de identificación | 5 | EV000206 | Negro |  |  |  |  | EG000050 | Herramientas manuales
EC002155 | 7 | Macho para roscar | 16 | EF015078 |  | A | Color del anillo de identificación | 6 | EV000202 | Blanco |  |  |  |  | EG000050 | Herramientas manuales
EC002155 | 7 | Macho para roscar | 16 | EF015078 |  | A | Color del anillo de identificación | 7 | EV000154 | Otros |  |  |  |  | EG000050 | Herramientas manuales
EC002155 | 7 | Macho para roscar | 16 | EF015078 |  | A | Color del anillo de identificación | 8 | EV000494 | Ninguno |  |  |  |  | EG000050 | Herramientas manuales
EC002155 | 7 | Macho para roscar | 17 | EF011359 |  | A | Material de corte | 1 | EV013304 | Acero al cromo-vanadio |  |  |  |  | EG000050 | Herramientas manuales
EC002155 | 7 | Macho para roscar | 17 | EF011359 |  | A | Material de corte | 2 | EV013401 | HM |  |  |  |  | EG000050 | Herramientas manuales
EC002155 | 7 | Macho para roscar | 17 | EF011359 |  | A | Material de corte | 3 | EV013402 | HSS |  |  |  |  | EG000050 | Herramientas manuales
EC002155 | 7 | Macho para roscar | 17 | EF011359 |  | A | Material de corte | 4 | EV013419 | HSS-E |  |  |  |  | EG000050 | Herramientas manuales
EC002155 | 7 | Macho para roscar | 17 | EF011359 |  | A | Material de corte | 5 | EV017438 | HSS-PM |  |  |  |  | EG000050 | Herramientas manuales
EC002155 | 7 | Macho para roscar | 17 | EF011359 |  | A | Material de corte | 6 | EV000154 | Otros |  |  |  |  | EG000050 | Herramientas manuales
EC002155 | 7 | Macho para roscar | 18 | EF004434 |  | N | Número de filos de corte | [7 empty] | EG000050 | Herramientas manuales
EC002155 | 7 | Macho para roscar | 19 | EF011369 |  | N | Ángulo de flanco |  |  |  | EU570383 | ° |  |  | EG000050 | Herramientas manuales
EC002155 | 7 | Macho para roscar | 20 | EF015029 |  | L | Con canal de enfriamiento | [7 empty] | EG000050 | Herramientas manuales
EC002156 | 6 | Desbarbador de tubos | 1 | EF000010 |  | A | Modelo | 1 | EV017640 | Desbarbador longitudinal |  |  |  |  | EG000050 | Herramientas manuales
EC002156 | 6 | Desbarbador de tubos | 1 | EF000010 |  | A | Modelo | 2 | EV017641 | Desbarbador de tubos |  |  |  |  | EG000050 | Herramientas manuales
EC002156 | 6 | Desbarbador de tubos | 1 | EF000010 |  | A | Modelo | 3 | EV000154 | Otros |  |  |  |  | EG000050 | Herramientas manuales
EC002156 | 6 | Desbarbador de tubos | 2 | EF009076 | EFI09076 | R | Diámetro de desbarbado |  |  |  | EU570448 | mm | EU000051 | in | EG000050 | Herramientas manuales
EC002156 | 6 | Desbarbador de tubos | 3 | EF001438 | EFI01438 | N | Longitud |  |  |  | EU570448 | mm | EU000051 | in | EG000050 | Herramientas manuales
EC002156 | 6 | Desbarbador de tubos | 4 | EF001897 | EFI01897 | N | Longitud de corte |  |  |  | EU570448 | mm | EU000051 | in | EG000050 | Herramientas manuales
EC002156 | 6 | Desbarbador de tubos | 5 | EF002978 |  | L | Funcionamiento manual | [7 empty] | EG000050 | Herramientas manuales
EC002156 | 6 | Desbarbador de tubos | 6 | EF006346 |  | L | Adecuado para plástico | [7 empty] | EG000050 | Herramientas manuales
EC002156 | 6 | Desbarbador de tubos | 7 | EF006348 |  | L | Adecuado para acero | [7 empty] | EG000050 | Herramientas manuales
EC002156 | 6 | Desbarbador de tubos | 8 | EF005848 |  | L | Adecuado para acero inoxidable | [7 empty] | EG000050 | Herramientas manuales
EC002156 | 6 | Desbarbador de tubos | 9 | EF006345 |  | L | Adecuado para aluminio | [7 empty] | EG000050 | Herramientas manuales
EC002156 | 6 | Desbarbador de tubos | 10 | EF006347 |  | L | Adecuado para cobre | [7 empty] | EG000050 | Herramientas manuales
EC002156 | 6 | Desbarbador de tubos | 11 | EF007819 |  | L | Adecuado para latón | [7 empty] | EG000050 | Herramientas manuales
EC002157 | 6 | Inserto hexagonal para llave de tubo | 1 | EF002321 |  | A | Tamaño de la conexión | 1 | EV006239 | 1/4 pulgada |  |  |  |  | EG000050 | Herramientas manuales
EC002157 | 6 | Inserto hexagonal para llave de tubo | 1 | EF002321 |  | A | Tamaño de la conexión | 2 | EV003501 | 3/8 pulgada |  |  |  |  | EG000050 | Herramientas manuales
EC002157 | 6 | Inserto hexagonal para llave de tubo | 1 | EF002321 |  | A | Tamaño de la conexión | 3 | EV004591 | 1/2 pulgada |  |  |  |  | EG000050 | Herramientas manuales
EC002157 | 6 | Inserto hexagonal para llave de tubo | 1 | EF002321 |  | A | Tamaño de la conexión | 4 | EV003502 | 3/4 pulgada |  |  |  |  | EG000050 | Herramientas manuales
EC002157 | 6 | Inserto hexagonal para llave de tubo | 1 | EF002321 |  | A | Tamaño de la conexión | 5 | EV003503 | 1 pulgada |  |  |  |  | EG000050 | Herramientas manuales
EC002157 | 6 | Inserto hexagonal para llave de tubo | 1 | EF002321 |  | A | Tamaño de la conexión | 6 | EV000154 | Otros |  |  |  |  | EG000050 | Herramientas manuales
EC002157 | 6 | Inserto hexagonal para llave de tubo | 2 | EF008947 | EFI08947 | N | Tamaño de la conexión |  |  |  | EU570448 | mm | EU000051 | in | EG000050 | Herramientas manuales
EC002157 | 6 | Inserto hexagonal para llave de tubo | 3 | EF005476 | EFI05476 | N | Dimensión |  |  |  | EU570448 | mm | EU000051 | in | EG000050 | Herramientas manuales
EC002157 | 6 | Inserto hexagonal para llave de tubo | 4 | EF001438 | EFI01438 | N | Longitud |  |  |  | EU570448 | mm | EU000051 | in | EG000050 | Herramientas manuales
EC002157 | 6 | Inserto hexagonal para llave de tubo | 5 | EF000551 | EFI00551 | N | Diámetro |  |  |  | EU570448 | mm | EU000051 | in | EG000050 | Herramientas manuales
EC002157 | 6 | Inserto hexagonal para llave de tubo | 6 | EF001796 | EFI01796 | N | Longitud de lama |  |  |  | EU570448 | mm | EU000051 | in | EG000050 | Herramientas manuales
EC002157 | 6 | Inserto hexagonal para llave de tubo | 7 | EF001463 |  | L | Protección de aislamiento 1.000 V | [7 empty] | EG000050 | Herramientas manuales
EC002157 | 6 | Inserto hexagonal para llave de tubo | 8 | EFDE0001 |  | L | Comprobado por VDE | [7 empty] | EG000050 | Herramientas manuales
EC002158 | 6 | Destornillador de cuadradillo | 1 | EF000088 |  | A | Tamaño | 1 | EV005311 | 000 |  |  |  |  | EG000050 | Herramientas manuales
EC002158 | 6 | Destornillador de cuadradillo | 1 | EF000088 |  | A | Tamaño | 2 | EV008738 | 00 |  |  |  |  | EG000050 | Herramientas manuales
EC002158 | 6 | Destornillador de cuadradillo | 1 | EF000088 |  | A | Tamaño | 3 | EV000601 | 0 |  |  |  |  | EG000050 | Herramientas manuales
EC002158 | 6 | Destornillador de cuadradillo | 1 | EF000088 |  | A | Tamaño | 4 | EV000599 | 1 |  |  |  |  | EG000050 | Herramientas manuales
EC002158 | 6 | Destornillador de cuadradillo | 1 | EF000088 |  | A | Tamaño | 5 | EV000600 | 2 |  |  |  |  | EG000050 | Herramientas manuales
EC002158 | 6 | Destornillador de cuadradillo | 1 | EF000088 |  | A | Tamaño | 6 | EV000069 | 3 |  |  |  |  | EG000050 | Herramientas manuales
EC002158 | 6 | Destornillador de cuadradillo | 1 | EF000088 |  | A | Tamaño | 7 | EV000070 | 4 |  |  |  |  | EG000050 | Herramientas manuales
EC002158 | 6 | Destornillador de cuadradillo | 1 | EF000088 |  | A | Tamaño | 8 | EV000154 | Otros |  |  |  |  | EG000050 | Herramientas manuales
EC002158 | 6 | Destornillador de cuadradillo | 2 | EF001796 | EFI01796 | N | Longitud de lama |  |  |  | EU570448 | mm | EU000051 | in | EG000050 | Herramientas manuales
EC002158 | 6 | Destornillador de cuadradillo | 3 | EF001810 | EFI01810 | N | Anchura de la hoja |  |  |  | EU570448 | mm | EU000051 | in | EG000050 | Herramientas manuales
EC002158 | 6 | Destornillador de cuadradillo | 4 | EF004845 |  | A | Forma de la lámina | 1 | EV008879 | Hexagonal |  |  |  |  | EG000050 | Herramientas manuales
EC002158 | 6 | Destornillador de cuadradillo | 4 | EF004845 |  | A | Forma de la lámina | 2 | EV000167 | Redondo |  |  |  |  | EG000050 | Herramientas manuales
EC002158 | 6 | Destornillador de cuadradillo | 4 | EF004845 |  | A | Forma de la lámina | 3 | EV000154 | Otros |  |  |  |  | EG000050 | Herramientas manuales
EC002158 | 6 | Destornillador de cuadradillo | 5 | EF000019 |  | L | Aislado | [7 empty] | EG000050 | Herramientas manuales
EC002158 | 6 | Destornillador de cuadradillo | 6 | EF001463 |  | L | Protección de aislamiento 1.000 V | [7 empty] | EG000050 | Herramientas manuales
EC002158 | 6 | Destornillador de cuadradillo | 7 | EF011317 |  | L | Tapa giratoria | [7 empty] | EG000050 | Herramientas manuales
EC002158 | 6 | Destornillador de cuadradillo | 8 | EF002169 |  | A | Material | 1 | EV014683 | Aleación cromo-molibdeno-vanadio |  |  |  |  | EG000050 | Herramientas manuales
EC002158 | 6 | Destornillador de cuadradillo | 8 | EF002169 |  | A | Material | 2 | EV013304 | Acero al cromo-vanadio |  |  |  |  | EG000050 | Herramientas manuales
EC002158 | 6 | Destornillador de cuadradillo | 8 | EF002169 |  | A | Material | 3 | EV000154 | Otros |  |  |  |  | EG000050 | Herramientas manuales
EC002158 | 6 | Destornillador de cuadradillo | 9 | EF000139 |  | A | Tratamiento de superficie | 1 | EV010816 | Bruñido |  |  |  |  | EG000050 | Herramientas manuales
EC002158 | 6 | Destornillador de cuadradillo | 9 | EF000139 |  | A | Tratamiento de superficie | 2 | EV000189 | Cromado |  |  |  |  | EG000050 | Herramientas manuales
EC002158 | 6 | Destornillador de cuadradillo | 9 | EF000139 |  | A | Tratamiento de superficie | 3 | EV000113 | Barnizado |  |  |  |  | EG000050 | Herramientas manuales
EC002158 | 6 | Destornillador de cuadradillo | 9 | EF000139 |  | A | Tratamiento de superficie | 4 | EV000191 | Niquelado |  |  |  |  | EG000050 | Herramientas manuales
EC002158 | 6 | Destornillador de cuadradillo | 9 | EF000139 |  | A | Tratamiento de superficie | 5 | EV000140 | Con revestimiento de plástico |  |  |  |  | EG000050 | Herramientas manuales
EC002158 | 6 | Destornillador de cuadradillo | 9 | EF000139 |  | A | Tratamiento de superficie | 6 | EV006747 | Pulido |  |  |  |  | EG000050 | Herramientas manuales
EC002158 | 6 | Destornillador de cuadradillo | 9 | EF000139 |  | A | Tratamiento de superficie | 7 | EV000154 | Otros |  |  |  |  | EG000050 | Herramientas manuales
EC002158 | 6 | Destornillador de cuadradillo | 10 | EF006500 |  | A | Material de mango | 1 | EV000139 | Plástico |  |  |  |  | EG000050 | Herramientas manuales
EC002158 | 6 | Destornillador de cuadradillo | 10 | EF006500 |  | A | Material de mango | 2 | EV000131 | Madera |  |  |  |  | EG000050 | Herramientas manuales
EC002158 | 6 | Destornillador de cuadradillo | 10 | EF006500 |  | A | Material de mango | 3 | EV000154 | Otros |  |  |  |  | EG000050 | Herramientas manuales
EC002158 | 6 | Destornillador de cuadradillo | 11 | EFDE0001 |  | L | Comprobado por VDE | [7 empty] | EG000050 | Herramientas manuales
EC002159 | 5 | Espejo de inspección | 1 | EF004328 | EFI04328 | N | Longitud máxima |  |  |  | EU570448 | mm | EU000051 | in | EG000050 | Herramientas manuales
EC002159 | 5 | Espejo de inspección | 2 | EF000329 |  | L | Extensible | [7 empty] | EG000050 | Herramientas manuales
EC002159 | 5 | Espejo de inspección | 3 | EF011249 |  | L | Con árbol flexible | [7 empty] | EG000050 | Herramientas manuales
EC002159 | 5 | Espejo de inspección | 4 | EF006485 |  | L | Con articulación | [7 empty] | EG000050 | Herramientas manuales
EC002159 | 5 | Espejo de inspección | 5 | EF024076 |  | L | Espejo de aumento | [7 empty] | EG000050 | Herramientas manuales
EC002159 | 5 | Espejo de inspección | 6 | EF003829 |  | L | Con iluminación | [7 empty] | EG000050 | Herramientas manuales
EC002160 | 4 | Bomba para tracción de cable | 1 | EF001438 | EFI01438 | N | Longitud |  |  |  | EU570448 | mm | EU000051 | in | EG000050 | Herramientas manuales
EC002161 | 7 | Pasacables | 1 | EF005466 | EFI05466 | R | Adecuado para el diámetro de cable |  |  |  | EU570448 | mm | EU000051 | in | EG000050 | Herramientas manuales
EC002161 | 7 | Pasacables | 2 | EF006310 |  | L | Con giro libre | [7 empty] | EG000050 | Herramientas manuales
EC002161 | 7 | Pasacables | 3 | EF007892 |  | A | Ejecución de la cabeza | 1 | EV000152 | Abierto |  |  |  |  | EG000050 | Herramientas manuales
EC002161 | 7 | Pasacables | 3 | EF007892 |  | A | Ejecución de la cabeza | 2 | EV000116 | Cerrado |  |  |  |  | EG000050 | Herramientas manuales
EC002161 | 7 | Pasacables | 4 | EF000012 |  | A | Forma de la cabeza | 1 | EV007684 | Cabeza redonda |  |  |  |  | EG000050 | Herramientas manuales
EC002161 | 7 | Pasacables | 4 | EF000012 |  | A | Forma de la cabeza | 2 | EV003224 | Cabeza plana |  |  |  |  | EG000050 | Herramientas manuales
EC002161 | 7 | Pasacables | 4 | EF000012 |  | A | Forma de la cabeza | 3 | EV000154 | Otros |  |  |  |  | EG000050 | Herramientas manuales
EC002161 | 7 | Pasacables | 5 | EF000353 |  | N | Fuerza de tracción máxima |  |  |  | EU570508 | kN |  |  | EG000050 | Herramientas manuales
EC002161 | 7 | Pasacables | 6 | EF002169 |  | A | Material | 1 | EV000072 | Aluminio |  |  |  |  | EG000050 | Herramientas manuales
EC002161 | 7 | Pasacables | 6 | EF002169 |  | A | Material | 2 | EV000166 | Acero inoxidable |  |  |  |  | EG000050 | Herramientas manuales
EC002161 | 7 | Pasacables | 6 | EF002169 |  | A | Material | 3 | EV000179 | Acero |  |  |  |  | EG000050 | Herramientas manuales
EC002161 | 7 | Pasacables | 6 | EF002169 |  | A | Material | 4 | EV000154 | Otros |  |  |  |  | EG000050 | Herramientas manuales
EC002162 | 7 | Articulación cardan para insertos de llave de tubo | 1 | EF002321 |  | A | Tamaño de la conexión | 1 | EV006239 | 1/4 pulgada |  |  |  |  | EG000050 | Herramientas manuales
EC002162 | 7 | Articulación cardan para insertos de llave de tubo | 1 | EF002321 |  | A | Tamaño de la conexión | 2 | EV003501 | 3/8 pulgada |  |  |  |  | EG000050 | Herramientas manuales
EC002162 | 7 | Articulación cardan para insertos de llave de tubo | 1 | EF002321 |  | A | Tamaño de la conexión | 3 | EV004591 | 1/2 pulgada |  |  |  |  | EG000050 | Herramientas manuales
EC002162 | 7 | Articulación cardan para insertos de llave de tubo | 1 | EF002321 |  | A | Tamaño de la conexión | 4 | EV003502 | 3/4 pulgada |  |  |  |  | EG000050 | Herramientas manuales
EC002162 | 7 | Articulación cardan para insertos de llave de tubo | 1 | EF002321 |  | A | Tamaño de la conexión | 5 | EV003503 | 1 pulgada |  |  |  |  | EG000050 | Herramientas manuales
EC002162 | 7 | Articulación cardan para insertos de llave de tubo | 1 | EF002321 |  | A | Tamaño de la conexión | 6 | EV004593 | 1 1/2 pulgada |  |  |  |  | EG000050 | Herramientas manuales
EC002162 | 7 | Articulación cardan para insertos de llave de tubo | 1 | EF002321 |  | A | Tamaño de la conexión | 7 | EV000154 | Otros |  |  |  |  | EG000050 | Herramientas manuales
EC002162 | 7 | Articulación cardan para insertos de llave de tubo | 2 | EF008947 | EFI08947 | N | Tamaño de la conexión |  |  |  | EU570448 | mm | EU000051 | in | EG000050 | Herramientas manuales
EC002162 | 7 | Articulación cardan para insertos de llave de tubo | 3 | EF008979 |  | A | Ancho de llave (pulgadas) | 1 | EV006239 | 1/4 pulgada |  |  |  |  | EG000050 | Herramientas manuales
EC002162 | 7 | Articulación cardan para insertos de llave de tubo | 3 | EF008979 |  | A | Ancho de llave (pulgadas) | 2 | EV003501 | 3/8 pulgada |  |  |  |  | EG000050 | Herramientas manuales
EC002162 | 7 | Articulación cardan para insertos de llave de tubo | 3 | EF008979 |  | A | Ancho de llave (pulgadas) | 3 | EV004591 | 1/2 pulgada |  |  |  |  | EG000050 | Herramientas manuales
EC002162 | 7 | Articulación cardan para insertos de llave de tubo | 3 | EF008979 |  | A | Ancho de llave (pulgadas) | 4 | EV003502 | 3/4 pulgada |  |  |  |  | EG000050 | Herramientas manuales
EC002162 | 7 | Articulación cardan para insertos de llave de tubo | 3 | EF008979 |  | A | Ancho de llave (pulgadas) | 5 | EV003503 | 1 pulgada |  |  |  |  | EG000050 | Herramientas manuales
EC002162 | 7 | Articulación cardan para insertos de llave de tubo | 3 | EF008979 |  | A | Ancho de llave (pulgadas) | 6 | EV000154 | Otros |  |  |  |  | EG000050 | Herramientas manuales
EC002162 | 7 | Articulación cardan para insertos de llave de tubo | 4 | EF000177 | EFI00177 | N | Anchura de la llave |  |  |  | EU570448 | mm | EU000051 | in | EG000050 | Herramientas manuales
EC002162 | 7 | Articulación cardan para insertos de llave de tubo | 5 | EF001438 | EFI01438 | N | Longitud |  |  |  | EU570448 | mm | EU000051 | in | EG000050 | Herramientas manuales
EC002162 | 7 | Articulación cardan para insertos de llave de tubo | 6 | EF000139 |  | A | Tratamiento de superficie | 1 | EV010816 | Bruñido |  |  |  |  | EG000050 | Herramientas manuales
EC002162 | 7 | Articulación cardan para insertos de llave de tubo | 6 | EF000139 |  | A | Tratamiento de superficie | 2 | EV000189 | Cromado |  |  |  |  | EG000050 | Herramientas manuales
EC002162 | 7 | Articulación cardan para insertos de llave de tubo | 6 | EF000139 |  | A | Tratamiento de superficie | 3 | EV000113 | Barnizado |  |  |  |  | EG000050 | Herramientas manuales
EC002162 | 7 | Articulación cardan para insertos de llave de tubo | 6 | EF000139 |  | A | Tratamiento de superficie | 4 | EV000191 | Niquelado |  |  |  |  | EG000050 | Herramientas manuales
EC002162 | 7 | Articulación cardan para insertos de llave de tubo | 6 | EF000139 |  | A | Tratamiento de superficie | 5 | EV000140 | Con revestimiento de plástico |  |  |  |  | EG000050 | Herramientas manuales
EC002162 | 7 | Articulación cardan para insertos de llave de tubo | 6 | EF000139 |  | A | Tratamiento de superficie | 6 | EV012792 | Lijado |  |  |  |  | EG000050 | Herramientas manuales
EC002162 | 7 | Articulación cardan para insertos de llave de tubo | 6 | EF000139 |  | A | Tratamiento de superficie | 7 | EV000154 | Otros |  |  |  |  | EG000050 | Herramientas manuales
EC002162 | 7 | Articulación cardan para insertos de llave de tubo | 7 | EF014932 |  | L | Probado según ISO 3316 | [7 empty] | EG000050 | Herramientas manuales
EC002163 | 7 | Pistola de cartucho | 1 | EF002169 |  | A | Material | 1 | EV000139 | Plástico |  |  |  |  | EG000050 | Herramientas manuales
EC002163 | 7 | Pistola de cartucho | 1 | EF002169 |  | A | Material | 2 | EV000914 | Metal |  |  |  |  | EG000050 | Herramientas manuales
EC002163 | 7 | Pistola de cartucho | 1 | EF002169 |  | A | Material | 3 | EV000561 | Metal/plástico |  |  |  |  | EG000050 | Herramientas manuales
EC002163 | 7 | Pistola de cartucho | 1 | EF002169 |  | A | Material | 4 | EV000154 | Otros |  |  |  |  | EG000050 | Herramientas manuales
EC002163 | 7 | Pistola de cartucho | 2 | EF006516 |  | L | Mango plegable | [7 empty] | EG000050 | Herramientas manuales
EC002163 | 7 | Pistola de cartucho | 3 | EF009129 | EFI09129 | N | Diámetro máx. del cartucho |  |  |  | EU570448 | mm | EU000051 | in | EG000050 | Herramientas manuales
EC002163 | 7 | Pistola de cartucho | 4 | EF009130 | EFI09130 | N | Longitud máx. del cartucho |  |  |  | EU570448 | mm | EU000051 | in | EG000050 | Herramientas manuales
EC002163 | 7 | Pistola de cartucho | 5 | EF009909 | EFI09909 | R | Volumen del cartucho |  |  |  | EU570380 | ml | EU571098 |  | EG000050 | Herramientas manuales
EC002163 | 7 | Pistola de cartucho | 6 | EF009131 |  | L | Pistola aplicadora de poliuretano expandido | [7 empty] | EG000050 | Herramientas manuales
EC002163 | 7 | Pistola de cartucho | 7 | EF002102 |  | L | Bloqueo de goteo nocturno | [7 empty] | EG000050 | Herramientas manuales
EC002163 | 7 | Pistola de cartucho | 8 | EF012456 |  | N | Número de posiciones de enclavamiento | [7 empty] | EG000050 | Herramientas manuales
EC002164 | 6 | Recogedor | 1 | EF002169 |  | A | Material | 1 | EV000139 | Plástico |  |  |  |  | EG000050 | Herramientas manuales
EC002164 | 6 | Recogedor | 1 | EF002169 |  | A | Material | 2 | EV000914 | Metal |  |  |  |  | EG000050 | Herramientas manuales
EC002164 | 6 | Recogedor | 1 | EF002169 |  | A | Material | 3 | EV000154 | Otros |  |  |  |  | EG000050 | Herramientas manuales
EC002164 | 6 | Recogedor | 2 | EF000008 | EFI00008 | N | Anchura |  |  |  | EU570448 | mm | EU000051 | in | EG000050 | Herramientas manuales
EC002164 | 6 | Recogedor | 3 | EF000369 | EFI00369 | N | Longitud total |  |  |  | EU570448 | mm | EU000051 | in | EG000050 | Herramientas manuales
EC002165 | 6 | Caballete plegable | 1 | EF002169 |  | A | Material | 1 | EV000072 | Aluminio |  |  |  |  | EG000050 | Herramientas manuales
EC002165 | 6 | Caballete plegable | 1 | EF002169 |  | A | Material | 2 | EV000131 | Madera |  |  |  |  | EG000050 | Herramientas manuales
EC002165 | 6 | Caballete plegable | 1 | EF002169 |  | A | Material | 3 | EV000139 | Plástico |  |  |  |  | EG000050 | Herramientas manuales
EC002165 | 6 | Caballete plegable | 1 | EF002169 |  | A | Material | 4 | EV000179 | Acero |  |  |  |  | EG000050 | Herramientas manuales
EC002165 | 6 | Caballete plegable | 1 | EF002169 |  | A | Material | 5 | EV000154 | Otros |  |  |  |  | EG000050 | Herramientas manuales
EC002165 | 6 | Caballete plegable | 2 | EF005452 | EFI05452 | R | Ancho |  |  |  | EU570448 | mm | EU000051 | in | EG000050 | Herramientas manuales
EC002165 | 6 | Caballete plegable | 3 | EF005454 | EFI05454 | R | Altura |  |  |  | EU570448 | mm | EU000051 | in | EG000050 | Herramientas manuales
EC002165 | 6 | Caballete plegable | 4 | EF002918 | EFI02918 | N | Capacidad de carga |  |  |  | EU570039 | kg | EU570420 | lb | EG000050 | Herramientas manuales
EC002165 | 6 | Caballete plegable | 5 | EF009917 |  | L | Adecuado para tubos | [7 empty] | EG000050 | Herramientas manuales
EC002166 | 6 | Tenazas | 1 | EF001438 | EFI01438 | N | Longitud |  |  |  | EU570448 | mm | EU000051 | in | EG000050 | Herramientas manuales
EC002166 | 6 | Tenazas | 2 | EF006645 | EFI06645 | N | Anchura de la cabeza |  |  |  | EU570448 | mm | EU000051 | in | EG000050 | Herramientas manuales
EC002166 | 6 | Tenazas | 3 | EF025409 | EFI25409 | N | Altura de cabeza |  |  |  | EU570448 | mm | EU000051 | in | EG000050 | Herramientas manuales
EC002166 | 6 | Tenazas | 4 | EF016277 |  | L | Tenazas para herrar | [7 empty] | EG000050 | Herramientas manuales
EC002166 | 6 | Tenazas | 5 | EF000019 |  | L | Aislado | [7 empty] | EG000050 | Herramientas manuales
EC002166 | 6 | Tenazas | 6 | EF013793 |  | L | Aislado según EN 60900 | [7 empty] | EG000050 | Herramientas manuales
EC002166 | 6 | Tenazas | 7 | EF001463 |  | L | Protección de aislamiento 1.000 V | [7 empty] | EG000050 | Herramientas manuales
EC002166 | 6 | Tenazas | 8 | EF000139 |  | A | Tratamiento de superficie | 1 | EV010816 | Bruñido |  |  |  |  | EG000050 | Herramientas manuales
EC002166 | 6 | Tenazas | 8 | EF000139 |  | A | Tratamiento de superficie | 2 | EV000189 | Cromado |  |  |  |  | EG000050 | Herramientas manuales
EC002166 | 6 | Tenazas | 8 | EF000139 |  | A | Tratamiento de superficie | 3 | EV000113 | Barnizado |  |  |  |  | EG000050 | Herramientas manuales
EC002166 | 6 | Tenazas | 8 | EF000139 |  | A | Tratamiento de superficie | 4 | EV000191 | Niquelado |  |  |  |  | EG000050 | Herramientas manuales
EC002166 | 6 | Tenazas | 8 | EF000139 |  | A | Tratamiento de superficie | 5 | EV013317 | Fosfatado |  |  |  |  | EG000050 | Herramientas manuales
EC002166 | 6 | Tenazas | 8 | EF000139 |  | A | Tratamiento de superficie | 6 | EV000140 | Con revestimiento de plástico |  |  |  |  | EG000050 | Herramientas manuales
EC002166 | 6 | Tenazas | 8 | EF000139 |  | A | Tratamiento de superficie | 7 | EV000154 | Otros |  |  |  |  | EG000050 | Herramientas manuales
EC002166 | 6 | Tenazas | 9 | EF013792 |  | A | Revestimiento del mango | 1 | EV000494 | Ninguno |  |  |  |  | EG000050 | Herramientas manuales
EC002166 | 6 | Tenazas | 9 | EF013792 |  | A | Revestimiento del mango | 2 | EV000139 | Plástico |  |  |  |  | EG000050 | Herramientas manuales
EC002166 | 6 | Tenazas | 9 | EF013792 |  | A | Revestimiento del mango | 3 | EV000113 | Barnizado |  |  |  |  | EG000050 | Herramientas manuales
EC002166 | 6 | Tenazas | 9 | EF013792 |  | A | Revestimiento del mango | 4 | EV013314 | Multicomponente |  |  |  |  | EG000050 | Herramientas manuales
EC002166 | 6 | Tenazas | 9 | EF013792 |  | A | Revestimiento del mango | 5 | EV000154 | Otros |  |  |  |  | EG000050 | Herramientas manuales
EC002166 | 6 | Tenazas | 10 | EF000167 | EFI00167 | N | Peso |  |  |  | EU570408 | g | EU571109 |  | EG000050 | Herramientas manuales
EC002166 | 6 | Tenazas | 11 | EFDE0001 |  | L | Comprobado por VDE | [7 empty] | EG000050 | Herramientas manuales
EC002167 | 7 | Punzón central | 1 | EF001438 | EFI01438 | N | Longitud |  |  |  | EU570448 | mm | EU000051 | in | EG000050 | Herramientas manuales
EC002167 | 7 | Punzón central | 2 | EF005684 |  | N | Diámetro de la punta |  |  |  | EU570448 | mm |  |  | EG000050 | Herramientas manuales
EC002167 | 7 | Punzón central | 3 | EF001084 |  | N | Diámetro del eje |  |  |  | EU570448 | mm |  |  | EG000050 | Herramientas manuales
EC002167 | 7 | Punzón central | 4 | EF013798 |  | A | Forma del eje | 1 | EV020578 | Octogonal |  |  |  |  | EG000050 | Herramientas manuales
EC002167 | 7 | Punzón central | 4 | EF013798 |  | A | Forma del eje | 2 | EV000167 | Redondo |  |  |  |  | EG000050 | Herramientas manuales
EC002167 | 7 | Punzón central | 4 | EF013798 |  | A | Forma del eje | 3 | EV000154 | Otros |  |  |  |  | EG000050 | Herramientas manuales
EC002167 | 7 | Punzón central | 5 | EF005052 |  | L | Con protección para las manos | [7 empty] | EG000050 | Herramientas manuales
EC002167 | 7 | Punzón central | 6 | EF012133 |  | L | Ejecución automática | [7 empty] | EG000050 | Herramientas manuales
EC002167 | 7 | Punzón central | 7 | EF013799 |  | R | Fuerza de impacto |  |  |  | EU570020 | N |  |  | EG000050 | Herramientas manuales
EC002167 | 7 | Punzón central | 8 | EF002169 |  | A | Material | 1 | EV014683 | Aleación cromo-molibdeno-vanadio |  |  |  |  | EG000050 | Herramientas manuales
EC002167 | 7 | Punzón central | 8 | EF002169 |  | A | Material | 2 | EV013304 | Acero al cromo-vanadio |  |  |  |  | EG000050 | Herramientas manuales
EC002167 | 7 | Punzón central | 8 | EF002169 |  | A | Material | 3 | EV000154 | Otros |  |  |  |  | EG000050 | Herramientas manuales
EC002167 | 7 | Punzón central | 9 | EF000139 |  | A | Tratamiento de superficie | 1 | EV001381 | Cromado |  |  |  |  | EG000050 | Herramientas manuales
EC002167 | 7 | Punzón central | 9 | EF000139 |  | A | Tratamiento de superficie | 2 | EV000113 | Barnizado |  |  |  |  | EG000050 | Herramientas manuales
EC002167 | 7 | Punzón central | 9 | EF000139 |  | A | Tratamiento de superficie | 3 | EV000191 | Niquelado |  |  |  |  | EG000050 | Herramientas manuales
EC002167 | 7 | Punzón central | 9 | EF000139 |  | A | Tratamiento de superficie | 4 | EV000154 | Otros |  |  |  |  | EG000050 | Herramientas manuales
EC002168 | 6 | Azada | 1 | EF001798 | EFI01798 | N | Ancho de corte |  |  |  | EU570448 | mm | EU000051 | in | EG000050 | Herramientas manuales
EC002168 | 6 | Azada | 2 | EF012130 |  | L | Bilateral | [7 empty] | EG000050 | Herramientas manuales
EC002168 | 6 | Azada | 3 | EF006116 | EFI06116 | N | Longitud de la manija |  |  |  | EU570448 | mm | EU000051 | in | EG000050 | Herramientas manuales
EC002168 | 6 | Azada | 4 | EF006500 |  | A | Material de mango | 1 | EV000131 | Madera |  |  |  |  | EG000050 | Herramientas manuales
EC002168 | 6 | Azada | 4 | EF006500 |  | A | Material de mango | 2 | EV000139 | Plástico |  |  |  |  | EG000050 | Herramientas manuales
EC002168 | 6 | Azada | 4 | EF006500 |  | A | Material de mango | 3 | EV000914 | Metal |  |  |  |  | EG000050 | Herramientas manuales
EC002168 | 6 | Azada | 4 | EF006500 |  | A | Material de mango | 4 | EV000154 | Otros |  |  |  |  | EG000050 | Herramientas manuales
EC002168 | 6 | Azada | 5 | EF000167 | EFI00167 | N | Peso |  |  |  | EU570039 | kg | EU570420 | lb | EG000050 | Herramientas manuales
EC002169 | 6 | Inserto de tornillo de estrella para llave de tubo | 1 | EF000013 |  | A | Sistema de tornillos | 1 | EV000427 | Philips |  |  |  |  | EG000050 | Herramientas manuales
EC002169 | 6 | Inserto de tornillo de estrella para llave de tubo | 1 | EF000013 |  | A | Sistema de tornillos | 2 | EV003608 | Pozidriv PZ |  |  |  |  | EG000050 | Herramientas manuales
EC002169 | 6 | Inserto de tornillo de estrella para llave de tubo | 1 | EF000013 |  | A | Sistema de tornillos | 3 | EV007621 | Más / menos |  |  |  |  | EG000050 | Herramientas manuales
EC002169 | 6 | Inserto de tornillo de estrella para llave de tubo | 2 | EF002321 |  | A | Tamaño de la conexión | 1 | EV006239 | 1/4 pulgada |  |  |  |  | EG000050 | Herramientas manuales
EC002169 | 6 | Inserto de tornillo de estrella para llave de tubo | 2 | EF002321 |  | A | Tamaño de la conexión | 2 | EV003501 | 3/8 pulgada |  |  |  |  | EG000050 | Herramientas manuales
EC002169 | 6 | Inserto de tornillo de estrella para llave de tubo | 2 | EF002321 |  | A | Tamaño de la conexión | 3 | EV004591 | 1/2 pulgada |  |  |  |  | EG000050 | Herramientas manuales
EC002169 | 6 | Inserto de tornillo de estrella para llave de tubo | 2 | EF002321 |  | A | Tamaño de la conexión | 4 | EV003502 | 3/4 pulgada |  |  |  |  | EG000050 | Herramientas manuales
EC002169 | 6 | Inserto de tornillo de estrella para llave de tubo | 2 | EF002321 |  | A | Tamaño de la conexión | 5 | EV000154 | Otros |  |  |  |  | EG000050 | Herramientas manuales
EC002169 | 6 | Inserto de tornillo de estrella para llave de tubo | 3 | EF008947 | EFI08947 | N | Tamaño de la conexión |  |  |  | EU570448 | mm | EU000051 | in | EG000050 | Herramientas manuales
EC002169 | 6 | Inserto de tornillo de estrella para llave de tubo | 4 | EF006617 |  | N | Tamaño de ranura transversal | [7 empty] | EG000050 | Herramientas manuales
EC002169 | 6 | Inserto de tornillo de estrella para llave de tubo | 5 | EF002978 |  | L | Funcionamiento manual | [7 empty] | EG000050 | Herramientas manuales
EC002169 | 6 | Inserto de tornillo de estrella para llave de tubo | 6 | EF000369 | EFI00369 | N | Longitud total |  |  |  | EU570448 | mm | EU000051 | in | EG000050 | Herramientas manuales
EC002169 | 6 | Inserto de tornillo de estrella para llave de tubo | 7 | EF008923 | EFI08923 | N | Longitud de la punta |  |  |  | EU570448 | mm | EU000051 | in | EG000050 | Herramientas manuales
EC002169 | 6 | Inserto de tornillo de estrella para llave de tubo | 8 | EF000551 | EFI00551 | N | Diámetro |  |  |  | EU570448 | mm | EU000051 | in | EG000050 | Herramientas manuales
EC002170 | 6 | Manivela para insertos de llave de tubo | 1 | EF002321 |  | A | Tamaño de la conexión | 1 | EV006239 | 1/4 pulgada |  |  |  |  | EG000050 | Herramientas manuales
EC002170 | 6 | Manivela para insertos de llave de tubo | 1 | EF002321 |  | A | Tamaño de la conexión | 2 | EV003501 | 3/8 pulgada |  |  |  |  | EG000050 | Herramientas manuales
EC002170 | 6 | Manivela para insertos de llave de tubo | 1 | EF002321 |  | A | Tamaño de la conexión | 3 | EV004591 | 1/2 pulgada |  |  |  |  | EG000050 | Herramientas manuales
EC002170 | 6 | Manivela para insertos de llave de tubo | 1 | EF002321 |  | A | Tamaño de la conexión | 4 | EV003502 | 3/4 pulgada |  |  |  |  | EG000050 | Herramientas manuales
EC002170 | 6 | Manivela para insertos de llave de tubo | 1 | EF002321 |  | A | Tamaño de la conexión | 5 | EV000154 | Otros |  |  |  |  | EG000050 | Herramientas manuales
EC002170 | 6 | Manivela para insertos de llave de tubo | 2 | EF008947 | EFI08947 | N | Tamaño de la conexión |  |  |  | EU570448 | mm | EU000051 | in | EG000050 | Herramientas manuales
EC002170 | 6 | Manivela para insertos de llave de tubo | 3 | EF001438 | EFI01438 | N | Longitud |  |  |  | EU570448 | mm | EU000051 | in | EG000050 | Herramientas manuales
EC002170 | 6 | Manivela para insertos de llave de tubo | 4 | EF000139 |  | A | Tratamiento de superficie | 1 | EV010816 | Bruñido |  |  |  |  | EG000050 | Herramientas manuales
EC002170 | 6 | Manivela para insertos de llave de tubo | 4 | EF000139 |  | A | Tratamiento de superficie | 2 | EV000189 | Cromado |  |  |  |  | EG000050 | Herramientas manuales
EC002170 | 6 | Manivela para insertos de llave de tubo | 4 | EF000139 |  | A | Tratamiento de superficie | 3 | EV013317 | Fosfatado |  |  |  |  | EG000050 | Herramientas manuales
EC002170 | 6 | Manivela para insertos de llave de tubo | 4 | EF000139 |  | A | Tratamiento de superficie | 4 | EV000154 | Otros |  |  |  |  | EG000050 | Herramientas manuales
EC002170 | 6 | Manivela para insertos de llave de tubo | 5 | EF014931 |  | L | Probado según ISO 3315 | [7 empty] | EG000050 | Herramientas manuales
EC002170 | 6 | Manivela para insertos de llave de tubo | 6 | EF000167 | EFI00167 | N | Peso |  |  |  | EU570408 | g | EU571109 |  | EG000050 | Herramientas manuales
EC002171 | 5 | Recubrimiento de pintura | 1 | EF006700 | EFI06700 | R | Para diámetro de hilo |  |  |  | EU570448 | mm | EU000051 | in | EG000050 | Herramientas manuales
EC002171 | 5 | Recubrimiento de pintura | 2 | EF006291 |  | L | Cuchillas intercambiables | [7 empty] | EG000050 | Herramientas manuales
EC002171 | 5 | Recubrimiento de pintura | 3 | EF001438 | EFI01438 | N | Longitud |  |  |  | EU570448 | mm | EU000051 | in | EG000050 | Herramientas manuales
EC002172 | 4 | Lámpara de componente | 1 | EF006494 | EFI06494 | R | Para diámetro de lámpara |  |  |  | EU570448 | mm | EU000051 | in | EG000050 | Herramientas manuales
EC002173 | 6 | Tornillo para máquina | 1 | EF005637 | EFI05637 | N | Anchura de mordaza |  |  |  | EU570448 | mm | EU000051 | in | EG000050 | Herramientas manuales
EC002173 | 6 | Tornillo para máquina | 2 | EF013800 | EFI13800 | N | Altura de la mordaza |  |  |  | EU570448 | mm | EU000051 | in | EG000050 | Herramientas manuales
EC002173 | 6 | Tornillo para máquina | 3 | EF005976 | EFI05976 | N | Apertura máxima de la mordaza |  |  |  | EU570448 | mm | EU000051 | in | EG000050 | Herramientas manuales
EC002173 | 6 | Tornillo para máquina | 4 | EF021596 |  | N | Fuerza de sujeción máxima |  |  |  | EU570508 | kN |  |  | EG000050 | Herramientas manuales
EC002173 | 6 | Tornillo para máquina | 5 | EF005472 |  | L | Con plato giratorio | [7 empty] | EG000050 | Herramientas manuales
EC002173 | 6 | Tornillo para máquina | 6 | EF001365 |  | A | Tipo de accionamiento | 1 | EV000448 | Hidráulico |  |  |  |  | EG000050 | Herramientas manuales
EC002173 | 6 | Tornillo para máquina | 6 | EF001365 |  | A | Tipo de accionamiento | 2 | EV016247 | Mecánico-hidráulico |  |  |  |  | EG000050 | Herramientas manuales
EC002173 | 6 | Tornillo para máquina | 6 | EF001365 |  | A | Tipo de accionamiento | 3 | EV016245 | Mecánico con amplificador de fuerza |  |  |  |  | EG000050 | Herramientas manuales
EC002173 | 6 | Tornillo para máquina | 6 | EF001365 |  | A | Tipo de accionamiento | 4 | EV016246 | Mecánico sin amplificador de fuerza |  |  |  |  | EG000050 | Herramientas manuales
EC002173 | 6 | Tornillo para máquina | 6 | EF001365 |  | A | Tipo de accionamiento | 5 | EV003672 | Neumático |  |  |  |  | EG000050 | Herramientas manuales
EC002173 | 6 | Tornillo para máquina | 6 | EF001365 |  | A | Tipo de accionamiento | 6 | EV000154 | Otros |  |  |  |  | EG000050 | Herramientas manuales
EC002173 | 6 | Tornillo para máquina | 7 | EF000167 | EFI00167 | N | Peso |  |  |  | EU570039 | kg | EU570420 | lb | EG000050 | Herramientas manuales
EC002174 | 7 | Cinta métrica | 1 | EF001438 | EFI01438 | N | Longitud |  |  |  | EU570036 | m | EU571086 | ft | EG000050 | Herramientas manuales
EC002174 | 7 | Cinta métrica | 2 | EF000121 | EFI00121 | N | Anchura de cinta |  |  |  | EU570448 | mm | EU000051 | in | EG000050 | Herramientas manuales
EC002174 | 7 | Cinta métrica | 3 | EF002169 |  | A | Material | 1 | EV000179 | Acero |  |  |  |  | EG000050 | Herramientas manuales
EC002174 | 7 | Cinta métrica | 3 | EF002169 |  | A | Material | 2 | EV000294 | Acero inox |  |  |  |  | EG000050 | Herramientas manuales
EC002174 | 7 | Cinta métrica | 3 | EF002169 |  | A | Material | 3 | EV000139 | Plástico |  |  |  |  | EG000050 | Herramientas manuales
EC002174 | 7 | Cinta métrica | 4 | EF001067 |  | L | De dos caras | [7 empty] | EG000050 | Herramientas manuales
EC002174 | 7 | Cinta métrica | 5 | EF004911 |  | L | Magnético | [7 empty] | EG000050 | Herramientas manuales
EC002174 | 7 | Cinta métrica | 6 | EF012134 |  | L | Enrollado automático | [7 empty] | EG000050 | Herramientas manuales
EC002174 | 7 | Cinta métrica | 7 | EF012030 |  | L | División métrica | [7 empty] | EG000050 | Herramientas manuales
EC002174 | 7 | Cinta métrica | 8 | EF012031 |  | L | División imperial | [7 empty] | EG000050 | Herramientas manuales
EC002174 | 7 | Cinta métrica | 9 | EF001471 |  | L | Pantalla digital | [7 empty] | EG000050 | Herramientas manuales
EC002174 | 7 | Cinta métrica | 10 | EF025406 |  | L | Con freno | [7 empty] | EG000050 | Herramientas manuales
EC002174 | 7 | Cinta métrica | 11 | EF000167 | EFI00167 | N | Peso |  |  |  | EU570408 | g | EU571109 |  | EG000050 | Herramientas manuales
EC002175 | 6 | Llave en cruz | 1 | EF002169 |  | A | Material | 1 | EV000179 | Acero |  |  |  |  | EG000050 | Herramientas manuales
EC002175 | 6 | Llave en cruz | 1 | EF002169 |  | A | Material | 2 | EV000454 | Presofusión de zinc |  |  |  |  | EG000050 | Herramientas manuales
EC002175 | 6 | Llave en cruz | 1 | EF002169 |  | A | Material | 3 | EV000139 | Plástico |  |  |  |  | EG000050 | Herramientas manuales
EC002175 | 6 | Llave en cruz | 1 | EF002169 |  | A | Material | 4 | EV000154 | Otros |  |  |  |  | EG000050 | Herramientas manuales
EC002175 | 6 | Llave en cruz | 2 | EF000019 |  | L | Aislado | [7 empty] | EG000050 | Herramientas manuales
EC002176 | 7 | Llave combinada | 1 | EF009004 | EFI09004 | N | Ancho de llave lado boca |  |  |  | EU570448 | mm | EU000051 | in | EG000050 | Herramientas manuales
EC002176 | 7 | Llave combinada | 2 | EF009005 |  | A | Ancho de llave lado boca (pulgadas) | 1 | EV008488 | 1/8 pulgada |  |  |  |  | EG000050 | Herramientas manuales
EC002176 | 7 | Llave combinada | 2 | EF009005 |  | A | Ancho de llave lado boca (pulgadas) | 2 | EV009568 | 3/16 pulgada |  |  |  |  | EG000050 | Herramientas manuales
EC002176 | 7 | Llave combinada | 2 | EF009005 |  | A | Ancho de llave lado boca (pulgadas) | 3 | EV022312 | 7/32 pulgada |  |  |  |  | EG000050 | Herramientas manuales
EC002176 | 7 | Llave combinada | 2 | EF009005 |  | A | Ancho de llave lado boca (pulgadas) | 4 | EV006239 | 1/4 pulgada |  |  |  |  | EG000050 | Herramientas manuales
EC002176 | 7 | Llave combinada | 2 | EF009005 |  | A | Ancho de llave lado boca (pulgadas) | 5 | EV006240 | 5/16 pulgada |  |  |  |  | EG000050 | Herramientas manuales
EC002176 | 7 | Llave combinada | 2 | EF009005 |  | A | Ancho de llave lado boca (pulgadas) | 6 | EV011077 | 11/32 pulgada |  |  |  |  | EG000050 | Herramientas manuales
EC002176 | 7 | Llave combinada | 2 | EF009005 |  | A | Ancho de llave lado boca (pulgadas) | 7 | EV003501 | 3/8 pulgada |  |  |  |  | EG000050 | Herramientas manuales
EC002176 | 7 | Llave combinada | 2 | EF009005 |  | A | Ancho de llave lado boca (pulgadas) | 8 | EV021173 | 7/16 pulgada |  |  |  |  | EG000050 | Herramientas manuales
EC002176 | 7 | Llave combinada | 2 | EF009005 |  | A | Ancho de llave lado boca (pulgadas) | 9 | EV004591 | 1/2 pulgada |  |  |  |  | EG000050 | Herramientas manuales
EC002176 | 7 | Llave combinada | 2 | EF009005 |  | A | Ancho de llave lado boca (pulgadas) | 10 | EV021112 | 9/16 pulgada |  |  |  |  | EG000050 | Herramientas manuales
EC002176 | 7 | Llave combinada | 2 | EF009005 |  | A | Ancho de llave lado boca (pulgadas) | 11 | EV006246 | 5/8 pulgada |  |  |  |  | EG000050 | Herramientas manuales
EC002176 | 7 | Llave combinada | 2 | EF009005 |  | A | Ancho de llave lado boca (pulgadas) | 12 | EV011069 | 11/16 pulgada |  |  |  |  | EG000050 | Herramientas manuales
EC002176 | 7 | Llave combinada | 2 | EF009005 |  | A | Ancho de llave lado boca (pulgadas) | 13 | EV003502 | 3/4 pulgada |  |  |  |  | EG000050 | Herramientas manuales
EC002176 | 7 | Llave combinada | 2 | EF009005 |  | A | Ancho de llave lado boca (pulgadas) | 14 | EV011070 | 13/16 pulgada |  |  |  |  | EG000050 | Herramientas manuales
EC002176 | 7 | Llave combinada | 2 | EF009005 |  | A | Ancho de llave lado boca (pulgadas) | 15 | EV006247 | 7/8 pulgada |  |  |  |  | EG000050 | Herramientas manuales
EC002176 | 7 | Llave combinada | 2 | EF009005 |  | A | Ancho de llave lado boca (pulgadas) | 16 | EV006245 | 15/16 pulgada |  |  |  |  | EG000050 | Herramientas manuales
EC002176 | 7 | Llave combinada | 2 | EF009005 |  | A | Ancho de llave lado boca (pulgadas) | 17 | EV003503 | 1 pulgada |  |  |  |  | EG000050 | Herramientas manuales
EC002176 | 7 | Llave combinada | 2 | EF009005 |  | A | Ancho de llave lado boca (pulgadas) | 18 | EV021174 | 1 1/16 pulgada |  |  |  |  | EG000050 | Herramientas manuales
EC002176 | 7 | Llave combinada | 2 | EF009005 |  | A | Ancho de llave lado boca (pulgadas) | 19 | EV021139 | 1 1/8 pulgada |  |  |  |  | EG000050 | Herramientas manuales
EC002176 | 7 | Llave combinada | 2 | EF009005 |  | A | Ancho de llave lado boca (pulgadas) | 20 | EV003504 | 1 1/4 pulgada |  |  |  |  | EG000050 | Herramientas manuales
EC002176 | 7 | Llave combinada | 2 | EF009005 |  | A | Ancho de llave lado boca (pulgadas) | 21 | EV021176 | 1 5/16 pulgada |  |  |  |  | EG000050 | Herramientas manuales
EC002176 | 7 | Llave combinada | 2 | EF009005 |  | A | Ancho de llave lado boca (pulgadas) | 22 | EV006243 | 1 3/8 pulgada |  |  |  |  | EG000050 | Herramientas manuales
EC002176 | 7 | Llave combinada | 2 | EF009005 |  | A | Ancho de llave lado boca (pulgadas) | 23 | EV006244 | 1 7/16 pulgada |  |  |  |  | EG000050 | Herramientas manuales
EC002176 | 7 | Llave combinada | 2 | EF009005 |  | A | Ancho de llave lado boca (pulgadas) | 24 | EV004593 | 1 1/2 pulgada |  |  |  |  | EG000050 | Herramientas manuales
EC002176 | 7 | Llave combinada | 2 | EF009005 |  | A | Ancho de llave lado boca (pulgadas) | 25 | EV021177 | 1 5/8 pulgada |  |  |  |  | EG000050 | Herramientas manuales
EC002176 | 7 | Llave combinada | 2 | EF009005 |  | A | Ancho de llave lado boca (pulgadas) | 26 | EV006242 | 1 3/4 pulgada |  |  |  |  | EG000050 | Herramientas manuales
EC002176 | 7 | Llave combinada | 2 | EF009005 |  | A | Ancho de llave lado boca (pulgadas) | 27 | EV021048 | 1 13/16 pulgada |  |  |  |  | EG000050 | Herramientas manuales
EC002176 | 7 | Llave combinada | 2 | EF009005 |  | A | Ancho de llave lado boca (pulgadas) | 28 | EV021178 | 1 7/8 pulgada |  |  |  |  | EG000050 | Herramientas manuales
EC002176 | 7 | Llave combinada | 2 | EF009005 |  | A | Ancho de llave lado boca (pulgadas) | 29 | EV004594 | 2 pulgadas |  |  |  |  | EG000050 | Herramientas manuales
EC002176 | 7 | Llave combinada | 2 | EF009005 |  | A | Ancho de llave lado boca (pulgadas) | 30 | EV021049 | 21/16 pulgadas |  |  |  |  | EG000050 | Herramientas manuales
EC002176 | 7 | Llave combinada | 2 | EF009005 |  | A | Ancho de llave lado boca (pulgadas) | 31 | EV011080 | 2 2/16 pulgadas |  |  |  |  | EG000050 | Herramientas manuales
EC002176 | 7 | Llave combinada | 2 | EF009005 |  | A | Ancho de llave lado boca (pulgadas) | 32 | EV021278 | 2 1/4 pulgadas |  |  |  |  | EG000050 | Herramientas manuales
EC002176 | 7 | Llave combinada | 2 | EF009005 |  | A | Ancho de llave lado boca (pulgadas) | 33 | EV022663 | 2 3/8 pulgadas |  |  |  |  | EG000050 | Herramientas manuales
EC002176 | 7 | Llave combinada | 2 | EF009005 |  | A | Ancho de llave lado boca (pulgadas) | 34 | EV000154 | Otros |  |  |  |  | EG000050 | Herramientas manuales
EC002176 | 7 | Llave combinada | 3 | EF009006 | EFI09006 | N | Ancho de llave lado anillo |  |  |  | EU570448 | mm | EU000051 | in | EG000050 | Herramientas manuales
EC002176 | 7 | Llave combinada | 4 | EF009011 |  | A | Ancho de llave lado anillo (pulgadas) | 1 | EV008488 | 1/8 pulgada |  |  |  |  | EG000050 | Herramientas manuales
EC002176 | 7 | Llave combinada | 4 | EF009011 |  | A | Ancho de llave lado anillo (pulgadas) | 2 | EV006239 | 1/4 pulgada |  |  |  |  | EG000050 | Herramientas manuales
EC002176 | 7 | Llave combinada | 4 | EF009011 |  | A | Ancho de llave lado anillo (pulgadas) | 3 | EV006240 | 5/16 pulgada |  |  |  |  | EG000050 | Herramientas manuales
EC002176 | 7 | Llave combinada | 4 | EF009011 |  | A | Ancho de llave lado anillo (pulgadas) | 4 | EV003501 | 3/8 pulgada |  |  |  |  | EG000050 | Herramientas manuales
EC002176 | 7 | Llave combinada | 4 | EF009011 |  | A | Ancho de llave lado anillo (pulgadas) | 5 | EV021173 | 7/16 pulgada |  |  |  |  | EG000050 | Herramientas manuales
EC002176 | 7 | Llave combinada | 4 | EF009011 |  | A | Ancho de llave lado anillo (pulgadas) | 6 | EV011077 | 11/32 pulgada |  |  |  |  | EG000050 | Herramientas manuales
EC002176 | 7 | Llave combinada | 4 | EF009011 |  | A | Ancho de llave lado anillo (pulgadas) | 7 | EV004591 | 1/2 pulgada |  |  |  |  | EG000050 | Herramientas manuales
EC002176 | 7 | Llave combinada | 4 | EF009011 |  | A | Ancho de llave lado anillo (pulgadas) | 8 | EV021141 | 13/32 pulgada |  |  |  |  | EG000050 | Herramientas manuales
EC002176 | 7 | Llave combinada | 4 | EF009011 |  | A | Ancho de llave lado anillo (pulgadas) | 9 | EV021112 | 9/16 pulgada |  |  |  |  | EG000050 | Herramientas manuales
EC002176 | 7 | Llave combinada | 4 | EF009011 |  | A | Ancho de llave lado anillo (pulgadas) | 10 | EV011071 | 19/32 pulgada |  |  |  |  | EG000050 | Herramientas manuales
EC002176 | 7 | Llave combinada | 4 | EF009011 |  | A | Ancho de llave lado anillo (pulgadas) | 11 | EV006246 | 5/8 pulgada |  |  |  |  | EG000050 | Herramientas manuales
EC002176 | 7 | Llave combinada | 4 | EF009011 |  | A | Ancho de llave lado anillo (pulgadas) | 12 | EV011069 | 11/16 pulgada |  |  |  |  | EG000050 | Herramientas manuales
EC002176 | 7 | Llave combinada | 4 | EF009011 |  | A | Ancho de llave lado anillo (pulgadas) | 13 | EV003502 | 3/4 pulgada |  |  |  |  | EG000050 | Herramientas manuales
EC002176 | 7 | Llave combinada | 4 | EF009011 |  | A | Ancho de llave lado anillo (pulgadas) | 14 | EV011083 | 25/32 pulgada |  |  |  |  | EG000050 | Herramientas manuales
EC002176 | 7 | Llave combinada | 4 | EF009011 |  | A | Ancho de llave lado anillo (pulgadas) | 15 | EV011070 | 13/16 pulgada |  |  |  |  | EG000050 | Herramientas manuales
EC002176 | 7 | Llave combinada | 4 | EF009011 |  | A | Ancho de llave lado anillo (pulgadas) | 16 | EV006247 | 7/8 pulgada |  |  |  |  | EG000050 | Herramientas manuales
EC002176 | 7 | Llave combinada | 4 | EF009011 |  | A | Ancho de llave lado anillo (pulgadas) | 17 | EV006245 | 15/16 pulgada |  |  |  |  | EG000050 | Herramientas manuales
EC002176 | 7 | Llave combinada | 4 | EF009011 |  | A | Ancho de llave lado anillo (pulgadas) | 18 | EV003503 | 1 pulgada |  |  |  |  | EG000050 | Herramientas manuales
EC002176 | 7 | Llave combinada | 4 | EF009011 |  | A | Ancho de llave lado anillo (pulgadas) | 19 | EV021174 | 1 1/16 pulgada |  |  |  |  | EG000050 | Herramientas manuales
EC002176 | 7 | Llave combinada | 4 | EF009011 |  | A | Ancho de llave lado anillo (pulgadas) | 20 | EV021139 | 1 1/8 pulgada |  |  |  |  | EG000050 | Herramientas manuales
EC002176 | 7 | Llave combinada | 4 | EF009011 |  | A | Ancho de llave lado anillo (pulgadas) | 21 | EV021175 | 1 3/16 pulgada |  |  |  |  | EG000050 | Herramientas manuales
EC002176 | 7 | Llave combinada | 4 | EF009011 |  | A | Ancho de llave lado anillo (pulgadas) | 22 | EV003504 | 1 1/4 pulgada |  |  |  |  | EG000050 | Herramientas manuales
EC002176 | 7 | Llave combinada | 4 | EF009011 |  | A | Ancho de llave lado anillo (pulgadas) | 23 | EV021176 | 1 5/16 pulgada |  |  |  |  | EG000050 | Herramientas manuales
EC002176 | 7 | Llave combinada | 4 | EF009011 |  | A | Ancho de llave lado anillo (pulgadas) | 24 | EV006243 | 1 3/8 pulgada |  |  |  |  | EG000050 | Herramientas manuales
EC002176 | 7 | Llave combinada | 4 | EF009011 |  | A | Ancho de llave lado anillo (pulgadas) | 25 | EV006244 | 1 7/16 pulgada |  |  |  |  | EG000050 | Herramientas manuales
EC002176 | 7 | Llave combinada | 4 | EF009011 |  | A | Ancho de llave lado anillo (pulgadas) | 26 | EV004593 | 1 1/2 pulgada |  |  |  |  | EG000050 | Herramientas manuales
EC002176 | 7 | Llave combinada | 4 | EF009011 |  | A | Ancho de llave lado anillo (pulgadas) | 27 | EV021177 | 1 5/8 pulgada |  |  |  |  | EG000050 | Herramientas manuales
EC002176 | 7 | Llave combinada | 4 | EF009011 |  | A | Ancho de llave lado anillo (pulgadas) | 28 | EV011073 | 1 11/16 pulgada |  |  |  |  | EG000050 | Herramientas manuales
EC002176 | 7 | Llave combinada | 4 | EF009011 |  | A | Ancho de llave lado anillo (pulgadas) | 29 | EV006242 | 1 3/4 pulgada |  |  |  |  | EG000050 | Herramientas manuales
EC002176 | 7 | Llave combinada | 4 | EF009011 |  | A | Ancho de llave lado anillo (pulgadas) | 30 | EV021048 | 1 13/16 pulgada |  |  |  |  | EG000050 | Herramientas manuales
EC002176 | 7 | Llave combinada | 4 | EF009011 |  | A | Ancho de llave lado anillo (pulgadas) | 31 | EV021178 | 1 7/8 pulgada |  |  |  |  | EG000050 | Herramientas manuales
EC002176 | 7 | Llave combinada | 4 | EF009011 |  | A | Ancho de llave lado anillo (pulgadas) | 32 | EV004594 | 2 pulgadas |  |  |  |  | EG000050 | Herramientas manuales
EC002176 | 7 | Llave combinada | 4 | EF009011 |  | A | Ancho de llave lado anillo (pulgadas) | 33 | EV021049 | 21/16 pulgadas |  |  |  |  | EG000050 | Herramientas manuales
EC002176 | 7 | Llave combinada | 4 | EF009011 |  | A | Ancho de llave lado anillo (pulgadas) | 34 | EV021050 | 2 1/8 pulgadas |  |  |  |  | EG000050 | Herramientas manuales
EC002176 | 7 | Llave combinada | 4 | EF009011 |  | A | Ancho de llave lado anillo (pulgadas) | 35 | EV011080 | 2 2/16 pulgadas |  |  |  |  | EG000050 | Herramientas manuales
EC002176 | 7 | Llave combinada | 4 | EF009011 |  | A | Ancho de llave lado anillo (pulgadas) | 36 | EV021278 | 2 1/4 pulgadas |  |  |  |  | EG000050 | Herramientas manuales
EC002176 | 7 | Llave combinada | 4 | EF009011 |  | A | Ancho de llave lado anillo (pulgadas) | 37 | EV022663 | 2 3/8 pulgadas |  |  |  |  | EG000050 | Herramientas manuales
EC002176 | 7 | Llave combinada | 4 | EF009011 |  | A | Ancho de llave lado anillo (pulgadas) | 38 | EV011082 | 2 7/16 pulgadas |  |  |  |  | EG000050 | Herramientas manuales
EC002176 | 7 | Llave combinada | 4 | EF009011 |  | A | Ancho de llave lado anillo (pulgadas) | 39 | EV021051 | 2 9/16 pulgadas |  |  |  |  | EG000050 | Herramientas manuales
EC002176 | 7 | Llave combinada | 4 | EF009011 |  | A | Ancho de llave lado anillo (pulgadas) | 40 | EV011081 | 2 5/8 pulgadas |  |  |  |  | EG000050 | Herramientas manuales
EC002176 | 7 | Llave combinada | 4 | EF009011 |  | A | Ancho de llave lado anillo (pulgadas) | 41 | EV008489 | 2 3/4 pulgadas |  |  |  |  | EG000050 | Herramientas manuales
EC002176 | 7 | Llave combinada | 4 | EF009011 |  | A | Ancho de llave lado anillo (pulgadas) | 42 | EV011079 | 2 15/16 pulgadas |  |  |  |  | EG000050 | Herramientas manuales
EC002176 | 7 | Llave combinada | 4 | EF009011 |  | A | Ancho de llave lado anillo (pulgadas) | 43 | EV004595 | 3 pulgadas |  |  |  |  | EG000050 | Herramientas manuales
EC002176 | 7 | Llave combinada | 4 | EF009011 |  | A | Ancho de llave lado anillo (pulgadas) | 44 | EV011103 | 3 3/4 pulgadas |  |  |  |  | EG000050 | Herramientas manuales
EC002176 | 7 | Llave combinada | 4 | EF009011 |  | A | Ancho de llave lado anillo (pulgadas) | 45 | EV011101 | 3 7/8 pulgadas |  |  |  |  | EG000050 | Herramientas manuales
EC002176 | 7 | Llave combinada | 4 | EF009011 |  | A | Ancho de llave lado anillo (pulgadas) | 46 | EV006894 | 4 pulgadas |  |  |  |  | EG000050 | Herramientas manuales
EC002176 | 7 | Llave combinada | 4 | EF009011 |  | A | Ancho de llave lado anillo (pulgadas) | 47 | EV011102 | 4 1/8 pulgadas |  |  |  |  | EG000050 | Herramientas manuales
EC002176 | 7 | Llave combinada | 4 | EF009011 |  | A | Ancho de llave lado anillo (pulgadas) | 48 | EV000154 | Otros |  |  |  |  | EG000050 | Herramientas manuales
EC002176 | 7 | Llave combinada | 5 | EF009007 | EFI09007 | N | Ancho de cabeza lado boca |  |  |  | EU570448 | mm | EU000051 | in | EG000050 | Herramientas manuales
EC002176 | 7 | Llave combinada | 6 | EF009008 | EFI09008 | N | Ancho de cabeza lado anillo |  |  |  | EU570448 | mm | EU000051 | in | EG000050 | Herramientas manuales
EC002176 | 7 | Llave combinada | 7 | EF009009 | EFI09009 | N | Altura de cabeza lado boca |  |  |  | EU570448 | mm | EU000051 | in | EG000050 | Herramientas manuales
EC002176 | 7 | Llave combinada | 8 | EF009010 | EFI09010 | N | Altura de cabeza lado anillo |  |  |  | EU570448 | mm | EU000051 | in | EG000050 | Herramientas manuales
EC002176 | 7 | Llave combinada | 9 | EF001438 | EFI01438 | N | Longitud |  |  |  | EU570448 | mm | EU000051 | in | EG000050 | Herramientas manuales
EC002176 | 7 | Llave combinada | 10 | EF006299 |  | L | Ejecución de baja chispa | [7 empty] | EG000050 | Herramientas manuales
EC002176 | 7 | Llave combinada | 11 | EF005745 |  | L | Curvado | [7 empty] | EG000050 | Herramientas manuales
EC002176 | 7 | Llave combinada | 12 | EF008977 |  | L | Apto para mango escalonado | [7 empty] | EG000050 | Herramientas manuales
EC002176 | 7 | Llave combinada | 13 | EF008973 |  | L | Con mango escalonado | [7 empty] | EG000050 | Herramientas manuales
EC002176 | 7 | Llave combinada | 14 | EF001463 |  | L | Protección de aislamiento 1.000 V | [7 empty] | EG000050 | Herramientas manuales
EC002176 | 7 | Llave combinada | 15 | EF012135 |  | L | Modelo carraca | [7 empty] | EG000050 | Herramientas manuales
EC002176 | 7 | Llave combinada | 16 | EF012136 |  | N | Número de esquinas | [7 empty] | EG000050 | Herramientas manuales
EC002176 | 7 | Llave combinada | 17 | EF000139 |  | A | Tratamiento de superficie | 1 | EV010816 | Bruñido |  |  |  |  | EG000050 | Herramientas manuales
EC002176 | 7 | Llave combinada | 17 | EF000139 |  | A | Tratamiento de superficie | 2 | EV000189 | Cromado |  |  |  |  | EG000050 | Herramientas manuales
EC002176 | 7 | Llave combinada | 17 | EF000139 |  | A | Tratamiento de superficie | 3 | EV000113 | Barnizado |  |  |  |  | EG000050 | Herramientas manuales
EC002176 | 7 | Llave combinada | 17 | EF000139 |  | A | Tratamiento de superficie | 4 | EV000191 | Niquelado |  |  |  |  | EG000050 | Herramientas manuales
EC002176 | 7 | Llave combinada | 17 | EF000139 |  | A | Tratamiento de superficie | 5 | EV000140 | Con revestimiento de plástico |  |  |  |  | EG000050 | Herramientas manuales
EC002176 | 7 | Llave combinada | 17 | EF000139 |  | A | Tratamiento de superficie | 6 | EV012792 | Lijado |  |  |  |  | EG000050 | Herramientas manuales
EC002176 | 7 | Llave combinada | 17 | EF000139 |  | A | Tratamiento de superficie | 7 | EV000154 | Otros |  |  |  |  | EG000050 | Herramientas manuales
EC002176 | 7 | Llave combinada | 18 | EF000167 | EFI00167 | N | Peso |  |  |  | EU570408 | g | EU571109 |  | EG000050 | Herramientas manuales
EC002176 | 7 | Llave combinada | 19 | EFDE0001 |  | L | Comprobado por VDE | [7 empty] | EG000050 | Herramientas manuales
EC002177 | 6 | Paleta | 1 | EF000010 |  | A | Modelo | 1 | EV004731 | Izquierda |  |  |  |  | EG000050 | Herramientas manuales
EC002177 | 6 | Paleta | 1 | EF000010 |  | A | Modelo | 2 | EV004732 | Derecha |  |  |  |  | EG000050 | Herramientas manuales
EC002177 | 6 | Paleta | 2 | EF001438 | EFI01438 | N | Longitud |  |  |  | EU570448 | mm | EU000051 | in | EG000050 | Herramientas manuales
EC002177 | 6 | Paleta | 3 | EF000008 | EFI00008 | N | Anchura |  |  |  | EU570448 | mm | EU000051 | in | EG000050 | Herramientas manuales
EC002178 | 7 | Regla | 1 | EF002169 |  | A | Material | 1 | EV000072 | Aluminio |  |  |  |  | EG000050 | Herramientas manuales
EC002178 | 7 | Regla | 1 | EF002169 |  | A | Material | 2 | EV000179 | Acero |  |  |  |  | EG000050 | Herramientas manuales
EC002178 | 7 | Regla | 1 | EF002169 |  | A | Material | 3 | EV000294 | Acero inox |  |  |  |  | EG000050 | Herramientas manuales
EC002178 | 7 | Regla | 1 | EF002169 |  | A | Material | 4 | EV000131 | Madera |  |  |  |  | EG000050 | Herramientas manuales
EC002178 | 7 | Regla | 1 | EF002169 |  | A | Material | 5 | EV000139 | Plástico |  |  |  |  | EG000050 | Herramientas manuales
EC002178 | 7 | Regla | 2 | EF000083 |  | L | Flexible | [7 empty] | EG000050 | Herramientas manuales
EC002178 | 7 | Regla | 3 | EF012030 |  | L | División métrica | [7 empty] | EG000050 | Herramientas manuales
EC002178 | 7 | Regla | 4 | EF012031 |  | L | División imperial | [7 empty] | EG000050 | Herramientas manuales
EC002178 | 7 | Regla | 5 | EF001438 | EFI01438 | N | Longitud |  |  |  | EU570448 | mm | EU000051 | in | EG000050 | Herramientas manuales
EC002178 | 7 | Regla | 6 | EF000008 | EFI00008 | N | Anchura |  |  |  | EU570448 | mm | EU000051 | in | EG000050 | Herramientas manuales
EC002178 | 7 | Regla | 7 | EF000125 | EFI00125 | N | Espesor |  |  |  | EU570448 | mm | EU000051 | in | EG000050 | Herramientas manuales
EC002178 | 7 | Regla | 8 | EF000167 | EFI00167 | N | Peso |  |  |  | EU570408 | g | EU571109 |  | EG000050 | Herramientas manuales
EC002179 | 6 | Rueda de medir | 1 | EF005998 | EFI05998 | N | Rango de medición libre |  |  |  | EU570036 | m | EU571086 | ft | EG000050 | Herramientas manuales
EC002179 | 6 | Rueda de medir | 2 | EF000551 | EFI00551 | N | Diámetro |  |  |  | EU570448 | mm | EU000051 | in | EG000050 | Herramientas manuales
EC002179 | 6 | Rueda de medir | 3 | EF008586 | EFI08586 | R | Longitud del mango telescópico |  |  |  | EU570448 | mm | EU000051 | in | EG000050 | Herramientas manuales
EC002179 | 6 | Rueda de medir | 4 | EF000167 | EFI00167 | N | Peso |  |  |  | EU570408 | g | EU571109 |  | EG000050 | Herramientas manuales
EC002180 | 5 | Alicates | 1 | EF001438 | EFI01438 | N | Longitud |  |  |  | EU570448 | mm | EU000051 | in | EG000050 | Herramientas manuales
EC002180 | 5 | Alicates | 2 | EF000139 |  | A | Tratamiento de superficie | 1 | EV010816 | Bruñido |  |  |  |  | EG000050 | Herramientas manuales
EC002180 | 5 | Alicates | 2 | EF000139 |  | A | Tratamiento de superficie | 2 | EV000189 | Cromado |  |  |  |  | EG000050 | Herramientas manuales
EC002180 | 5 | Alicates | 2 | EF000139 |  | A | Tratamiento de superficie | 3 | EV000113 | Barnizado |  |  |  |  | EG000050 | Herramientas manuales
EC002180 | 5 | Alicates | 2 | EF000139 |  | A | Tratamiento de superficie | 4 | EV000191 | Niquelado |  |  |  |  | EG000050 | Herramientas manuales
EC002180 | 5 | Alicates | 2 | EF000139 |  | A | Tratamiento de superficie | 5 | EV000140 | Con revestimiento de plástico |  |  |  |  | EG000050 | Herramientas manuales
EC002180 | 5 | Alicates | 2 | EF000139 |  | A | Tratamiento de superficie | 6 | EV006747 | Pulido |  |  |  |  | EG000050 | Herramientas manuales
EC002180 | 5 | Alicates | 2 | EF000139 |  | A | Tratamiento de superficie | 7 | EV000154 | Otros |  |  |  |  | EG000050 | Herramientas manuales
EC002180 | 5 | Alicates | 3 | EF013792 |  | A | Revestimiento del mango | 1 | EV000113 | Barnizado |  |  |  |  | EG000050 | Herramientas manuales
EC002180 | 5 | Alicates | 3 | EF013792 |  | A | Revestimiento del mango | 2 | EV000139 | Plástico |  |  |  |  | EG000050 | Herramientas manuales
EC002180 | 5 | Alicates | 3 | EF013792 |  | A | Revestimiento del mango | 3 | EV000154 | Otros |  |  |  |  | EG000050 | Herramientas manuales
EC002180 | 5 | Alicates | 4 | EF000167 | EFI00167 | N | Peso |  |  |  | EU570408 | g | EU571109 |  | EG000050 | Herramientas manuales
EC002181 | 4 | Manopla de fusibles NH | 1 | EF006484 |  | L | Pieza de ensayo extendida | [7 empty] | EG000050 | Herramientas manuales
EC002181 | 4 | Manopla de fusibles NH | 2 | EF006017 |  | L | Con guante | [7 empty] | EG000050 | Herramientas manuales
EC002182 | 6 | Aceitera | 1 | EF006483 |  | L | Con bomba | [7 empty] | EG000050 | Herramientas manuales
EC002182 | 6 | Aceitera | 2 | EF005730 |  | L | Surtidor flexible | [7 empty] | EG000050 | Herramientas manuales
EC002182 | 6 | Aceitera | 3 | EF000880 | EFI00880 | N | Contenido |  |  |  | EU570403 | l | EU571102 |  | EG000050 | Herramientas manuales
EC002183 | 6 | Mordaza/trípode para tubos | 1 | EF002390 | EFI02390 | R | Adecuado para diámetro de tubo |  |  |  | EU570448 | mm | EU000051 | in | EG000050 | Herramientas manuales
EC002183 | 6 | Mordaza/trípode para tubos | 2 | EF005932 |  | L | Fijación de la abrazadera de cadena | [7 empty] | EG000050 | Herramientas manuales
EC002183 | 6 | Mordaza/trípode para tubos | 3 | EF006111 |  | L | Banco de trabajo innovador | [7 empty] | EG000050 | Herramientas manuales
EC002184 | 5 | Alicates de precinto | 1 | EF006218 | EFI06218 | N | Diámetro del pistón |  |  |  | EU570448 | mm | EU000051 | in | EG000050 | Herramientas manuales
EC002184 | 5 | Alicates de precinto | 2 | EF001438 | EFI01438 | N | Longitud |  |  |  | EU570448 | mm | EU000051 | in | EG000050 | Herramientas manuales
EC002184 | 5 | Alicates de precinto | 3 | EF006043 |  | L | Con cortador lateral | [7 empty] | EG000050 | Herramientas manuales
EC002184 | 5 | Alicates de precinto | 4 | EF000139 |  | A | Tratamiento de superficie | 1 | EV010816 | Bruñido |  |  |  |  | EG000050 | Herramientas manuales
EC002184 | 5 | Alicates de precinto | 4 | EF000139 |  | A | Tratamiento de superficie | 2 | EV000189 | Cromado |  |  |  |  | EG000050 | Herramientas manuales
EC002184 | 5 | Alicates de precinto | 4 | EF000139 |  | A | Tratamiento de superficie | 3 | EV000113 | Barnizado |  |  |  |  | EG000050 | Herramientas manuales
EC002184 | 5 | Alicates de precinto | 4 | EF000139 |  | A | Tratamiento de superficie | 4 | EV000191 | Niquelado |  |  |  |  | EG000050 | Herramientas manuales
EC002184 | 5 | Alicates de precinto | 4 | EF000139 |  | A | Tratamiento de superficie | 5 | EV013317 | Fosfatado |  |  |  |  | EG000050 | Herramientas manuales
EC002184 | 5 | Alicates de precinto | 4 | EF000139 |  | A | Tratamiento de superficie | 6 | EV000140 | Con revestimiento de plástico |  |  |  |  | EG000050 | Herramientas manuales
EC002184 | 5 | Alicates de precinto | 4 | EF000139 |  | A | Tratamiento de superficie | 7 | EV000154 | Otros |  |  |  |  | EG000050 | Herramientas manuales
EC002184 | 5 | Alicates de precinto | 5 | EF013792 |  | A | Revestimiento del mango | 1 | EV000494 | Ninguno |  |  |  |  | EG000050 | Herramientas manuales
EC002184 | 5 | Alicates de precinto | 5 | EF013792 |  | A | Revestimiento del mango | 2 | EV000139 | Plástico |  |  |  |  | EG000050 | Herramientas manuales
EC002184 | 5 | Alicates de precinto | 5 | EF013792 |  | A | Revestimiento del mango | 3 | EV000113 | Barnizado |  |  |  |  | EG000050 | Herramientas manuales
EC002184 | 5 | Alicates de precinto | 5 | EF013792 |  | A | Revestimiento del mango | 4 | EV013314 | Multicomponente |  |  |  |  | EG000050 | Herramientas manuales
EC002184 | 5 | Alicates de precinto | 5 | EF013792 |  | A | Revestimiento del mango | 5 | EV000154 | Otros |  |  |  |  | EG000050 | Herramientas manuales
EC002184 | 5 | Alicates de precinto | 6 | EF000167 | EFI00167 | N | Peso |  |  |  | EU570408 | g | EU571109 |  | EG000050 | Herramientas manuales
EC002185 | 7 | Trapo de limpieza | 1 | EF001438 | EFI01438 | N | Longitud |  |  |  | EU570448 | mm | EU000051 | in | EG000050 | Herramientas manuales
EC002185 | 7 | Trapo de limpieza | 2 | EF000008 | EFI00008 | N | Anchura |  |  |  | EU570448 | mm | EU000051 | in | EG000050 | Herramientas manuales
EC002185 | 7 | Trapo de limpieza | 3 | EF000125 | EFI00125 | N | Espesor |  |  |  | EU570448 | mm | EU000051 | in | EG000050 | Herramientas manuales
EC002185 | 7 | Trapo de limpieza | 4 | EF009525 |  | L | Con lado abrasivo | [7 empty] | EG000050 | Herramientas manuales
EC002185 | 7 | Trapo de limpieza | 5 | EF002169 |  | A | Material | 1 | EV000819 | Poliéster |  |  |  |  | EG000050 | Herramientas manuales
EC002185 | 7 | Trapo de limpieza | 5 | EF002169 |  | A | Material | 2 | EV005201 | Viscosa |  |  |  |  | EG000050 | Herramientas manuales
EC002185 | 7 | Trapo de limpieza | 5 | EF002169 |  | A | Material | 3 | EV023606 | Lienzo |  |  |  |  | EG000050 | Herramientas manuales
EC002185 | 7 | Trapo de limpieza | 5 | EF002169 |  | A | Material | 4 | EV007134 | Algodón |  |  |  |  | EG000050 | Herramientas manuales
EC002185 | 7 | Trapo de limpieza | 5 | EF002169 |  | A | Material | 5 | EV023607 | Cotón / lino |  |  |  |  | EG000050 | Herramientas manuales
EC002185 | 7 | Trapo de limpieza | 5 | EF002169 |  | A | Material | 6 | EV022081 | Poliéster / algodón |  |  |  |  | EG000050 | Herramientas manuales
EC002185 | 7 | Trapo de limpieza | 5 | EF002169 |  | A | Material | 7 | EV000154 | Otros |  |  |  |  | EG000050 | Herramientas manuales
EC002185 | 7 | Trapo de limpieza | 6 | EF000007 |  | A | Color | 1 | EV000080 | Azul |  |  |  |  | EG000050 | Herramientas manuales
EC002185 | 7 | Trapo de limpieza | 6 | EF000007 |  | A | Color | 2 | EV000083 | Marrón |  |  |  |  | EG000050 | Herramientas manuales
EC002185 | 7 | Trapo de limpieza | 6 | EF000007 |  | A | Color | 3 | EV000234 | Amarillo |  |  |  |  | EG000050 | Herramientas manuales
EC002185 | 7 | Trapo de limpieza | 6 | EF000007 |  | A | Color | 4 | EV000235 | Verde |  |  |  |  | EG000050 | Herramientas manuales
EC002185 | 7 | Trapo de limpieza | 6 | EF000007 |  | A | Color | 5 | EV000258 | Rosa |  |  |  |  | EG000050 | Herramientas manuales
EC002185 | 7 | Trapo de limpieza | 6 | EF000007 |  | A | Color | 6 | EV000233 | Rojo |  |  |  |  | EG000050 | Herramientas manuales
EC002185 | 7 | Trapo de limpieza | 6 | EF000007 |  | A | Color | 7 | EV000206 | Negro |  |  |  |  | EG000050 | Herramientas manuales
EC002185 | 7 | Trapo de limpieza | 6 | EF000007 |  | A | Color | 8 | EV000205 | Plata |  |  |  |  | EG000050 | Herramientas manuales
EC002185 | 7 | Trapo de limpieza | 6 | EF000007 |  | A | Color | 9 | EV000202 | Blanco |  |  |  |  | EG000050 | Herramientas manuales
EC002185 | 7 | Trapo de limpieza | 6 | EF000007 |  | A | Color | 10 | EV000154 | Otros |  |  |  |  | EG000050 | Herramientas manuales
EC002185 | 7 | Trapo de limpieza | 7 | EF016215 |  | L | Toallita mojada | [7 empty] | EG000050 | Herramientas manuales
EC002186 | 6 | Adaptador para inserto de llave de tubo | 1 | EF009026 |  | A | Ejecución lado herramienta | 1 | EV011104 | Cuadrado (macho) |  |  |  |  | EG000050 | Herramientas manuales
EC002186 | 6 | Adaptador para inserto de llave de tubo | 1 | EF009026 |  | A | Ejecución lado herramienta | 2 | EV011105 | Cuadrado (hembra) |  |  |  |  | EG000050 | Herramientas manuales
EC002186 | 6 | Adaptador para inserto de llave de tubo | 1 | EF009026 |  | A | Ejecución lado herramienta | 3 | EV011106 | Hexágono (macho) |  |  |  |  | EG000050 | Herramientas manuales
EC002186 | 6 | Adaptador para inserto de llave de tubo | 1 | EF009026 |  | A | Ejecución lado herramienta | 4 | EV011107 | Hexágono (hembra) |  |  |  |  | EG000050 | Herramientas manuales
EC002186 | 6 | Adaptador para inserto de llave de tubo | 1 | EF009026 |  | A | Ejecución lado herramienta | 5 | EV000154 | Otros |  |  |  |  | EG000050 | Herramientas manuales
EC002186 | 6 | Adaptador para inserto de llave de tubo | 2 | EF009911 |  | A | Medida de acoplamiento lado herramienta | 1 | EV006239 | 1/4 pulgada |  |  |  |  | EG000050 | Herramientas manuales
EC002186 | 6 | Adaptador para inserto de llave de tubo | 2 | EF009911 |  | A | Medida de acoplamiento lado herramienta | 2 | EV006240 | 5/16 pulgada |  |  |  |  | EG000050 | Herramientas manuales
EC002186 | 6 | Adaptador para inserto de llave de tubo | 2 | EF009911 |  | A | Medida de acoplamiento lado herramienta | 3 | EV003501 | 3/8 pulgada |  |  |  |  | EG000050 | Herramientas manuales
EC002186 | 6 | Adaptador para inserto de llave de tubo | 2 | EF009911 |  | A | Medida de acoplamiento lado herramienta | 4 | EV004591 | 1/2 pulgada |  |  |  |  | EG000050 | Herramientas manuales
EC002186 | 6 | Adaptador para inserto de llave de tubo | 2 | EF009911 |  | A | Medida de acoplamiento lado herramienta | 5 | EV003502 | 3/4 pulgada |  |  |  |  | EG000050 | Herramientas manuales
EC002186 | 6 | Adaptador para inserto de llave de tubo | 2 | EF009911 |  | A | Medida de acoplamiento lado herramienta | 6 | EV003503 | 1 pulgada |  |  |  |  | EG000050 | Herramientas manuales
EC002186 | 6 | Adaptador para inserto de llave de tubo | 2 | EF009911 |  | A | Medida de acoplamiento lado herramienta | 7 | EV004593 | 1 1/2 pulgada |  |  |  |  | EG000050 | Herramientas manuales
EC002186 | 6 | Adaptador para inserto de llave de tubo | 2 | EF009911 |  | A | Medida de acoplamiento lado herramienta | 8 | EV000154 | Otros |  |  |  |  | EG000050 | Herramientas manuales
EC002186 | 6 | Adaptador para inserto de llave de tubo | 3 | EF009912 | EFI09912 | N | Medida de acoplamiento lado herramienta |  |  |  | EU570448 | mm | EU000051 | in | EG000050 | Herramientas manuales
EC002186 | 6 | Adaptador para inserto de llave de tubo | 4 | EF009027 |  | A | Ejecución lado vaso | 1 | EV011104 | Cuadrado (macho) |  |  |  |  | EG000050 | Herramientas manuales
EC002186 | 6 | Adaptador para inserto de llave de tubo | 4 | EF009027 |  | A | Ejecución lado vaso | 2 | EV011105 | Cuadrado (hembra) |  |  |  |  | EG000050 | Herramientas manuales
EC002186 | 6 | Adaptador para inserto de llave de tubo | 4 | EF009027 |  | A | Ejecución lado vaso | 3 | EV011106 | Hexágono (macho) |  |  |  |  | EG000050 | Herramientas manuales
EC002186 | 6 | Adaptador para inserto de llave de tubo | 4 | EF009027 |  | A | Ejecución lado vaso | 4 | EV011107 | Hexágono (hembra) |  |  |  |  | EG000050 | Herramientas manuales
EC002186 | 6 | Adaptador para inserto de llave de tubo | 4 | EF009027 |  | A | Ejecución lado vaso | 5 | EV000154 | Otros |  |  |  |  | EG000050 | Herramientas manuales
EC002186 | 6 | Adaptador para inserto de llave de tubo | 5 | EF006285 |  | A | Tamaño de la reducción lado del zócalo | 1 | EV006239 | 1/4 pulgada |  |  |  |  | EG000050 | Herramientas manuales
EC002186 | 6 | Adaptador para inserto de llave de tubo | 5 | EF006285 |  | A | Tamaño de la reducción lado del zócalo | 2 | EV006240 | 5/16 pulgada |  |  |  |  | EG000050 | Herramientas manuales
EC002186 | 6 | Adaptador para inserto de llave de tubo | 5 | EF006285 |  | A | Tamaño de la reducción lado del zócalo | 3 | EV003501 | 3/8 pulgada |  |  |  |  | EG000050 | Herramientas manuales
EC002186 | 6 | Adaptador para inserto de llave de tubo | 5 | EF006285 |  | A | Tamaño de la reducción lado del zócalo | 4 | EV004591 | 1/2 pulgada |  |  |  |  | EG000050 | Herramientas manuales
EC002186 | 6 | Adaptador para inserto de llave de tubo | 5 | EF006285 |  | A | Tamaño de la reducción lado del zócalo | 5 | EV003502 | 3/4 pulgada |  |  |  |  | EG000050 | Herramientas manuales
EC002186 | 6 | Adaptador para inserto de llave de tubo | 5 | EF006285 |  | A | Tamaño de la reducción lado del zócalo | 6 | EV003503 | 1 pulgada |  |  |  |  | EG000050 | Herramientas manuales
EC002186 | 6 | Adaptador para inserto de llave de tubo | 5 | EF006285 |  | A | Tamaño de la reducción lado del zócalo | 7 | EV004593 | 1 1/2 pulgada |  |  |  |  | EG000050 | Herramientas manuales
EC002186 | 6 | Adaptador para inserto de llave de tubo | 5 | EF006285 |  | A | Tamaño de la reducción lado del zócalo | 8 | EV000154 | Otros |  |  |  |  | EG000050 | Herramientas manuales
EC002186 | 6 | Adaptador para inserto de llave de tubo | 6 | EF009025 | EFI09025 | N | Medida de acoplamiento lado vaso |  |  |  | EU570448 | mm | EU000051 | in | EG000050 | Herramientas manuales
EC002186 | 6 | Adaptador para inserto de llave de tubo | 7 | EF001438 | EFI01438 | N | Longitud |  |  |  | EU570448 | mm | EU000051 | in | EG000050 | Herramientas manuales
EC002186 | 6 | Adaptador para inserto de llave de tubo | 8 | EF000139 |  | A | Tratamiento de superficie | 1 | EV010816 | Bruñido |  |  |  |  | EG000050 | Herramientas manuales
EC002186 | 6 | Adaptador para inserto de llave de tubo | 8 | EF000139 |  | A | Tratamiento de superficie | 2 | EV000189 | Cromado |  |  |  |  | EG000050 | Herramientas manuales
EC002186 | 6 | Adaptador para inserto de llave de tubo | 8 | EF000139 |  | A | Tratamiento de superficie | 3 | EV000113 | Barnizado |  |  |  |  | EG000050 | Herramientas manuales
EC002186 | 6 | Adaptador para inserto de llave de tubo | 8 | EF000139 |  | A | Tratamiento de superficie | 4 | EV000191 | Niquelado |  |  |  |  | EG000050 | Herramientas manuales
EC002186 | 6 | Adaptador para inserto de llave de tubo | 8 | EF000139 |  | A | Tratamiento de superficie | 5 | EV000140 | Con revestimiento de plástico |  |  |  |  | EG000050 | Herramientas manuales
EC002186 | 6 | Adaptador para inserto de llave de tubo | 8 | EF000139 |  | A | Tratamiento de superficie | 6 | EV012792 | Lijado |  |  |  |  | EG000050 | Herramientas manuales
EC002186 | 6 | Adaptador para inserto de llave de tubo | 8 | EF000139 |  | A | Tratamiento de superficie | 7 | EV000154 | Otros |  |  |  |  | EG000050 | Herramientas manuales
EC002186 | 6 | Adaptador para inserto de llave de tubo | 9 | EF014932 |  | L | Probado según ISO 3316 | [7 empty] | EG000050 | Herramientas manuales
EC002187 | 6 | Punta de trazar | 1 | EF000010 |  | A | Modelo | 1 | EV000164 | Recto |  |  |  |  | EG000050 | Herramientas manuales
EC002187 | 6 | Punta de trazar | 1 | EF000010 |  | A | Modelo | 2 | EV008085 | Bolígrafo |  |  |  |  | EG000050 | Herramientas manuales
EC002187 | 6 | Punta de trazar | 1 | EF000010 |  | A | Modelo | 3 | EV014384 | Trazador de alturas |  |  |  |  | EG000050 | Herramientas manuales
EC002187 | 6 | Punta de trazar | 1 | EF000010 |  | A | Modelo | 4 | EV003873 | En ángulo recto |  |  |  |  | EG000050 | Herramientas manuales
EC002187 | 6 | Punta de trazar | 1 | EF000010 |  | A | Modelo | 5 | EV000154 | Otros |  |  |  |  | EG000050 | Herramientas manuales
EC002187 | 6 | Punta de trazar | 2 | EF006292 |  | L | Pasador intercambiable | [7 empty] | EG000050 | Herramientas manuales
EC002187 | 6 | Punta de trazar | 3 | EF001438 | EFI01438 | N | Longitud |  |  |  | EU570448 | mm | EU000051 | in | EG000050 | Herramientas manuales
EC002187 | 6 | Punta de trazar | 4 | EF008923 | EFI08923 | N | Longitud de la punta |  |  |  | EU570448 | mm | EU000051 | in | EG000050 | Herramientas manuales
EC002188 | 7 | Llave fija estrella | 1 | EF006267 |  | L | Llave de un lado | [7 empty] | EG000050 | Herramientas manuales
EC002188 | 7 | Llave fija estrella | 2 | EF006191 | EFI06191 | N | Tamaño de la llave pequeño |  |  |  | EU570448 | mm | EU000051 | in | EG000050 | Herramientas manuales
EC002188 | 7 | Llave fija estrella | 3 | EF008967 |  | A | Ancho de llave pequeño (pulgadas) | 1 | EV008488 | 1/8 pulgada |  |  |  |  | EG000050 | Herramientas manuales
EC002188 | 7 | Llave fija estrella | 3 | EF008967 |  | A | Ancho de llave pequeño (pulgadas) | 2 | EV006239 | 1/4 pulgada |  |  |  |  | EG000050 | Herramientas manuales
EC002188 | 7 | Llave fija estrella | 3 | EF008967 |  | A | Ancho de llave pequeño (pulgadas) | 3 | EV006240 | 5/16 pulgada |  |  |  |  | EG000050 | Herramientas manuales
EC002188 | 7 | Llave fija estrella | 3 | EF008967 |  | A | Ancho de llave pequeño (pulgadas) | 4 | EV003501 | 3/8 pulgada |  |  |  |  | EG000050 | Herramientas manuales
EC002188 | 7 | Llave fija estrella | 3 | EF008967 |  | A | Ancho de llave pequeño (pulgadas) | 5 | EV021173 | 7/16 pulgada |  |  |  |  | EG000050 | Herramientas manuales
EC002188 | 7 | Llave fija estrella | 3 | EF008967 |  | A | Ancho de llave pequeño (pulgadas) | 6 | EV011077 | 11/32 pulgada |  |  |  |  | EG000050 | Herramientas manuales
EC002188 | 7 | Llave fija estrella | 3 | EF008967 |  | A | Ancho de llave pequeño (pulgadas) | 7 | EV004591 | 1/2 pulgada |  |  |  |  | EG000050 | Herramientas manuales
EC002188 | 7 | Llave fija estrella | 3 | EF008967 |  | A | Ancho de llave pequeño (pulgadas) | 8 | EV021141 | 13/32 pulgada |  |  |  |  | EG000050 | Herramientas manuales
EC002188 | 7 | Llave fija estrella | 3 | EF008967 |  | A | Ancho de llave pequeño (pulgadas) | 9 | EV021112 | 9/16 pulgada |  |  |  |  | EG000050 | Herramientas manuales
EC002188 | 7 | Llave fija estrella | 3 | EF008967 |  | A | Ancho de llave pequeño (pulgadas) | 10 | EV011071 | 19/32 pulgada |  |  |  |  | EG000050 | Herramientas manuales
EC002188 | 7 | Llave fija estrella | 3 | EF008967 |  | A | Ancho de llave pequeño (pulgadas) | 11 | EV006246 | 5/8 pulgada |  |  |  |  | EG000050 | Herramientas manuales
EC002188 | 7 | Llave fija estrella | 3 | EF008967 |  | A | Ancho de llave pequeño (pulgadas) | 12 | EV011069 | 11/16 pulgada |  |  |  |  | EG000050 | Herramientas manuales
EC002188 | 7 | Llave fija estrella | 3 | EF008967 |  | A | Ancho de llave pequeño (pulgadas) | 13 | EV003502 | 3/4 pulgada |  |  |  |  | EG000050 | Herramientas manuales
EC002188 | 7 | Llave fija estrella | 3 | EF008967 |  | A | Ancho de llave pequeño (pulgadas) | 14 | EV011083 | 25/32 pulgada |  |  |  |  | EG000050 | Herramientas manuales
EC002188 | 7 | Llave fija estrella | 3 | EF008967 |  | A | Ancho de llave pequeño (pulgadas) | 15 | EV011070 | 13/16 pulgada |  |  |  |  | EG000050 | Herramientas manuales
EC002188 | 7 | Llave fija estrella | 3 | EF008967 |  | A | Ancho de llave pequeño (pulgadas) | 16 | EV006247 | 7/8 pulgada |  |  |  |  | EG000050 | Herramientas manuales
EC002188 | 7 | Llave fija estrella | 3 | EF008967 |  | A | Ancho de llave pequeño (pulgadas) | 17 | EV006245 | 15/16 pulgada |  |  |  |  | EG000050 | Herramientas manuales
EC002188 | 7 | Llave fija estrella | 3 | EF008967 |  | A | Ancho de llave pequeño (pulgadas) | 18 | EV003503 | 1 pulgada |  |  |  |  | EG000050 | Herramientas manuales
EC002188 | 7 | Llave fija estrella | 3 | EF008967 |  | A | Ancho de llave pequeño (pulgadas) | 19 | EV021174 | 1 1/16 pulgada |  |  |  |  | EG000050 | Herramientas manuales
EC002188 | 7 | Llave fija estrella | 3 | EF008967 |  | A | Ancho de llave pequeño (pulgadas) | 20 | EV021139 | 1 1/8 pulgada |  |  |  |  | EG000050 | Herramientas manuales
EC002188 | 7 | Llave fija estrella | 3 | EF008967 |  | A | Ancho de llave pequeño (pulgadas) | 21 | EV021175 | 1 3/16 pulgada |  |  |  |  | EG000050 | Herramientas manuales
EC002188 | 7 | Llave fija estrella | 3 | EF008967 |  | A | Ancho de llave pequeño (pulgadas) | 22 | EV003504 | 1 1/4 pulgada |  |  |  |  | EG000050 | Herramientas manuales
EC002188 | 7 | Llave fija estrella | 3 | EF008967 |  | A | Ancho de llave pequeño (pulgadas) | 23 | EV021176 | 1 5/16 pulgada |  |  |  |  | EG000050 | Herramientas manuales
EC002188 | 7 | Llave fija estrella | 3 | EF008967 |  | A | Ancho de llave pequeño (pulgadas) | 24 | EV006243 | 1 3/8 pulgada |  |  |  |  | EG000050 | Herramientas manuales
EC002188 | 7 | Llave fija estrella | 3 | EF008967 |  | A | Ancho de llave pequeño (pulgadas) | 25 | EV006244 | 1 7/16 pulgada |  |  |  |  | EG000050 | Herramientas manuales
EC002188 | 7 | Llave fija estrella | 3 | EF008967 |  | A | Ancho de llave pequeño (pulgadas) | 26 | EV004593 | 1 1/2 pulgada |  |  |  |  | EG000050 | Herramientas manuales
EC002188 | 7 | Llave fija estrella | 3 | EF008967 |  | A | Ancho de llave pequeño (pulgadas) | 27 | EV021177 | 1 5/8 pulgada |  |  |  |  | EG000050 | Herramientas manuales
EC002188 | 7 | Llave fija estrella | 3 | EF008967 |  | A | Ancho de llave pequeño (pulgadas) | 28 | EV011073 | 1 11/16 pulgada |  |  |  |  | EG000050 | Herramientas manuales
EC002188 | 7 | Llave fija estrella | 3 | EF008967 |  | A | Ancho de llave pequeño (pulgadas) | 29 | EV006242 | 1 3/4 pulgada |  |  |  |  | EG000050 | Herramientas manuales
EC002188 | 7 | Llave fija estrella | 3 | EF008967 |  | A | Ancho de llave pequeño (pulgadas) | 30 | EV021048 | 1 13/16 pulgada |  |  |  |  | EG000050 | Herramientas manuales
EC002188 | 7 | Llave fija estrella | 3 | EF008967 |  | A | Ancho de llave pequeño (pulgadas) | 31 | EV021178 | 1 7/8 pulgada |  |  |  |  | EG000050 | Herramientas manuales
EC002188 | 7 | Llave fija estrella | 3 | EF008967 |  | A | Ancho de llave pequeño (pulgadas) | 32 | EV004594 | 2 pulgadas |  |  |  |  | EG000050 | Herramientas manuales
EC002188 | 7 | Llave fija estrella | 3 | EF008967 |  | A | Ancho de llave pequeño (pulgadas) | 33 | EV021049 | 21/16 pulgadas |  |  |  |  | EG000050 | Herramientas manuales
EC002188 | 7 | Llave fija estrella | 3 | EF008967 |  | A | Ancho de llave pequeño (pulgadas) | 34 | EV021050 | 2 1/8 pulgadas |  |  |  |  | EG000050 | Herramientas manuales
EC002188 | 7 | Llave fija estrella | 3 | EF008967 |  | A | Ancho de llave pequeño (pulgadas) | 35 | EV011080 | 2 2/16 pulgadas |  |  |  |  | EG000050 | Herramientas manuales
EC002188 | 7 | Llave fija estrella | 3 | EF008967 |  | A | Ancho de llave pequeño (pulgadas) | 36 | EV021278 | 2 1/4 pulgadas |  |  |  |  | EG000050 | Herramientas manuales
EC002188 | 7 | Llave fija estrella | 3 | EF008967 |  | A | Ancho de llave pequeño (pulgadas) | 37 | EV022663 | 2 3/8 pulgadas |  |  |  |  | EG000050 | Herramientas manuales
EC002188 | 7 | Llave fija estrella | 3 | EF008967 |  | A | Ancho de llave pequeño (pulgadas) | 38 | EV011082 | 2 7/16 pulgadas |  |  |  |  | EG000050 | Herramientas manuales
EC002188 | 7 | Llave fija estrella | 3 | EF008967 |  | A | Ancho de llave pequeño (pulgadas) | 39 | EV021051 | 2 9/16 pulgadas |  |  |  |  | EG000050 | Herramientas manuales
EC002188 | 7 | Llave fija estrella | 3 | EF008967 |  | A | Ancho de llave pequeño (pulgadas) | 40 | EV011081 | 2 5/8 pulgadas |  |  |  |  | EG000050 | Herramientas manuales
EC002188 | 7 | Llave fija estrella | 3 | EF008967 |  | A | Ancho de llave pequeño (pulgadas) | 41 | EV008489 | 2 3/4 pulgadas |  |  |  |  | EG000050 | Herramientas manuales
EC002188 | 7 | Llave fija estrella | 3 | EF008967 |  | A | Ancho de llave pequeño (pulgadas) | 42 | EV011079 | 2 15/16 pulgadas |  |  |  |  | EG000050 | Herramientas manuales
EC002188 | 7 | Llave fija estrella | 3 | EF008967 |  | A | Ancho de llave pequeño (pulgadas) | 43 | EV004595 | 3 pulgadas |  |  |  |  | EG000050 | Herramientas manuales
EC002188 | 7 | Llave fija estrella | 3 | EF008967 |  | A | Ancho de llave pequeño (pulgadas) | 44 | EV011103 | 3 3/4 pulgadas |  |  |  |  | EG000050 | Herramientas manuales
EC002188 | 7 | Llave fija estrella | 3 | EF008967 |  | A | Ancho de llave pequeño (pulgadas) | 45 | EV011101 | 3 7/8 pulgadas |  |  |  |  | EG000050 | Herramientas manuales
EC002188 | 7 | Llave fija estrella | 3 | EF008967 |  | A | Ancho de llave pequeño (pulgadas) | 46 | EV006894 | 4 pulgadas |  |  |  |  | EG000050 | Herramientas manuales
EC002188 | 7 | Llave fija estrella | 3 | EF008967 |  | A | Ancho de llave pequeño (pulgadas) | 47 | EV011102 | 4 1/8 pulgadas |  |  |  |  | EG000050 | Herramientas manuales
EC002188 | 7 | Llave fija estrella | 3 | EF008967 |  | A | Ancho de llave pequeño (pulgadas) | 48 | EV000154 | Otros |  |  |  |  | EG000050 | Herramientas manuales
EC002188 | 7 | Llave fija estrella | 4 | EF006190 | EFI06190 | N | Tamaño de la llave grande |  |  |  | EU570448 | mm | EU000051 | in | EG000050 | Herramientas manuales
EC002188 | 7 | Llave fija estrella | 5 | EF008968 |  | A | Ancho de llave grande (pulgadas) | 1 | EV008488 | 1/8 pulgada |  |  |  |  | EG000050 | Herramientas manuales
EC002188 | 7 | Llave fija estrella | 5 | EF008968 |  | A | Ancho de llave grande (pulgadas) | 2 | EV006239 | 1/4 pulgada |  |  |  |  | EG000050 | Herramientas manuales
EC002188 | 7 | Llave fija estrella | 5 | EF008968 |  | A | Ancho de llave grande (pulgadas) | 3 | EV006240 | 5/16 pulgada |  |  |  |  | EG000050 | Herramientas manuales
EC002188 | 7 | Llave fija estrella | 5 | EF008968 |  | A | Ancho de llave grande (pulgadas) | 4 | EV003501 | 3/8 pulgada |  |  |  |  | EG000050 | Herramientas manuales
EC002188 | 7 | Llave fija estrella | 5 | EF008968 |  | A | Ancho de llave grande (pulgadas) | 5 | EV021173 | 7/16 pulgada |  |  |  |  | EG000050 | Herramientas manuales
EC002188 | 7 | Llave fija estrella | 5 | EF008968 |  | A | Ancho de llave grande (pulgadas) | 6 | EV011077 | 11/32 pulgada |  |  |  |  | EG000050 | Herramientas manuales
EC002188 | 7 | Llave fija estrella | 5 | EF008968 |  | A | Ancho de llave grande (pulgadas) | 7 | EV004591 | 1/2 pulgada |  |  |  |  | EG000050 | Herramientas manuales
EC002188 | 7 | Llave fija estrella | 5 | EF008968 |  | A | Ancho de llave grande (pulgadas) | 8 | EV021141 | 13/32 pulgada |  |  |  |  | EG000050 | Herramientas manuales
EC002188 | 7 | Llave fija estrella | 5 | EF008968 |  | A | Ancho de llave grande (pulgadas) | 9 | EV021112 | 9/16 pulgada |  |  |  |  | EG000050 | Herramientas manuales
EC002188 | 7 | Llave fija estrella | 5 | EF008968 |  | A | Ancho de llave grande (pulgadas) | 10 | EV011071 | 19/32 pulgada |  |  |  |  | EG000050 | Herramientas manuales
EC002188 | 7 | Llave fija estrella | 5 | EF008968 |  | A | Ancho de llave grande (pulgadas) | 11 | EV006246 | 5/8 pulgada |  |  |  |  | EG000050 | Herramientas manuales
EC002188 | 7 | Llave fija estrella | 5 | EF008968 |  | A | Ancho de llave grande (pulgadas) | 12 | EV011069 | 11/16 pulgada |  |  |  |  | EG000050 | Herramientas manuales
EC002188 | 7 | Llave fija estrella | 5 | EF008968 |  | A | Ancho de llave grande (pulgadas) | 13 | EV003502 | 3/4 pulgada |  |  |  |  | EG000050 | Herramientas manuales
EC002188 | 7 | Llave fija estrella | 5 | EF008968 |  | A | Ancho de llave grande (pulgadas) | 14 | EV011083 | 25/32 pulgada |  |  |  |  | EG000050 | Herramientas manuales
EC002188 | 7 | Llave fija estrella | 5 | EF008968 |  | A | Ancho de llave grande (pulgadas) | 15 | EV011070 | 13/16 pulgada |  |  |  |  | EG000050 | Herramientas manuales
EC002188 | 7 | Llave fija estrella | 5 | EF008968 |  | A | Ancho de llave grande (pulgadas) | 16 | EV006247 | 7/8 pulgada |  |  |  |  | EG000050 | Herramientas manuales
EC002188 | 7 | Llave fija estrella | 5 | EF008968 |  | A | Ancho de llave grande (pulgadas) | 17 | EV006245 | 15/16 pulgada |  |  |  |  | EG000050 | Herramientas manuales
EC002188 | 7 | Llave fija estrella | 5 | EF008968 |  | A | Ancho de llave grande (pulgadas) | 18 | EV003503 | 1 pulgada |  |  |  |  | EG000050 | Herramientas manuales
EC002188 | 7 | Llave fija estrella | 5 | EF008968 |  | A | Ancho de llave grande (pulgadas) | 19 | EV021174 | 1 1/16 pulgada |  |  |  |  | EG000050 | Herramientas manuales
EC002188 | 7 | Llave fija estrella | 5 | EF008968 |  | A | Ancho de llave grande (pulgadas) | 20 | EV021139 | 1 1/8 pulgada |  |  |  |  | EG000050 | Herramientas manuales
EC002188 | 7 | Llave fija estrella | 5 | EF008968 |  | A | Ancho de llave grande (pulgadas) | 21 | EV021175 | 1 3/16 pulgada |  |  |  |  | EG000050 | Herramientas manuales
EC002188 | 7 | Llave fija estrella | 5 | EF008968 |  | A | Ancho de llave grande (pulgadas) | 22 | EV003504 | 1 1/4 pulgada |  |  |  |  | EG000050 | Herramientas manuales
EC002188 | 7 | Llave fija estrella | 5 | EF008968 |  | A | Ancho de llave grande (pulgadas) | 23 | EV021176 | 1 5/16 pulgada |  |  |  |  | EG000050 | Herramientas manuales
EC002188 | 7 | Llave fija estrella | 5 | EF008968 |  | A | Ancho de llave grande (pulgadas) | 24 | EV006243 | 1 3/8 pulgada |  |  |  |  | EG000050 | Herramientas manuales
EC002188 | 7 | Llave fija estrella | 5 | EF008968 |  | A | Ancho de llave grande (pulgadas) | 25 | EV006244 | 1 7/16 pulgada |  |  |  |  | EG000050 | Herramientas manuales
EC002188 | 7 | Llave fija estrella | 5 | EF008968 |  | A | Ancho de llave grande (pulgadas) | 26 | EV004593 | 1 1/2 pulgada |  |  |  |  | EG000050 | Herramientas manuales
EC002188 | 7 | Llave fija estrella | 5 | EF008968 |  | A | Ancho de llave grande (pulgadas) | 27 | EV021177 | 1 5/8 pulgada |  |  |  |  | EG000050 | Herramientas manuales
EC002188 | 7 | Llave fija estrella | 5 | EF008968 |  | A | Ancho de llave grande (pulgadas) | 28 | EV011073 | 1 11/16 pulgada |  |  |  |  | EG000050 | Herramientas manuales
EC002188 | 7 | Llave fija estrella | 5 | EF008968 |  | A | Ancho de llave grande (pulgadas) | 29 | EV006242 | 1 3/4 pulgada |  |  |  |  | EG000050 | Herramientas manuales
EC002188 | 7 | Llave fija estrella | 5 | EF008968 |  | A | Ancho de llave grande (pulgadas) | 30 | EV021048 | 1 13/16 pulgada |  |  |  |  | EG000050 | Herramientas manuales
EC002188 | 7 | Llave fija estrella | 5 | EF008968 |  | A | Ancho de llave grande (pulgadas) | 31 | EV021178 | 1 7/8 pulgada |  |  |  |  | EG000050 | Herramientas manuales
EC002188 | 7 | Llave fija estrella | 5 | EF008968 |  | A | Ancho de llave grande (pulgadas) | 32 | EV004594 | 2 pulgadas |  |  |  |  | EG000050 | Herramientas manuales
EC002188 | 7 | Llave fija estrella | 5 | EF008968 |  | A | Ancho de llave grande (pulgadas) | 33 | EV021049 | 21/16 pulgadas |  |  |  |  | EG000050 | Herramientas manuales
EC002188 | 7 | Llave fija estrella | 5 | EF008968 |  | A | Ancho de llave grande (pulgadas) | 34 | EV021050 | 2 1/8 pulgadas |  |  |  |  | EG000050 | Herramientas manuales
EC002188 | 7 | Llave fija estrella | 5 | EF008968 |  | A | Ancho de llave grande (pulgadas) | 35 | EV011080 | 2 2/16 pulgadas |  |  |  |  | EG000050 | Herramientas manuales
EC002188 | 7 | Llave fija estrella | 5 | EF008968 |  | A | Ancho de llave grande (pulgadas) | 36 | EV021278 | 2 1/4 pulgadas |  |  |  |  | EG000050 | Herramientas manuales
EC002188 | 7 | Llave fija estrella | 5 | EF008968 |  | A | Ancho de llave grande (pulgadas) | 37 | EV022663 | 2 3/8 pulgadas |  |  |  |  | EG000050 | Herramientas manuales
EC002188 | 7 | Llave fija estrella | 5 | EF008968 |  | A | Ancho de llave grande (pulgadas) | 38 | EV011082 | 2 7/16 pulgadas |  |  |  |  | EG000050 | Herramientas manuales
EC002188 | 7 | Llave fija estrella | 5 | EF008968 |  | A | Ancho de llave grande (pulgadas) | 39 | EV021051 | 2 9/16 pulgadas |  |  |  |  | EG000050 | Herramientas manuales
EC002188 | 7 | Llave fija estrella | 5 | EF008968 |  | A | Ancho de llave grande (pulgadas) | 40 | EV011081 | 2 5/8 pulgadas |  |  |  |  | EG000050 | Herramientas manuales
EC002188 | 7 | Llave fija estrella | 5 | EF008968 |  | A | Ancho de llave grande (pulgadas) | 41 | EV008489 | 2 3/4 pulgadas |  |  |  |  | EG000050 | Herramientas manuales
EC002188 | 7 | Llave fija estrella | 5 | EF008968 |  | A | Ancho de llave grande (pulgadas) | 42 | EV011079 | 2 15/16 pulgadas |  |  |  |  | EG000050 | Herramientas manuales
EC002188 | 7 | Llave fija estrella | 5 | EF008968 |  | A | Ancho de llave grande (pulgadas) | 43 | EV004595 | 3 pulgadas |  |  |  |  | EG000050 | Herramientas manuales
EC002188 | 7 | Llave fija estrella | 5 | EF008968 |  | A | Ancho de llave grande (pulgadas) | 44 | EV011103 | 3 3/4 pulgadas |  |  |  |  | EG000050 | Herramientas manuales
EC002188 | 7 | Llave fija estrella | 5 | EF008968 |  | A | Ancho de llave grande (pulgadas) | 45 | EV011101 | 3 7/8 pulgadas |  |  |  |  | EG000050 | Herramientas manuales
EC002188 | 7 | Llave fija estrella | 5 | EF008968 |  | A | Ancho de llave grande (pulgadas) | 46 | EV006894 | 4 pulgadas |  |  |  |  | EG000050 | Herramientas manuales
EC002188 | 7 | Llave fija estrella | 5 | EF008968 |  | A | Ancho de llave grande (pulgadas) | 47 | EV011102 | 4 1/8 pulgadas |  |  |  |  | EG000050 | Herramientas manuales
EC002188 | 7 | Llave fija estrella | 5 | EF008968 |  | A | Ancho de llave grande (pulgadas) | 48 | EV000154 | Otros |  |  |  |  | EG000050 | Herramientas manuales
EC002188 | 7 | Llave fija estrella | 6 | EF001438 | EFI01438 | N | Longitud |  |  |  | EU570448 | mm | EU000051 | in | EG000050 | Herramientas manuales
EC002188 | 7 | Llave fija estrella | 7 | EF008969 | EFI08969 | N | Ancho de cabeza pequeño |  |  |  | EU570448 | mm | EU000051 | in | EG000050 | Herramientas manuales
EC002188 | 7 | Llave fija estrella | 8 | EF008970 | EFI08970 | N | Ancho de cabeza grande |  |  |  | EU570448 | mm | EU000051 | in | EG000050 | Herramientas manuales
EC002188 | 7 | Llave fija estrella | 9 | EF008940 | EFI08940 | N | Altura cabeza pequeña |  |  |  | EU570448 | mm | EU000051 | in | EG000050 | Herramientas manuales
EC002188 | 7 | Llave fija estrella | 10 | EF008941 | EFI08941 | N | Altura cabeza grande |  |  |  | EU570448 | mm | EU000051 | in | EG000050 | Herramientas manuales
EC002188 | 7 | Llave fija estrella | 11 | EF008956 |  | L | Llave de media luna | [7 empty] | EG000050 | Herramientas manuales
EC002188 | 7 | Llave fija estrella | 12 | EF021412 |  | L | Ejecución abierta | [7 empty] | EG000050 | Herramientas manuales
EC002188 | 7 | Llave fija estrella | 13 | EF001463 |  | L | Protección de aislamiento 1.000 V | [7 empty] | EG000050 | Herramientas manuales
EC002188 | 7 | Llave fija estrella | 14 | EF005745 |  | L | Curvado | [7 empty] | EG000050 | Herramientas manuales
EC002188 | 7 | Llave fija estrella | 15 | EF006299 |  | L | Ejecución de baja chispa | [7 empty] | EG000050 | Herramientas manuales
EC002188 | 7 | Llave fija estrella | 16 | EF012135 |  | L | Modelo carraca | [7 empty] | EG000050 | Herramientas manuales
EC002188 | 7 | Llave fija estrella | 17 | EF012136 |  | N | Número de esquinas | [7 empty] | EG000050 | Herramientas manuales
EC002188 | 7 | Llave fija estrella | 18 | EF000139 |  | A | Tratamiento de superficie | 1 | EV010816 | Bruñido |  |  |  |  | EG000050 | Herramientas manuales
EC002188 | 7 | Llave fija estrella | 18 | EF000139 |  | A | Tratamiento de superficie | 2 | EV000189 | Cromado |  |  |  |  | EG000050 | Herramientas manuales
EC002188 | 7 | Llave fija estrella | 18 | EF000139 |  | A | Tratamiento de superficie | 3 | EV000113 | Barnizado |  |  |  |  | EG000050 | Herramientas manuales
EC002188 | 7 | Llave fija estrella | 18 | EF000139 |  | A | Tratamiento de superficie | 4 | EV000191 | Niquelado |  |  |  |  | EG000050 | Herramientas manuales
EC002188 | 7 | Llave fija estrella | 18 | EF000139 |  | A | Tratamiento de superficie | 5 | EV000140 | Con revestimiento de plástico |  |  |  |  | EG000050 | Herramientas manuales
EC002188 | 7 | Llave fija estrella | 18 | EF000139 |  | A | Tratamiento de superficie | 6 | EV012792 | Lijado |  |  |  |  | EG000050 | Herramientas manuales
EC002188 | 7 | Llave fija estrella | 18 | EF000139 |  | A | Tratamiento de superficie | 7 | EV000154 | Otros |  |  |  |  | EG000050 | Herramientas manuales
EC002189 | 6 | Curvadora de tubos | 1 | EF005215 | EFI05215 | R | Diámetro de la tubería |  |  |  | EU570448 | mm | EU000051 | in | EG000050 | Herramientas manuales
EC002189 | 6 | Curvadora de tubos | 2 | EF020302 |  | L | Adecuado para tubo de aluminio | [7 empty] | EG000050 | Herramientas manuales
EC002189 | 6 | Curvadora de tubos | 3 | EF020303 |  | L | Adecuado para tubo de plástico | [7 empty] | EG000050 | Herramientas manuales
EC002189 | 6 | Curvadora de tubos | 4 | EF020237 |  | L | Adecuado para tubo de cobre | [7 empty] | EG000050 | Herramientas manuales
EC002189 | 6 | Curvadora de tubos | 5 | EF020236 |  | L | Adecuado para tubo de acero | [7 empty] | EG000050 | Herramientas manuales
EC002189 | 6 | Curvadora de tubos | 6 | EF020301 |  | L | Adecuado para tubo de acero inoxidable | [7 empty] | EG000050 | Herramientas manuales
EC002189 | 6 | Curvadora de tubos | 7 | EF009524 |  | L | Apto para otros materiales de tubo | [7 empty] | EG000050 | Herramientas manuales
EC002189 | 6 | Curvadora de tubos | 8 | EF005488 |  | L | Con cable interno | [7 empty] | EG000050 | Herramientas manuales
EC002190 | 5 | Cizalla para tuberías | 1 | EF002390 | EFI02390 | R | Adecuado para diámetro de tubo |  |  |  | EU570448 | mm | EU000051 | in | EG000050 | Herramientas manuales
EC002190 | 5 | Cizalla para tuberías | 2 | EF001438 | EFI01438 | N | Longitud |  |  |  | EU570448 | mm | EU000051 | in | EG000050 | Herramientas manuales
EC002190 | 5 | Cizalla para tuberías | 3 | EF002169 |  | A | Material | 1 | EV000139 | Plástico |  |  |  |  | EG000050 | Herramientas manuales
EC002190 | 5 | Cizalla para tuberías | 3 | EF002169 |  | A | Material | 2 | EV000179 | Acero |  |  |  |  | EG000050 | Herramientas manuales
EC002190 | 5 | Cizalla para tuberías | 3 | EF002169 |  | A | Material | 3 | EV000154 | Otros |  |  |  |  | EG000050 | Herramientas manuales
EC002190 | 5 | Cizalla para tuberías | 4 | EF000139 |  | A | Tratamiento de superficie | 1 | EV010816 | Bruñido |  |  |  |  | EG000050 | Herramientas manuales
EC002190 | 5 | Cizalla para tuberías | 4 | EF000139 |  | A | Tratamiento de superficie | 2 | EV000189 | Cromado |  |  |  |  | EG000050 | Herramientas manuales
EC002190 | 5 | Cizalla para tuberías | 4 | EF000139 |  | A | Tratamiento de superficie | 3 | EV000113 | Barnizado |  |  |  |  | EG000050 | Herramientas manuales
EC002190 | 5 | Cizalla para tuberías | 4 | EF000139 |  | A | Tratamiento de superficie | 4 | EV000191 | Niquelado |  |  |  |  | EG000050 | Herramientas manuales
EC002190 | 5 | Cizalla para tuberías | 4 | EF000139 |  | A | Tratamiento de superficie | 5 | EV000140 | Con revestimiento de plástico |  |  |  |  | EG000050 | Herramientas manuales
EC002190 | 5 | Cizalla para tuberías | 4 | EF000139 |  | A | Tratamiento de superficie | 6 | EV012792 | Lijado |  |  |  |  | EG000050 | Herramientas manuales
EC002190 | 5 | Cizalla para tuberías | 4 | EF000139 |  | A | Tratamiento de superficie | 7 | EV000154 | Otros |  |  |  |  | EG000050 | Herramientas manuales
EC002190 | 5 | Cizalla para tuberías | 5 | EF013792 |  | A | Revestimiento del mango | 1 | EV000494 | Ninguno |  |  |  |  | EG000050 | Herramientas manuales
EC002190 | 5 | Cizalla para tuberías | 5 | EF013792 |  | A | Revestimiento del mango | 2 | EV017360 | Forrado de plástico |  |  |  |  | EG000050 | Herramientas manuales
EC002190 | 5 | Cizalla para tuberías | 5 | EF013792 |  | A | Revestimiento del mango | 3 | EV017361 | Mango de plástico |  |  |  |  | EG000050 | Herramientas manuales
EC002190 | 5 | Cizalla para tuberías | 5 | EF013792 |  | A | Revestimiento del mango | 4 | EV000113 | Barnizado |  |  |  |  | EG000050 | Herramientas manuales
EC002190 | 5 | Cizalla para tuberías | 5 | EF013792 |  | A | Revestimiento del mango | 5 | EV000154 | Otros |  |  |  |  | EG000050 | Herramientas manuales
EC002190 | 5 | Cizalla para tuberías | 6 | EF007841 |  | A | Ejecución del mango | 1 | EV009554 | Un componente |  |  |  |  | EG000050 | Herramientas manuales
EC002190 | 5 | Cizalla para tuberías | 6 | EF007841 |  | A | Ejecución del mango | 2 | EV008915 | Dos componentes |  |  |  |  | EG000050 | Herramientas manuales
EC002190 | 5 | Cizalla para tuberías | 6 | EF007841 |  | A | Ejecución del mango | 3 | EV000154 | Otros |  |  |  |  | EG000050 | Herramientas manuales
EC002190 | 5 | Cizalla para tuberías | 7 | EF012135 |  | L | Modelo carraca | [7 empty] | EG000050 | Herramientas manuales
EC002190 | 5 | Cizalla para tuberías | 8 | EF000167 | EFI00167 | N | Peso |  |  |  | EU570408 | g | EU571109 |  | EG000050 | Herramientas manuales
EC002191 | 6 | Llave de doble cabezal | 1 | EF005867 |  | L | Adecuado para tornillos hexagonales roscados | [7 empty] | EG000050 | Herramientas manuales
EC002191 | 6 | Llave de doble cabezal | 2 | EF005480 |  | L | Perpendicular | [7 empty] | EG000050 | Herramientas manuales
EC002191 | 6 | Llave de doble cabezal | 3 | EF006191 | EFI06191 | N | Tamaño de la llave pequeño |  |  |  | EU570448 | mm | EU000051 | in | EG000050 | Herramientas manuales
EC002191 | 6 | Llave de doble cabezal | 4 | EF006190 | EFI06190 | N | Tamaño de la llave grande |  |  |  | EU570448 | mm | EU000051 | in | EG000050 | Herramientas manuales
EC002191 | 6 | Llave de doble cabezal | 5 | EF008971 | EFI08971 | N | Profundidad de llave pequeña |  |  |  | EU570448 | mm | EU000051 | in | EG000050 | Herramientas manuales
EC002191 | 6 | Llave de doble cabezal | 6 | EF008972 | EFI08972 | N | Profundidad de llave grande |  |  |  | EU570448 | mm | EU000051 | in | EG000050 | Herramientas manuales
EC002191 | 6 | Llave de doble cabezal | 7 | EF001438 | EFI01438 | N | Longitud |  |  |  | EU570448 | mm | EU000051 | in | EG000050 | Herramientas manuales
EC002191 | 6 | Llave de doble cabezal | 8 | EF008969 | EFI08969 | N | Ancho de cabeza pequeño |  |  |  | EU570448 | mm | EU000051 | in | EG000050 | Herramientas manuales
EC002191 | 6 | Llave de doble cabezal | 9 | EF008970 | EFI08970 | N | Ancho de cabeza grande |  |  |  | EU570448 | mm | EU000051 | in | EG000050 | Herramientas manuales
EC002191 | 6 | Llave de doble cabezal | 10 | EF008977 |  | L | Apto para mango escalonado | [7 empty] | EG000050 | Herramientas manuales
EC002191 | 6 | Llave de doble cabezal | 11 | EF008973 |  | L | Con mango escalonado | [7 empty] | EG000050 | Herramientas manuales
EC002191 | 6 | Llave de doble cabezal | 12 | EF000139 |  | A | Tratamiento de superficie | 1 | EV010816 | Bruñido |  |  |  |  | EG000050 | Herramientas manuales
EC002191 | 6 | Llave de doble cabezal | 12 | EF000139 |  | A | Tratamiento de superficie | 2 | EV000189 | Cromado |  |  |  |  | EG000050 | Herramientas manuales
EC002191 | 6 | Llave de doble cabezal | 12 | EF000139 |  | A | Tratamiento de superficie | 3 | EV000113 | Barnizado |  |  |  |  | EG000050 | Herramientas manuales
EC002191 | 6 | Llave de doble cabezal | 12 | EF000139 |  | A | Tratamiento de superficie | 4 | EV000191 | Niquelado |  |  |  |  | EG000050 | Herramientas manuales
EC002191 | 6 | Llave de doble cabezal | 12 | EF000139 |  | A | Tratamiento de superficie | 5 | EV000140 | Con revestimiento de plástico |  |  |  |  | EG000050 | Herramientas manuales
EC002191 | 6 | Llave de doble cabezal | 12 | EF000139 |  | A | Tratamiento de superficie | 6 | EV012792 | Lijado |  |  |  |  | EG000050 | Herramientas manuales
EC002191 | 6 | Llave de doble cabezal | 12 | EF000139 |  | A | Tratamiento de superficie | 7 | EV000154 | Otros |  |  |  |  | EG000050 | Herramientas manuales
EC002192 | 6 | Llave inglesa | 1 | EF001438 | EFI01438 | N | Longitud |  |  |  | EU570448 | mm | EU000051 | in | EG000050 | Herramientas manuales
EC002192 | 6 | Llave inglesa | 2 | EF005986 | EFI05986 | N | Tamaño máximo de la llave |  |  |  | EU570448 | mm | EU000051 | in | EG000050 | Herramientas manuales
EC002192 | 6 | Llave inglesa | 3 | EF014934 |  | N | Posición de la mandíbula |  |  |  | EU570383 | ° |  |  | EG000050 | Herramientas manuales
EC002192 | 6 | Llave inglesa | 4 | EF009012 | EFI09012 | R | Escala |  |  |  | EU570448 | mm | EU000051 | in | EG000050 | Herramientas manuales
EC002192 | 6 | Llave inglesa | 5 | EF001463 |  | L | Protección de aislamiento 1.000 V | [7 empty] | EG000050 | Herramientas manuales
EC002192 | 6 | Llave inglesa | 6 | EF006299 |  | L | Ejecución de baja chispa | [7 empty] | EG000050 | Herramientas manuales
EC002192 | 6 | Llave inglesa | 7 | EF014933 |  | L | Probado según ISO 6787 | [7 empty] | EG000050 | Herramientas manuales
EC002192 | 6 | Llave inglesa | 8 | EF000139 |  | A | Tratamiento de superficie | 1 | EV010816 | Bruñido |  |  |  |  | EG000050 | Herramientas manuales
EC002192 | 6 | Llave inglesa | 8 | EF000139 |  | A | Tratamiento de superficie | 2 | EV000189 | Cromado |  |  |  |  | EG000050 | Herramientas manuales
EC002192 | 6 | Llave inglesa | 8 | EF000139 |  | A | Tratamiento de superficie | 3 | EV013317 | Fosfatado |  |  |  |  | EG000050 | Herramientas manuales
EC002192 | 6 | Llave inglesa | 8 | EF000139 |  | A | Tratamiento de superficie | 4 | EV000154 | Otros |  |  |  |  | EG000050 | Herramientas manuales
EC002192 | 6 | Llave inglesa | 9 | EF000167 | EFI00167 | N | Peso |  |  |  | EU570408 | g | EU570420 | lb | EG000050 | Herramientas manuales
EC002192 | 6 | Llave inglesa | 10 | EFDE0001 |  | L | Comprobado por VDE | [7 empty] | EG000050 | Herramientas manuales
EC002193 | 7 | Sierra para metales | 1 | EF001822 | EFI01822 | N | Longitud de hoja de sierra |  |  |  | EU570448 | mm | EU000051 | in | EG000050 | Herramientas manuales
EC002193 | 7 | Sierra para metales | 2 | EF000303 | EFI00303 | N | Garganta |  |  |  | EU570448 | mm | EU000051 | in | EG000050 | Herramientas manuales
EC002193 | 7 | Sierra para metales | 3 | EF024417 |  | A | Tipo de estribo | 1 | EV021729 | Tubo redondo |  |  |  |  | EG000050 | Herramientas manuales
EC002193 | 7 | Sierra para metales | 3 | EF024417 |  | A | Tipo de estribo | 2 | EV000880 | Plano |  |  |  |  | EG000050 | Herramientas manuales
EC002193 | 7 | Sierra para metales | 4 | EF006202 |  | L | Tornillo de sujeción | [7 empty] | EG000050 | Herramientas manuales
EC002193 | 7 | Sierra para metales | 5 | EF007841 |  | A | Ejecución del mango | 1 | EV000164 | Recto |  |  |  |  | EG000050 | Herramientas manuales
EC002193 | 7 | Sierra para metales | 5 | EF007841 |  | A | Ejecución del mango | 2 | EV000116 | Cerrado |  |  |  |  | EG000050 | Herramientas manuales
EC002193 | 7 | Sierra para metales | 5 | EF007841 |  | A | Ejecución del mango | 3 | EV000154 | Otros |  |  |  |  | EG000050 | Herramientas manuales
EC002193 | 7 | Sierra para metales | 6 | EF006500 |  | A | Material de mango | 1 | EV000072 | Aluminio |  |  |  |  | EG000050 | Herramientas manuales
EC002193 | 7 | Sierra para metales | 6 | EF006500 |  | A | Material de mango | 2 | EV000131 | Madera |  |  |  |  | EG000050 | Herramientas manuales
EC002193 | 7 | Sierra para metales | 6 | EF006500 |  | A | Material de mango | 3 | EV000139 | Plástico |  |  |  |  | EG000050 | Herramientas manuales
EC002193 | 7 | Sierra para metales | 6 | EF006500 |  | A | Material de mango | 4 | EV000179 | Acero |  |  |  |  | EG000050 | Herramientas manuales
EC002193 | 7 | Sierra para metales | 6 | EF006500 |  | A | Material de mango | 5 | EV000166 | Acero inoxidable |  |  |  |  | EG000050 | Herramientas manuales
EC002193 | 7 | Sierra para metales | 6 | EF006500 |  | A | Material de mango | 6 | EV000154 | Otros |  |  |  |  | EG000050 | Herramientas manuales
EC002194 | 5 | Pala | 1 | EF000010 |  | A | Modelo | 1 | EV000164 | Recto |  |  |  |  | EG000050 | Herramientas manuales
EC002194 | 5 | Pala | 1 | EF000010 |  | A | Modelo | 2 | EV000167 | Redondo |  |  |  |  | EG000050 | Herramientas manuales
EC002194 | 5 | Pala | 1 | EF000010 |  | A | Modelo | 3 | EV000154 | Otros |  |  |  |  | EG000050 | Herramientas manuales
EC002194 | 5 | Pala | 2 | EF006299 |  | L | Ejecución de baja chispa | [7 empty] | EG000050 | Herramientas manuales
EC002194 | 5 | Pala | 3 | EF006500 |  | A | Material de mango | 1 | EV000131 | Madera |  |  |  |  | EG000050 | Herramientas manuales
EC002194 | 5 | Pala | 3 | EF006500 |  | A | Material de mango | 2 | EV000139 | Plástico |  |  |  |  | EG000050 | Herramientas manuales
EC002194 | 5 | Pala | 3 | EF006500 |  | A | Material de mango | 3 | EV000179 | Acero |  |  |  |  | EG000050 | Herramientas manuales
EC002194 | 5 | Pala | 3 | EF006500 |  | A | Material de mango | 4 | EV000154 | Otros |  |  |  |  | EG000050 | Herramientas manuales
EC002194 | 5 | Pala | 4 | EF005648 | EFI05648 | N | Ancho de hoja |  |  |  | EU570448 | mm | EU000051 | in | EG000050 | Herramientas manuales
EC002194 | 5 | Pala | 5 | EF006116 | EFI06116 | N | Longitud de la manija |  |  |  | EU570448 | mm | EU000051 | in | EG000050 | Herramientas manuales
EC002195 | 6 | Protección de impacto para cincel de mano | 1 | EF001558 |  | A | Grabación | 1 | EV020578 | Octogonal |  |  |  |  | EG000050 | Herramientas manuales
EC002195 | 6 | Protección de impacto para cincel de mano | 1 | EF001558 |  | A | Grabación | 2 | EV008832 | Óvalo llano |  |  |  |  | EG000050 | Herramientas manuales
EC002195 | 6 | Protección de impacto para cincel de mano | 1 | EF001558 |  | A | Grabación | 3 | EV000167 | Redondo |  |  |  |  | EG000050 | Herramientas manuales
EC002195 | 6 | Protección de impacto para cincel de mano | 1 | EF001558 |  | A | Grabación | 4 | EV000154 | Otros |  |  |  |  | EG000050 | Herramientas manuales
EC002196 | 7 | Papel de lija | 1 | EF009036 |  | L | Apto para pinturas | [7 empty] | EG000050 | Herramientas manuales
EC002196 | 7 | Papel de lija | 2 | EF007813 |  | L | Adecuado para madera | [7 empty] | EG000050 | Herramientas manuales
EC002196 | 7 | Papel de lija | 3 | EF006361 |  | L | Adecuado para metal | [7 empty] | EG000050 | Herramientas manuales
EC002196 | 7 | Papel de lija | 4 | EF008648 |  | L | Adecuado para piedra | [7 empty] | EG000050 | Herramientas manuales
EC002196 | 7 | Papel de lija | 5 | EF009037 |  | L | Apto para vidrio | [7 empty] | EG000050 | Herramientas manuales
EC002196 | 7 | Papel de lija | 6 | EF006348 |  | L | Adecuado para acero | [7 empty] | EG000050 | Herramientas manuales
EC002196 | 7 | Papel de lija | 7 | EF005848 |  | L | Adecuado para acero inoxidable | [7 empty] | EG000050 | Herramientas manuales
EC002196 | 7 | Papel de lija | 8 | EF025703 |  | L | Apto para masilla | [7 empty] | EG000050 | Herramientas manuales
EC002196 | 7 | Papel de lija | 9 | EF006346 |  | L | Adecuado para plástico | [7 empty] | EG000050 | Herramientas manuales
EC002196 | 7 | Papel de lija | 10 | EF008646 |  | L | Apropiado para metales no ferrosos | [7 empty] | EG000050 | Herramientas manuales
EC002196 | 7 | Papel de lija | 11 | EF001139 |  | A | Tipo | 1 | EV011131 | Cinturón |  |  |  |  | EG000050 | Herramientas manuales
EC002196 | 7 | Papel de lija | 11 | EF001139 |  | A | Tipo | 2 | EV010044 | Disco |  |  |  |  | EG000050 | Herramientas manuales
EC002196 | 7 | Papel de lija | 11 | EF001139 |  | A | Tipo | 3 | EV004041 | Rectángulo |  |  |  |  | EG000050 | Herramientas manuales
EC002196 | 7 | Papel de lija | 11 | EF001139 |  | A | Tipo | 4 | EV002623 | Rodillo |  |  |  |  | EG000050 | Herramientas manuales
EC002196 | 7 | Papel de lija | 11 | EF001139 |  | A | Tipo | 5 | EV004040 | Triángulo |  |  |  |  | EG000050 | Herramientas manuales
EC002196 | 7 | Papel de lija | 11 | EF001139 |  | A | Tipo | 6 | EV000154 | Otros |  |  |  |  | EG000050 | Herramientas manuales
EC002196 | 7 | Papel de lija | 12 | EF004254 |  | A | Material del portador | 1 | EV014241 | Tejido mixto |  |  |  |  | EG000050 | Herramientas manuales
EC002196 | 7 | Papel de lija | 12 | EF004254 |  | A | Material del portador | 2 | EV007134 | Algodón |  |  |  |  | EG000050 | Herramientas manuales
EC002196 | 7 | Papel de lija | 12 | EF004254 |  | A | Material del portador | 3 | EV017987 | Película |  |  |  |  | EG000050 | Herramientas manuales
EC002196 | 7 | Papel de lija | 12 | EF004254 |  | A | Material del portador | 4 | EV004274 | Material de espuma |  |  |  |  | EG000050 | Herramientas manuales
EC002196 | 7 | Papel de lija | 12 | EF004254 |  | A | Material del portador | 5 | EV023606 | Lienzo |  |  |  |  | EG000050 | Herramientas manuales
EC002196 | 7 | Papel de lija | 12 | EF004254 |  | A | Material del portador | 6 | EV002226 | Vlies |  |  |  |  | EG000050 | Herramientas manuales
EC002196 | 7 | Papel de lija | 12 | EF004254 |  | A | Material del portador | 7 | EV003699 | Papel |  |  |  |  | EG000050 | Herramientas manuales
EC002196 | 7 | Papel de lija | 12 | EF004254 |  | A | Material del portador | 8 | EV000819 | Poliéster |  |  |  |  | EG000050 | Herramientas manuales
EC002196 | 7 | Papel de lija | 12 | EF004254 |  | A | Material del portador | 9 | EV018019 | Fibra vulcanizada |  |  |  |  | EG000050 | Herramientas manuales
EC002196 | 7 | Papel de lija | 12 | EF004254 |  | A | Material del portador | 10 | EV000154 | Otros |  |  |  |  | EG000050 | Herramientas manuales
EC002196 | 7 | Papel de lija | 13 | EF013979 |  | N | Granulación según CAMI | [7 empty] | EG000050 | Herramientas manuales
EC002196 | 7 | Papel de lija | 14 | EF013980 |  | N | Granulación según FEPA | [7 empty] | EG000050 | Herramientas manuales
EC002196 | 7 | Papel de lija | 15 | EF011379 |  | A | Tipo de partícula | 1 | EV000572 | Cerámica |  |  |  |  | EG000050 | Herramientas manuales
EC002196 | 7 | Papel de lija | 15 | EF011379 |  | A | Tipo de partícula | 2 | EV013426 | Corundo |  |  |  |  | EG000050 | Herramientas manuales
EC002196 | 7 | Papel de lija | 15 | EF011379 |  | A | Tipo de partícula | 3 | EV013427 | Carburo de silicio |  |  |  |  | EG000050 | Herramientas manuales
EC002196 | 7 | Papel de lija | 15 | EF011379 |  | A | Tipo de partícula | 4 | EV017170 | Corindón de circonio |  |  |  |  | EG000050 | Herramientas manuales
EC002196 | 7 | Papel de lija | 15 | EF011379 |  | A | Tipo de partícula | 5 | EV000154 | Otros |  |  |  |  | EG000050 | Herramientas manuales
EC002196 | 7 | Papel de lija | 16 | EF015610 |  | A | Dispersión | 1 | EV021784 | Denso |  |  |  |  | EG000050 | Herramientas manuales
EC002196 | 7 | Papel de lija | 16 | EF015610 |  | A | Dispersión | 2 | EV015370 | Medio abierto |  |  |  |  | EG000050 | Herramientas manuales
EC002196 | 7 | Papel de lija | 16 | EF015610 |  | A | Dispersión | 3 | EV000152 | Abierto |  |  |  |  | EG000050 | Herramientas manuales
EC002196 | 7 | Papel de lija | 16 | EF015610 |  | A | Dispersión | 4 | EV000154 | Otros |  |  |  |  | EG000050 | Herramientas manuales
EC002196 | 7 | Papel de lija | 17 | EF015637 |  | A | Grado de finura | 1 | EV018020 | Extra grueso |  |  |  |  | EG000050 | Herramientas manuales
EC002196 | 7 | Papel de lija | 17 | EF015637 |  | A | Grado de finura | 2 | EV018021 | Grueso |  |  |  |  | EG000050 | Herramientas manuales
EC002196 | 7 | Papel de lija | 17 | EF015637 |  | A | Grado de finura | 3 | EV018022 | Mexdio |  |  |  |  | EG000050 | Herramientas manuales
EC002196 | 7 | Papel de lija | 17 | EF015637 |  | A | Grado de finura | 4 | EV018023 | Fino |  |  |  |  | EG000050 | Herramientas manuales
EC002196 | 7 | Papel de lija | 17 | EF015637 |  | A | Grado de finura | 5 | EV018024 | Muy fino |  |  |  |  | EG000050 | Herramientas manuales
EC002196 | 7 | Papel de lija | 17 | EF015637 |  | A | Grado de finura | 6 | EV018025 | Super fino |  |  |  |  | EG000050 | Herramientas manuales
EC002196 | 7 | Papel de lija | 17 | EF015637 |  | A | Grado de finura | 7 | EV018026 | Ultra fino |  |  |  |  | EG000050 | Herramientas manuales
EC002196 | 7 | Papel de lija | 17 | EF015637 |  | A | Grado de finura | 8 | EV018027 | Extra fino |  |  |  |  | EG000050 | Herramientas manuales
EC002196 | 7 | Papel de lija | 17 | EF015637 |  | A | Grado de finura | 9 | EV018028 | No abrasivo |  |  |  |  | EG000050 | Herramientas manuales
EC002196 | 7 | Papel de lija | 17 | EF015637 |  | A | Grado de finura | 10 | EV000154 | Otros |  |  |  |  | EG000050 | Herramientas manuales
EC002196 | 7 | Papel de lija | 18 | EF001823 |  | L | Resistente al agua | [7 empty] | EG000050 | Herramientas manuales
EC002196 | 7 | Papel de lija | 19 | EF009370 |  | L | Con perforación para la aspiración de polvo | [7 empty] | EG000050 | Herramientas manuales
EC002196 | 7 | Papel de lija | 20 | EF001457 |  | A | Forma del agujero | 1 | EV017955 | GL1 |  |  |  |  | EG000050 | Herramientas manuales
EC002196 | 7 | Papel de lija | 20 | EF001457 |  | A | Forma del agujero | 2 | EV017956 | GL3 |  |  |  |  | EG000050 | Herramientas manuales
EC002196 | 7 | Papel de lija | 20 | EF001457 |  | A | Forma del agujero | 3 | EV017957 | GL9 |  |  |  |  | EG000050 | Herramientas manuales
EC002196 | 7 | Papel de lija | 20 | EF001457 |  | A | Forma del agujero | 4 | EV017958 | GL11 |  |  |  |  | EG000050 | Herramientas manuales
EC002196 | 7 | Papel de lija | 20 | EF001457 |  | A | Forma del agujero | 5 | EV017959 | GL13 |  |  |  |  | EG000050 | Herramientas manuales
EC002196 | 7 | Papel de lija | 20 | EF001457 |  | A | Forma del agujero | 6 | EV017960 | GL15 |  |  |  |  | EG000050 | Herramientas manuales
EC002196 | 7 | Papel de lija | 20 | EF001457 |  | A | Forma del agujero | 7 | EV017961 | GL7 |  |  |  |  | EG000050 | Herramientas manuales
EC002196 | 7 | Papel de lija | 20 | EF001457 |  | A | Forma del agujero | 8 | EV017962 | GL18 |  |  |  |  | EG000050 | Herramientas manuales
EC002196 | 7 | Papel de lija | 20 | EF001457 |  | A | Forma del agujero | 9 | EV017963 | GLS1 |  |  |  |  | EG000050 | Herramientas manuales
EC002196 | 7 | Papel de lija | 20 | EF001457 |  | A | Forma del agujero | 10 | EV017964 | GLS2 |  |  |  |  | EG000050 | Herramientas manuales
EC002196 | 7 | Papel de lija | 20 | EF001457 |  | A | Forma del agujero | 11 | EV017965 | GLS3 |  |  |  |  | EG000050 | Herramientas manuales
EC002196 | 7 | Papel de lija | 20 | EF001457 |  | A | Forma del agujero | 12 | EV017966 | GLS4 |  |  |  |  | EG000050 | Herramientas manuales
EC002196 | 7 | Papel de lija | 20 | EF001457 |  | A | Forma del agujero | 13 | EV017967 | GLS5 |  |  |  |  | EG000050 | Herramientas manuales
EC002196 | 7 | Papel de lija | 20 | EF001457 |  | A | Forma del agujero | 14 | EV017968 | GLS15 |  |  |  |  | EG000050 | Herramientas manuales
EC002196 | 7 | Papel de lija | 20 | EF001457 |  | A | Forma del agujero | 15 | EV017969 | GLS24 |  |  |  |  | EG000050 | Herramientas manuales
EC002196 | 7 | Papel de lija | 20 | EF001457 |  | A | Forma del agujero | 16 | EV017970 | GLS27 |  |  |  |  | EG000050 | Herramientas manuales
EC002196 | 7 | Papel de lija | 20 | EF001457 |  | A | Forma del agujero | 17 | EV017971 | GLS47 |  |  |  |  | EG000050 | Herramientas manuales
EC002196 | 7 | Papel de lija | 20 | EF001457 |  | A | Forma del agujero | 18 | EV017972 | GLS51 |  |  |  |  | EG000050 | Herramientas manuales
EC002196 | 7 | Papel de lija | 20 | EF001457 |  | A | Forma del agujero | 19 | EV017973 | GLS52 |  |  |  |  | EG000050 | Herramientas manuales
EC002196 | 7 | Papel de lija | 20 | EF001457 |  | A | Forma del agujero | 20 | EV017974 | GLS74 |  |  |  |  | EG000050 | Herramientas manuales
EC002196 | 7 | Papel de lija | 20 | EF001457 |  | A | Forma del agujero | 21 | EV000494 | Ninguno |  |  |  |  | EG000050 | Herramientas manuales
EC002196 | 7 | Papel de lija | 20 | EF001457 |  | A | Forma del agujero | 22 | EV000154 | Otros |  |  |  |  | EG000050 | Herramientas manuales
EC002196 | 7 | Papel de lija | 21 | EF015636 |  | A | Patrón de agujeros | 1 | EV000494 | Ninguno |  |  |  |  | EG000050 | Herramientas manuales
EC002196 | 7 | Papel de lija | 21 | EF015636 |  | A | Patrón de agujeros | 2 | EV005294 | Orificio redondo |  |  |  |  | EG000050 | Herramientas manuales
EC002196 | 7 | Papel de lija | 21 | EF015636 |  | A | Patrón de agujeros | 3 | EV017996 | Agujero en forma de estrella |  |  |  |  | EG000050 | Herramientas manuales
EC002196 | 7 | Papel de lija | 21 | EF015636 |  | A | Patrón de agujeros | 4 | EV017997 | X-Lock |  |  |  |  | EG000050 | Herramientas manuales
EC002196 | 7 | Papel de lija | 21 | EF015636 |  | A | Patrón de agujeros | 5 | EV000154 | Otros |  |  |  |  | EG000050 | Herramientas manuales
EC002196 | 7 | Papel de lija | 22 | EF009371 |  | L | Cierre de velcro | [7 empty] | EG000050 | Herramientas manuales
EC002196 | 7 | Papel de lija | 23 | EF001438 | EFI01438 | N | Longitud |  |  |  | EU570448 | mm | EU000051 | in | EG000050 | Herramientas manuales
EC002196 | 7 | Papel de lija | 24 | EF000008 | EFI00008 | N | Anchura |  |  |  | EU570448 | mm | EU000051 | in | EG000050 | Herramientas manuales
EC002196 | 7 | Papel de lija | 25 | EF000551 | EFI00551 | N | Diámetro |  |  |  | EU570448 | mm | EU000051 | in | EG000050 | Herramientas manuales
EC002196 | 7 | Papel de lija | 26 | EF000250 |  | N | Velocidad máxima |  |  |  | EU000052 | 1/min |  |  | EG000050 | Herramientas manuales
EC002196 | 7 | Papel de lija | 27 | EF015634 |  | A | Tipo de unión de cinta | 1 | EV017988 | Junta a tope |  |  |  |  | EG000050 | Herramientas manuales
EC002196 | 7 | Papel de lija | 27 | EF015634 |  | A | Tipo de unión de cinta | 2 | EV017989 | Empalme por película |  |  |  |  | EG000050 | Herramientas manuales
EC002196 | 7 | Papel de lija | 27 | EF015634 |  | A | Tipo de unión de cinta | 3 | EV017990 | Junta de solape |  |  |  |  | EG000050 | Herramientas manuales
EC002196 | 7 | Papel de lija | 27 | EF015634 |  | A | Tipo de unión de cinta | 4 | EV000154 | Otros |  |  |  |  | EG000050 | Herramientas manuales
EC002196 | 7 | Papel de lija | 28 | EF015635 |  | A | Particularidad de la junta de cinta | 1 | EV017993 | Corte diagonal |  |  |  |  | EG000050 | Herramientas manuales
EC002196 | 7 | Papel de lija | 28 | EF015635 |  | A | Particularidad de la junta de cinta | 2 | EV017992 | Puntas de grano molidas |  |  |  |  | EG000050 | Herramientas manuales
EC002196 | 7 | Papel de lija | 28 | EF015635 |  | A | Particularidad de la junta de cinta | 3 | EV017994 | Conexión sinusal |  |  |  |  | EG000050 | Herramientas manuales
EC002196 | 7 | Papel de lija | 28 | EF015635 |  | A | Particularidad de la junta de cinta | 4 | EV017991 | Sin zona abrasiva |  |  |  |  | EG000050 | Herramientas manuales
EC002196 | 7 | Papel de lija | 28 | EF015635 |  | A | Particularidad de la junta de cinta | 5 | EV017995 | Conexión en zigzag |  |  |  |  | EG000050 | Herramientas manuales
EC002196 | 7 | Papel de lija | 28 | EF015635 |  | A | Particularidad de la junta de cinta | 6 | EV000154 | Otros |  |  |  |  | EG000050 | Herramientas manuales
EC002197 | 6 | Inserto de tornillo ranurado para llave de tubo | 1 | EF002321 |  | A | Tamaño de la conexión | 1 | EV006239 | 1/4 pulgada |  |  |  |  | EG000050 | Herramientas manuales
EC002197 | 6 | Inserto de tornillo ranurado para llave de tubo | 1 | EF002321 |  | A | Tamaño de la conexión | 2 | EV003501 | 3/8 pulgada |  |  |  |  | EG000050 | Herramientas manuales
EC002197 | 6 | Inserto de tornillo ranurado para llave de tubo | 1 | EF002321 |  | A | Tamaño de la conexión | 3 | EV004591 | 1/2 pulgada |  |  |  |  | EG000050 | Herramientas manuales
EC002197 | 6 | Inserto de tornillo ranurado para llave de tubo | 1 | EF002321 |  | A | Tamaño de la conexión | 4 | EV003502 | 3/4 pulgada |  |  |  |  | EG000050 | Herramientas manuales
EC002197 | 6 | Inserto de tornillo ranurado para llave de tubo | 1 | EF002321 |  | A | Tamaño de la conexión | 5 | EV000154 | Otros |  |  |  |  | EG000050 | Herramientas manuales
EC002197 | 6 | Inserto de tornillo ranurado para llave de tubo | 2 | EF008947 | EFI08947 | N | Tamaño de la conexión |  |  |  | EU570448 | mm | EU000051 | in | EG000050 | Herramientas manuales
EC002197 | 6 | Inserto de tornillo ranurado para llave de tubo | 3 | EF001810 | EFI01810 | N | Anchura de la hoja |  |  |  | EU570448 | mm | EU000051 | in | EG000050 | Herramientas manuales
EC002197 | 6 | Inserto de tornillo ranurado para llave de tubo | 4 | EF001796 | EFI01796 | N | Longitud de lama |  |  |  | EU570448 | mm | EU000051 | in | EG000050 | Herramientas manuales
EC002197 | 6 | Inserto de tornillo ranurado para llave de tubo | 5 | EF001811 | EFI01811 | N | Grosor de la hoja |  |  |  | EU570448 | mm | EU000051 | in | EG000050 | Herramientas manuales
EC002197 | 6 | Inserto de tornillo ranurado para llave de tubo | 6 | EF000369 | EFI00369 | N | Longitud total |  |  |  | EU570448 | mm | EU000051 | in | EG000050 | Herramientas manuales
EC002197 | 6 | Inserto de tornillo ranurado para llave de tubo | 7 | EF000551 | EFI00551 | N | Diámetro |  |  |  | EU570448 | mm | EU000051 | in | EG000050 | Herramientas manuales
EC002198 | 7 | Placa de corte para alojamiento de clip | 1 | EF000010 |  | A | Modelo | 1 | EV008380 | Tuerca para repasar roscas |  |  |  |  | EG000050 | Herramientas manuales
EC002198 | 7 | Placa de corte para alojamiento de clip | 1 | EF000010 |  | A | Modelo | 2 | EV008381 | Tabla de corte |  |  |  |  | EG000050 | Herramientas manuales
EC002198 | 7 | Placa de corte para alojamiento de clip | 2 | EF003563 |  | N | Tamaño del hilo (métrico) | [7 empty] | EG000050 | Herramientas manuales
EC002198 | 7 | Placa de corte para alojamiento de clip | 3 | EF024307 |  | A | Diámetro de la rosca (pulgadas) | 1 | EV009541 | 1/16 pulgada |  |  |  |  | EG000050 | Herramientas manuales
EC002198 | 7 | Placa de corte para alojamiento de clip | 3 | EF024307 |  | A | Diámetro de la rosca (pulgadas) | 2 | EV008488 | 1/8 pulgada |  |  |  |  | EG000050 | Herramientas manuales
EC002198 | 7 | Placa de corte para alojamiento de clip | 3 | EF024307 |  | A | Diámetro de la rosca (pulgadas) | 3 | EV011097 | 5/32 pulgada |  |  |  |  | EG000050 | Herramientas manuales
EC002198 | 7 | Placa de corte para alojamiento de clip | 3 | EF024307 |  | A | Diámetro de la rosca (pulgadas) | 4 | EV009568 | 3/16 pulgada |  |  |  |  | EG000050 | Herramientas manuales
EC002198 | 7 | Placa de corte para alojamiento de clip | 3 | EF024307 |  | A | Diámetro de la rosca (pulgadas) | 5 | EV006239 | 1/4 pulgada |  |  |  |  | EG000050 | Herramientas manuales
EC002198 | 7 | Placa de corte para alojamiento de clip | 3 | EF024307 |  | A | Diámetro de la rosca (pulgadas) | 6 | EV006240 | 5/16 pulgada |  |  |  |  | EG000050 | Herramientas manuales
EC002198 | 7 | Placa de corte para alojamiento de clip | 3 | EF024307 |  | A | Diámetro de la rosca (pulgadas) | 7 | EV003501 | 3/8 pulgada |  |  |  |  | EG000050 | Herramientas manuales
EC002198 | 7 | Placa de corte para alojamiento de clip | 3 | EF024307 |  | A | Diámetro de la rosca (pulgadas) | 8 | EV021173 | 7/16 pulgada |  |  |  |  | EG000050 | Herramientas manuales
EC002198 | 7 | Placa de corte para alojamiento de clip | 3 | EF024307 |  | A | Diámetro de la rosca (pulgadas) | 9 | EV004591 | 1/2 pulgada |  |  |  |  | EG000050 | Herramientas manuales
EC002198 | 7 | Placa de corte para alojamiento de clip | 3 | EF024307 |  | A | Diámetro de la rosca (pulgadas) | 10 | EV021112 | 9/16 pulgada |  |  |  |  | EG000050 | Herramientas manuales
EC002198 | 7 | Placa de corte para alojamiento de clip | 3 | EF024307 |  | A | Diámetro de la rosca (pulgadas) | 11 | EV006246 | 5/8 pulgada |  |  |  |  | EG000050 | Herramientas manuales
EC002198 | 7 | Placa de corte para alojamiento de clip | 3 | EF024307 |  | A | Diámetro de la rosca (pulgadas) | 12 | EV006247 | 7/8 pulgada |  |  |  |  | EG000050 | Herramientas manuales
EC002198 | 7 | Placa de corte para alojamiento de clip | 3 | EF024307 |  | A | Diámetro de la rosca (pulgadas) | 13 | EV003502 | 3/4 pulgada |  |  |  |  | EG000050 | Herramientas manuales
EC002198 | 7 | Placa de corte para alojamiento de clip | 3 | EF024307 |  | A | Diámetro de la rosca (pulgadas) | 14 | EV003503 | 1 pulgada |  |  |  |  | EG000050 | Herramientas manuales
EC002198 | 7 | Placa de corte para alojamiento de clip | 3 | EF024307 |  | A | Diámetro de la rosca (pulgadas) | 15 | EV021139 | 1 1/8 pulgada |  |  |  |  | EG000050 | Herramientas manuales
EC002198 | 7 | Placa de corte para alojamiento de clip | 3 | EF024307 |  | A | Diámetro de la rosca (pulgadas) | 16 | EV003504 | 1 1/4 pulgada |  |  |  |  | EG000050 | Herramientas manuales
EC002198 | 7 | Placa de corte para alojamiento de clip | 3 | EF024307 |  | A | Diámetro de la rosca (pulgadas) | 17 | EV004593 | 1 1/2 pulgada |  |  |  |  | EG000050 | Herramientas manuales
EC002198 | 7 | Placa de corte para alojamiento de clip | 3 | EF024307 |  | A | Diámetro de la rosca (pulgadas) | 18 | EV021177 | 1 5/8 pulgada |  |  |  |  | EG000050 | Herramientas manuales
EC002198 | 7 | Placa de corte para alojamiento de clip | 3 | EF024307 |  | A | Diámetro de la rosca (pulgadas) | 19 | EV006242 | 1 3/4 pulgada |  |  |  |  | EG000050 | Herramientas manuales
EC002198 | 7 | Placa de corte para alojamiento de clip | 3 | EF024307 |  | A | Diámetro de la rosca (pulgadas) | 20 | EV004594 | 2 pulgadas |  |  |  |  | EG000050 | Herramientas manuales
EC002198 | 7 | Placa de corte para alojamiento de clip | 3 | EF024307 |  | A | Diámetro de la rosca (pulgadas) | 21 | EV006894 | 4 pulgadas |  |  |  |  | EG000050 | Herramientas manuales
EC002198 | 7 | Placa de corte para alojamiento de clip | 3 | EF024307 |  | A | Diámetro de la rosca (pulgadas) | 22 | EV020919 | 9 pulgadas |  |  |  |  | EG000050 | Herramientas manuales
EC002198 | 7 | Placa de corte para alojamiento de clip | 3 | EF024307 |  | A | Diámetro de la rosca (pulgadas) | 23 | EV007986 | 10 pulgadas |  |  |  |  | EG000050 | Herramientas manuales
EC002198 | 7 | Placa de corte para alojamiento de clip | 3 | EF024307 |  | A | Diámetro de la rosca (pulgadas) | 24 | EV000154 | Otros |  |  |  |  | EG000050 | Herramientas manuales
EC002198 | 7 | Placa de corte para alojamiento de clip | 4 | EF001758 |  | A | Tipo de fileteado | 1 | EV014386 | API |  |  |  |  | EG000050 | Herramientas manuales
EC002198 | 7 | Placa de corte para alojamiento de clip | 4 | EF001758 |  | A | Tipo de fileteado | 2 | EV011108 | BSF |  |  |  |  | EG000050 | Herramientas manuales
EC002198 | 7 | Placa de corte para alojamiento de clip | 4 | EF001758 |  | A | Tipo de fileteado | 3 | EV011109 | BSPF |  |  |  |  | EG000050 | Herramientas manuales
EC002198 | 7 | Placa de corte para alojamiento de clip | 4 | EF001758 |  | A | Tipo de fileteado | 4 | EV011110 | BSPT |  |  |  |  | EG000050 | Herramientas manuales
EC002198 | 7 | Placa de corte para alojamiento de clip | 4 | EF001758 |  | A | Tipo de fileteado | 5 | EV011111 | BSW |  |  |  |  | EG000050 | Herramientas manuales
EC002198 | 7 | Placa de corte para alojamiento de clip | 4 | EF001758 |  | A | Tipo de fileteado | 6 | EV004701 | G |  |  |  |  | EG000050 | Herramientas manuales
EC002198 | 7 | Placa de corte para alojamiento de clip | 4 | EF001758 |  | A | Tipo de fileteado | 7 | EV003712 | Métrico |  |  |  |  | EG000050 | Herramientas manuales
EC002198 | 7 | Placa de corte para alojamiento de clip | 4 | EF001758 |  | A | Tipo de fileteado | 8 | EV010387 | MF |  |  |  |  | EG000050 | Herramientas manuales
EC002198 | 7 | Placa de corte para alojamiento de clip | 4 | EF001758 |  | A | Tipo de fileteado | 9 | EV003714 | NPT |  |  |  |  | EG000050 | Herramientas manuales
EC002198 | 7 | Placa de corte para alojamiento de clip | 4 | EF001758 |  | A | Tipo de fileteado | 10 | EV011117 | NPSN |  |  |  |  | EG000050 | Herramientas manuales
EC002198 | 7 | Placa de corte para alojamiento de clip | 4 | EF001758 |  | A | Tipo de fileteado | 11 | EV011115 | NPTF |  |  |  |  | EG000050 | Herramientas manuales
EC002198 | 7 | Placa de corte para alojamiento de clip | 4 | EF001758 |  | A | Tipo de fileteado | 12 | EV003695 | PG |  |  |  |  | EG000050 | Herramientas manuales
EC002198 | 7 | Placa de corte para alojamiento de clip | 4 | EF001758 |  | A | Tipo de fileteado | 13 | EV020526 | R |  |  |  |  | EG000050 | Herramientas manuales
EC002198 | 7 | Placa de corte para alojamiento de clip | 4 | EF001758 |  | A | Tipo de fileteado | 14 | EV011116 | Rd |  |  |  |  | EG000050 | Herramientas manuales
EC002198 | 7 | Placa de corte para alojamiento de clip | 4 | EF001758 |  | A | Tipo de fileteado | 15 | EV011114 | Tr |  |  |  |  | EG000050 | Herramientas manuales
EC002198 | 7 | Placa de corte para alojamiento de clip | 4 | EF001758 |  | A | Tipo de fileteado | 16 | EV013403 | UNS |  |  |  |  | EG000050 | Herramientas manuales
EC002198 | 7 | Placa de corte para alojamiento de clip | 4 | EF001758 |  | A | Tipo de fileteado | 17 | EV011112 | UNC |  |  |  |  | EG000050 | Herramientas manuales
EC002198 | 7 | Placa de corte para alojamiento de clip | 4 | EF001758 |  | A | Tipo de fileteado | 18 | EV006238 | UNEF |  |  |  |  | EG000050 | Herramientas manuales
EC002198 | 7 | Placa de corte para alojamiento de clip | 4 | EF001758 |  | A | Tipo de fileteado | 19 | EV011113 | UNF |  |  |  |  | EG000050 | Herramientas manuales
EC002198 | 7 | Placa de corte para alojamiento de clip | 4 | EF001758 |  | A | Tipo de fileteado | 20 | EV020453 | W |  |  |  |  | EG000050 | Herramientas manuales
EC002198 | 7 | Placa de corte para alojamiento de clip | 4 | EF001758 |  | A | Tipo de fileteado | 21 | EV000154 | Otros |  |  |  |  | EG000050 | Herramientas manuales
EC002198 | 7 | Placa de corte para alojamiento de clip | 5 | EF003712 | EFI03712 | N | Paso de rosca |  |  |  | EU570448 | mm | EU000051 | in | EG000050 | Herramientas manuales
EC002198 | 7 | Placa de corte para alojamiento de clip | 6 | EF011369 |  | N | Ángulo de flanco |  |  |  | EU570383 | ° |  |  | EG000050 | Herramientas manuales
EC002198 | 7 | Placa de corte para alojamiento de clip | 7 | EF000015 | EFI00015 | N | Diámetro exterior |  |  |  | EU570448 | mm | EU000051 | in | EG000050 | Herramientas manuales
EC002198 | 7 | Placa de corte para alojamiento de clip | 8 | EF000040 | EFI00040 | N | Altura |  |  |  | EU570448 | mm | EU000051 | in | EG000050 | Herramientas manuales
EC002198 | 7 | Placa de corte para alojamiento de clip | 9 | EF005593 |  | N | Número de dientes por pulgada | [7 empty] | EG000050 | Herramientas manuales
EC002198 | 7 | Placa de corte para alojamiento de clip | 10 | EF011359 |  | A | Material de corte | 1 | EV013304 | Acero al cromo-vanadio |  |  |  |  | EG000050 | Herramientas manuales
EC002198 | 7 | Placa de corte para alojamiento de clip | 10 | EF011359 |  | A | Material de corte | 2 | EV013401 | HM |  |  |  |  | EG000050 | Herramientas manuales
EC002198 | 7 | Placa de corte para alojamiento de clip | 10 | EF011359 |  | A | Material de corte | 3 | EV013402 | HSS |  |  |  |  | EG000050 | Herramientas manuales
EC002198 | 7 | Placa de corte para alojamiento de clip | 10 | EF011359 |  | A | Material de corte | 4 | EV013419 | HSS-E |  |  |  |  | EG000050 | Herramientas manuales
EC002198 | 7 | Placa de corte para alojamiento de clip | 10 | EF011359 |  | A | Material de corte | 5 | EV017438 | HSS-PM |  |  |  |  | EG000050 | Herramientas manuales
EC002198 | 7 | Placa de corte para alojamiento de clip | 10 | EF011359 |  | A | Material de corte | 6 | EV000154 | Otros |  |  |  |  | EG000050 | Herramientas manuales
EC002198 | 7 | Placa de corte para alojamiento de clip | 11 | EF013813 |  | A | Dirección de corte | 1 | EV004731 | Izquierda |  |  |  |  | EG000050 | Herramientas manuales
EC002198 | 7 | Placa de corte para alojamiento de clip | 11 | EF013813 |  | A | Dirección de corte | 2 | EV004732 | Derecha |  |  |  |  | EG000050 | Herramientas manuales
EC002199 | 7 | Tornillo de banco | 1 | EF005637 | EFI05637 | N | Anchura de mordaza |  |  |  | EU570448 | mm | EU000051 | in | EG000050 | Herramientas manuales
EC002199 | 7 | Tornillo de banco | 2 | EF013800 | EFI13800 | N | Altura de la mordaza |  |  |  | EU570448 | mm | EU000051 | in | EG000050 | Herramientas manuales
EC002199 | 7 | Tornillo de banco | 3 | EF009059 | EFI09059 | N | Ancho de sujeción máximo |  |  |  | EU570448 | mm | EU000051 | in | EG000050 | Herramientas manuales
EC002199 | 7 | Tornillo de banco | 4 | EF006290 |  | L | Mordazas intercambiables | [7 empty] | EG000050 | Herramientas manuales
EC002199 | 7 | Tornillo de banco | 5 | EF005472 |  | L | Con plato giratorio | [7 empty] | EG000050 | Herramientas manuales
EC002199 | 7 | Tornillo de banco | 6 | EF002169 |  | A | Material | 1 | EV000131 | Madera |  |  |  |  | EG000050 | Herramientas manuales
EC002199 | 7 | Tornillo de banco | 6 | EF002169 |  | A | Material | 2 | EV000166 | Acero inoxidable |  |  |  |  | EG000050 | Herramientas manuales
EC002199 | 7 | Tornillo de banco | 6 | EF002169 |  | A | Material | 3 | EV000179 | Acero |  |  |  |  | EG000050 | Herramientas manuales
EC002199 | 7 | Tornillo de banco | 6 | EF002169 |  | A | Material | 4 | EV000154 | Otros |  |  |  |  | EG000050 | Herramientas manuales
EC002199 | 7 | Tornillo de banco | 7 | EF008085 |  | L | Base de mesa | [7 empty] | EG000050 | Herramientas manuales
EC002199 | 7 | Tornillo de banco | 8 | EF012137 |  | L | Modelo cadena | [7 empty] | EG000050 | Herramientas manuales
EC002199 | 7 | Tornillo de banco | 9 | EF012138 |  | L | Tornillo de banco paralelo | [7 empty] | EG000050 | Herramientas manuales
EC002200 | 6 | Mordaza | 1 | EF002391 | EFI02391 | R | Zona de sujeción |  |  |  | EU570448 | mm | EU000051 | in | EG000050 | Herramientas manuales
EC002200 | 6 | Mordaza | 2 | EF005953 | EFI05953 | N | Longitud de las mordazas |  |  |  | EU570448 | mm | EU000051 | in | EG000050 | Herramientas manuales
EC002200 | 6 | Mordaza | 3 | EF005637 | EFI05637 | N | Anchura de mordaza |  |  |  | EU570448 | mm | EU000051 | in | EG000050 | Herramientas manuales
EC002200 | 6 | Mordaza | 4 | EF000369 | EFI00369 | N | Longitud total |  |  |  | EU570448 | mm | EU000051 | in | EG000050 | Herramientas manuales
EC002200 | 6 | Mordaza | 5 | EF000303 | EFI00303 | N | Garganta |  |  |  | EU570448 | mm | EU000051 | in | EG000050 | Herramientas manuales
EC002200 | 6 | Mordaza | 6 | EF025752 |  | N | Ángulo máximo |  |  |  | EU570383 | ° |  |  | EG000050 | Herramientas manuales
EC002200 | 6 | Mordaza | 7 | EF006517 |  | L | Ejecución con una sola mano | [7 empty] | EG000050 | Herramientas manuales
EC002200 | 6 | Mordaza | 8 | EF015119 |  | A | Tipo de mecanismo de sujeción | 1 | EV008917 | Tornillo de cabeza moleteada |  |  |  |  | EG000050 | Herramientas manuales
EC002200 | 6 | Mordaza | 8 | EF015119 |  | A | Tipo de mecanismo de sujeción | 2 | EV000421 | Maneta |  |  |  |  | EG000050 | Herramientas manuales
EC002200 | 6 | Mordaza | 8 | EF015119 |  | A | Tipo de mecanismo de sujeción | 3 | EV017562 | Tornillo de ala |  |  |  |  | EG000050 | Herramientas manuales
EC002200 | 6 | Mordaza | 8 | EF015119 |  | A | Tipo de mecanismo de sujeción | 4 | EV000154 | Otros |  |  |  |  | EG000050 | Herramientas manuales
EC002200 | 6 | Mordaza | 9 | EF001827 |  | L | Bloqueo | [7 empty] | EG000050 | Herramientas manuales
EC002200 | 6 | Mordaza | 10 | EF025068 |  | L | Con sistema antideslizante | [7 empty] | EG000050 | Herramientas manuales
EC002200 | 6 | Mordaza | 11 | EF015118 |  | A | Material de la mordaza | 1 | EV001432 | Hierro de fundición maleable |  |  |  |  | EG000050 | Herramientas manuales
EC002200 | 6 | Mordaza | 11 | EF015118 |  | A | Material de la mordaza | 2 | EV000131 | Madera |  |  |  |  | EG000050 | Herramientas manuales
EC002200 | 6 | Mordaza | 11 | EF015118 |  | A | Material de la mordaza | 3 | EV000454 | Presofusión de zinc |  |  |  |  | EG000050 | Herramientas manuales
EC002200 | 6 | Mordaza | 11 | EF015118 |  | A | Material de la mordaza | 4 | EV000154 | Otros |  |  |  |  | EG000050 | Herramientas manuales
EC002200 | 6 | Mordaza | 12 | EF006500 |  | A | Material de mango | 1 | EV000139 | Plástico |  |  |  |  | EG000050 | Herramientas manuales
EC002200 | 6 | Mordaza | 12 | EF006500 |  | A | Material de mango | 2 | EV000131 | Madera |  |  |  |  | EG000050 | Herramientas manuales
EC002200 | 6 | Mordaza | 12 | EF006500 |  | A | Material de mango | 3 | EV000154 | Otros |  |  |  |  | EG000050 | Herramientas manuales
EC002200 | 6 | Mordaza | 13 | EF000167 | EFI00167 | N | Peso |  |  |  | EU570408 | g | EU571109 |  | EG000050 | Herramientas manuales
EC002201 | 5 | Carretilla | 1 | EF006503 |  | A | Material de la bañera | 1 | EV000072 | Aluminio |  |  |  |  | EG000050 | Herramientas manuales
EC002201 | 5 | Carretilla | 1 | EF006503 |  | A | Material de la bañera | 2 | EV000139 | Plástico |  |  |  |  | EG000050 | Herramientas manuales
EC002201 | 5 | Carretilla | 1 | EF006503 |  | A | Material de la bañera | 3 | EV000179 | Acero |  |  |  |  | EG000050 | Herramientas manuales
EC002201 | 5 | Carretilla | 1 | EF006503 |  | A | Material de la bañera | 4 | EV000154 | Otros |  |  |  |  | EG000050 | Herramientas manuales
EC002201 | 5 | Carretilla | 2 | EF000880 | EFI00880 | N | Contenido |  |  |  | EU570403 | l | EU571102 |  | EG000050 | Herramientas manuales
EC002202 | 6 | Placa protectora para tornillo | 1 | EF000008 | EFI00008 | N | Anchura |  |  |  | EU570448 | mm | EU000051 | in | EG000050 | Herramientas manuales
EC002202 | 6 | Placa protectora para tornillo | 2 | EF002169 |  | A | Material | 1 | EV000072 | Aluminio |  |  |  |  | EG000050 | Herramientas manuales
EC002202 | 6 | Placa protectora para tornillo | 2 | EF002169 |  | A | Material | 2 | EV000139 | Plástico |  |  |  |  | EG000050 | Herramientas manuales
EC002202 | 6 | Placa protectora para tornillo | 2 | EF002169 |  | A | Material | 3 | EV000138 | Cobre |  |  |  |  | EG000050 | Herramientas manuales
EC002202 | 6 | Placa protectora para tornillo | 2 | EF002169 |  | A | Material | 4 | EV000179 | Acero |  |  |  |  | EG000050 | Herramientas manuales
EC002202 | 6 | Placa protectora para tornillo | 2 | EF002169 |  | A | Material | 5 | EV000154 | Otros |  |  |  |  | EG000050 | Herramientas manuales
EC002202 | 6 | Placa protectora para tornillo | 3 | EF004911 |  | L | Magnético | [7 empty] | EG000050 | Herramientas manuales
EC002203 | 7 | Inserto hexagonal para llave de vaso | 1 | EF002321 |  | A | Tamaño de la conexión | 1 | EV006239 | 1/4 pulgada |  |  |  |  | EG000050 | Herramientas manuales
EC002203 | 7 | Inserto hexagonal para llave de vaso | 1 | EF002321 |  | A | Tamaño de la conexión | 2 | EV003501 | 3/8 pulgada |  |  |  |  | EG000050 | Herramientas manuales
EC002203 | 7 | Inserto hexagonal para llave de vaso | 1 | EF002321 |  | A | Tamaño de la conexión | 3 | EV004591 | 1/2 pulgada |  |  |  |  | EG000050 | Herramientas manuales
EC002203 | 7 | Inserto hexagonal para llave de vaso | 1 | EF002321 |  | A | Tamaño de la conexión | 4 | EV003502 | 3/4 pulgada |  |  |  |  | EG000050 | Herramientas manuales
EC002203 | 7 | Inserto hexagonal para llave de vaso | 1 | EF002321 |  | A | Tamaño de la conexión | 5 | EV003503 | 1 pulgada |  |  |  |  | EG000050 | Herramientas manuales
EC002203 | 7 | Inserto hexagonal para llave de vaso | 1 | EF002321 |  | A | Tamaño de la conexión | 6 | EV004593 | 1 1/2 pulgada |  |  |  |  | EG000050 | Herramientas manuales
EC002203 | 7 | Inserto hexagonal para llave de vaso | 1 | EF002321 |  | A | Tamaño de la conexión | 7 | EV000154 | Otros |  |  |  |  | EG000050 | Herramientas manuales
EC002203 | 7 | Inserto hexagonal para llave de vaso | 2 | EF000177 | EFI00177 | N | Anchura de la llave |  |  |  | EU570448 | mm | EU000051 | in | EG000050 | Herramientas manuales
EC002203 | 7 | Inserto hexagonal para llave de vaso | 3 | EF008979 |  | A | Ancho de llave (pulgadas) | 1 | EV009568 | 3/16 pulgada |  |  |  |  | EG000050 | Herramientas manuales
EC002203 | 7 | Inserto hexagonal para llave de vaso | 3 | EF008979 |  | A | Ancho de llave (pulgadas) | 2 | EV022312 | 7/32 pulgada |  |  |  |  | EG000050 | Herramientas manuales
EC002203 | 7 | Inserto hexagonal para llave de vaso | 3 | EF008979 |  | A | Ancho de llave (pulgadas) | 3 | EV006239 | 1/4 pulgada |  |  |  |  | EG000050 | Herramientas manuales
EC002203 | 7 | Inserto hexagonal para llave de vaso | 3 | EF008979 |  | A | Ancho de llave (pulgadas) | 4 | EV011084 | 9/32 pulgada |  |  |  |  | EG000050 | Herramientas manuales
EC002203 | 7 | Inserto hexagonal para llave de vaso | 3 | EF008979 |  | A | Ancho de llave (pulgadas) | 5 | EV006240 | 5/16 pulgada |  |  |  |  | EG000050 | Herramientas manuales
EC002203 | 7 | Inserto hexagonal para llave de vaso | 3 | EF008979 |  | A | Ancho de llave (pulgadas) | 6 | EV011077 | 11/32 pulgada |  |  |  |  | EG000050 | Herramientas manuales
EC002203 | 7 | Inserto hexagonal para llave de vaso | 3 | EF008979 |  | A | Ancho de llave (pulgadas) | 7 | EV003501 | 3/8 pulgada |  |  |  |  | EG000050 | Herramientas manuales
EC002203 | 7 | Inserto hexagonal para llave de vaso | 3 | EF008979 |  | A | Ancho de llave (pulgadas) | 8 | EV021141 | 13/32 pulgada |  |  |  |  | EG000050 | Herramientas manuales
EC002203 | 7 | Inserto hexagonal para llave de vaso | 3 | EF008979 |  | A | Ancho de llave (pulgadas) | 9 | EV021173 | 7/16 pulgada |  |  |  |  | EG000050 | Herramientas manuales
EC002203 | 7 | Inserto hexagonal para llave de vaso | 3 | EF008979 |  | A | Ancho de llave (pulgadas) | 10 | EV004591 | 1/2 pulgada |  |  |  |  | EG000050 | Herramientas manuales
EC002203 | 7 | Inserto hexagonal para llave de vaso | 3 | EF008979 |  | A | Ancho de llave (pulgadas) | 11 | EV021112 | 9/16 pulgada |  |  |  |  | EG000050 | Herramientas manuales
EC002203 | 7 | Inserto hexagonal para llave de vaso | 3 | EF008979 |  | A | Ancho de llave (pulgadas) | 12 | EV011071 | 19/32 pulgada |  |  |  |  | EG000050 | Herramientas manuales
EC002203 | 7 | Inserto hexagonal para llave de vaso | 3 | EF008979 |  | A | Ancho de llave (pulgadas) | 13 | EV006246 | 5/8 pulgada |  |  |  |  | EG000050 | Herramientas manuales
EC002203 | 7 | Inserto hexagonal para llave de vaso | 3 | EF008979 |  | A | Ancho de llave (pulgadas) | 14 | EV011069 | 11/16 pulgada |  |  |  |  | EG000050 | Herramientas manuales
EC002203 | 7 | Inserto hexagonal para llave de vaso | 3 | EF008979 |  | A | Ancho de llave (pulgadas) | 15 | EV003502 | 3/4 pulgada |  |  |  |  | EG000050 | Herramientas manuales
EC002203 | 7 | Inserto hexagonal para llave de vaso | 3 | EF008979 |  | A | Ancho de llave (pulgadas) | 16 | EV011083 | 25/32 pulgada |  |  |  |  | EG000050 | Herramientas manuales
EC002203 | 7 | Inserto hexagonal para llave de vaso | 3 | EF008979 |  | A | Ancho de llave (pulgadas) | 17 | EV011070 | 13/16 pulgada |  |  |  |  | EG000050 | Herramientas manuales
EC002203 | 7 | Inserto hexagonal para llave de vaso | 3 | EF008979 |  | A | Ancho de llave (pulgadas) | 18 | EV006247 | 7/8 pulgada |  |  |  |  | EG000050 | Herramientas manuales
EC002203 | 7 | Inserto hexagonal para llave de vaso | 3 | EF008979 |  | A | Ancho de llave (pulgadas) | 19 | EV006245 | 15/16 pulgada |  |  |  |  | EG000050 | Herramientas manuales
EC002203 | 7 | Inserto hexagonal para llave de vaso | 3 | EF008979 |  | A | Ancho de llave (pulgadas) | 20 | EV003503 | 1 pulgada |  |  |  |  | EG000050 | Herramientas manuales
EC002203 | 7 | Inserto hexagonal para llave de vaso | 3 | EF008979 |  | A | Ancho de llave (pulgadas) | 21 | EV011074 | 1 1/18 pulgada |  |  |  |  | EG000050 | Herramientas manuales
EC002203 | 7 | Inserto hexagonal para llave de vaso | 3 | EF008979 |  | A | Ancho de llave (pulgadas) | 22 | EV021174 | 1 1/16 pulgada |  |  |  |  | EG000050 | Herramientas manuales
EC002203 | 7 | Inserto hexagonal para llave de vaso | 3 | EF008979 |  | A | Ancho de llave (pulgadas) | 23 | EV021139 | 1 1/8 pulgada |  |  |  |  | EG000050 | Herramientas manuales
EC002203 | 7 | Inserto hexagonal para llave de vaso | 3 | EF008979 |  | A | Ancho de llave (pulgadas) | 24 | EV021175 | 1 3/16 pulgada |  |  |  |  | EG000050 | Herramientas manuales
EC002203 | 7 | Inserto hexagonal para llave de vaso | 3 | EF008979 |  | A | Ancho de llave (pulgadas) | 25 | EV003504 | 1 1/4 pulgada |  |  |  |  | EG000050 | Herramientas manuales
EC002203 | 7 | Inserto hexagonal para llave de vaso | 3 | EF008979 |  | A | Ancho de llave (pulgadas) | 26 | EV021176 | 1 5/16 pulgada |  |  |  |  | EG000050 | Herramientas manuales
EC002203 | 7 | Inserto hexagonal para llave de vaso | 3 | EF008979 |  | A | Ancho de llave (pulgadas) | 27 | EV006243 | 1 3/8 pulgada |  |  |  |  | EG000050 | Herramientas manuales
EC002203 | 7 | Inserto hexagonal para llave de vaso | 3 | EF008979 |  | A | Ancho de llave (pulgadas) | 28 | EV006244 | 1 7/16 pulgada |  |  |  |  | EG000050 | Herramientas manuales
EC002203 | 7 | Inserto hexagonal para llave de vaso | 3 | EF008979 |  | A | Ancho de llave (pulgadas) | 29 | EV004593 | 1 1/2 pulgada |  |  |  |  | EG000050 | Herramientas manuales
EC002203 | 7 | Inserto hexagonal para llave de vaso | 3 | EF008979 |  | A | Ancho de llave (pulgadas) | 30 | EV021177 | 1 5/8 pulgada |  |  |  |  | EG000050 | Herramientas manuales
EC002203 | 7 | Inserto hexagonal para llave de vaso | 3 | EF008979 |  | A | Ancho de llave (pulgadas) | 31 | EV011073 | 1 11/16 pulgada |  |  |  |  | EG000050 | Herramientas manuales
EC002203 | 7 | Inserto hexagonal para llave de vaso | 3 | EF008979 |  | A | Ancho de llave (pulgadas) | 32 | EV006242 | 1 3/4 pulgada |  |  |  |  | EG000050 | Herramientas manuales
EC002203 | 7 | Inserto hexagonal para llave de vaso | 3 | EF008979 |  | A | Ancho de llave (pulgadas) | 33 | EV021048 | 1 13/16 pulgada |  |  |  |  | EG000050 | Herramientas manuales
EC002203 | 7 | Inserto hexagonal para llave de vaso | 3 | EF008979 |  | A | Ancho de llave (pulgadas) | 34 | EV021178 | 1 7/8 pulgada |  |  |  |  | EG000050 | Herramientas manuales
EC002203 | 7 | Inserto hexagonal para llave de vaso | 3 | EF008979 |  | A | Ancho de llave (pulgadas) | 35 | EV004594 | 2 pulgadas |  |  |  |  | EG000050 | Herramientas manuales
EC002203 | 7 | Inserto hexagonal para llave de vaso | 3 | EF008979 |  | A | Ancho de llave (pulgadas) | 36 | EV021049 | 21/16 pulgadas |  |  |  |  | EG000050 | Herramientas manuales
EC002203 | 7 | Inserto hexagonal para llave de vaso | 3 | EF008979 |  | A | Ancho de llave (pulgadas) | 37 | EV011080 | 2 2/16 pulgadas |  |  |  |  | EG000050 | Herramientas manuales
EC002203 | 7 | Inserto hexagonal para llave de vaso | 3 | EF008979 |  | A | Ancho de llave (pulgadas) | 38 | EV021278 | 2 1/4 pulgadas |  |  |  |  | EG000050 | Herramientas manuales
EC002203 | 7 | Inserto hexagonal para llave de vaso | 3 | EF008979 |  | A | Ancho de llave (pulgadas) | 39 | EV022663 | 2 3/8 pulgadas |  |  |  |  | EG000050 | Herramientas manuales
EC002203 | 7 | Inserto hexagonal para llave de vaso | 3 | EF008979 |  | A | Ancho de llave (pulgadas) | 40 | EV011082 | 2 7/16 pulgadas |  |  |  |  | EG000050 | Herramientas manuales
EC002203 | 7 | Inserto hexagonal para llave de vaso | 3 | EF008979 |  | A | Ancho de llave (pulgadas) | 41 | EV006892 | 2 1/2 pulgadas |  |  |  |  | EG000050 | Herramientas manuales
EC002203 | 7 | Inserto hexagonal para llave de vaso | 3 | EF008979 |  | A | Ancho de llave (pulgadas) | 42 | EV021051 | 2 9/16 pulgadas |  |  |  |  | EG000050 | Herramientas manuales
EC002203 | 7 | Inserto hexagonal para llave de vaso | 3 | EF008979 |  | A | Ancho de llave (pulgadas) | 43 | EV011081 | 2 5/8 pulgadas |  |  |  |  | EG000050 | Herramientas manuales
EC002203 | 7 | Inserto hexagonal para llave de vaso | 3 | EF008979 |  | A | Ancho de llave (pulgadas) | 44 | EV008489 | 2 3/4 pulgadas |  |  |  |  | EG000050 | Herramientas manuales
EC002203 | 7 | Inserto hexagonal para llave de vaso | 3 | EF008979 |  | A | Ancho de llave (pulgadas) | 45 | EV011078 | 2 13/16 pulgadas |  |  |  |  | EG000050 | Herramientas manuales
EC002203 | 7 | Inserto hexagonal para llave de vaso | 3 | EF008979 |  | A | Ancho de llave (pulgadas) | 46 | EV011079 | 2 15/16 pulgadas |  |  |  |  | EG000050 | Herramientas manuales
EC002203 | 7 | Inserto hexagonal para llave de vaso | 3 | EF008979 |  | A | Ancho de llave (pulgadas) | 47 | EV004595 | 3 pulgadas |  |  |  |  | EG000050 | Herramientas manuales
EC002203 | 7 | Inserto hexagonal para llave de vaso | 3 | EF008979 |  | A | Ancho de llave (pulgadas) | 48 | EV000154 | Otros |  |  |  |  | EG000050 | Herramientas manuales
EC002203 | 7 | Inserto hexagonal para llave de vaso | 4 | EF008978 | EFI08978 | N | Profundidad de llave |  |  |  | EU570448 | mm | EU000051 | in | EG000050 | Herramientas manuales
EC002203 | 7 | Inserto hexagonal para llave de vaso | 5 | EF001438 | EFI01438 | N | Longitud |  |  |  | EU570448 | mm | EU000051 | in | EG000050 | Herramientas manuales
EC002203 | 7 | Inserto hexagonal para llave de vaso | 6 | EF009029 |  | L | Para atornillador percutor | [7 empty] | EG000050 | Herramientas manuales
EC002203 | 7 | Inserto hexagonal para llave de vaso | 7 | EF006249 |  | L | Uso bihexagonal | [7 empty] | EG000050 | Herramientas manuales
EC002203 | 7 | Inserto hexagonal para llave de vaso | 8 | EF006485 |  | L | Con articulación | [7 empty] | EG000050 | Herramientas manuales
EC002203 | 7 | Inserto hexagonal para llave de vaso | 9 | EF001463 |  | L | Protección de aislamiento 1.000 V | [7 empty] | EG000050 | Herramientas manuales
EC002203 | 7 | Inserto hexagonal para llave de vaso | 10 | EF004911 |  | L | Magnético | [7 empty] | EG000050 | Herramientas manuales
EC002203 | 7 | Inserto hexagonal para llave de vaso | 11 | EF000139 |  | A | Tratamiento de superficie | 1 | EV010816 | Bruñido |  |  |  |  | EG000050 | Herramientas manuales
EC002203 | 7 | Inserto hexagonal para llave de vaso | 11 | EF000139 |  | A | Tratamiento de superficie | 2 | EV000189 | Cromado |  |  |  |  | EG000050 | Herramientas manuales
EC002203 | 7 | Inserto hexagonal para llave de vaso | 11 | EF000139 |  | A | Tratamiento de superficie | 3 | EV000113 | Barnizado |  |  |  |  | EG000050 | Herramientas manuales
EC002203 | 7 | Inserto hexagonal para llave de vaso | 11 | EF000139 |  | A | Tratamiento de superficie | 4 | EV000191 | Niquelado |  |  |  |  | EG000050 | Herramientas manuales
EC002203 | 7 | Inserto hexagonal para llave de vaso | 11 | EF000139 |  | A | Tratamiento de superficie | 5 | EV000140 | Con revestimiento de plástico |  |  |  |  | EG000050 | Herramientas manuales
EC002203 | 7 | Inserto hexagonal para llave de vaso | 11 | EF000139 |  | A | Tratamiento de superficie | 6 | EV012792 | Lijado |  |  |  |  | EG000050 | Herramientas manuales
EC002203 | 7 | Inserto hexagonal para llave de vaso | 11 | EF000139 |  | A | Tratamiento de superficie | 7 | EV000154 | Otros |  |  |  |  | EG000050 | Herramientas manuales
EC002203 | 7 | Inserto hexagonal para llave de vaso | 12 | EFDE0001 |  | L | Comprobado por VDE | [7 empty] | EG000050 | Herramientas manuales
EC002204 | 7 | Cabrestante | 1 | EF000010 |  | A | Modelo | 1 | EV011424 | Cabrestante |  |  |  |  | EG000050 | Herramientas manuales
EC002204 | 7 | Cabrestante | 1 | EF000010 |  | A | Modelo | 2 | EV011425 | Cabrestante / torno |  |  |  |  | EG000050 | Herramientas manuales
EC002204 | 7 | Cabrestante | 1 | EF000010 |  | A | Modelo | 3 | EV011426 | Cabestrante de pesca |  |  |  |  | EG000050 | Herramientas manuales
EC002204 | 7 | Cabrestante | 1 | EF000010 |  | A | Modelo | 4 | EV011427 | Cabestrante de recuperación automática |  |  |  |  | EG000050 | Herramientas manuales
EC002204 | 7 | Cabrestante | 1 | EF000010 |  | A | Modelo | 5 | EV011428 | Cabrestante alambre / cuerda |  |  |  |  | EG000050 | Herramientas manuales
EC002204 | 7 | Cabrestante | 1 | EF000010 |  | A | Modelo | 6 | EV000154 | Otros |  |  |  |  | EG000050 | Herramientas manuales
EC002204 | 7 | Cabrestante | 2 | EF002169 |  | A | Material | 1 | EV000072 | Aluminio |  |  |  |  | EG000050 | Herramientas manuales
EC002204 | 7 | Cabrestante | 2 | EF002169 |  | A | Material | 2 | EV000179 | Acero |  |  |  |  | EG000050 | Herramientas manuales
EC002204 | 7 | Cabrestante | 2 | EF002169 |  | A | Material | 3 | EV000166 | Acero inoxidable |  |  |  |  | EG000050 | Herramientas manuales
EC002204 | 7 | Cabrestante | 2 | EF002169 |  | A | Material | 4 | EV000139 | Plástico |  |  |  |  | EG000050 | Herramientas manuales
EC002204 | 7 | Cabrestante | 2 | EF002169 |  | A | Material | 5 | EV000154 | Otros |  |  |  |  | EG000050 | Herramientas manuales
EC002204 | 7 | Cabrestante | 3 | EF000139 |  | A | Tratamiento de superficie | 1 | EV000113 | Barnizado |  |  |  |  | EG000050 | Herramientas manuales
EC002204 | 7 | Cabrestante | 3 | EF000139 |  | A | Tratamiento de superficie | 2 | EV000193 | Galvanizado |  |  |  |  | EG000050 | Herramientas manuales
EC002204 | 7 | Cabrestante | 3 | EF000139 |  | A | Tratamiento de superficie | 3 | EV000154 | Otros |  |  |  |  | EG000050 | Herramientas manuales
EC002204 | 7 | Cabrestante | 4 | EF001422 |  | A | Tipo de unidad | 1 | EV008252 | Mano |  |  |  |  | EG000050 | Herramientas manuales
EC002204 | 7 | Cabrestante | 4 | EF001422 |  | A | Tipo de unidad | 2 | EV003671 | Eléctrico |  |  |  |  | EG000050 | Herramientas manuales
EC002204 | 7 | Cabrestante | 4 | EF001422 |  | A | Tipo de unidad | 3 | EV000448 | Hidráulico |  |  |  |  | EG000050 | Herramientas manuales
EC002204 | 7 | Cabrestante | 4 | EF001422 |  | A | Tipo de unidad | 4 | EV011000 | Motor de combustión |  |  |  |  | EG000050 | Herramientas manuales
EC002204 | 7 | Cabrestante | 4 | EF001422 |  | A | Tipo de unidad | 5 | EV000154 | Otros |  |  |  |  | EG000050 | Herramientas manuales
EC002204 | 7 | Cabrestante | 5 | EF009235 |  | L | Con cabezal | [7 empty] | EG000050 | Herramientas manuales
EC002204 | 7 | Cabrestante | 6 | EF000073 |  | A | Adecuado para | 1 | EV006120 | Hilo |  |  |  |  | EG000050 | Herramientas manuales
EC002204 | 7 | Cabrestante | 6 | EF000073 |  | A | Adecuado para | 2 | EV000221 | Cadena |  |  |  |  | EG000050 | Herramientas manuales
EC002204 | 7 | Cabrestante | 6 | EF000073 |  | A | Adecuado para | 3 | EV000154 | Otros |  |  |  |  | EG000050 | Herramientas manuales
EC002204 | 7 | Cabrestante | 7 | EF009230 | EFI09230 | N | Apto para diámetros de hilo/cadena |  |  |  | EU570448 | mm | EU000051 | in | EG000050 | Herramientas manuales
EC002204 | 7 | Cabrestante | 8 | EF000002 |  | N | Voltaje nominal |  |  |  | EU570079 | V |  |  | EG000050 | Herramientas manuales
EC002204 | 7 | Cabrestante | 9 | EF000034 |  | N | Frecuencia |  |  |  | EU570028 | Hz |  |  | EG000050 | Herramientas manuales
EC002204 | 7 | Cabrestante | 10 | EF007051 |  | N | Poder de medición |  |  |  | EU570418 | kW |  |  | EG000050 | Herramientas manuales
EC002204 | 7 | Cabrestante | 11 | EF006247 |  | N | Potencia de tracción |  |  |  | EU570508 | kN |  |  | EG000050 | Herramientas manuales
EC002204 | 7 | Cabrestante | 12 | EF009231 | EFI09231 | N | Fuerza de sujeción del freno |  |  |  | EU570039 | kg | EU570420 | lb | EG000050 | Herramientas manuales
EC002204 | 7 | Cabrestante | 13 | EF009232 | EFI09232 | N | Velocidad de recogida |  |  |  | EU571008 | m/min | EU571100 |  | EG000050 | Herramientas manuales
EC002204 | 7 | Cabrestante | 14 | EF009233 | EFI09233 | N | Capacidad del tambor |  |  |  | EU570036 | m | EU571086 | ft | EG000050 | Herramientas manuales
EC002204 | 7 | Cabrestante | 15 | EF009234 |  | L | Con guía cable/cadena | [7 empty] | EG000050 | Herramientas manuales
EC002205 | 8 | Cable | 1 | EF000010 |  | A | Modelo | 1 | EV014387 | Cable de acero |  |  |  |  | EG000050 | Herramientas manuales
EC002205 | 8 | Cable | 1 | EF000010 |  | A | Modelo | 2 | EV008424 | Cablería |  |  |  |  | EG000050 | Herramientas manuales
EC002205 | 8 | Cable | 1 | EF000010 |  | A | Modelo | 3 | EV014388 | Cinta textil |  |  |  |  | EG000050 | Herramientas manuales
EC002205 | 8 | Cable | 1 | EF000010 |  | A | Modelo | 4 | EV000221 | Cadena |  |  |  |  | EG000050 | Herramientas manuales
EC002205 | 8 | Cable | 1 | EF000010 |  | A | Modelo | 5 | EV000154 | Otros |  |  |  |  | EG000050 | Herramientas manuales
EC002205 | 8 | Cable | 2 | EF005889 |  | N | Capacidad de elevación |  |  |  | EU570508 | kN |  |  | EG000050 | Herramientas manuales
EC002205 | 8 | Cable | 3 | EF005888 | EFI05888 | N | Altura de elevación |  |  |  | EU570036 | m | EU571086 | ft | EG000050 | Herramientas manuales
EC002205 | 8 | Cable | 4 | EF005725 |  | L | Accionamiento eléctrico | [7 empty] | EG000050 | Herramientas manuales
EC002205 | 8 | Cable | 5 | EF015032 |  | L | Con freno motor | [7 empty] | EG000050 | Herramientas manuales
EC002205 | 8 | Cable | 6 | EF008655 | EFI08655 | R | Velocidad de elevación |  |  |  | EU571008 | m/min | EU571100 |  | EG000050 | Herramientas manuales
EC002205 | 8 | Cable | 7 | EF002355 |  | R | Tensión |  |  |  | EU570079 | V |  |  | EG000050 | Herramientas manuales
EC002205 | 8 | Cable | 8 | EF000076 |  | N | Potencia |  |  |  | EU570418 | kW |  |  | EG000050 | Herramientas manuales
EC002206 | 7 | Cadena de cable | 1 | EF002169 |  | A | Material | 1 | EV000166 | Acero inoxidable |  |  |  |  | EG000050 | Herramientas manuales
EC002206 | 7 | Cadena de cable | 1 | EF002169 |  | A | Material | 2 | EV000179 | Acero |  |  |  |  | EG000050 | Herramientas manuales
EC002206 | 7 | Cadena de cable | 1 | EF002169 |  | A | Material | 3 | EV000154 | Otros |  |  |  |  | EG000050 | Herramientas manuales
EC002206 | 7 | Cadena de cable | 2 | EF005977 | EFI05977 | N | Carga máxima |  |  |  | EU570039 | kg | EU570420 | lb | EG000050 | Herramientas manuales
EC002206 | 7 | Cadena de cable | 3 | EF009110 | EFI09110 | N | Carga máx. a un ángulo de 60° |  |  |  | EU570039 | kg | EU570420 | lb | EG000050 | Herramientas manuales
EC002206 | 7 | Cadena de cable | 4 | EF006180 | EFI06180 | N | Diámetro del eslabón de la cadena |  |  |  | EU570448 | mm | EU000051 | in | EG000050 | Herramientas manuales
EC002206 | 7 | Cadena de cable | 5 | EF006213 | EFI06213 | N | Micrómetro de interior |  |  |  | EU570448 | mm | EU000051 | in | EG000050 | Herramientas manuales
EC002206 | 7 | Cadena de cable | 6 | EF006318 | EFI06318 | N | Longitud de trabajo |  |  |  | EU570448 | mm | EU000051 | in | EG000050 | Herramientas manuales
EC002206 | 7 | Cadena de cable | 7 | EF009111 |  | N | Número de brazos | [7 empty] | EG000050 | Herramientas manuales
EC002206 | 7 | Cadena de cable | 8 | EF006562 |  | L | Con ganchos | [7 empty] | EG000050 | Herramientas manuales
EC002206 | 7 | Cadena de cable | 9 | EF009113 |  | A | Gancho de unión con cadena | 1 | EV011162 | Horquilla |  |  |  |  | EG000050 | Herramientas manuales
EC002206 | 7 | Cadena de cable | 9 | EF009113 |  | A | Gancho de unión con cadena | 2 | EV023258 | Ojo |  |  |  |  | EG000050 | Herramientas manuales
EC002206 | 7 | Cadena de cable | 9 | EF009113 |  | A | Gancho de unión con cadena | 3 | EV000154 | Otros |  |  |  |  | EG000050 | Herramientas manuales
EC002206 | 7 | Cadena de cable | 10 | EF009114 | EFI09114 | N | Abertura gancho |  |  |  | EU570448 | mm | EU000051 | in | EG000050 | Herramientas manuales
EC002206 | 7 | Cadena de cable | 11 | EF009116 |  | A | Tipo de cierre gancho | 1 | EV000494 | Ninguno |  |  |  |  | EG000050 | Herramientas manuales
EC002206 | 7 | Cadena de cable | 11 | EF009116 |  | A | Tipo de cierre gancho | 2 | EV006887 | Cierre |  |  |  |  | EG000050 | Herramientas manuales
EC002206 | 7 | Cadena de cable | 11 | EF009116 |  | A | Tipo de cierre gancho | 3 | EV011163 | Bloqueo de seguridad |  |  |  |  | EG000050 | Herramientas manuales
EC002206 | 7 | Cadena de cable | 11 | EF009116 |  | A | Tipo de cierre gancho | 4 | EV000154 | Otros |  |  |  |  | EG000050 | Herramientas manuales
EC002206 | 7 | Cadena de cable | 12 | EF009117 |  | L | Con enlace maestro | [7 empty] | EG000050 | Herramientas manuales
EC002206 | 7 | Cadena de cable | 13 | EF009118 |  | A | Unión enlace maestro con cadena | 1 | EV011162 | Horquilla |  |  |  |  | EG000050 | Herramientas manuales
EC002206 | 7 | Cadena de cable | 13 | EF009118 |  | A | Unión enlace maestro con cadena | 2 | EV023258 | Ojo |  |  |  |  | EG000050 | Herramientas manuales
EC002206 | 7 | Cadena de cable | 13 | EF009118 |  | A | Unión enlace maestro con cadena | 3 | EV000154 | Otros |  |  |  |  | EG000050 | Herramientas manuales
EC002206 | 7 | Cadena de cable | 14 | EF009119 | EFI09119 | N | Diámetro enlace maestro |  |  |  | EU570448 | mm | EU000051 | in | EG000050 | Herramientas manuales
EC002207 | 5 | Plomada | 1 | EF002169 |  | A | Material | 1 | EV000149 | Latón |  |  |  |  | EG000050 | Herramientas manuales
EC002207 | 5 | Plomada | 1 | EF002169 |  | A | Material | 2 | EV000166 | Acero inoxidable |  |  |  |  | EG000050 | Herramientas manuales
EC002207 | 5 | Plomada | 1 | EF002169 |  | A | Material | 3 | EV000179 | Acero |  |  |  |  | EG000050 | Herramientas manuales
EC002207 | 5 | Plomada | 1 | EF002169 |  | A | Material | 4 | EV000154 | Otros |  |  |  |  | EG000050 | Herramientas manuales
EC002207 | 5 | Plomada | 2 | EF000551 | EFI00551 | N | Diámetro |  |  |  | EU570448 | mm | EU000051 | in | EG000050 | Herramientas manuales
EC002207 | 5 | Plomada | 3 | EF000167 | EFI00167 | N | Peso |  |  |  | EU570408 | g | EU571109 |  | EG000050 | Herramientas manuales
EC002208 | 5 | Pala - pala | 1 | EF005650 | EFI05650 | N | Longitud de hoja |  |  |  | EU570448 | mm | EU000051 | in | EG000050 | Herramientas manuales
EC002208 | 5 | Pala - pala | 2 | EF005648 | EFI05648 | N | Ancho de hoja |  |  |  | EU570448 | mm | EU000051 | in | EG000050 | Herramientas manuales
EC002208 | 5 | Pala - pala | 3 | EF006116 | EFI06116 | N | Longitud de la manija |  |  |  | EU570448 | mm | EU000051 | in | EG000050 | Herramientas manuales
EC002209 | 7 | Juego de llaves de tubo | 1 | EF002321 |  | A | Tamaño de la conexión | 1 | EV006239 | 1/4 pulgada |  |  |  |  | EG000050 | Herramientas manuales
EC002209 | 7 | Juego de llaves de tubo | 1 | EF002321 |  | A | Tamaño de la conexión | 2 | EV003501 | 3/8 pulgada |  |  |  |  | EG000050 | Herramientas manuales
EC002209 | 7 | Juego de llaves de tubo | 1 | EF002321 |  | A | Tamaño de la conexión | 3 | EV004591 | 1/2 pulgada |  |  |  |  | EG000050 | Herramientas manuales
EC002209 | 7 | Juego de llaves de tubo | 1 | EF002321 |  | A | Tamaño de la conexión | 4 | EV003502 | 3/4 pulgada |  |  |  |  | EG000050 | Herramientas manuales
EC002209 | 7 | Juego de llaves de tubo | 1 | EF002321 |  | A | Tamaño de la conexión | 5 | EV003503 | 1 pulgada |  |  |  |  | EG000050 | Herramientas manuales
EC002209 | 7 | Juego de llaves de tubo | 1 | EF002321 |  | A | Tamaño de la conexión | 6 | EV006439 | Varios |  |  |  |  | EG000050 | Herramientas manuales
EC002209 | 7 | Juego de llaves de tubo | 1 | EF002321 |  | A | Tamaño de la conexión | 7 | EV000154 | Otros |  |  |  |  | EG000050 | Herramientas manuales
EC002209 | 7 | Juego de llaves de tubo | 2 | EF008947 | EFI08947 | N | Tamaño de la conexión |  |  |  | EU570448 | mm | EU000051 | in | EG000050 | Herramientas manuales
EC002209 | 7 | Juego de llaves de tubo | 3 | EF006381 |  | N | Número de llaves de zócalo | [7 empty] | EG000050 | Herramientas manuales
EC002209 | 7 | Juego de llaves de tubo | 4 | EF009015 |  | N | Número de tomas para destornillador | [7 empty] | EG000050 | Herramientas manuales
EC002209 | 7 | Juego de llaves de tubo | 5 | EF009016 |  | N | Número de puntas Torx | [7 empty] | EG000050 | Herramientas manuales
EC002209 | 7 | Juego de llaves de tubo | 6 | EF009017 |  | N | Número de puntas Allen | [7 empty] | EG000050 | Herramientas manuales
EC002209 | 7 | Juego de llaves de tubo | 7 | EF006386 |  | N | Número total de herramientas | [7 empty] | EG000050 | Herramientas manuales
EC002209 | 7 | Juego de llaves de tubo | 8 | EF025501 |  | L | Con trinquete | [7 empty] | EG000050 | Herramientas manuales
EC002209 | 7 | Juego de llaves de tubo | 9 | EF000139 |  | A | Tratamiento de superficie | 1 | EV006034 | Sin tratamiento |  |  |  |  | EG000050 | Herramientas manuales
EC002209 | 7 | Juego de llaves de tubo | 9 | EF000139 |  | A | Tratamiento de superficie | 2 | EV010816 | Bruñido |  |  |  |  | EG000050 | Herramientas manuales
EC002209 | 7 | Juego de llaves de tubo | 9 | EF000139 |  | A | Tratamiento de superficie | 3 | EV013317 | Fosfatado |  |  |  |  | EG000050 | Herramientas manuales
EC002209 | 7 | Juego de llaves de tubo | 9 | EF000139 |  | A | Tratamiento de superficie | 4 | EV000189 | Cromado |  |  |  |  | EG000050 | Herramientas manuales
EC002209 | 7 | Juego de llaves de tubo | 9 | EF000139 |  | A | Tratamiento de superficie | 5 | EV000154 | Otros |  |  |  |  | EG000050 | Herramientas manuales
EC002209 | 7 | Juego de llaves de tubo | 10 | EF000160 |  | A | Embalaje | 1 | EV000494 | Ninguno |  |  |  |  | EG000050 | Herramientas manuales
EC002209 | 7 | Juego de llaves de tubo | 10 | EF000160 |  | A | Embalaje | 2 | EV001587 | Cartón (caja) |  |  |  |  | EG000050 | Herramientas manuales
EC002209 | 7 | Juego de llaves de tubo | 10 | EF000160 |  | A | Embalaje | 3 | EV000351 | Carcasa |  |  |  |  | EG000050 | Herramientas manuales
EC002209 | 7 | Juego de llaves de tubo | 10 | EF000160 |  | A | Embalaje | 4 | EV003547 | Bolsa de plástico |  |  |  |  | EG000050 | Herramientas manuales
EC002209 | 7 | Juego de llaves de tubo | 10 | EF000160 |  | A | Embalaje | 5 | EV002568 | Caja de plástico |  |  |  |  | EG000050 | Herramientas manuales
EC002209 | 7 | Juego de llaves de tubo | 10 | EF000160 |  | A | Embalaje | 6 | EV002569 | Caja metálica |  |  |  |  | EG000050 | Herramientas manuales
EC002209 | 7 | Juego de llaves de tubo | 10 | EF000160 |  | A | Embalaje | 7 | EV000442 | Bolsa |  |  |  |  | EG000050 | Herramientas manuales
EC002209 | 7 | Juego de llaves de tubo | 10 | EF000160 |  | A | Embalaje | 8 | EV000154 | Otros |  |  |  |  | EG000050 | Herramientas manuales
EC002210 | 7 | Juego de llaves hexagonales | 1 | EF006492 | EFI06492 | R | Tamaños |  |  |  | EU570448 | mm | EU000051 | in | EG000050 | Herramientas manuales
EC002210 | 7 | Juego de llaves hexagonales | 2 | EF006493 |  | N | Número de llaves | [7 empty] | EG000050 | Herramientas manuales
EC002210 | 7 | Juego de llaves hexagonales | 3 | EF009055 |  | L | Con punto bola | [7 empty] | EG000050 | Herramientas manuales
EC002210 | 7 | Juego de llaves hexagonales | 4 | EF000010 |  | A | Modelo | 1 | EV004682 | Cassette |  |  |  |  | EG000050 | Herramientas manuales
EC002210 | 7 | Juego de llaves hexagonales | 4 | EF000010 |  | A | Modelo | 2 | EV008835 | Soporte de tirador con bisagra |  |  |  |  | EG000050 | Herramientas manuales
EC002210 | 7 | Juego de llaves hexagonales | 4 | EF000010 |  | A | Modelo | 3 | EV008834 | Base de plástico |  |  |  |  | EG000050 | Herramientas manuales
EC002210 | 7 | Juego de llaves hexagonales | 4 | EF000010 |  | A | Modelo | 4 | EV008833 | Llavero |  |  |  |  | EG000050 | Herramientas manuales
EC002210 | 7 | Juego de llaves hexagonales | 4 | EF000010 |  | A | Modelo | 5 | EV000154 | Otros |  |  |  |  | EG000050 | Herramientas manuales
EC002210 | 7 | Juego de llaves hexagonales | 5 | EF001165 |  | A | Tipo de empuñadura | 1 | EV000164 | Recto |  |  |  |  | EG000050 | Herramientas manuales
EC002210 | 7 | Juego de llaves hexagonales | 5 | EF001165 |  | A | Tipo de empuñadura | 2 | EV003873 | En ángulo recto |  |  |  |  | EG000050 | Herramientas manuales
EC002210 | 7 | Juego de llaves hexagonales | 5 | EF001165 |  | A | Tipo de empuñadura | 3 | EV003697 | Tirador en T |  |  |  |  | EG000050 | Herramientas manuales
EC002210 | 7 | Juego de llaves hexagonales | 5 | EF001165 |  | A | Tipo de empuñadura | 4 | EV000154 | Otros |  |  |  |  | EG000050 | Herramientas manuales
EC002210 | 7 | Juego de llaves hexagonales | 6 | EF000007 |  | A | Color | 1 | EV000234 | Amarillo |  |  |  |  | EG000050 | Herramientas manuales
EC002210 | 7 | Juego de llaves hexagonales | 6 | EF000007 |  | A | Color | 2 | EV000270 | Gris |  |  |  |  | EG000050 | Herramientas manuales
EC002210 | 7 | Juego de llaves hexagonales | 6 | EF000007 |  | A | Color | 3 | EV000235 | Verde |  |  |  |  | EG000050 | Herramientas manuales
EC002210 | 7 | Juego de llaves hexagonales | 6 | EF000007 |  | A | Color | 4 | EV000233 | Rojo |  |  |  |  | EG000050 | Herramientas manuales
EC002210 | 7 | Juego de llaves hexagonales | 6 | EF000007 |  | A | Color | 5 | EV000154 | Otros |  |  |  |  | EG000050 | Herramientas manuales
EC002210 | 7 | Juego de llaves hexagonales | 6 | EF000007 |  | A | Color | 6 | EV009397 | Juego con varios colores |  |  |  |  | EG000050 | Herramientas manuales
EC002211 | 5 | Alicates para sifón | 1 | EF006495 | EFI06495 | R | Envergadura |  |  |  | EU570448 | mm | EU000051 | in | EG000050 | Herramientas manuales
EC002211 | 5 | Alicates para sifón | 2 | EF001438 | EFI01438 | N | Longitud |  |  |  | EU570448 | mm | EU000051 | in | EG000050 | Herramientas manuales
EC002212 | 4 | Cortador de banco | 1 | EF005981 | EFI05981 | N | Grosor máximo del material |  |  |  | EU570448 | mm | EU000051 | in | EG000050 | Herramientas manuales
EC002213 | 6 | Inserto Torx para llave de tubo | 1 | EF000010 |  | A | Modelo | 1 | EV011243 | Tornillos torx exterior |  |  |  |  | EG000050 | Herramientas manuales
EC002213 | 6 | Inserto Torx para llave de tubo | 1 | EF000010 |  | A | Modelo | 2 | EV011244 | Para tornillos Torx interior |  |  |  |  | EG000050 | Herramientas manuales
EC002213 | 6 | Inserto Torx para llave de tubo | 2 | EF002321 |  | A | Tamaño de la conexión | 1 | EV006239 | 1/4 pulgada |  |  |  |  | EG000050 | Herramientas manuales
EC002213 | 6 | Inserto Torx para llave de tubo | 2 | EF002321 |  | A | Tamaño de la conexión | 2 | EV003501 | 3/8 pulgada |  |  |  |  | EG000050 | Herramientas manuales
EC002213 | 6 | Inserto Torx para llave de tubo | 2 | EF002321 |  | A | Tamaño de la conexión | 3 | EV004591 | 1/2 pulgada |  |  |  |  | EG000050 | Herramientas manuales
EC002213 | 6 | Inserto Torx para llave de tubo | 2 | EF002321 |  | A | Tamaño de la conexión | 4 | EV003502 | 3/4 pulgada |  |  |  |  | EG000050 | Herramientas manuales
EC002213 | 6 | Inserto Torx para llave de tubo | 2 | EF002321 |  | A | Tamaño de la conexión | 5 | EV000154 | Otros |  |  |  |  | EG000050 | Herramientas manuales
EC002213 | 6 | Inserto Torx para llave de tubo | 3 | EF008947 | EFI08947 | N | Tamaño de la conexión |  |  |  | EU570448 | mm | EU000051 | in | EG000050 | Herramientas manuales
EC002213 | 6 | Inserto Torx para llave de tubo | 4 | EF001030 |  | N | Tamaño (TX) | [7 empty] | EG000050 | Herramientas manuales
EC002213 | 6 | Inserto Torx para llave de tubo | 5 | EF000369 | EFI00369 | N | Longitud total |  |  |  | EU570448 | mm | EU000051 | in | EG000050 | Herramientas manuales
EC002213 | 6 | Inserto Torx para llave de tubo | 6 | EF000551 | EFI00551 | N | Diámetro |  |  |  | EU570448 | mm | EU000051 | in | EG000050 | Herramientas manuales
EC002213 | 6 | Inserto Torx para llave de tubo | 7 | EF001796 | EFI01796 | N | Longitud de lama |  |  |  | EU570448 | mm | EU000051 | in | EG000050 | Herramientas manuales
EC002213 | 6 | Inserto Torx para llave de tubo | 8 | EF006015 |  | L | Con orificio | [7 empty] | EG000050 | Herramientas manuales
EC002214 | 6 | Llave Torx | 1 | EF001030 |  | N | Tamaño (TX) | [7 empty] | EG000050 | Herramientas manuales
EC002214 | 6 | Llave Torx | 2 | EF005963 |  | N | Dimensión (métrica) | [7 empty] | EG000050 | Herramientas manuales
EC002214 | 6 | Llave Torx | 3 | EF006015 |  | L | Con orificio | [7 empty] | EG000050 | Herramientas manuales
EC002214 | 6 | Llave Torx | 4 | EF000019 |  | L | Aislado | [7 empty] | EG000050 | Herramientas manuales
EC002214 | 6 | Llave Torx | 5 | EF001463 |  | L | Protección de aislamiento 1.000 V | [7 empty] | EG000050 | Herramientas manuales
EC002214 | 6 | Llave Torx | 6 | EFDE0001 |  | L | Comprobado por VDE | [7 empty] | EG000050 | Herramientas manuales
EC002215 | 5 | Embudo | 1 | EF002169 |  | A | Material | 1 | EV000139 | Plástico |  |  |  |  | EG000050 | Herramientas manuales
EC002215 | 5 | Embudo | 1 | EF002169 |  | A | Material | 2 | EV000179 | Acero |  |  |  |  | EG000050 | Herramientas manuales
EC002215 | 5 | Embudo | 1 | EF002169 |  | A | Material | 3 | EV000154 | Otros |  |  |  |  | EG000050 | Herramientas manuales
EC002215 | 5 | Embudo | 2 | EF006519 | EFI06519 | N | Diámetro exterior de salida |  |  |  | EU570448 | mm | EU000051 | in | EG000050 | Herramientas manuales
EC002215 | 5 | Embudo | 3 | EF000880 |  | N | Contenido |  |  |  | EU570403 | l |  |  | EG000050 | Herramientas manuales
EC002215 | 5 | Embudo | 4 | EF005730 |  | L | Surtidor flexible | [7 empty] | EG000050 | Herramientas manuales
EC002215 | 5 | Embudo | 5 | EF006042 |  | L | Con tamiz | [7 empty] | EG000050 | Herramientas manuales
EC002216 | 6 | Escalera de tijera | 1 | EF002169 |  | A | Material | 1 | EV000072 | Aluminio |  |  |  |  | EG000050 | Herramientas manuales
EC002216 | 6 | Escalera de tijera | 1 | EF002169 |  | A | Material | 2 | EV000131 | Madera |  |  |  |  | EG000050 | Herramientas manuales
EC002216 | 6 | Escalera de tijera | 1 | EF002169 |  | A | Material | 3 | EV000139 | Plástico |  |  |  |  | EG000050 | Herramientas manuales
EC002216 | 6 | Escalera de tijera | 1 | EF002169 |  | A | Material | 4 | EV000179 | Acero |  |  |  |  | EG000050 | Herramientas manuales
EC002216 | 6 | Escalera de tijera | 2 | EF005714 |  | L | Doble recorrido | [7 empty] | EG000050 | Herramientas manuales
EC002216 | 6 | Escalera de tijera | 3 | EF001590 |  | L | De dos piezas | [7 empty] | EG000050 | Herramientas manuales
EC002216 | 6 | Escalera de tijera | 4 | EF006210 | EFI06210 | N | Espacio libre |  |  |  | EU570036 | m | EU571086 | ft | EG000050 | Herramientas manuales
EC002216 | 6 | Escalera de tijera | 5 | EF000091 |  | L | Abatible | [7 empty] | EG000050 | Herramientas manuales
EC002216 | 6 | Escalera de tijera | 6 | EF002426 |  | N | Número de etapas | [7 empty] | EG000050 | Herramientas manuales
EC002216 | 6 | Escalera de tijera | 7 | EF011890 |  | L | Con plataforma | [7 empty] | EG000050 | Herramientas manuales
EC002216 | 6 | Escalera de tijera | 8 | EF000167 | EFI00167 | N | Peso |  |  |  | EU570039 | kg | EU570420 | lb | EG000050 | Herramientas manuales
EC002217 | 6 | Polea de inversión para cable | 1 | EF001596 |  | A | Material de la carcasa | 1 | EV000072 | Aluminio |  |  |  |  | EG000050 | Herramientas manuales
EC002217 | 6 | Polea de inversión para cable | 1 | EF001596 |  | A | Material de la carcasa | 2 | EV000179 | Acero |  |  |  |  | EG000050 | Herramientas manuales
EC002217 | 6 | Polea de inversión para cable | 1 | EF001596 |  | A | Material de la carcasa | 3 | EV000166 | Acero inoxidable |  |  |  |  | EG000050 | Herramientas manuales
EC002217 | 6 | Polea de inversión para cable | 1 | EF001596 |  | A | Material de la carcasa | 4 | EV000149 | Latón |  |  |  |  | EG000050 | Herramientas manuales
EC002217 | 6 | Polea de inversión para cable | 1 | EF001596 |  | A | Material de la carcasa | 5 | EV000117 | Hierro fundido |  |  |  |  | EG000050 | Herramientas manuales
EC002217 | 6 | Polea de inversión para cable | 1 | EF001596 |  | A | Material de la carcasa | 6 | EV000139 | Plástico |  |  |  |  | EG000050 | Herramientas manuales
EC002217 | 6 | Polea de inversión para cable | 1 | EF001596 |  | A | Material de la carcasa | 7 | EV000154 | Otros |  |  |  |  | EG000050 | Herramientas manuales
EC002217 | 6 | Polea de inversión para cable | 2 | EF000551 | EFI00551 | N | Diámetro |  |  |  | EU570448 | mm | EU000051 | in | EG000050 | Herramientas manuales
EC002217 | 6 | Polea de inversión para cable | 3 | EF006502 | EFI06502 | N | Diámetro máximo de la cuerda |  |  |  | EU570448 | mm | EU000051 | in | EG000050 | Herramientas manuales
EC002217 | 6 | Polea de inversión para cable | 4 | EF005977 | EFI05977 | N | Carga máxima |  |  |  | EU570039 | kg | EU570420 | lb | EG000050 | Herramientas manuales
EC002217 | 6 | Polea de inversión para cable | 5 | EF009739 |  | L | Polea doble | [7 empty] | EG000050 | Herramientas manuales
EC002217 | 6 | Polea de inversión para cable | 6 | EF012862 |  | A | Tipo de rodamiento | 1 | EV021071 | Cojinete de deslizamiento |  |  |  |  | EG000050 | Herramientas manuales
EC002217 | 6 | Polea de inversión para cable | 6 | EF012862 |  | A | Tipo de rodamiento | 2 | EV021073 | Rodamiento de agujas |  |  |  |  | EG000050 | Herramientas manuales
EC002217 | 6 | Polea de inversión para cable | 6 | EF012862 |  | A | Tipo de rodamiento | 3 | EV021072 | Cojinete |  |  |  |  | EG000050 | Herramientas manuales
EC002217 | 6 | Polea de inversión para cable | 6 | EF012862 |  | A | Tipo de rodamiento | 4 | EV000154 | Otros |  |  |  |  | EG000050 | Herramientas manuales
EC002218 | 7 | Trinquete | 1 | EF002321 |  | A | Tamaño de la conexión | 1 | EV006239 | 1/4 pulgada |  |  |  |  | EG000050 | Herramientas manuales
EC002218 | 7 | Trinquete | 1 | EF002321 |  | A | Tamaño de la conexión | 2 | EV003501 | 3/8 pulgada |  |  |  |  | EG000050 | Herramientas manuales
EC002218 | 7 | Trinquete | 1 | EF002321 |  | A | Tamaño de la conexión | 3 | EV004591 | 1/2 pulgada |  |  |  |  | EG000050 | Herramientas manuales
EC002218 | 7 | Trinquete | 1 | EF002321 |  | A | Tamaño de la conexión | 4 | EV003502 | 3/4 pulgada |  |  |  |  | EG000050 | Herramientas manuales
EC002218 | 7 | Trinquete | 1 | EF002321 |  | A | Tamaño de la conexión | 5 | EV003503 | 1 pulgada |  |  |  |  | EG000050 | Herramientas manuales
EC002218 | 7 | Trinquete | 1 | EF002321 |  | A | Tamaño de la conexión | 6 | EV004593 | 1 1/2 pulgada |  |  |  |  | EG000050 | Herramientas manuales
EC002218 | 7 | Trinquete | 1 | EF002321 |  | A | Tamaño de la conexión | 7 | EV000154 | Otros |  |  |  |  | EG000050 | Herramientas manuales
EC002218 | 7 | Trinquete | 2 | EF008947 | EFI08947 | N | Tamaño de la conexión |  |  |  | EU570448 | mm | EU000051 | in | EG000050 | Herramientas manuales
EC002218 | 7 | Trinquete | 3 | EF025747 |  | L | Adecuado para llaves vaso | [7 empty] | EG000050 | Herramientas manuales
EC002218 | 7 | Trinquete | 4 | EF009164 |  | L | Apto para puntas | [7 empty] | EG000050 | Herramientas manuales
EC002218 | 7 | Trinquete | 5 | EF005696 |  | L | Ejecución a través de la junta | [7 empty] | EG000050 | Herramientas manuales
EC002218 | 7 | Trinquete | 6 | EF005938 |  | L | Junta universal | [7 empty] | EG000050 | Herramientas manuales
EC002218 | 7 | Trinquete | 7 | EF008965 |  | L | Reversible | [7 empty] | EG000050 | Herramientas manuales
EC002218 | 7 | Trinquete | 8 | EF000019 |  | L | Aislado | [7 empty] | EG000050 | Herramientas manuales
EC002218 | 7 | Trinquete | 9 | EF001463 |  | L | Protección de aislamiento 1.000 V | [7 empty] | EG000050 | Herramientas manuales
EC002218 | 7 | Trinquete | 10 | EF004663 |  | L | Protección contra explosiones | [7 empty] | EG000050 | Herramientas manuales
EC002218 | 7 | Trinquete | 11 | EF001031 |  | L | Antimagnético | [7 empty] | EG000050 | Herramientas manuales
EC002218 | 7 | Trinquete | 12 | EF008984 |  | L | Carraca profesional | [7 empty] | EG000050 | Herramientas manuales
EC002218 | 7 | Trinquete | 13 | EF001438 | EFI01438 | N | Longitud |  |  |  | EU570448 | mm | EU000051 | in | EG000050 | Herramientas manuales
EC002218 | 7 | Trinquete | 14 | EF000040 | EFI00040 | N | Altura |  |  |  | EU570448 | mm | EU000051 | in | EG000050 | Herramientas manuales
EC002218 | 7 | Trinquete | 15 | EF005050 |  | L | Con asa | [7 empty] | EG000050 | Herramientas manuales
EC002218 | 7 | Trinquete | 16 | EF015213 |  | L | Maneta giratoria | [7 empty] | EG000050 | Herramientas manuales
EC002218 | 7 | Trinquete | 17 | EF015214 |  | L | Maneta extensible | [7 empty] | EG000050 | Herramientas manuales
EC002218 | 7 | Trinquete | 18 | EF008955 |  | N | Ángulo de oscilación |  |  |  | EU570383 | ° |  |  | EG000050 | Herramientas manuales
EC002218 | 7 | Trinquete | 19 | EF015196 |  | L | Bloqueo de enchufe | [7 empty] | EG000050 | Herramientas manuales
EC002218 | 7 | Trinquete | 20 | EF015197 |  | L | Desbloqueo integrado | [7 empty] | EG000050 | Herramientas manuales
EC002218 | 7 | Trinquete | 21 | EF026309 | EFI26309 | N | Longitud del poste |  |  |  | EU570448 | mm | EU000051 | in | EG000050 | Herramientas manuales
EC002218 | 7 | Trinquete | 22 | EF001001 | EFI01001 | N | Diámetro de la cabeza |  |  |  | EU570448 | mm | EU000051 | in | EG000050 | Herramientas manuales
EC002218 | 7 | Trinquete | 23 | EF015216 | EFI15216 | N | Longitud de la cabeza |  |  |  | EU570448 | mm | EU000051 | in | EG000050 | Herramientas manuales
EC002218 | 7 | Trinquete | 24 | EF016213 |  | L | Cabeza articulada | [7 empty] | EG000050 | Herramientas manuales
EC002218 | 7 | Trinquete | 25 | EF016214 |  | L | Cabeza giratoria | [7 empty] | EG000050 | Herramientas manuales
EC002218 | 7 | Trinquete | 26 | EF002169 |  | A | Material | 1 | EV000179 | Acero |  |  |  |  | EG000050 | Herramientas manuales
EC002218 | 7 | Trinquete | 26 | EF002169 |  | A | Material | 2 | EV011547 | Material compuesto |  |  |  |  | EG000050 | Herramientas manuales
EC002218 | 7 | Trinquete | 26 | EF002169 |  | A | Material | 3 | EV000072 | Aluminio |  |  |  |  | EG000050 | Herramientas manuales
EC002218 | 7 | Trinquete | 26 | EF002169 |  | A | Material | 4 | EV000300 | Titanio |  |  |  |  | EG000050 | Herramientas manuales
EC002218 | 7 | Trinquete | 26 | EF002169 |  | A | Material | 5 | EV000082 | Bronce |  |  |  |  | EG000050 | Herramientas manuales
EC002218 | 7 | Trinquete | 26 | EF002169 |  | A | Material | 6 | EV009167 | Cobre de berilio |  |  |  |  | EG000050 | Herramientas manuales
EC002218 | 7 | Trinquete | 26 | EF002169 |  | A | Material | 7 | EV000154 | Otros |  |  |  |  | EG000050 | Herramientas manuales
EC002218 | 7 | Trinquete | 27 | EF000167 | EFI00167 | N | Peso |  |  |  | EU570408 | g | EU571109 |  | EG000050 | Herramientas manuales
EC002218 | 7 | Trinquete | 28 | EFDE0001 |  | L | Comprobado por VDE | [7 empty] | EG000050 | Herramientas manuales
EC002219 | 6 | Pieza de extensión para brocas | 1 | EF001438 | EFI01438 | N | Longitud |  |  |  | EU570448 | mm | EU000051 | in | EG000050 | Herramientas manuales
EC002219 | 6 | Pieza de extensión para brocas | 2 | EF009911 |  | A | Medida de acoplamiento lado herramienta | 1 | EV006239 | 1/4 pulgada |  |  |  |  | EG000050 | Herramientas manuales
EC002219 | 6 | Pieza de extensión para brocas | 2 | EF009911 |  | A | Medida de acoplamiento lado herramienta | 2 | EV003501 | 3/8 pulgada |  |  |  |  | EG000050 | Herramientas manuales
EC002219 | 6 | Pieza de extensión para brocas | 2 | EF009911 |  | A | Medida de acoplamiento lado herramienta | 3 | EV004591 | 1/2 pulgada |  |  |  |  | EG000050 | Herramientas manuales
EC002219 | 6 | Pieza de extensión para brocas | 2 | EF009911 |  | A | Medida de acoplamiento lado herramienta | 4 | EV003502 | 3/4 pulgada |  |  |  |  | EG000050 | Herramientas manuales
EC002219 | 6 | Pieza de extensión para brocas | 2 | EF009911 |  | A | Medida de acoplamiento lado herramienta | 5 | EV000154 | Otros |  |  |  |  | EG000050 | Herramientas manuales
EC002219 | 6 | Pieza de extensión para brocas | 3 | EF009912 | EFI09912 | N | Medida de acoplamiento lado herramienta |  |  |  | EU570448 | mm | EU000051 | in | EG000050 | Herramientas manuales
EC002219 | 6 | Pieza de extensión para brocas | 4 | EF009019 | EFI09019 | N | Tamaño salida (punta) |  |  |  | EU570448 | mm | EU000051 | in | EG000050 | Herramientas manuales
EC002220 | 7 | Extensión para insertos de llave de tubo, llaves de tubo, trinquetes | 1 | EF002321 |  | A | Tamaño de la conexión | 1 | EV006239 | 1/4 pulgada |  |  |  |  | EG000050 | Herramientas manuales
EC002220 | 7 | Extensión para insertos de llave de tubo, llaves de tubo, trinquetes | 1 | EF002321 |  | A | Tamaño de la conexión | 2 | EV003501 | 3/8 pulgada |  |  |  |  | EG000050 | Herramientas manuales
EC002220 | 7 | Extensión para insertos de llave de tubo, llaves de tubo, trinquetes | 1 | EF002321 |  | A | Tamaño de la conexión | 3 | EV004591 | 1/2 pulgada |  |  |  |  | EG000050 | Herramientas manuales
EC002220 | 7 | Extensión para insertos de llave de tubo, llaves de tubo, trinquetes | 1 | EF002321 |  | A | Tamaño de la conexión | 4 | EV003502 | 3/4 pulgada |  |  |  |  | EG000050 | Herramientas manuales
EC002220 | 7 | Extensión para insertos de llave de tubo, llaves de tubo, trinquetes | 1 | EF002321 |  | A | Tamaño de la conexión | 5 | EV003503 | 1 pulgada |  |  |  |  | EG000050 | Herramientas manuales
EC002220 | 7 | Extensión para insertos de llave de tubo, llaves de tubo, trinquetes | 1 | EF002321 |  | A | Tamaño de la conexión | 6 | EV000154 | Otros |  |  |  |  | EG000050 | Herramientas manuales
EC002220 | 7 | Extensión para insertos de llave de tubo, llaves de tubo, trinquetes | 2 | EF008947 | EFI08947 | N | Tamaño de la conexión |  |  |  | EU570448 | mm | EU000051 | in | EG000050 | Herramientas manuales
EC002220 | 7 | Extensión para insertos de llave de tubo, llaves de tubo, trinquetes | 3 | EF009738 |  | A | Cuadrado | 1 | EV012011 | 10 mm (3/8 pulgada) |  |  |  |  | EG000050 | Herramientas manuales
EC002220 | 7 | Extensión para insertos de llave de tubo, llaves de tubo, trinquetes | 3 | EF009738 |  | A | Cuadrado | 2 | EV012012 | 12,5 mm (1/2 pulgada) |  |  |  |  | EG000050 | Herramientas manuales
EC002220 | 7 | Extensión para insertos de llave de tubo, llaves de tubo, trinquetes | 3 | EF009738 |  | A | Cuadrado | 3 | EV012013 | 20 mm (3/4 pulgada) |  |  |  |  | EG000050 | Herramientas manuales
EC002220 | 7 | Extensión para insertos de llave de tubo, llaves de tubo, trinquetes | 3 | EF009738 |  | A | Cuadrado | 4 | EV012014 | 25 mm (1 pulgada) |  |  |  |  | EG000050 | Herramientas manuales
EC002220 | 7 | Extensión para insertos de llave de tubo, llaves de tubo, trinquetes | 3 | EF009738 |  | A | Cuadrado | 5 | EV012015 | 6,3 mm (1/4 pulgada) |  |  |  |  | EG000050 | Herramientas manuales
EC002220 | 7 | Extensión para insertos de llave de tubo, llaves de tubo, trinquetes | 3 | EF009738 |  | A | Cuadrado | 6 | EV000154 | Otros |  |  |  |  | EG000050 | Herramientas manuales
EC002220 | 7 | Extensión para insertos de llave de tubo, llaves de tubo, trinquetes | 4 | EF001438 | EFI01438 | N | Longitud |  |  |  | EU570448 | mm | EU000051 | in | EG000050 | Herramientas manuales
EC002220 | 7 | Extensión para insertos de llave de tubo, llaves de tubo, trinquetes | 5 | EF001463 |  | L | Protección de aislamiento 1.000 V | [7 empty] | EG000050 | Herramientas manuales
EC002220 | 7 | Extensión para insertos de llave de tubo, llaves de tubo, trinquetes | 6 | EF014932 |  | L | Probado según ISO 3316 | [7 empty] | EG000050 | Herramientas manuales
EC002220 | 7 | Extensión para insertos de llave de tubo, llaves de tubo, trinquetes | 7 | EF000139 |  | A | Tratamiento de superficie | 1 | EV010816 | Bruñido |  |  |  |  | EG000050 | Herramientas manuales
EC002220 | 7 | Extensión para insertos de llave de tubo, llaves de tubo, trinquetes | 7 | EF000139 |  | A | Tratamiento de superficie | 2 | EV000189 | Cromado |  |  |  |  | EG000050 | Herramientas manuales
EC002220 | 7 | Extensión para insertos de llave de tubo, llaves de tubo, trinquetes | 7 | EF000139 |  | A | Tratamiento de superficie | 3 | EV013317 | Fosfatado |  |  |  |  | EG000050 | Herramientas manuales
EC002220 | 7 | Extensión para insertos de llave de tubo, llaves de tubo, trinquetes | 7 | EF000139 |  | A | Tratamiento de superficie | 4 | EV000154 | Otros |  |  |  |  | EG000050 | Herramientas manuales
EC002220 | 7 | Extensión para insertos de llave de tubo, llaves de tubo, trinquetes | 8 | EFDE0001 |  | L | Comprobado por VDE | [7 empty] | EG000050 | Herramientas manuales
EC002221 | 6 | Candado | 1 | EF009196 |  | A | Material de la cerradura | 1 | EV000072 | Aluminio |  |  |  |  | EG000050 | Herramientas manuales
EC002221 | 6 | Candado | 1 | EF009196 |  | A | Material de la cerradura | 2 | EV000149 | Latón |  |  |  |  | EG000050 | Herramientas manuales
EC002221 | 6 | Candado | 1 | EF009196 |  | A | Material de la cerradura | 3 | EV000166 | Acero inoxidable |  |  |  |  | EG000050 | Herramientas manuales
EC002221 | 6 | Candado | 1 | EF009196 |  | A | Material de la cerradura | 4 | EV000179 | Acero |  |  |  |  | EG000050 | Herramientas manuales
EC002221 | 6 | Candado | 1 | EF009196 |  | A | Material de la cerradura | 5 | EV000454 | Presofusión de zinc |  |  |  |  | EG000050 | Herramientas manuales
EC002221 | 6 | Candado | 1 | EF009196 |  | A | Material de la cerradura | 6 | EV000154 | Otros |  |  |  |  | EG000050 | Herramientas manuales
EC002221 | 6 | Candado | 2 | EF000007 |  | A | Color | 1 | EV000206 | Negro |  |  |  |  | EG000050 | Herramientas manuales
EC002221 | 6 | Candado | 2 | EF000007 |  | A | Color | 2 | EV000080 | Azul |  |  |  |  | EG000050 | Herramientas manuales
EC002221 | 6 | Candado | 2 | EF000007 |  | A | Color | 3 | EV000149 | Latón |  |  |  |  | EG000050 | Herramientas manuales
EC002221 | 6 | Candado | 2 | EF000007 |  | A | Color | 4 | EV000083 | Marrón |  |  |  |  | EG000050 | Herramientas manuales
EC002221 | 6 | Candado | 2 | EF000007 |  | A | Color | 5 | EV000235 | Verde |  |  |  |  | EG000050 | Herramientas manuales
EC002221 | 6 | Candado | 2 | EF000007 |  | A | Color | 6 | EV000270 | Gris |  |  |  |  | EG000050 | Herramientas manuales
EC002221 | 6 | Candado | 2 | EF000007 |  | A | Color | 7 | EV000233 | Rojo |  |  |  |  | EG000050 | Herramientas manuales
EC002221 | 6 | Candado | 2 | EF000007 |  | A | Color | 8 | EV000294 | Acero inox |  |  |  |  | EG000050 | Herramientas manuales
EC002221 | 6 | Candado | 2 | EF000007 |  | A | Color | 9 | EV000179 | Acero |  |  |  |  | EG000050 | Herramientas manuales
EC002221 | 6 | Candado | 2 | EF000007 |  | A | Color | 10 | EV000202 | Blanco |  |  |  |  | EG000050 | Herramientas manuales
EC002221 | 6 | Candado | 2 | EF000007 |  | A | Color | 11 | EV000234 | Amarillo |  |  |  |  | EG000050 | Herramientas manuales
EC002221 | 6 | Candado | 2 | EF000007 |  | A | Color | 12 | EV000154 | Otros |  |  |  |  | EG000050 | Herramientas manuales
EC002221 | 6 | Candado | 3 | EF005930 | EFI05930 | N | Anchura del bloqueo |  |  |  | EU570448 | mm | EU000051 | in | EG000050 | Herramientas manuales
EC002221 | 6 | Candado | 4 | EF013281 | EFI13281 | N | Espesor del candado |  |  |  | EU570448 | mm | EU000051 | in | EG000050 | Herramientas manuales
EC002221 | 6 | Candado | 5 | EF009199 |  | L | Modelo redondo | [7 empty] | EG000050 | Herramientas manuales
EC002221 | 6 | Candado | 6 | EF009198 |  | A | Material del arco | 1 | EV000072 | Aluminio |  |  |  |  | EG000050 | Herramientas manuales
EC002221 | 6 | Candado | 6 | EF009198 |  | A | Material del arco | 2 | EV000166 | Acero inoxidable |  |  |  |  | EG000050 | Herramientas manuales
EC002221 | 6 | Candado | 6 | EF009198 |  | A | Material del arco | 3 | EV000179 | Acero |  |  |  |  | EG000050 | Herramientas manuales
EC002221 | 6 | Candado | 6 | EF009198 |  | A | Material del arco | 4 | EV000154 | Otros |  |  |  |  | EG000050 | Herramientas manuales
EC002221 | 6 | Candado | 7 | EF009197 | EFI09197 | N | Altura del arco |  |  |  | EU570448 | mm | EU000051 | in | EG000050 | Herramientas manuales
EC002221 | 6 | Candado | 8 | EF005640 | EFI05640 | N | Anchura de la correa |  |  |  | EU570448 | mm | EU000051 | in | EG000050 | Herramientas manuales
EC002221 | 6 | Candado | 9 | EF005681 | EFI05681 | N | Diámetro de la argolla |  |  |  | EU570448 | mm | EU000051 | in | EG000050 | Herramientas manuales
EC002221 | 6 | Candado | 10 | EF026058 |  | L | Con candado de clave | [7 empty] | EG000050 | Herramientas manuales
EC002221 | 6 | Candado | 11 | EF026279 |  | L | Llaves iguales | [7 empty] | EG000050 | Herramientas manuales
EC002221 | 6 | Candado | 12 | EF006493 |  | N | Número de llaves | [7 empty] | EG000050 | Herramientas manuales
EC002221 | 6 | Candado | 13 | EF003532 |  | L | Adecuado para uso en exteriores | [7 empty] | EG000050 | Herramientas manuales
EC002222 | 6 | Pinza de corte | 1 | EF001438 | EFI01438 | N | Longitud |  |  |  | EU570448 | mm | EU000051 | in | EG000050 | Herramientas manuales
EC002222 | 6 | Pinza de corte | 2 | EF006645 | EFI06645 | N | Anchura de la cabeza |  |  |  | EU570448 | mm | EU000051 | in | EG000050 | Herramientas manuales
EC002222 | 6 | Pinza de corte | 3 | EF025409 | EFI25409 | N | Altura de cabeza |  |  |  | EU570448 | mm | EU000051 | in | EG000050 | Herramientas manuales
EC002222 | 6 | Pinza de corte | 4 | EF000019 |  | L | Aislado | [7 empty] | EG000050 | Herramientas manuales
EC002222 | 6 | Pinza de corte | 5 | EF001463 |  | L | Protección de aislamiento 1.000 V | [7 empty] | EG000050 | Herramientas manuales
EC002222 | 6 | Pinza de corte | 6 | EF009014 |  | L | Aprobación ESD | [7 empty] | EG000050 | Herramientas manuales
EC002222 | 6 | Pinza de corte | 7 | EF013792 |  | A | Revestimiento del mango | 1 | EV000494 | Ninguno |  |  |  |  | EG000050 | Herramientas manuales
EC002222 | 6 | Pinza de corte | 7 | EF013792 |  | A | Revestimiento del mango | 2 | EV017360 | Forrado de plástico |  |  |  |  | EG000050 | Herramientas manuales
EC002222 | 6 | Pinza de corte | 7 | EF013792 |  | A | Revestimiento del mango | 3 | EV017361 | Mango de plástico |  |  |  |  | EG000050 | Herramientas manuales
EC002222 | 6 | Pinza de corte | 7 | EF013792 |  | A | Revestimiento del mango | 4 | EV000113 | Barnizado |  |  |  |  | EG000050 | Herramientas manuales
EC002222 | 6 | Pinza de corte | 7 | EF013792 |  | A | Revestimiento del mango | 5 | EV000154 | Otros |  |  |  |  | EG000050 | Herramientas manuales
EC002222 | 6 | Pinza de corte | 8 | EF007841 |  | A | Ejecución del mango | 1 | EV009554 | Un componente |  |  |  |  | EG000050 | Herramientas manuales
EC002222 | 6 | Pinza de corte | 8 | EF007841 |  | A | Ejecución del mango | 2 | EV008915 | Dos componentes |  |  |  |  | EG000050 | Herramientas manuales
EC002222 | 6 | Pinza de corte | 8 | EF007841 |  | A | Ejecución del mango | 3 | EV000154 | Otros |  |  |  |  | EG000050 | Herramientas manuales
EC002222 | 6 | Pinza de corte | 9 | EF000139 |  | A | Tratamiento de superficie | 1 | EV010816 | Bruñido |  |  |  |  | EG000050 | Herramientas manuales
EC002222 | 6 | Pinza de corte | 9 | EF000139 |  | A | Tratamiento de superficie | 2 | EV000189 | Cromado |  |  |  |  | EG000050 | Herramientas manuales
EC002222 | 6 | Pinza de corte | 9 | EF000139 |  | A | Tratamiento de superficie | 3 | EV000113 | Barnizado |  |  |  |  | EG000050 | Herramientas manuales
EC002222 | 6 | Pinza de corte | 9 | EF000139 |  | A | Tratamiento de superficie | 4 | EV000191 | Niquelado |  |  |  |  | EG000050 | Herramientas manuales
EC002222 | 6 | Pinza de corte | 9 | EF000139 |  | A | Tratamiento de superficie | 5 | EV000140 | Con revestimiento de plástico |  |  |  |  | EG000050 | Herramientas manuales
EC002222 | 6 | Pinza de corte | 9 | EF000139 |  | A | Tratamiento de superficie | 6 | EV012792 | Lijado |  |  |  |  | EG000050 | Herramientas manuales
EC002222 | 6 | Pinza de corte | 9 | EF000139 |  | A | Tratamiento de superficie | 7 | EV000154 | Otros |  |  |  |  | EG000050 | Herramientas manuales
EC002222 | 6 | Pinza de corte | 10 | EF000167 | EFI00167 | N | Peso |  |  |  | EU570408 | g | EU571109 |  | EG000050 | Herramientas manuales
EC002222 | 6 | Pinza de corte | 11 | EFDE0001 |  | L | Comprobado por VDE | [7 empty] | EG000050 | Herramientas manuales
EC002223 | 6 | Alicates de fregadero | 1 | EF014226 | EFI14226 | R | Intervalo de funcionamiento |  |  |  | EU570448 | mm | EU000051 | in | EG000050 | Herramientas manuales
EC002223 | 6 | Alicates de fregadero | 2 | EF001438 | EFI01438 | N | Longitud |  |  |  | EU570448 | mm | EU000051 | in | EG000050 | Herramientas manuales
EC002223 | 6 | Alicates de fregadero | 3 | EF006103 |  | L | Mordazas paralelas | [7 empty] | EG000050 | Herramientas manuales
EC002223 | 6 | Alicates de fregadero | 4 | EF006282 |  | L | Brazo de palanca bloqueable | [7 empty] | EG000050 | Herramientas manuales
EC002223 | 6 | Alicates de fregadero | 5 | EF009921 |  | L | Insertos intercambiables | [7 empty] | EG000050 | Herramientas manuales
EC002224 | 6 | Banco de trabajo | 1 | EF000008 | EFI00008 | N | Anchura |  |  |  | EU570448 | mm | EU000051 | in | EG000050 | Herramientas manuales
EC002224 | 6 | Banco de trabajo | 2 | EF005454 | EFI05454 | R | Altura |  |  |  | EU570448 | mm | EU000051 | in | EG000050 | Herramientas manuales
EC002224 | 6 | Banco de trabajo | 3 | EF000049 | EFI00049 | N | Profundidad |  |  |  | EU570448 | mm | EU000051 | in | EG000050 | Herramientas manuales
EC002224 | 6 | Banco de trabajo | 4 | EF021457 |  | L | Regulable en altura | [7 empty] | EG000050 | Herramientas manuales
EC002224 | 6 | Banco de trabajo | 5 | EF005947 |  | L | Con cajonera | [7 empty] | EG000050 | Herramientas manuales
EC002224 | 6 | Banco de trabajo | 6 | EF021016 |  | N | Número de cajones | [7 empty] | EG000050 | Herramientas manuales
EC002224 | 6 | Banco de trabajo | 7 | EF014316 |  | L | Con ruedas | [7 empty] | EG000050 | Herramientas manuales
EC002224 | 6 | Banco de trabajo | 8 | EF025406 |  | L | Con freno | [7 empty] | EG000050 | Herramientas manuales
EC002224 | 6 | Banco de trabajo | 9 | EF000664 |  | L | Montaje en pared | [7 empty] | EG000050 | Herramientas manuales
EC002224 | 6 | Banco de trabajo | 10 | EF000643 |  | L | Barra plegable | [7 empty] | EG000050 | Herramientas manuales
EC002224 | 6 | Banco de trabajo | 11 | EF011271 | EFI11271 | N | Espesor de la encimera |  |  |  | EU570448 | mm | EU000051 | in | EG000050 | Herramientas manuales
EC002224 | 6 | Banco de trabajo | 12 | EF015141 |  | A | Material de la encimera | 1 | EV012400 | Madera contrachapada |  |  |  |  | EG000050 | Herramientas manuales
EC002224 | 6 | Banco de trabajo | 12 | EF015141 |  | A | Material de la encimera | 2 | EV021376 | Madera maciza |  |  |  |  | EG000050 | Herramientas manuales
EC002224 | 6 | Banco de trabajo | 12 | EF015141 |  | A | Material de la encimera | 3 | EV000154 | Otros |  |  |  |  | EG000050 | Herramientas manuales
EC002224 | 6 | Banco de trabajo | 13 | EF000167 | EFI00167 | N | Peso |  |  |  | EU570039 | kg | EU570420 | lb | EG000050 | Herramientas manuales
EC002225 | 5 | Cinturón para herramientas | 1 | EF002169 |  | A | Material | 1 | EV006103 | Cuero |  |  |  |  | EG000050 | Herramientas manuales
EC002225 | 5 | Cinturón para herramientas | 1 | EF002169 |  | A | Material | 2 | EV000139 | Plástico |  |  |  |  | EG000050 | Herramientas manuales
EC002225 | 5 | Cinturón para herramientas | 1 | EF002169 |  | A | Material | 3 | EV000154 | Otros |  |  |  |  | EG000050 | Herramientas manuales
EC002225 | 5 | Cinturón para herramientas | 2 | EF012058 |  | N | Número de bolsos | [7 empty] | EG000050 | Herramientas manuales
EC002225 | 5 | Cinturón para herramientas | 3 | EF012140 |  | L | Con portamartillos | [7 empty] | EG000050 | Herramientas manuales
EC002225 | 5 | Cinturón para herramientas | 4 | EF001438 | EFI01438 | N | Longitud |  |  |  | EU570448 | mm | EU000051 | in | EG000050 | Herramientas manuales
EC002226 | 5 | Portaherramientas para roscado interno | 1 | EF000215 |  | A | Tipo de accesorio/repuesto | 1 | EV017483 | Mandril |  |  |  |  | EG000050 | Herramientas manuales
EC002226 | 5 | Portaherramientas para roscado interno | 1 | EF000215 |  | A | Tipo de accesorio/repuesto | 2 | EV017191 | Extensión |  |  |  |  | EG000050 | Herramientas manuales
EC002226 | 5 | Portaherramientas para roscado interno | 1 | EF000215 |  | A | Tipo de accesorio/repuesto | 3 | EV000154 | Otros |  |  |  |  | EG000050 | Herramientas manuales
EC002226 | 5 | Portaherramientas para roscado interno | 2 | EF013236 |  | L | Accesorio | [7 empty] | EG000050 | Herramientas manuales
EC002226 | 5 | Portaherramientas para roscado interno | 3 | EF013237 |  | L | Recambio | [7 empty] | EG000050 | Herramientas manuales
EC002226 | 5 | Portaherramientas para roscado interno | 4 | EF001758 |  | A | Tipo de fileteado | 1 | EV014386 | API |  |  |  |  | EG000050 | Herramientas manuales
EC002226 | 5 | Portaherramientas para roscado interno | 4 | EF001758 |  | A | Tipo de fileteado | 2 | EV011108 | BSF |  |  |  |  | EG000050 | Herramientas manuales
EC002226 | 5 | Portaherramientas para roscado interno | 4 | EF001758 |  | A | Tipo de fileteado | 3 | EV011109 | BSPF |  |  |  |  | EG000050 | Herramientas manuales
EC002226 | 5 | Portaherramientas para roscado interno | 4 | EF001758 |  | A | Tipo de fileteado | 4 | EV011110 | BSPT |  |  |  |  | EG000050 | Herramientas manuales
EC002226 | 5 | Portaherramientas para roscado interno | 4 | EF001758 |  | A | Tipo de fileteado | 5 | EV011111 | BSW |  |  |  |  | EG000050 | Herramientas manuales
EC002226 | 5 | Portaherramientas para roscado interno | 4 | EF001758 |  | A | Tipo de fileteado | 6 | EV004701 | G |  |  |  |  | EG000050 | Herramientas manuales
EC002226 | 5 | Portaherramientas para roscado interno | 4 | EF001758 |  | A | Tipo de fileteado | 7 | EV003712 | Métrico |  |  |  |  | EG000050 | Herramientas manuales
EC002226 | 5 | Portaherramientas para roscado interno | 4 | EF001758 |  | A | Tipo de fileteado | 8 | EV010387 | MF |  |  |  |  | EG000050 | Herramientas manuales
EC002226 | 5 | Portaherramientas para roscado interno | 4 | EF001758 |  | A | Tipo de fileteado | 9 | EV003714 | NPT |  |  |  |  | EG000050 | Herramientas manuales
EC002226 | 5 | Portaherramientas para roscado interno | 4 | EF001758 |  | A | Tipo de fileteado | 10 | EV011117 | NPSN |  |  |  |  | EG000050 | Herramientas manuales
EC002226 | 5 | Portaherramientas para roscado interno | 4 | EF001758 |  | A | Tipo de fileteado | 11 | EV011115 | NPTF |  |  |  |  | EG000050 | Herramientas manuales
EC002226 | 5 | Portaherramientas para roscado interno | 4 | EF001758 |  | A | Tipo de fileteado | 12 | EV003695 | PG |  |  |  |  | EG000050 | Herramientas manuales
EC002226 | 5 | Portaherramientas para roscado interno | 4 | EF001758 |  | A | Tipo de fileteado | 13 | EV020526 | R |  |  |  |  | EG000050 | Herramientas manuales
EC002226 | 5 | Portaherramientas para roscado interno | 4 | EF001758 |  | A | Tipo de fileteado | 14 | EV011116 | Rd |  |  |  |  | EG000050 | Herramientas manuales
EC002226 | 5 | Portaherramientas para roscado interno | 4 | EF001758 |  | A | Tipo de fileteado | 15 | EV011114 | Tr |  |  |  |  | EG000050 | Herramientas manuales
EC002226 | 5 | Portaherramientas para roscado interno | 4 | EF001758 |  | A | Tipo de fileteado | 16 | EV013403 | UNS |  |  |  |  | EG000050 | Herramientas manuales
EC002226 | 5 | Portaherramientas para roscado interno | 4 | EF001758 |  | A | Tipo de fileteado | 17 | EV011112 | UNC |  |  |  |  | EG000050 | Herramientas manuales
EC002226 | 5 | Portaherramientas para roscado interno | 4 | EF001758 |  | A | Tipo de fileteado | 18 | EV006238 | UNEF |  |  |  |  | EG000050 | Herramientas manuales
EC002226 | 5 | Portaherramientas para roscado interno | 4 | EF001758 |  | A | Tipo de fileteado | 19 | EV011113 | UNF |  |  |  |  | EG000050 | Herramientas manuales
EC002226 | 5 | Portaherramientas para roscado interno | 4 | EF001758 |  | A | Tipo de fileteado | 20 | EV020453 | W |  |  |  |  | EG000050 | Herramientas manuales
EC002226 | 5 | Portaherramientas para roscado interno | 4 | EF001758 |  | A | Tipo de fileteado | 21 | EV000154 | Otros |  |  |  |  | EG000050 | Herramientas manuales
EC002226 | 5 | Portaherramientas para roscado interno | 5 | EF003563 |  | N | Tamaño del hilo (métrico) | [7 empty] | EG000050 | Herramientas manuales
EC002226 | 5 | Portaherramientas para roscado interno | 6 | EF024307 |  | A | Diámetro de la rosca (pulgadas) | 1 | EV009541 | 1/16 pulgada |  |  |  |  | EG000050 | Herramientas manuales
EC002226 | 5 | Portaherramientas para roscado interno | 6 | EF024307 |  | A | Diámetro de la rosca (pulgadas) | 2 | EV008488 | 1/8 pulgada |  |  |  |  | EG000050 | Herramientas manuales
EC002226 | 5 | Portaherramientas para roscado interno | 6 | EF024307 |  | A | Diámetro de la rosca (pulgadas) | 3 | EV011097 | 5/32 pulgada |  |  |  |  | EG000050 | Herramientas manuales
EC002226 | 5 | Portaherramientas para roscado interno | 6 | EF024307 |  | A | Diámetro de la rosca (pulgadas) | 4 | EV009568 | 3/16 pulgada |  |  |  |  | EG000050 | Herramientas manuales
EC002226 | 5 | Portaherramientas para roscado interno | 6 | EF024307 |  | A | Diámetro de la rosca (pulgadas) | 5 | EV006239 | 1/4 pulgada |  |  |  |  | EG000050 | Herramientas manuales
EC002226 | 5 | Portaherramientas para roscado interno | 6 | EF024307 |  | A | Diámetro de la rosca (pulgadas) | 6 | EV006240 | 5/16 pulgada |  |  |  |  | EG000050 | Herramientas manuales
EC002226 | 5 | Portaherramientas para roscado interno | 6 | EF024307 |  | A | Diámetro de la rosca (pulgadas) | 7 | EV003501 | 3/8 pulgada |  |  |  |  | EG000050 | Herramientas manuales
EC002226 | 5 | Portaherramientas para roscado interno | 6 | EF024307 |  | A | Diámetro de la rosca (pulgadas) | 8 | EV021173 | 7/16 pulgada |  |  |  |  | EG000050 | Herramientas manuales
EC002226 | 5 | Portaherramientas para roscado interno | 6 | EF024307 |  | A | Diámetro de la rosca (pulgadas) | 9 | EV004591 | 1/2 pulgada |  |  |  |  | EG000050 | Herramientas manuales
EC002226 | 5 | Portaherramientas para roscado interno | 6 | EF024307 |  | A | Diámetro de la rosca (pulgadas) | 10 | EV021112 | 9/16 pulgada |  |  |  |  | EG000050 | Herramientas manuales
EC002226 | 5 | Portaherramientas para roscado interno | 6 | EF024307 |  | A | Diámetro de la rosca (pulgadas) | 11 | EV006246 | 5/8 pulgada |  |  |  |  | EG000050 | Herramientas manuales
EC002226 | 5 | Portaherramientas para roscado interno | 6 | EF024307 |  | A | Diámetro de la rosca (pulgadas) | 12 | EV006247 | 7/8 pulgada |  |  |  |  | EG000050 | Herramientas manuales
EC002226 | 5 | Portaherramientas para roscado interno | 6 | EF024307 |  | A | Diámetro de la rosca (pulgadas) | 13 | EV003502 | 3/4 pulgada |  |  |  |  | EG000050 | Herramientas manuales
EC002226 | 5 | Portaherramientas para roscado interno | 6 | EF024307 |  | A | Diámetro de la rosca (pulgadas) | 14 | EV003503 | 1 pulgada |  |  |  |  | EG000050 | Herramientas manuales
EC002226 | 5 | Portaherramientas para roscado interno | 6 | EF024307 |  | A | Diámetro de la rosca (pulgadas) | 15 | EV021139 | 1 1/8 pulgada |  |  |  |  | EG000050 | Herramientas manuales
EC002226 | 5 | Portaherramientas para roscado interno | 6 | EF024307 |  | A | Diámetro de la rosca (pulgadas) | 16 | EV003504 | 1 1/4 pulgada |  |  |  |  | EG000050 | Herramientas manuales
EC002226 | 5 | Portaherramientas para roscado interno | 6 | EF024307 |  | A | Diámetro de la rosca (pulgadas) | 17 | EV004593 | 1 1/2 pulgada |  |  |  |  | EG000050 | Herramientas manuales
EC002226 | 5 | Portaherramientas para roscado interno | 6 | EF024307 |  | A | Diámetro de la rosca (pulgadas) | 18 | EV021177 | 1 5/8 pulgada |  |  |  |  | EG000050 | Herramientas manuales
EC002226 | 5 | Portaherramientas para roscado interno | 6 | EF024307 |  | A | Diámetro de la rosca (pulgadas) | 19 | EV006242 | 1 3/4 pulgada |  |  |  |  | EG000050 | Herramientas manuales
EC002226 | 5 | Portaherramientas para roscado interno | 6 | EF024307 |  | A | Diámetro de la rosca (pulgadas) | 20 | EV004594 | 2 pulgadas |  |  |  |  | EG000050 | Herramientas manuales
EC002226 | 5 | Portaherramientas para roscado interno | 6 | EF024307 |  | A | Diámetro de la rosca (pulgadas) | 21 | EV006894 | 4 pulgadas |  |  |  |  | EG000050 | Herramientas manuales
EC002226 | 5 | Portaherramientas para roscado interno | 6 | EF024307 |  | A | Diámetro de la rosca (pulgadas) | 22 | EV020919 | 9 pulgadas |  |  |  |  | EG000050 | Herramientas manuales
EC002226 | 5 | Portaherramientas para roscado interno | 6 | EF024307 |  | A | Diámetro de la rosca (pulgadas) | 23 | EV007986 | 10 pulgadas |  |  |  |  | EG000050 | Herramientas manuales
EC002226 | 5 | Portaherramientas para roscado interno | 6 | EF024307 |  | A | Diámetro de la rosca (pulgadas) | 24 | EV000154 | Otros |  |  |  |  | EG000050 | Herramientas manuales
EC002226 | 5 | Portaherramientas para roscado interno | 7 | EF006618 |  | N | Tamaño del portaherramientas | [7 empty] | EG000050 | Herramientas manuales
EC002226 | 5 | Portaherramientas para roscado interno | 8 | EF005948 |  | L | Ejecución larga | [7 empty] | EG000050 | Herramientas manuales
EC002227 | 6 | Llave de grifo | 1 | EF006619 |  | N | Tamaño de la llave de grifo | [7 empty] | EG000050 | Herramientas manuales
EC002227 | 6 | Llave de grifo | 2 | EF014935 | EFI14935 | R | Para husillo cuadrado |  |  |  | EU570448 | mm | EU000051 | in | EG000050 | Herramientas manuales
EC002227 | 6 | Llave de grifo | 3 | EF012135 |  | L | Modelo carraca | [7 empty] | EG000050 | Herramientas manuales
EC002227 | 6 | Llave de grifo | 4 | EF000996 |  | L | Ajustable | [7 empty] | EG000050 | Herramientas manuales
EC002227 | 6 | Llave de grifo | 5 | EF000369 | EFI00369 | N | Longitud total |  |  |  | EU570448 | mm | EU000051 | in | EG000050 | Herramientas manuales
EC002228 | 6 | Alicates para anillos de retención | 1 | EF005773 |  | L | Adecuado para anillos de seguridad externos | [7 empty] | EG000050 | Herramientas manuales
EC002228 | 6 | Alicates para anillos de retención | 2 | EF000010 |  | A | Modelo | 1 | EV000164 | Recto |  |  |  |  | EG000050 | Herramientas manuales
EC002228 | 6 | Alicates para anillos de retención | 2 | EF000010 |  | A | Modelo | 2 | EV003873 | En ángulo recto |  |  |  |  | EG000050 | Herramientas manuales
EC002228 | 6 | Alicates para anillos de retención | 3 | EF002391 | EFI02391 | R | Zona de sujeción |  |  |  | EU570448 | mm | EU000051 | in | EG000050 | Herramientas manuales
EC002228 | 6 | Alicates para anillos de retención | 4 | EF001438 | EFI01438 | N | Longitud |  |  |  | EU570448 | mm | EU000051 | in | EG000050 | Herramientas manuales
EC002228 | 6 | Alicates para anillos de retención | 5 | EF006293 |  | L | Pasadores reemplazables | [7 empty] | EG000050 | Herramientas manuales
EC002228 | 6 | Alicates para anillos de retención | 6 | EF001261 |  | L | Con resorte | [7 empty] | EG000050 | Herramientas manuales
EC002228 | 6 | Alicates para anillos de retención | 7 | EF000019 |  | L | Aislado | [7 empty] | EG000050 | Herramientas manuales
EC002228 | 6 | Alicates para anillos de retención | 8 | EF001463 |  | L | Protección de aislamiento 1.000 V | [7 empty] | EG000050 | Herramientas manuales
EC002228 | 6 | Alicates para anillos de retención | 9 | EFDE0001 |  | L | Comprobado por VDE | [7 empty] | EG000050 | Herramientas manuales
EC002229 | 6 | Brújula | 1 | EF001438 | EFI01438 | N | Longitud |  |  |  | EU570448 | mm | EU000051 | in | EG000050 | Herramientas manuales
EC002229 | 6 | Brújula | 2 | EF000010 |  | A | Modelo | 1 | EV000420 | Soporte de lámpara enchufable |  |  |  |  | EG000050 | Herramientas manuales
EC002229 | 6 | Brújula | 2 | EF000010 |  | A | Modelo | 2 | EV008172 | Pie |  |  |  |  | EG000050 | Herramientas manuales
EC002229 | 6 | Brújula | 2 | EF000010 |  | A | Modelo | 3 | EV008829 | Arqueado |  |  |  |  | EG000050 | Herramientas manuales
EC002229 | 6 | Brújula | 2 | EF000010 |  | A | Modelo | 4 | EV000154 | Otros |  |  |  |  | EG000050 | Herramientas manuales
EC002229 | 6 | Brújula | 3 | EF006217 |  | L | Con tornillo de ajuste | [7 empty] | EG000050 | Herramientas manuales
EC002230 | 8 | Adaptador taladro SDS | 1 | EF005850 |  | L | Adecuado para SDS-max | [7 empty] | EG020002 | Accesorios para herramientas eléctricas
EC002230 | 8 | Adaptador taladro SDS | 2 | EF008634 |  | A | Grabación en el lado de la máquina | 1 | EV007355 | Gran entrada de mango de ranura |  |  |  |  | EG020002 | Accesorios para herramientas eléctricas
EC002230 | 8 | Adaptador taladro SDS | 2 | EF008634 |  | A | Grabación en el lado de la máquina | 2 | EV010804 | Ranura pequeña |  |  |  |  | EG020002 | Accesorios para herramientas eléctricas
EC002230 | 8 | Adaptador taladro SDS | 2 | EF008634 |  | A | Grabación en el lado de la máquina | 3 | EV003906 | Rosca |  |  |  |  | EG020002 | Accesorios para herramientas eléctricas
EC002230 | 8 | Adaptador taladro SDS | 2 | EF008634 |  | A | Grabación en el lado de la máquina | 4 | EV004562 | SDS-plus |  |  |  |  | EG020002 | Accesorios para herramientas eléctricas
EC002230 | 8 | Adaptador taladro SDS | 2 | EF008634 |  | A | Grabación en el lado de la máquina | 5 | EV004561 | SDS-max |  |  |  |  | EG020002 | Accesorios para herramientas eléctricas
EC002230 | 8 | Adaptador taladro SDS | 2 | EF008634 |  | A | Grabación en el lado de la máquina | 6 | EV010805 | Hexágono 10 mm |  |  |  |  | EG020002 | Accesorios para herramientas eléctricas
EC002230 | 8 | Adaptador taladro SDS | 2 | EF008634 |  | A | Grabación en el lado de la máquina | 7 | EV010806 | Hexágono 13 mm |  |  |  |  | EG020002 | Accesorios para herramientas eléctricas
EC002230 | 8 | Adaptador taladro SDS | 2 | EF008634 |  | A | Grabación en el lado de la máquina | 8 | EV010807 | Hexágono 1/2 pulgada |  |  |  |  | EG020002 | Accesorios para herramientas eléctricas
EC002230 | 8 | Adaptador taladro SDS | 2 | EF008634 |  | A | Grabación en el lado de la máquina | 9 | EV010808 | Hexágono 1/4 pulgada |  |  |  |  | EG020002 | Accesorios para herramientas eléctricas
EC002230 | 8 | Adaptador taladro SDS | 2 | EF008634 |  | A | Grabación en el lado de la máquina | 10 | EV010809 | Hexágono 3/4 inch |  |  |  |  | EG020002 | Accesorios para herramientas eléctricas
EC002230 | 8 | Adaptador taladro SDS | 2 | EF008634 |  | A | Grabación en el lado de la máquina | 11 | EV010810 | Hexágono 3/8 pulgada |  |  |  |  | EG020002 | Accesorios para herramientas eléctricas
EC002230 | 8 | Adaptador taladro SDS | 2 | EF008634 |  | A | Grabación en el lado de la máquina | 12 | EV000512 | Cilíndrico |  |  |  |  | EG020002 | Accesorios para herramientas eléctricas
EC002230 | 8 | Adaptador taladro SDS | 2 | EF008634 |  | A | Grabación en el lado de la máquina | 13 | EV000154 | Otros |  |  |  |  | EG020002 | Accesorios para herramientas eléctricas
EC002230 | 8 | Adaptador taladro SDS | 3 | EF008644 |  | A | Grabación en el lado de la herramienta | 1 | EV007355 | Gran entrada de mango de ranura |  |  |  |  | EG020002 | Accesorios para herramientas eléctricas
EC002230 | 8 | Adaptador taladro SDS | 3 | EF008644 |  | A | Grabación en el lado de la herramienta | 2 | EV010804 | Ranura pequeña |  |  |  |  | EG020002 | Accesorios para herramientas eléctricas
EC002230 | 8 | Adaptador taladro SDS | 3 | EF008644 |  | A | Grabación en el lado de la herramienta | 3 | EV003906 | Rosca |  |  |  |  | EG020002 | Accesorios para herramientas eléctricas
EC002230 | 8 | Adaptador taladro SDS | 3 | EF008644 |  | A | Grabación en el lado de la herramienta | 4 | EV004562 | SDS-plus |  |  |  |  | EG020002 | Accesorios para herramientas eléctricas
EC002230 | 8 | Adaptador taladro SDS | 3 | EF008644 |  | A | Grabación en el lado de la herramienta | 5 | EV004561 | SDS-max |  |  |  |  | EG020002 | Accesorios para herramientas eléctricas
EC002230 | 8 | Adaptador taladro SDS | 3 | EF008644 |  | A | Grabación en el lado de la herramienta | 6 | EV010805 | Hexágono 10 mm |  |  |  |  | EG020002 | Accesorios para herramientas eléctricas
EC002230 | 8 | Adaptador taladro SDS | 3 | EF008644 |  | A | Grabación en el lado de la herramienta | 7 | EV010806 | Hexágono 13 mm |  |  |  |  | EG020002 | Accesorios para herramientas eléctricas
EC002230 | 8 | Adaptador taladro SDS | 3 | EF008644 |  | A | Grabación en el lado de la herramienta | 8 | EV010807 | Hexágono 1/2 pulgada |  |  |  |  | EG020002 | Accesorios para herramientas eléctricas
EC002230 | 8 | Adaptador taladro SDS | 3 | EF008644 |  | A | Grabación en el lado de la herramienta | 9 | EV010808 | Hexágono 1/4 pulgada |  |  |  |  | EG020002 | Accesorios para herramientas eléctricas
EC002230 | 8 | Adaptador taladro SDS | 3 | EF008644 |  | A | Grabación en el lado de la herramienta | 10 | EV010809 | Hexágono 3/4 inch |  |  |  |  | EG020002 | Accesorios para herramientas eléctricas
EC002230 | 8 | Adaptador taladro SDS | 3 | EF008644 |  | A | Grabación en el lado de la herramienta | 11 | EV010810 | Hexágono 3/8 pulgada |  |  |  |  | EG020002 | Accesorios para herramientas eléctricas
EC002230 | 8 | Adaptador taladro SDS | 3 | EF008644 |  | A | Grabación en el lado de la herramienta | 12 | EV000512 | Cilíndrico |  |  |  |  | EG020002 | Accesorios para herramientas eléctricas
EC002230 | 8 | Adaptador taladro SDS | 3 | EF008644 |  | A | Grabación en el lado de la herramienta | 13 | EV000154 | Otros |  |  |  |  | EG020002 | Accesorios para herramientas eléctricas
EC002231 | 7 | Vástago para brocas corona | 1 | EF005968 |  | A | Inserción de máquina | 1 | EV007355 | Gran entrada de mango de ranura |  |  |  |  | EG020002 | Accesorios para herramientas eléctricas
EC002231 | 7 | Vástago para brocas corona | 1 | EF005968 |  | A | Inserción de máquina | 2 | EV000005 | Soporte de roscado |  |  |  |  | EG020002 | Accesorios para herramientas eléctricas
EC002231 | 7 | Vástago para brocas corona | 1 | EF005968 |  | A | Inserción de máquina | 3 | EV005657 | Registro SDS-max |  |  |  |  | EG020002 | Accesorios para herramientas eléctricas
EC002231 | 7 | Vástago para brocas corona | 1 | EF005968 |  | A | Inserción de máquina | 4 | EV005658 | Registro SDS-plus |  |  |  |  | EG020002 | Accesorios para herramientas eléctricas
EC002231 | 7 | Vástago para brocas corona | 1 | EF005968 |  | A | Inserción de máquina | 5 | EV000203 | Hexágono (hexagonal) |  |  |  |  | EG020002 | Accesorios para herramientas eléctricas
EC002231 | 7 | Vástago para brocas corona | 1 | EF005968 |  | A | Inserción de máquina | 6 | EV000512 | Cilíndrico |  |  |  |  | EG020002 | Accesorios para herramientas eléctricas
EC002231 | 7 | Vástago para brocas corona | 1 | EF005968 |  | A | Inserción de máquina | 7 | EV000154 | Otros |  |  |  |  | EG020002 | Accesorios para herramientas eléctricas
EC002231 | 7 | Vástago para brocas corona | 2 | EF009020 |  | A | Tamaño entrada (máquina) | 1 | EV010811 | M18 |  |  |  |  | EG020002 | Accesorios para herramientas eléctricas
EC002231 | 7 | Vástago para brocas corona | 2 | EF009020 |  | A | Tamaño entrada (máquina) | 2 | EV009379 | R 1/2 pulgada |  |  |  |  | EG020002 | Accesorios para herramientas eléctricas
EC002231 | 7 | Vástago para brocas corona | 2 | EF009020 |  | A | Tamaño entrada (máquina) | 3 | EV006246 | 5/8 pulgada |  |  |  |  | EG020002 | Accesorios para herramientas eléctricas
EC002231 | 7 | Vástago para brocas corona | 2 | EF009020 |  | A | Tamaño entrada (máquina) | 4 | EV017033 | 1 1/4 pulgadas UNC |  |  |  |  | EG020002 | Accesorios para herramientas eléctricas
EC002231 | 7 | Vástago para brocas corona | 2 | EF009020 |  | A | Tamaño entrada (máquina) | 5 | EV000154 | Otros |  |  |  |  | EG020002 | Accesorios para herramientas eléctricas
EC002231 | 7 | Vástago para brocas corona | 3 | EF006479 |  | L | Conexión roscada | [7 empty] | EG020002 | Accesorios para herramientas eléctricas
EC002231 | 7 | Vástago para brocas corona | 4 | EF006011 |  | L | Con taladro central | [7 empty] | EG020002 | Accesorios para herramientas eléctricas
EC002231 | 7 | Vástago para brocas corona | 5 | EF002843 |  | A | Portaherramientas | 1 | EV017034 | 13 mm |  |  |  |  | EG020002 | Accesorios para herramientas eléctricas
EC002231 | 7 | Vástago para brocas corona | 5 | EF002843 |  | A | Portaherramientas | 2 | EV004314 | M10 |  |  |  |  | EG020002 | Accesorios para herramientas eléctricas
EC002231 | 7 | Vástago para brocas corona | 5 | EF002843 |  | A | Portaherramientas | 3 | EV007517 | M14 |  |  |  |  | EG020002 | Accesorios para herramientas eléctricas
EC002231 | 7 | Vástago para brocas corona | 5 | EF002843 |  | A | Portaherramientas | 4 | EV009092 | M16 |  |  |  |  | EG020002 | Accesorios para herramientas eléctricas
EC002231 | 7 | Vástago para brocas corona | 5 | EF002843 |  | A | Portaherramientas | 5 | EV010811 | M18 |  |  |  |  | EG020002 | Accesorios para herramientas eléctricas
EC002231 | 7 | Vástago para brocas corona | 5 | EF002843 |  | A | Portaherramientas | 6 | EV023958 | M30 |  |  |  |  | EG020002 | Accesorios para herramientas eléctricas
EC002231 | 7 | Vástago para brocas corona | 5 | EF002843 |  | A | Portaherramientas | 7 | EV009379 | R 1/2 pulgada |  |  |  |  | EG020002 | Accesorios para herramientas eléctricas
EC002231 | 7 | Vástago para brocas corona | 5 | EF002843 |  | A | Portaherramientas | 8 | EV017033 | 1 1/4 pulgadas UNC |  |  |  |  | EG020002 | Accesorios para herramientas eléctricas
EC002231 | 7 | Vástago para brocas corona | 5 | EF002843 |  | A | Portaherramientas | 9 | EV000154 | Otros |  |  |  |  | EG020002 | Accesorios para herramientas eléctricas
EC002232 | 6 | Caña para sierras de agujero | 1 | EF006702 |  | A | Ejecución del eje del codificador | 1 | EV000512 | Cilíndrico |  |  |  |  | EG020002 | Accesorios para herramientas eléctricas
EC002232 | 6 | Caña para sierras de agujero | 1 | EF006702 |  | A | Ejecución del eje del codificador | 2 | EV004040 | Triángulo |  |  |  |  | EG020002 | Accesorios para herramientas eléctricas
EC002232 | 6 | Caña para sierras de agujero | 1 | EF006702 |  | A | Ejecución del eje del codificador | 3 | EV005658 | Registro SDS-plus |  |  |  |  | EG020002 | Accesorios para herramientas eléctricas
EC002232 | 6 | Caña para sierras de agujero | 1 | EF006702 |  | A | Ejecución del eje del codificador | 4 | EV004563 | Soporte hexagonal |  |  |  |  | EG020002 | Accesorios para herramientas eléctricas
EC002232 | 6 | Caña para sierras de agujero | 1 | EF006702 |  | A | Ejecución del eje del codificador | 5 | EV000154 | Otros |  |  |  |  | EG020002 | Accesorios para herramientas eléctricas
EC002232 | 6 | Caña para sierras de agujero | 2 | EF001084 | EFI01084 | N | Diámetro del eje |  |  |  | EU570448 | mm | EU000051 | in | EG020002 | Accesorios para herramientas eléctricas
EC002232 | 6 | Caña para sierras de agujero | 3 | EF006498 | EFI06498 | R | Adecuado para sierras de agujero |  |  |  | EU570448 | mm | EU000051 | in | EG020002 | Accesorios para herramientas eléctricas
EC002232 | 6 | Caña para sierras de agujero | 4 | EF006011 |  | L | Con taladro central | [7 empty] | EG020002 | Accesorios para herramientas eléctricas
EC002232 | 6 | Caña para sierras de agujero | 5 | EF024206 |  | L | Con bloqueo rápido | [7 empty] | EG020002 | Accesorios para herramientas eléctricas
EC002234 | 8 | Cepillo giratorio de alambre | 1 | EF000010 |  | A | Modelo | 1 | EV000164 | Recto |  |  |  |  | EG020002 | Accesorios para herramientas eléctricas
EC002234 | 8 | Cepillo giratorio de alambre | 1 | EF000010 |  | A | Modelo | 2 | EV008368 | Escobilla |  |  |  |  | EG020002 | Accesorios para herramientas eléctricas
EC002234 | 8 | Cepillo giratorio de alambre | 1 | EF000010 |  | A | Modelo | 3 | EV008281 | Cuenco |  |  |  |  | EG020002 | Accesorios para herramientas eléctricas
EC002234 | 8 | Cepillo giratorio de alambre | 1 | EF000010 |  | A | Modelo | 4 | EV000154 | Otros |  |  |  |  | EG020002 | Accesorios para herramientas eléctricas
EC002234 | 8 | Cepillo giratorio de alambre | 2 | EF024529 | EFI24529 | N | Diámetro del cepillo |  |  |  | EU570448 | mm | EU000051 | in | EG020002 | Accesorios para herramientas eléctricas
EC002234 | 8 | Cepillo giratorio de alambre | 3 | EF002169 |  | A | Material | 1 | EV000179 | Acero |  |  |  |  | EG020002 | Accesorios para herramientas eléctricas
EC002234 | 8 | Cepillo giratorio de alambre | 3 | EF002169 |  | A | Material | 2 | EV000166 | Acero inoxidable |  |  |  |  | EG020002 | Accesorios para herramientas eléctricas
EC002234 | 8 | Cepillo giratorio de alambre | 3 | EF002169 |  | A | Material | 3 | EV000149 | Latón |  |  |  |  | EG020002 | Accesorios para herramientas eléctricas
EC002234 | 8 | Cepillo giratorio de alambre | 3 | EF002169 |  | A | Material | 4 | EV000154 | Otros |  |  |  |  | EG020002 | Accesorios para herramientas eléctricas
EC002234 | 8 | Cepillo giratorio de alambre | 4 | EF000139 |  | A | Tratamiento de superficie | 1 | EV011965 | Latonado |  |  |  |  | EG020002 | Accesorios para herramientas eléctricas
EC002234 | 8 | Cepillo giratorio de alambre | 4 | EF000139 |  | A | Tratamiento de superficie | 2 | EV006914 | Cobreado |  |  |  |  | EG020002 | Accesorios para herramientas eléctricas
EC002234 | 8 | Cepillo giratorio de alambre | 4 | EF000139 |  | A | Tratamiento de superficie | 3 | EV000154 | Otros |  |  |  |  | EG020002 | Accesorios para herramientas eléctricas
EC002234 | 8 | Cepillo giratorio de alambre | 5 | EF006219 |  | L | Conexión con pin | [7 empty] | EG020002 | Accesorios para herramientas eléctricas
EC002234 | 8 | Cepillo giratorio de alambre | 6 | EF009892 |  | L | Adecuado para taladradores | [7 empty] | EG020002 | Accesorios para herramientas eléctricas
EC002234 | 8 | Cepillo giratorio de alambre | 7 | EF009893 |  | L | Adecuado para amoladoras angulares | [7 empty] | EG020002 | Accesorios para herramientas eléctricas
EC002234 | 8 | Cepillo giratorio de alambre | 8 | EF012149 |  | L | Adecuado para lijadoras de cinta/rodillo | [7 empty] | EG020002 | Accesorios para herramientas eléctricas
EC002234 | 8 | Cepillo giratorio de alambre | 9 | EF000250 |  | N | Velocidad máxima |  |  |  | EU000052 | 1/min |  |  | EG020002 | Accesorios para herramientas eléctricas
EC002235 | 7 | Disco de fresado para canales de pared | 1 | EF000008 | EFI00008 | N | Anchura |  |  |  | EU570448 | mm | EU000051 | in | EG020002 | Accesorios para herramientas eléctricas
EC002235 | 7 | Disco de fresado para canales de pared | 2 | EF005259 | EFI05259 | R | Profundidad de corte |  |  |  | EU570448 | mm | EU000051 | in | EG020002 | Accesorios para herramientas eléctricas
EC002235 | 7 | Disco de fresado para canales de pared | 3 | EF006352 |  | L | Adecuado para asfalto | [7 empty] | EG020002 | Accesorios para herramientas eléctricas
EC002235 | 7 | Disco de fresado para canales de pared | 4 | EF006353 |  | L | Adecuado para ladrillo | [7 empty] | EG020002 | Accesorios para herramientas eléctricas
EC002235 | 7 | Disco de fresado para canales de pared | 5 | EF006354 |  | L | Adecuado para hormigón | [7 empty] | EG020002 | Accesorios para herramientas eléctricas
EC002235 | 7 | Disco de fresado para canales de pared | 6 | EF006355 |  | L | Adecuado para hormigón/bloque de hormigón | [7 empty] | EG020002 | Accesorios para herramientas eléctricas
EC002235 | 7 | Disco de fresado para canales de pared | 7 | EF006356 |  | L | Adecuado para hormigón armado | [7 empty] | EG020002 | Accesorios para herramientas eléctricas
EC002235 | 7 | Disco de fresado para canales de pared | 8 | EF006365 |  | L | Adecuado para tejas | [7 empty] | EG020002 | Accesorios para herramientas eléctricas
EC002235 | 7 | Disco de fresado para canales de pared | 9 | EF006357 |  | L | Adecuado para tubos de hierro fundido | [7 empty] | EG020002 | Accesorios para herramientas eléctricas
EC002235 | 7 | Disco de fresado para canales de pared | 10 | EF006358 |  | L | Adecuado para roca dura | [7 empty] | EG020002 | Accesorios para herramientas eléctricas
EC002235 | 7 | Disco de fresado para canales de pared | 11 | EF006359 |  | L | Adecuado para ladrillos de arena y cal | [7 empty] | EG020002 | Accesorios para herramientas eléctricas
EC002235 | 7 | Disco de fresado para canales de pared | 12 | EF006360 |  | L | Adecuados para cerámica | [7 empty] | EG020002 | Accesorios para herramientas eléctricas
EC002235 | 7 | Disco de fresado para canales de pared | 13 | EF006362 |  | L | Adecuado para piedra natural | [7 empty] | EG020002 | Accesorios para herramientas eléctricas
EC002235 | 7 | Disco de fresado para canales de pared | 14 | EF006363 |  | L | Adecuado para arcilla refractaria | [7 empty] | EG020002 | Accesorios para herramientas eléctricas
EC002235 | 7 | Disco de fresado para canales de pared | 15 | EF006364 |  | L | Apto para homigón desactivado | [7 empty] | EG020002 | Accesorios para herramientas eléctricas
EC002235 | 7 | Disco de fresado para canales de pared | 16 | EF000167 | EFI00167 | N | Peso |  |  |  | EU570039 | kg | EU570420 | lb | EG020002 | Accesorios para herramientas eléctricas
EC002237 | 7 | Hoja de sierra circular | 1 | EF002855 | EFI02855 | N | Diámetro de la hoja de sierra |  |  |  | EU570448 | mm | EU000051 | in | EG020002 | Accesorios para herramientas eléctricas
EC002237 | 7 | Hoja de sierra circular | 2 | EF007703 | EFI07703 | N | Diámetro perforación |  |  |  | EU570448 | mm | EU000051 | in | EG020002 | Accesorios para herramientas eléctricas
EC002237 | 7 | Hoja de sierra circular | 3 | EF006346 |  | L | Adecuado para plástico | [7 empty] | EG020002 | Accesorios para herramientas eléctricas
EC002237 | 7 | Hoja de sierra circular | 4 | EF006361 |  | L | Adecuado para metal | [7 empty] | EG020002 | Accesorios para herramientas eléctricas
EC002237 | 7 | Hoja de sierra circular | 5 | EF007813 |  | L | Adecuado para madera | [7 empty] | EG020002 | Accesorios para herramientas eléctricas
EC002237 | 7 | Hoja de sierra circular | 6 | EF009030 |  | N | Número de dientes | [7 empty] | EG020002 | Accesorios para herramientas eléctricas
EC002237 | 7 | Hoja de sierra circular | 7 | EF009031 | EFI09031 | N | Espesor hoja de sierra |  |  |  | EU570448 | mm | EU000051 | in | EG020002 | Accesorios para herramientas eléctricas
EC002237 | 7 | Hoja de sierra circular | 8 | EF008544 | EFI08544 | N | Anchura corte |  |  |  | EU570448 | mm | EU000051 | in | EG020002 | Accesorios para herramientas eléctricas
EC002237 | 7 | Hoja de sierra circular | 9 | EF006224 | EFI06224 | N | Dentado |  |  |  | EU570448 | mm | EU000051 | in | EG020002 | Accesorios para herramientas eléctricas
EC002237 | 7 | Hoja de sierra circular | 10 | EF000250 |  | N | Velocidad máxima |  |  |  | EU000052 | 1/min |  |  | EG020002 | Accesorios para herramientas eléctricas
EC002238 | 5 | Pistola de soldar | 1 | EF005116 |  | R | Potencia nominal desde/hasta |  |  |  | EU570054 | W |  |  | EG000061 | Tecnología de soldeo y soldadura
EC002238 | 5 | Pistola de soldar | 2 | EF000213 |  | N | Tensión |  |  |  | EU570079 | V |  |  | EG000061 | Tecnología de soldeo y soldadura
EC002238 | 5 | Pistola de soldar | 3 | EF001466 |  | N | Periodo de calentamiento |  |  |  | EU570103 | s |  |  | EG000061 | Tecnología de soldeo y soldadura
EC002238 | 5 | Pistola de soldar | 4 | EF001465 | EFI01465 | N | Temperatura máx. de la punta de soldadura |  |  |  | EU570073 | °C | EU571087 | ºF | EG000061 | Tecnología de soldeo y soldadura
EC002238 | 5 | Pistola de soldar | 5 | EF000167 | EFI00167 | N | Peso |  |  |  | EU570408 | g | EU571109 |  | EG000061 | Tecnología de soldeo y soldadura
EC002238 | 5 | Pistola de soldar | 6 | EF001467 |  | L | Diseño antiestático | [7 empty] | EG000061 | Tecnología de soldeo y soldadura
EC002238 | 5 | Pistola de soldar | 7 | EF000186 |  | A | Forma de las puntas de soldadura | 1 | EV005594 | En inglete |  |  |  |  | EG000061 | Tecnología de soldeo y soldadura
EC002238 | 5 | Pistola de soldar | 7 | EF000186 |  | A | Forma de las puntas de soldadura | 2 | EV005596 | Punta de lápiz |  |  |  |  | EG000061 | Tecnología de soldeo y soldadura
EC002238 | 5 | Pistola de soldar | 7 | EF000186 |  | A | Forma de las puntas de soldadura | 3 | EV005208 | Forma de cincel |  |  |  |  | EG000061 | Tecnología de soldeo y soldadura
EC002238 | 5 | Pistola de soldar | 7 | EF000186 |  | A | Forma de las puntas de soldadura | 4 | EV000154 | Otros |  |  |  |  | EG000061 | Tecnología de soldeo y soldadura
EC002238 | 5 | Pistola de soldar | 8 | EF007920 |  | L | Punta de soldadura reemplazable | [7 empty] | EG000061 | Tecnología de soldeo y soldadura
EC002238 | 5 | Pistola de soldar | 9 | EF001464 | EFI01464 | N | Diámetro de la punta de soldadura |  |  |  | EU570448 | mm | EU000051 | in | EG000061 | Tecnología de soldeo y soldadura
EC002238 | 5 | Pistola de soldar | 10 | EF005517 |  | L | Con iluminación de objetos | [7 empty] | EG000061 | Tecnología de soldeo y soldadura
EC002238 | 5 | Pistola de soldar | 11 | EF014968 |  | A | Alineación de la punta de soldadura | 1 | EV000228 | Curvado |  |  |  |  | EG000061 | Tecnología de soldeo y soldadura
EC002238 | 5 | Pistola de soldar | 11 | EF014968 |  | A | Alineación de la punta de soldadura | 2 | EV000164 | Recto |  |  |  |  | EG000061 | Tecnología de soldeo y soldadura
EC002238 | 5 | Pistola de soldar | 11 | EF014968 |  | A | Alineación de la punta de soldadura | 3 | EV000154 | Otros |  |  |  |  | EG000061 | Tecnología de soldeo y soldadura
EC002238 | 5 | Pistola de soldar | 12 | EF002462 |  | A | Clase de punta de soldadura | 1 | EV000899 | Descubierto |  |  |  |  | EG000061 | Tecnología de soldeo y soldadura
EC002238 | 5 | Pistola de soldar | 12 | EF002462 |  | A | Clase de punta de soldadura | 2 | EV004230 | Punta de soldadura continua |  |  |  |  | EG000061 | Tecnología de soldeo y soldadura
EC002238 | 5 | Pistola de soldar | 12 | EF002462 |  | A | Clase de punta de soldadura | 3 | EV000191 | Niquelado |  |  |  |  | EG000061 | Tecnología de soldeo y soldadura
EC002238 | 5 | Pistola de soldar | 12 | EF002462 |  | A | Clase de punta de soldadura | 4 | EV000154 | Otros |  |  |  |  | EG000061 | Tecnología de soldeo y soldadura
EC002239 | 8 | Sable de hoja de sierra | 1 | EF005848 |  | L | Adecuado para acero inoxidable | [7 empty] | EG020002 | Accesorios para herramientas eléctricas
EC002239 | 8 | Sable de hoja de sierra | 2 | EF007813 |  | L | Adecuado para madera | [7 empty] | EG020002 | Accesorios para herramientas eléctricas
EC002239 | 8 | Sable de hoja de sierra | 3 | EF006346 |  | L | Adecuado para plástico | [7 empty] | EG020002 | Accesorios para herramientas eléctricas
EC002239 | 8 | Sable de hoja de sierra | 4 | EF008646 |  | L | Apropiado para metales no ferrosos | [7 empty] | EG020002 | Accesorios para herramientas eléctricas
EC002239 | 8 | Sable de hoja de sierra | 5 | EF006348 |  | L | Adecuado para acero | [7 empty] | EG020002 | Accesorios para herramientas eléctricas
EC002239 | 8 | Sable de hoja de sierra | 6 | EF025497 |  | L | Adecuado para espuma | [7 empty] | EG020002 | Accesorios para herramientas eléctricas
EC002239 | 8 | Sable de hoja de sierra | 7 | EF000369 | EFI00369 | N | Longitud total |  |  |  | EU570448 | mm | EU000051 | in | EG020002 | Accesorios para herramientas eléctricas
EC002239 | 8 | Sable de hoja de sierra | 8 | EF002852 | EFI02852 | N | Largo del corte |  |  |  | EU570448 | mm | EU000051 | in | EG020002 | Accesorios para herramientas eléctricas
EC002239 | 8 | Sable de hoja de sierra | 9 | EF006224 | EFI06224 | N | Dentado |  |  |  | EU570448 | mm | EU000051 | in | EG020002 | Accesorios para herramientas eléctricas
EC002239 | 8 | Sable de hoja de sierra | 10 | EF005593 |  | N | Número de dientes por pulgada | [7 empty] | EG020002 | Accesorios para herramientas eléctricas
EC002239 | 8 | Sable de hoja de sierra | 11 | EF009221 |  | L | Ejecución en metal duro | [7 empty] | EG020002 | Accesorios para herramientas eléctricas
EC002240 | 4 | Máquina perforadora | 1 | EF005981 | EFI05981 | N | Grosor máximo del material |  |  |  | EU570448 | mm | EU000051 | in | EG000051 | Herramientas eléctricas y accesorios
EC002241 | 6 | Trípode para taladro de diamante | 1 | EF005288 | EFI05288 | N | Diámetro de cuello de sujeción |  |  |  | EU570448 | mm | EU000051 | in | EG020002 | Accesorios para herramientas eléctricas
EC002241 | 6 | Trípode para taladro de diamante | 2 | EF005432 |  | L | Ángulo regulable | [7 empty] | EG020002 | Accesorios para herramientas eléctricas
EC002241 | 6 | Trípode para taladro de diamante | 3 | EF005434 |  | R | Ángulo |  |  |  | EU570383 | ° |  |  | EG020002 | Accesorios para herramientas eléctricas
EC002241 | 6 | Trípode para taladro de diamante | 4 | EF004936 | EFI04936 | N | Diámetro máximo de perforación |  |  |  | EU570448 | mm | EU000051 | in | EG020002 | Accesorios para herramientas eléctricas
EC002241 | 6 | Trípode para taladro de diamante | 5 | EF014691 | EFI14691 | N | Espacio máximo de perforación libre |  |  |  | EU570448 | mm | EU000051 | in | EG020002 | Accesorios para herramientas eléctricas
EC002241 | 6 | Trípode para taladro de diamante | 6 | EF001761 | EFI01761 | N | Altura total |  |  |  | EU570448 | mm | EU000051 | in | EG020002 | Accesorios para herramientas eléctricas
EC002241 | 6 | Trípode para taladro de diamante | 7 | EF000303 | EFI00303 | N | Garganta |  |  |  | EU570448 | mm | EU000051 | in | EG020002 | Accesorios para herramientas eléctricas
EC002242 | 8 | Sierra de calar | 1 | EF005848 |  | L | Adecuado para acero inoxidable | [7 empty] | EG020002 | Accesorios para herramientas eléctricas
EC002242 | 8 | Sierra de calar | 2 | EF007813 |  | L | Adecuado para madera | [7 empty] | EG020002 | Accesorios para herramientas eléctricas
EC002242 | 8 | Sierra de calar | 3 | EF006346 |  | L | Adecuado para plástico | [7 empty] | EG020002 | Accesorios para herramientas eléctricas
EC002242 | 8 | Sierra de calar | 4 | EF008646 |  | L | Apropiado para metales no ferrosos | [7 empty] | EG020002 | Accesorios para herramientas eléctricas
EC002242 | 8 | Sierra de calar | 5 | EF006348 |  | L | Adecuado para acero | [7 empty] | EG020002 | Accesorios para herramientas eléctricas
EC002242 | 8 | Sierra de calar | 6 | EF006360 |  | L | Adecuados para cerámica | [7 empty] | EG020002 | Accesorios para herramientas eléctricas
EC002242 | 8 | Sierra de calar | 7 | EF000369 | EFI00369 | N | Longitud total |  |  |  | EU570448 | mm | EU000051 | in | EG020002 | Accesorios para herramientas eléctricas
EC002242 | 8 | Sierra de calar | 8 | EF009034 | EFI09034 | R | Espacio entre dientes |  |  |  | EU570448 | mm | EU000051 | in | EG020002 | Accesorios para herramientas eléctricas
EC002242 | 8 | Sierra de calar | 9 | EF005593 |  | N | Número de dientes por pulgada | [7 empty] | EG020002 | Accesorios para herramientas eléctricas
EC002242 | 8 | Sierra de calar | 10 | EF002843 |  | A | Portaherramientas | 1 | EV014406 | Vástago recto |  |  |  |  | EG020002 | Accesorios para herramientas eléctricas
EC002242 | 8 | Sierra de calar | 10 | EF002843 |  | A | Portaherramientas | 2 | EV014407 | Con agujero |  |  |  |  | EG020002 | Accesorios para herramientas eléctricas
EC002242 | 8 | Sierra de calar | 10 | EF002843 |  | A | Portaherramientas | 3 | EV014408 | Mango en T |  |  |  |  | EG020002 | Accesorios para herramientas eléctricas
EC002242 | 8 | Sierra de calar | 10 | EF002843 |  | A | Portaherramientas | 4 | EV014409 | Vástago en U |  |  |  |  | EG020002 | Accesorios para herramientas eléctricas
EC002242 | 8 | Sierra de calar | 10 | EF002843 |  | A | Portaherramientas | 5 | EV000154 | Otros |  |  |  |  | EG020002 | Accesorios para herramientas eléctricas
EC002243 | 6 | Taladro de banco | 1 | EF001950 |  | N | Consumo de potencia nominal |  |  |  | EU570054 | W |  |  | EG000051 | Herramientas eléctricas y accesorios
EC002243 | 6 | Taladro de banco | 2 | EF000213 |  | N | Tensión |  |  |  | EU570079 | V |  |  | EG000051 | Herramientas eléctricas y accesorios
EC002243 | 6 | Taladro de banco | 3 | EF000047 |  | N | Amperaje |  |  |  | EU570459 | A |  |  | EG000051 | Herramientas eléctricas y accesorios
EC002243 | 6 | Taladro de banco | 4 | EF011125 |  | R | Velocidad en vacío 1ª marcha |  |  |  | EU000052 | 1/min |  |  | EG000051 | Herramientas eléctricas y accesorios
EC002243 | 6 | Taladro de banco | 5 | EF011126 |  | R | Velocidad en vacío 2ª marcha |  |  |  | EU000052 | 1/min |  |  | EG000051 | Herramientas eléctricas y accesorios
EC002243 | 6 | Taladro de banco | 6 | EF011127 |  | R | Velocidad en vacío 3ª marcha |  |  |  | EU000052 | 1/min |  |  | EG000051 | Herramientas eléctricas y accesorios
EC002243 | 6 | Taladro de banco | 7 | EF011135 |  | R | Velocidad en vacío 4ª marcha |  |  |  | EU000052 | 1/min |  |  | EG000051 | Herramientas eléctricas y accesorios
EC002243 | 6 | Taladro de banco | 8 | EF004962 |  | N | Velocidad de carga máxima, 1ª marcha |  |  |  | EU000052 | 1/min |  |  | EG000051 | Herramientas eléctricas y accesorios
EC002243 | 6 | Taladro de banco | 9 | EF004963 |  | N | Velocidad máxima en carga, 2ª marcha |  |  |  | EU000052 | 1/min |  |  | EG000051 | Herramientas eléctricas y accesorios
EC002243 | 6 | Taladro de banco | 10 | EF004964 |  | N | Velocidad máxima en carga, 3ª marcha |  |  |  | EU000052 | 1/min |  |  | EG000051 | Herramientas eléctricas y accesorios
EC002243 | 6 | Taladro de banco | 11 | EF004965 |  | N | Velocidad máxima en carga, 4ª marcha |  |  |  | EU000052 | 1/min |  |  | EG000051 | Herramientas eléctricas y accesorios
EC002243 | 6 | Taladro de banco | 12 | EF002842 | EFI02842 | N | Par máximo |  |  |  | EU570245 | Nm | EU571125 |  | EG000051 | Herramientas eléctricas y accesorios
EC002243 | 6 | Taladro de banco | 13 | EF002832 | EFI02832 | R | Apertura máxima de mandril |  |  |  | EU570448 | mm | EU000051 | in | EG000051 | Herramientas eléctricas y accesorios
EC002243 | 6 | Taladro de banco | 14 | EF002836 | EFI02836 | N | Diámetro de la perforación de acero 1ª marcha |  |  |  | EU570448 | mm | EU000051 | in | EG000051 | Herramientas eléctricas y accesorios
EC002243 | 6 | Taladro de banco | 15 | EF002835 | EFI02835 | N | Diámetro de la perforación de acero 2ª marcha |  |  |  | EU570448 | mm | EU000051 | in | EG000051 | Herramientas eléctricas y accesorios
EC002243 | 6 | Taladro de banco | 16 | EF004557 | EFI04557 | N | Diámetro de la perforación de acero, 3ª marcha |  |  |  | EU570448 | mm | EU000051 | in | EG000051 | Herramientas eléctricas y accesorios
EC002243 | 6 | Taladro de banco | 17 | EF004558 | EFI04558 | N | Diámetro de la perforación de acero, 4ª marcha |  |  |  | EU570448 | mm | EU000051 | in | EG000051 | Herramientas eléctricas y accesorios
EC002243 | 6 | Taladro de banco | 18 | EF002838 | EFI02838 | N | Diámetro de la perforación de madera 1ª marcha |  |  |  | EU570448 | mm | EU000051 | in | EG000051 | Herramientas eléctricas y accesorios
EC002243 | 6 | Taladro de banco | 19 | EF002837 | EFI02837 | N | Diámetro de la perforación de madera 2ª marcha |  |  |  | EU570448 | mm | EU000051 | in | EG000051 | Herramientas eléctricas y accesorios
EC002243 | 6 | Taladro de banco | 20 | EF004554 | EFI04554 | N | Diámetro de la perforación de madera, 3ª marcha |  |  |  | EU570448 | mm | EU000051 | in | EG000051 | Herramientas eléctricas y accesorios
EC002243 | 6 | Taladro de banco | 21 | EF004555 | EFI04555 | N | Diámetro de la perforación de madera, 4ª marcha |  |  |  | EU570448 | mm | EU000051 | in | EG000051 | Herramientas eléctricas y accesorios
EC002243 | 6 | Taladro de banco | 22 | EF014691 | EFI14691 | N | Espacio máximo de perforación libre |  |  |  | EU570448 | mm | EU000051 | in | EG000051 | Herramientas eléctricas y accesorios
EC002243 | 6 | Taladro de banco | 23 | EF000303 | EFI00303 | N | Garganta |  |  |  | EU570448 | mm | EU000051 | in | EG000051 | Herramientas eléctricas y accesorios
EC002243 | 6 | Taladro de banco | 24 | EF001761 | EFI01761 | N | Altura total |  |  |  | EU570448 | mm | EU000051 | in | EG000051 | Herramientas eléctricas y accesorios
EC002244 | 6 | Sierra de banco, semi-estacionaria (eléctrica) | 1 | EF001950 |  | N | Consumo de potencia nominal |  |  |  | EU570054 | W |  |  | EG000051 | Herramientas eléctricas y accesorios
EC002244 | 6 | Sierra de banco, semi-estacionaria (eléctrica) | 2 | EF000047 |  | N | Amperaje |  |  |  | EU570459 | A |  |  | EG000051 | Herramientas eléctricas y accesorios
EC002244 | 6 | Sierra de banco, semi-estacionaria (eléctrica) | 3 | EF003034 |  | N | Potencia suministrada |  |  |  | EU570054 | W |  |  | EG000051 | Herramientas eléctricas y accesorios
EC002244 | 6 | Sierra de banco, semi-estacionaria (eléctrica) | 4 | EF000213 |  | N | Tensión |  |  |  | EU570079 | V |  |  | EG000051 | Herramientas eléctricas y accesorios
EC002244 | 6 | Sierra de banco, semi-estacionaria (eléctrica) | 5 | EF008590 |  | R | Velocidad de ralentí |  |  |  | EU000052 | 1/min |  |  | EG000051 | Herramientas eléctricas y accesorios
EC002244 | 6 | Sierra de banco, semi-estacionaria (eléctrica) | 6 | EF005248 | EFI05248 | N | Velocidad de corte |  |  |  | EU570376 | m/s | EU571101 |  | EG000051 | Herramientas eléctricas y accesorios
EC002244 | 6 | Sierra de banco, semi-estacionaria (eléctrica) | 7 | EF002855 | EFI02855 | N | Diámetro de la hoja de sierra |  |  |  | EU570448 | mm | EU000051 | in | EG000051 | Herramientas eléctricas y accesorios
EC002244 | 6 | Sierra de banco, semi-estacionaria (eléctrica) | 8 | EF002856 | EFI02856 | N | Orificio de la hoja de sierra |  |  |  | EU570448 | mm | EU000051 | in | EG000051 | Herramientas eléctricas y accesorios
EC002244 | 6 | Sierra de banco, semi-estacionaria (eléctrica) | 9 | EF008595 |  | N | Ajuste de inclinación a la izquierda |  |  |  | EU570383 | ° |  |  | EG000051 | Herramientas eléctricas y accesorios
EC002244 | 6 | Sierra de banco, semi-estacionaria (eléctrica) | 10 | EF008596 |  | N | Ajuste de inclinación a la derecha |  |  |  | EU570383 | ° |  |  | EG000051 | Herramientas eléctricas y accesorios
EC002244 | 6 | Sierra de banco, semi-estacionaria (eléctrica) | 11 | EF008597 | EFI08597 | N | Anchura de la superficie de apoyo |  |  |  | EU570448 | mm | EU000051 | in | EG000051 | Herramientas eléctricas y accesorios
EC002244 | 6 | Sierra de banco, semi-estacionaria (eléctrica) | 12 | EF008598 | EFI08598 | N | Longitud de la superficie de apoyo |  |  |  | EU570448 | mm | EU000051 | in | EG000051 | Herramientas eléctricas y accesorios
EC002244 | 6 | Sierra de banco, semi-estacionaria (eléctrica) | 13 | EF002849 | EFI02849 | N | Profundidad de corte (90°) |  |  |  | EU570448 | mm | EU000051 | in | EG000051 | Herramientas eléctricas y accesorios
EC002244 | 6 | Sierra de banco, semi-estacionaria (eléctrica) | 14 | EF002850 | EFI02850 | N | Profundidad de corte (45°) |  |  |  | EU570448 | mm | EU000051 | in | EG000051 | Herramientas eléctricas y accesorios
EC002244 | 6 | Sierra de banco, semi-estacionaria (eléctrica) | 15 | EF005255 | EFI05255 | R | Profundidad de corte ajustable |  |  |  | EU570448 | mm | EU000051 | in | EG000051 | Herramientas eléctricas y accesorios
EC002244 | 6 | Sierra de banco, semi-estacionaria (eléctrica) | 16 | EF004988 |  | N | Rango de giro máximo |  |  |  | EU570383 | ° |  |  | EG000051 | Herramientas eléctricas y accesorios
EC002244 | 6 | Sierra de banco, semi-estacionaria (eléctrica) | 17 | EF001438 | EFI01438 | N | Longitud |  |  |  | EU570448 | mm | EU000051 | in | EG000051 | Herramientas eléctricas y accesorios
EC002244 | 6 | Sierra de banco, semi-estacionaria (eléctrica) | 18 | EF000008 | EFI00008 | N | Anchura |  |  |  | EU570448 | mm | EU000051 | in | EG000051 | Herramientas eléctricas y accesorios
EC002244 | 6 | Sierra de banco, semi-estacionaria (eléctrica) | 19 | EF000040 | EFI00040 | N | Altura |  |  |  | EU570448 | mm | EU000051 | in | EG000051 | Herramientas eléctricas y accesorios
EC002244 | 6 | Sierra de banco, semi-estacionaria (eléctrica) | 20 | EF000167 | EFI00167 | N | Peso |  |  |  | EU570039 | kg | EU570420 | lb | EG000051 | Herramientas eléctricas y accesorios
EC002245 | 6 | Amoladora de banco | 1 | EF005685 | EFI05685 | N | Diámetro de la muela |  |  |  | EU570448 | mm | EU000051 | in | EG000051 | Herramientas eléctricas y accesorios
EC002245 | 6 | Amoladora de banco | 2 | EF001950 |  | N | Consumo de potencia nominal |  |  |  | EU570054 | W |  |  | EG000051 | Herramientas eléctricas y accesorios
EC002245 | 6 | Amoladora de banco | 3 | EF000213 |  | N | Tensión |  |  |  | EU570079 | V |  |  | EG000051 | Herramientas eléctricas y accesorios
EC002245 | 6 | Amoladora de banco | 4 | EF008590 |  | R | Velocidad de ralentí |  |  |  | EU000052 | 1/min |  |  | EG000051 | Herramientas eléctricas y accesorios
EC002245 | 6 | Amoladora de banco | 5 | EF000416 |  | R | Frecuencia |  |  |  | EU570028 | Hz |  |  | EG000051 | Herramientas eléctricas y accesorios
EC002245 | 6 | Amoladora de banco | 6 | EF006520 |  | N | Número de muelas | [7 empty] | EG000051 | Herramientas eléctricas y accesorios
EC002246 | 6 | Broca de centrar | 1 | EF005114 | EFI05114 | N | Diámetro nominal |  |  |  | EU570448 | mm | EU000051 | in | EG020002 | Accesorios para herramientas eléctricas
EC002246 | 6 | Broca de centrar | 2 | EF001084 | EFI01084 | N | Diámetro del eje |  |  |  | EU570448 | mm | EU000051 | in | EG020002 | Accesorios para herramientas eléctricas
EC002246 | 6 | Broca de centrar | 3 | EF013798 |  | A | Forma del eje | 1 | EV017439 | Cono Morse |  |  |  |  | EG020002 | Accesorios para herramientas eléctricas
EC002246 | 6 | Broca de centrar | 3 | EF013798 |  | A | Forma del eje | 2 | EV000512 | Cilíndrico |  |  |  |  | EG020002 | Accesorios para herramientas eléctricas
EC002246 | 6 | Broca de centrar | 3 | EF013798 |  | A | Forma del eje | 3 | EV000154 | Otros |  |  |  |  | EG020002 | Accesorios para herramientas eléctricas
EC002246 | 6 | Broca de centrar | 4 | EF000369 | EFI00369 | N | Longitud total |  |  |  | EU570448 | mm | EU000051 | in | EG020002 | Accesorios para herramientas eléctricas
EC002246 | 6 | Broca de centrar | 5 | EF013813 |  | A | Dirección de corte | 1 | EV004731 | Izquierda |  |  |  |  | EG020002 | Accesorios para herramientas eléctricas
EC002246 | 6 | Broca de centrar | 5 | EF013813 |  | A | Dirección de corte | 2 | EV004732 | Derecha |  |  |  |  | EG020002 | Accesorios para herramientas eléctricas
EC002246 | 6 | Broca de centrar | 6 | EF011359 |  | A | Material de corte | 1 | EV013304 | Acero al cromo-vanadio |  |  |  |  | EG020002 | Accesorios para herramientas eléctricas
EC002246 | 6 | Broca de centrar | 6 | EF011359 |  | A | Material de corte | 2 | EV013401 | HM |  |  |  |  | EG020002 | Accesorios para herramientas eléctricas
EC002246 | 6 | Broca de centrar | 6 | EF011359 |  | A | Material de corte | 3 | EV013402 | HSS |  |  |  |  | EG020002 | Accesorios para herramientas eléctricas
EC002246 | 6 | Broca de centrar | 6 | EF011359 |  | A | Material de corte | 4 | EV013419 | HSS-E |  |  |  |  | EG020002 | Accesorios para herramientas eléctricas
EC002246 | 6 | Broca de centrar | 6 | EF011359 |  | A | Material de corte | 5 | EV017438 | HSS-PM |  |  |  |  | EG020002 | Accesorios para herramientas eléctricas
EC002246 | 6 | Broca de centrar | 6 | EF011359 |  | A | Material de corte | 6 | EV000154 | Otros |  |  |  |  | EG020002 | Accesorios para herramientas eléctricas
EC002246 | 6 | Broca de centrar | 7 | EF012147 |  | N | Ángulo de la punta |  |  |  | EU570383 | ° |  |  | EG020002 | Accesorios para herramientas eléctricas
EC002246 | 6 | Broca de centrar | 8 | EF013812 |  | L | Con lado plano | [7 empty] | EG020002 | Accesorios para herramientas eléctricas
EC002247 | 7 | Elemento deshabilitado para programa de interruptores de instalación | 1 | EF000010 |  | A | Modelo | 1 | EV008662 | Juego completo |  |  |  |  | EG000013 | Programa de instalación de interruptores / enchufes
EC002247 | 7 | Elemento deshabilitado para programa de interruptores de instalación | 1 | EF000010 |  | A | Modelo | 2 | EV008530 | Combinación reguladora |  |  |  |  | EG000013 | Programa de instalación de interruptores / enchufes
EC002247 | 7 | Elemento deshabilitado para programa de interruptores de instalación | 1 | EF000010 |  | A | Modelo | 3 | EV008610 | Juego de montaje del cable de estiramiento |  |  |  |  | EG000013 | Programa de instalación de interruptores / enchufes
EC002247 | 7 | Elemento deshabilitado para programa de interruptores de instalación | 1 | EF000010 |  | A | Modelo | 4 | EV011958 | Alimentador |  |  |  |  | EG000013 | Programa de instalación de interruptores / enchufes
EC002247 | 7 | Elemento deshabilitado para programa de interruptores de instalación | 1 | EF000010 |  | A | Modelo | 5 | EV008559 | Contacto de reinicio |  |  |  |  | EG000013 | Programa de instalación de interruptores / enchufes
EC002247 | 7 | Elemento deshabilitado para programa de interruptores de instalación | 1 | EF000010 |  | A | Modelo | 6 | EV008702 | Juego de señalización |  |  |  |  | EG000013 | Programa de instalación de interruptores / enchufes
EC002247 | 7 | Elemento deshabilitado para programa de interruptores de instalación | 1 | EF000010 |  | A | Modelo | 7 | EV000978 | Zumbador |  |  |  |  | EG000013 | Programa de instalación de interruptores / enchufes
EC002247 | 7 | Elemento deshabilitado para programa de interruptores de instalación | 1 | EF000010 |  | A | Modelo | 8 | EV008578 | Luces de habitación |  |  |  |  | EG000013 | Programa de instalación de interruptores / enchufes
EC002247 | 7 | Elemento deshabilitado para programa de interruptores de instalación | 1 | EF000010 |  | A | Modelo | 9 | EV008579 | Luminaria / zumbador en la sala |  |  |  |  | EG000013 | Programa de instalación de interruptores / enchufes
EC002247 | 7 | Elemento deshabilitado para programa de interruptores de instalación | 1 | EF000010 |  | A | Modelo | 10 | EV008169 | Contacto por tracción |  |  |  |  | EG000013 | Programa de instalación de interruptores / enchufes
EC002247 | 7 | Elemento deshabilitado para programa de interruptores de instalación | 1 | EF000010 |  | A | Modelo | 11 | EV000239 | Cable tractor |  |  |  |  | EG000013 | Programa de instalación de interruptores / enchufes
EC002247 | 7 | Elemento deshabilitado para programa de interruptores de instalación | 1 | EF000010 |  | A | Modelo | 12 | EV000154 | Otros |  |  |  |  | EG000013 | Programa de instalación de interruptores / enchufes
EC002247 | 7 | Elemento deshabilitado para programa de interruptores de instalación | 2 | EF000007 |  | A | Color | 1 | EV000072 | Aluminio |  |  |  |  | EG000013 | Programa de instalación de interruptores / enchufes
EC002247 | 7 | Elemento deshabilitado para programa de interruptores de instalación | 2 | EF000007 |  | A | Color | 2 | EV000309 | Antracita |  |  |  |  | EG000013 | Programa de instalación de interruptores / enchufes
EC002247 | 7 | Elemento deshabilitado para programa de interruptores de instalación | 2 | EF000007 |  | A | Color | 3 | EV000279 | Beige |  |  |  |  | EG000013 | Programa de instalación de interruptores / enchufes
EC002247 | 7 | Elemento deshabilitado para programa de interruptores de instalación | 2 | EF000007 |  | A | Color | 4 | EV000206 | Negro |  |  |  |  | EG000013 | Programa de instalación de interruptores / enchufes
EC002247 | 7 | Elemento deshabilitado para programa de interruptores de instalación | 2 | EF000007 |  | A | Color | 5 | EV000080 | Azul |  |  |  |  | EG000013 | Programa de instalación de interruptores / enchufes
EC002247 | 7 | Elemento deshabilitado para programa de interruptores de instalación | 2 | EF000007 |  | A | Color | 6 | EV000149 | Latón |  |  |  |  | EG000013 | Programa de instalación de interruptores / enchufes
EC002247 | 7 | Elemento deshabilitado para programa de interruptores de instalación | 2 | EF000007 |  | A | Color | 7 | EV000082 | Bronce |  |  |  |  | EG000013 | Programa de instalación de interruptores / enchufes
EC002247 | 7 | Elemento deshabilitado para programa de interruptores de instalación | 2 | EF000007 |  | A | Color | 8 | EV000083 | Marrón |  |  |  |  | EG000013 | Programa de instalación de interruptores / enchufes
EC002247 | 7 | Elemento deshabilitado para programa de interruptores de instalación | 2 | EF000007 |  | A | Color | 9 | EV000291 | Cromo |  |  |  |  | EG000013 | Programa de instalación de interruptores / enchufes
EC002247 | 7 | Elemento deshabilitado para programa de interruptores de instalación | 2 | EF000007 |  | A | Color | 10 | EV000119 | Dorado-Oro |  |  |  |  | EG000013 | Programa de instalación de interruptores / enchufes
EC002247 | 7 | Elemento deshabilitado para programa de interruptores de instalación | 2 | EF000007 |  | A | Color | 11 | EV000235 | Verde |  |  |  |  | EG000013 | Programa de instalación de interruptores / enchufes
EC002247 | 7 | Elemento deshabilitado para programa de interruptores de instalación | 2 | EF000007 |  | A | Color | 12 | EV000270 | Gris |  |  |  |  | EG000013 | Programa de instalación de interruptores / enchufes
EC002247 | 7 | Elemento deshabilitado para programa de interruptores de instalación | 2 | EF000007 |  | A | Color | 13 | EV000236 | Naranja |  |  |  |  | EG000013 | Programa de instalación de interruptores / enchufes
EC002247 | 7 | Elemento deshabilitado para programa de interruptores de instalación | 2 | EF000007 |  | A | Color | 14 | EV000290 | Platino |  |  |  |  | EG000013 | Programa de instalación de interruptores / enchufes
EC002247 | 7 | Elemento deshabilitado para programa de interruptores de instalación | 2 | EF000007 |  | A | Color | 15 | EV000233 | Rojo |  |  |  |  | EG000013 | Programa de instalación de interruptores / enchufes
EC002247 | 7 | Elemento deshabilitado para programa de interruptores de instalación | 2 | EF000007 |  | A | Color | 16 | EV000205 | Plata |  |  |  |  | EG000013 | Programa de instalación de interruptores / enchufes
EC002247 | 7 | Elemento deshabilitado para programa de interruptores de instalación | 2 | EF000007 |  | A | Color | 17 | EV000294 | Acero inox |  |  |  |  | EG000013 | Programa de instalación de interruptores / enchufes
EC002247 | 7 | Elemento deshabilitado para programa de interruptores de instalación | 2 | EF000007 |  | A | Color | 18 | EV000300 | Titanio |  |  |  |  | EG000013 | Programa de instalación de interruptores / enchufes
EC002247 | 7 | Elemento deshabilitado para programa de interruptores de instalación | 2 | EF000007 |  | A | Color | 19 | EV001560 | Turquesa |  |  |  |  | EG000013 | Programa de instalación de interruptores / enchufes
EC002247 | 7 | Elemento deshabilitado para programa de interruptores de instalación | 2 | EF000007 |  | A | Color | 20 | EV000202 | Blanco |  |  |  |  | EG000013 | Programa de instalación de interruptores / enchufes
EC002247 | 7 | Elemento deshabilitado para programa de interruptores de instalación | 2 | EF000007 |  | A | Color | 21 | EV000131 | Madera |  |  |  |  | EG000013 | Programa de instalación de interruptores / enchufes
EC002247 | 7 | Elemento deshabilitado para programa de interruptores de instalación | 2 | EF000007 |  | A | Color | 22 | EV000234 | Amarillo |  |  |  |  | EG000013 | Programa de instalación de interruptores / enchufes
EC002247 | 7 | Elemento deshabilitado para programa de interruptores de instalación | 2 | EF000007 |  | A | Color | 23 | EV000154 | Otros |  |  |  |  | EG000013 | Programa de instalación de interruptores / enchufes
EC002247 | 7 | Elemento deshabilitado para programa de interruptores de instalación | 3 | EF003882 |  | N | Número RAL (similar) | [7 empty] | EG000013 | Programa de instalación de interruptores / enchufes
EC002247 | 7 | Elemento deshabilitado para programa de interruptores de instalación | 4 | EF000187 |  | A | Tipo de tensión | 1 | EV000460 | CA |  |  |  |  | EG000013 | Programa de instalación de interruptores / enchufes
EC002247 | 7 | Elemento deshabilitado para programa de interruptores de instalación | 4 | EF000187 |  | A | Tipo de tensión | 2 | EV000461 | CC |  |  |  |  | EG000013 | Programa de instalación de interruptores / enchufes
EC002247 | 7 | Elemento deshabilitado para programa de interruptores de instalación | 4 | EF000187 |  | A | Tipo de tensión | 3 | EV000509 | CA/CC |  |  |  |  | EG000013 | Programa de instalación de interruptores / enchufes
EC002247 | 7 | Elemento deshabilitado para programa de interruptores de instalación | 4 | EF000187 |  | A | Tipo de tensión | 4 | EV000154 | Otros |  |  |  |  | EG000013 | Programa de instalación de interruptores / enchufes
EC002247 | 7 | Elemento deshabilitado para programa de interruptores de instalación | 5 | EF008798 |  | R | Tensión nominal CA |  |  |  | EU570079 | V |  |  | EG000013 | Programa de instalación de interruptores / enchufes
EC002247 | 7 | Elemento deshabilitado para programa de interruptores de instalación | 6 | EF008799 |  | R | Tensión nominal CC |  |  |  | EU570079 | V |  |  | EG000013 | Programa de instalación de interruptores / enchufes
EC002247 | 7 | Elemento deshabilitado para programa de interruptores de instalación | 7 | EF000278 |  | L | Con transformador | [7 empty] | EG000013 | Programa de instalación de interruptores / enchufes
EC002247 | 7 | Elemento deshabilitado para programa de interruptores de instalación | 8 | EF005474 |  | A | Grado de protección (IP) | 1 | EV006405 | IP20 |  |  |  |  | EG000013 | Programa de instalación de interruptores / enchufes
EC002247 | 7 | Elemento deshabilitado para programa de interruptores de instalación | 8 | EF005474 |  | A | Grado de protección (IP) | 2 | EV006406 | IP21 |  |  |  |  | EG000013 | Programa de instalación de interruptores / enchufes
EC002247 | 7 | Elemento deshabilitado para programa de interruptores de instalación | 8 | EF005474 |  | A | Grado de protección (IP) | 3 | EV006610 | IP43 |  |  |  |  | EG000013 | Programa de instalación de interruptores / enchufes
EC002247 | 7 | Elemento deshabilitado para programa de interruptores de instalación | 8 | EF005474 |  | A | Grado de protección (IP) | 4 | EV006418 | IP44 |  |  |  |  | EG000013 | Programa de instalación de interruptores / enchufes
EC002247 | 7 | Elemento deshabilitado para programa de interruptores de instalación | 8 | EF005474 |  | A | Grado de protección (IP) | 5 | EV000154 | Otros |  |  |  |  | EG000013 | Programa de instalación de interruptores / enchufes
EC002247 | 7 | Elemento deshabilitado para programa de interruptores de instalación | 9 | EF008808 | EFI08808 | N | Anchura del dispositivo |  |  |  | EU570448 | mm | EU000051 | in | EG000013 | Programa de instalación de interruptores / enchufes
EC002247 | 7 | Elemento deshabilitado para programa de interruptores de instalación | 10 | EF008809 | EFI08809 | N | Altura del dispositivo |  |  |  | EU570448 | mm | EU000051 | in | EG000013 | Programa de instalación de interruptores / enchufes
EC002247 | 7 | Elemento deshabilitado para programa de interruptores de instalación | 11 | EF008810 | EFI08810 | N | Profundidad del dispositivo |  |  |  | EU570448 | mm | EU000051 | in | EG000013 | Programa de instalación de interruptores / enchufes
EC002248 | 4 | Soporte para material de marcado | 1 | EF002169 |  | A | Material | 1 | EV000072 | Aluminio |  |  |  |  | EG000013 | Programa de instalación de interruptores / enchufes
EC002248 | 4 | Soporte para material de marcado | 1 | EF002169 |  | A | Material | 2 | EV000179 | Acero |  |  |  |  | EG000013 | Programa de instalación de interruptores / enchufes
EC002248 | 4 | Soporte para material de marcado | 1 | EF002169 |  | A | Material | 3 | EV000294 | Acero inox |  |  |  |  | EG000013 | Programa de instalación de interruptores / enchufes
EC002248 | 4 | Soporte para material de marcado | 1 | EF002169 |  | A | Material | 4 | EV000139 | Plástico |  |  |  |  | EG000013 | Programa de instalación de interruptores / enchufes
EC002248 | 4 | Soporte para material de marcado | 1 | EF002169 |  | A | Material | 5 | EV000154 | Otros |  |  |  |  | EG000013 | Programa de instalación de interruptores / enchufes
EC002248 | 4 | Soporte para material de marcado | 2 | EF000008 | EFI00008 | N | Anchura |  |  |  | EU570448 | mm | EU000051 | in | EG000013 | Programa de instalación de interruptores / enchufes
EC002248 | 4 | Soporte para material de marcado | 3 | EF000040 | EFI00040 | N | Altura |  |  |  | EU570448 | mm | EU000051 | in | EG000013 | Programa de instalación de interruptores / enchufes
EC002248 | 4 | Soporte para material de marcado | 4 | EF000097 |  | L | Fijación autoadhesiva | [7 empty] | EG000013 | Programa de instalación de interruptores / enchufes
EC002249 | 5 | Interruptor de infrarrojos | 1 | EF006052 |  | L | Instalación en caja empotrada | [7 empty] | EG000013 | Programa de instalación de interruptores / enchufes
EC002249 | 5 | Interruptor de infrarrojos | 2 | EF001036 |  | L | Elemento básico | [7 empty] | EG000013 | Programa de instalación de interruptores / enchufes
EC002249 | 5 | Interruptor de infrarrojos | 3 | EF006248 |  | L | Adaptador | [7 empty] | EG000013 | Programa de instalación de interruptores / enchufes
EC002249 | 5 | Interruptor de infrarrojos | 4 | EF006161 |  | L | Contacto de pulso | [7 empty] | EG000013 | Programa de instalación de interruptores / enchufes
EC002249 | 5 | Interruptor de infrarrojos | 5 | EF005924 |  | L | Conmutador de persiana | [7 empty] | EG000013 | Programa de instalación de interruptores / enchufes
EC002249 | 5 | Interruptor de infrarrojos | 6 | EF006225 |  | L | Operación táctil/de empuje | [7 empty] | EG000013 | Programa de instalación de interruptores / enchufes
EC002249 | 5 | Interruptor de infrarrojos | 7 | EF001241 |  | L | Iluminado | [7 empty] | EG000013 | Programa de instalación de interruptores / enchufes
EC002250 | 7 | Adaptador de transición para la instalación de programas de conmutación | 1 | EF000007 |  | A | Color | 1 | EV000072 | Aluminio |  |  |  |  | EG000013 | Programa de instalación de interruptores / enchufes
EC002250 | 7 | Adaptador de transición para la instalación de programas de conmutación | 1 | EF000007 |  | A | Color | 2 | EV000309 | Antracita |  |  |  |  | EG000013 | Programa de instalación de interruptores / enchufes
EC002250 | 7 | Adaptador de transición para la instalación de programas de conmutación | 1 | EF000007 |  | A | Color | 3 | EV000279 | Beige |  |  |  |  | EG000013 | Programa de instalación de interruptores / enchufes
EC002250 | 7 | Adaptador de transición para la instalación de programas de conmutación | 1 | EF000007 |  | A | Color | 4 | EV000206 | Negro |  |  |  |  | EG000013 | Programa de instalación de interruptores / enchufes
EC002250 | 7 | Adaptador de transición para la instalación de programas de conmutación | 1 | EF000007 |  | A | Color | 5 | EV000080 | Azul |  |  |  |  | EG000013 | Programa de instalación de interruptores / enchufes
EC002250 | 7 | Adaptador de transición para la instalación de programas de conmutación | 1 | EF000007 |  | A | Color | 6 | EV000149 | Latón |  |  |  |  | EG000013 | Programa de instalación de interruptores / enchufes
EC002250 | 7 | Adaptador de transición para la instalación de programas de conmutación | 1 | EF000007 |  | A | Color | 7 | EV000082 | Bronce |  |  |  |  | EG000013 | Programa de instalación de interruptores / enchufes
EC002250 | 7 | Adaptador de transición para la instalación de programas de conmutación | 1 | EF000007 |  | A | Color | 8 | EV000083 | Marrón |  |  |  |  | EG000013 | Programa de instalación de interruptores / enchufes
EC002250 | 7 | Adaptador de transición para la instalación de programas de conmutación | 1 | EF000007 |  | A | Color | 9 | EV000291 | Cromo |  |  |  |  | EG000013 | Programa de instalación de interruptores / enchufes
EC002250 | 7 | Adaptador de transición para la instalación de programas de conmutación | 1 | EF000007 |  | A | Color | 10 | EV000119 | Dorado-Oro |  |  |  |  | EG000013 | Programa de instalación de interruptores / enchufes
EC002250 | 7 | Adaptador de transición para la instalación de programas de conmutación | 1 | EF000007 |  | A | Color | 11 | EV000235 | Verde |  |  |  |  | EG000013 | Programa de instalación de interruptores / enchufes
EC002250 | 7 | Adaptador de transición para la instalación de programas de conmutación | 1 | EF000007 |  | A | Color | 12 | EV000270 | Gris |  |  |  |  | EG000013 | Programa de instalación de interruptores / enchufes
EC002250 | 7 | Adaptador de transición para la instalación de programas de conmutación | 1 | EF000007 |  | A | Color | 13 | EV000236 | Naranja |  |  |  |  | EG000013 | Programa de instalación de interruptores / enchufes
EC002250 | 7 | Adaptador de transición para la instalación de programas de conmutación | 1 | EF000007 |  | A | Color | 14 | EV000290 | Platino |  |  |  |  | EG000013 | Programa de instalación de interruptores / enchufes
EC002250 | 7 | Adaptador de transición para la instalación de programas de conmutación | 1 | EF000007 |  | A | Color | 15 | EV000233 | Rojo |  |  |  |  | EG000013 | Programa de instalación de interruptores / enchufes
EC002250 | 7 | Adaptador de transición para la instalación de programas de conmutación | 1 | EF000007 |  | A | Color | 16 | EV000205 | Plata |  |  |  |  | EG000013 | Programa de instalación de interruptores / enchufes
EC002250 | 7 | Adaptador de transición para la instalación de programas de conmutación | 1 | EF000007 |  | A | Color | 17 | EV000294 | Acero inox |  |  |  |  | EG000013 | Programa de instalación de interruptores / enchufes
EC002250 | 7 | Adaptador de transición para la instalación de programas de conmutación | 1 | EF000007 |  | A | Color | 18 | EV000300 | Titanio |  |  |  |  | EG000013 | Programa de instalación de interruptores / enchufes
EC002250 | 7 | Adaptador de transición para la instalación de programas de conmutación | 1 | EF000007 |  | A | Color | 19 | EV001560 | Turquesa |  |  |  |  | EG000013 | Programa de instalación de interruptores / enchufes
EC002250 | 7 | Adaptador de transición para la instalación de programas de conmutación | 1 | EF000007 |  | A | Color | 20 | EV000202 | Blanco |  |  |  |  | EG000013 | Programa de instalación de interruptores / enchufes
EC002250 | 7 | Adaptador de transición para la instalación de programas de conmutación | 1 | EF000007 |  | A | Color | 21 | EV000131 | Madera |  |  |  |  | EG000013 | Programa de instalación de interruptores / enchufes
EC002250 | 7 | Adaptador de transición para la instalación de programas de conmutación | 1 | EF000007 |  | A | Color | 22 | EV000234 | Amarillo |  |  |  |  | EG000013 | Programa de instalación de interruptores / enchufes
EC002250 | 7 | Adaptador de transición para la instalación de programas de conmutación | 1 | EF000007 |  | A | Color | 23 | EV000154 | Otros |  |  |  |  | EG000013 | Programa de instalación de interruptores / enchufes
EC002250 | 7 | Adaptador de transición para la instalación de programas de conmutación | 2 | EF003882 |  | N | Número RAL (similar) | [7 empty] | EG000013 | Programa de instalación de interruptores / enchufes
EC002250 | 7 | Adaptador de transición para la instalación de programas de conmutación | 3 | EF000117 |  | L | Con tapa abatible | [7 empty] | EG000013 | Programa de instalación de interruptores / enchufes
EC002250 | 7 | Adaptador de transición para la instalación de programas de conmutación | 4 | EF003456 |  | L | Con cuadro de texto | [7 empty] | EG000013 | Programa de instalación de interruptores / enchufes
EC002250 | 7 | Adaptador de transición para la instalación de programas de conmutación | 5 | EF000113 |  | L | Posible cierre | [7 empty] | EG000013 | Programa de instalación de interruptores / enchufes
EC002250 | 7 | Adaptador de transición para la instalación de programas de conmutación | 6 | EF002567 |  | A | Dimensiones | 1 | EV008361 | SQ45 / SQ45 |  |  |  |  | EG000013 | Programa de instalación de interruptores / enchufes
EC002250 | 7 | Adaptador de transición para la instalación de programas de conmutación | 6 | EF002567 |  | A | Dimensiones | 2 | EV008362 | SQ50 / RD50 |  |  |  |  | EG000013 | Programa de instalación de interruptores / enchufes
EC002250 | 7 | Adaptador de transición para la instalación de programas de conmutación | 6 | EF002567 |  | A | Dimensiones | 3 | EV008363 | SQ50 / SQ50 |  |  |  |  | EG000013 | Programa de instalación de interruptores / enchufes
EC002250 | 7 | Adaptador de transición para la instalación de programas de conmutación | 6 | EF002567 |  | A | Dimensiones | 4 | EV011028 | VK64/RD54 |  |  |  |  | EG000013 | Programa de instalación de interruptores / enchufes
EC002250 | 7 | Adaptador de transición para la instalación de programas de conmutación | 6 | EF002567 |  | A | Dimensiones | 5 | EV011027 | VK70/VK70 |  |  |  |  | EG000013 | Programa de instalación de interruptores / enchufes
EC002250 | 7 | Adaptador de transición para la instalación de programas de conmutación | 6 | EF002567 |  | A | Dimensiones | 6 | EV009691 | Adaptador del diseño |  |  |  |  | EG000013 | Programa de instalación de interruptores / enchufes
EC002250 | 7 | Adaptador de transición para la instalación de programas de conmutación | 6 | EF002567 |  | A | Dimensiones | 7 | EV000154 | Otros |  |  |  |  | EG000013 | Programa de instalación de interruptores / enchufes
EC002250 | 7 | Adaptador de transición para la instalación de programas de conmutación | 7 | EF008808 | EFI08808 | N | Anchura del dispositivo |  |  |  | EU570448 | mm | EU000051 | in | EG000013 | Programa de instalación de interruptores / enchufes
EC002250 | 7 | Adaptador de transición para la instalación de programas de conmutación | 8 | EF008809 | EFI08809 | N | Altura del dispositivo |  |  |  | EU570448 | mm | EU000051 | in | EG000013 | Programa de instalación de interruptores / enchufes
EC002250 | 7 | Adaptador de transición para la instalación de programas de conmutación | 9 | EF008810 | EFI08810 | N | Profundidad del dispositivo |  |  |  | EU570448 | mm | EU000051 | in | EG000013 | Programa de instalación de interruptores / enchufes
EC002251 | 5 | Elemento central de instalación clínica | 1 | EF005754 |  | L | Adecuado como placa central | [7 empty] | EG000013 | Programa de instalación de interruptores / enchufes
EC002251 | 5 | Elemento central de instalación clínica | 2 | EF005834 |  | A | Adecuado para interruptor de llamada de ayuda | 1 | EV002646 | Único |  |  |  |  | EG000013 | Programa de instalación de interruptores / enchufes
EC002251 | 5 | Elemento central de instalación clínica | 2 | EF005834 |  | A | Adecuado para interruptor de llamada de ayuda | 2 | EV003602 | Doble |  |  |  |  | EG000013 | Programa de instalación de interruptores / enchufes
EC002251 | 5 | Elemento central de instalación clínica | 3 | EF005765 |  | L | Adecuado para interruptor de ajuste | [7 empty] | EG000013 | Programa de instalación de interruptores / enchufes
EC002251 | 5 | Elemento central de instalación clínica | 4 | EF005857 |  | L | Adecuado para el contacto de tracción | [7 empty] | EG000013 | Programa de instalación de interruptores / enchufes
EC002251 | 5 | Elemento central de instalación clínica | 5 | EF005778 |  | A | Adecuado para enchufes | 1 | EV002646 | Único |  |  |  |  | EG000013 | Programa de instalación de interruptores / enchufes
EC002251 | 5 | Elemento central de instalación clínica | 5 | EF005778 |  | A | Adecuado para enchufes | 2 | EV003602 | Doble |  |  |  |  | EG000013 | Programa de instalación de interruptores / enchufes
EC002251 | 5 | Elemento central de instalación clínica | 5 | EF005778 |  | A | Adecuado para enchufes | 3 | EV007793 | D-Sub |  |  |  |  | EG000013 | Programa de instalación de interruptores / enchufes
EC002251 | 5 | Elemento central de instalación clínica | 6 | EF000955 |  | L | Apto para conexión de bus | [7 empty] | EG000013 | Programa de instalación de interruptores / enchufes
EC002251 | 5 | Elemento central de instalación clínica | 7 | EF005820 |  | A | Adecuado para llamada de auxilio | 1 | EV002646 | Único |  |  |  |  | EG000013 | Programa de instalación de interruptores / enchufes
EC002251 | 5 | Elemento central de instalación clínica | 7 | EF005820 |  | A | Adecuado para llamada de auxilio | 2 | EV003602 | Doble |  |  |  |  | EG000013 | Programa de instalación de interruptores / enchufes
EC002251 | 5 | Elemento central de instalación clínica | 8 | EF005868 |  | L | Adecuado para el sistema de llamada de enfermera | [7 empty] | EG000013 | Programa de instalación de interruptores / enchufes
EC002251 | 5 | Elemento central de instalación clínica | 9 | EF005845 |  | L | Adecuado para la transmisión de radio | [7 empty] | EG000013 | Programa de instalación de interruptores / enchufes
EC002251 | 5 | Elemento central de instalación clínica | 10 | EF005843 |  | L | Adecuado para conmutador de selector de programas | [7 empty] | EG000013 | Programa de instalación de interruptores / enchufes
EC002251 | 5 | Elemento central de instalación clínica | 11 | EF005651 |  | L | Placa ciega | [7 empty] | EG000013 | Programa de instalación de interruptores / enchufes
EC002251 | 5 | Elemento central de instalación clínica | 12 | EF000007 |  | A | Color | 1 | EV000072 | Aluminio |  |  |  |  | EG000013 | Programa de instalación de interruptores / enchufes
EC002251 | 5 | Elemento central de instalación clínica | 12 | EF000007 |  | A | Color | 2 | EV000309 | Antracita |  |  |  |  | EG000013 | Programa de instalación de interruptores / enchufes
EC002251 | 5 | Elemento central de instalación clínica | 12 | EF000007 |  | A | Color | 3 | EV000279 | Beige |  |  |  |  | EG000013 | Programa de instalación de interruptores / enchufes
EC002251 | 5 | Elemento central de instalación clínica | 12 | EF000007 |  | A | Color | 4 | EV000206 | Negro |  |  |  |  | EG000013 | Programa de instalación de interruptores / enchufes
EC002251 | 5 | Elemento central de instalación clínica | 12 | EF000007 |  | A | Color | 5 | EV000080 | Azul |  |  |  |  | EG000013 | Programa de instalación de interruptores / enchufes
EC002251 | 5 | Elemento central de instalación clínica | 12 | EF000007 |  | A | Color | 6 | EV000149 | Latón |  |  |  |  | EG000013 | Programa de instalación de interruptores / enchufes
EC002251 | 5 | Elemento central de instalación clínica | 12 | EF000007 |  | A | Color | 7 | EV000083 | Marrón |  |  |  |  | EG000013 | Programa de instalación de interruptores / enchufes
EC002251 | 5 | Elemento central de instalación clínica | 12 | EF000007 |  | A | Color | 8 | EV000082 | Bronce |  |  |  |  | EG000013 | Programa de instalación de interruptores / enchufes
EC002251 | 5 | Elemento central de instalación clínica | 12 | EF000007 |  | A | Color | 9 | EV000291 | Cromo |  |  |  |  | EG000013 | Programa de instalación de interruptores / enchufes
EC002251 | 5 | Elemento central de instalación clínica | 12 | EF000007 |  | A | Color | 10 | EV000119 | Dorado-Oro |  |  |  |  | EG000013 | Programa de instalación de interruptores / enchufes
EC002251 | 5 | Elemento central de instalación clínica | 12 | EF000007 |  | A | Color | 11 | EV000235 | Verde |  |  |  |  | EG000013 | Programa de instalación de interruptores / enchufes
EC002251 | 5 | Elemento central de instalación clínica | 12 | EF000007 |  | A | Color | 12 | EV000270 | Gris |  |  |  |  | EG000013 | Programa de instalación de interruptores / enchufes
EC002251 | 5 | Elemento central de instalación clínica | 12 | EF000007 |  | A | Color | 13 | EV000236 | Naranja |  |  |  |  | EG000013 | Programa de instalación de interruptores / enchufes
EC002251 | 5 | Elemento central de instalación clínica | 12 | EF000007 |  | A | Color | 14 | EV000290 | Platino |  |  |  |  | EG000013 | Programa de instalación de interruptores / enchufes
EC002251 | 5 | Elemento central de instalación clínica | 12 | EF000007 |  | A | Color | 15 | EV000233 | Rojo |  |  |  |  | EG000013 | Programa de instalación de interruptores / enchufes
EC002251 | 5 | Elemento central de instalación clínica | 12 | EF000007 |  | A | Color | 16 | EV000205 | Plata |  |  |  |  | EG000013 | Programa de instalación de interruptores / enchufes
EC002251 | 5 | Elemento central de instalación clínica | 12 | EF000007 |  | A | Color | 17 | EV000294 | Acero inox |  |  |  |  | EG000013 | Programa de instalación de interruptores / enchufes
EC002251 | 5 | Elemento central de instalación clínica | 12 | EF000007 |  | A | Color | 18 | EV000300 | Titanio |  |  |  |  | EG000013 | Programa de instalación de interruptores / enchufes
EC002251 | 5 | Elemento central de instalación clínica | 12 | EF000007 |  | A | Color | 19 | EV001560 | Turquesa |  |  |  |  | EG000013 | Programa de instalación de interruptores / enchufes
EC002251 | 5 | Elemento central de instalación clínica | 12 | EF000007 |  | A | Color | 20 | EV000202 | Blanco |  |  |  |  | EG000013 | Programa de instalación de interruptores / enchufes
EC002251 | 5 | Elemento central de instalación clínica | 12 | EF000007 |  | A | Color | 21 | EV000131 | Madera |  |  |  |  | EG000013 | Programa de instalación de interruptores / enchufes
EC002251 | 5 | Elemento central de instalación clínica | 12 | EF000007 |  | A | Color | 22 | EV000234 | Amarillo |  |  |  |  | EG000013 | Programa de instalación de interruptores / enchufes
EC002251 | 5 | Elemento central de instalación clínica | 12 | EF000007 |  | A | Color | 23 | EV000154 | Otros |  |  |  |  | EG000013 | Programa de instalación de interruptores / enchufes
EC002251 | 5 | Elemento central de instalación clínica | 13 | EF003882 |  | N | Número RAL (similar) | [7 empty] | EG000013 | Programa de instalación de interruptores / enchufes
EC002251 | 5 | Elemento central de instalación clínica | 14 | EF000025 |  | L | Sin halógenos | [7 empty] | EG000013 | Programa de instalación de interruptores / enchufes
EC002252 | 4 | Placa de conductor de sistema bus | 1 | EF006051 |  | L | Montaje horizontal | [7 empty] | EG000032 | Sistemas de bus para instalaciones
EC002252 | 4 | Placa de conductor de sistema bus | 2 | EF005546 |  | N | Número de unidades operativas | [7 empty] | EG000032 | Sistemas de bus para instalaciones
EC002253 | 8 | Pulsador de sistema bus | 1 | EF001499 |  | L | Sistema de bus KNX | [7 empty] | EG000032 | Sistemas de bus para instalaciones
EC002253 | 8 | Pulsador de sistema bus | 2 | EF008855 |  | L | Sistema bus KNX | [7 empty] | EG000032 | Sistemas de bus para instalaciones
EC002253 | 8 | Pulsador de sistema bus | 3 | EF001500 |  | L | Bus de radio sistema bus | [7 empty] | EG000032 | Sistemas de bus para instalaciones
EC002253 | 8 | Pulsador de sistema bus | 4 | EF003831 |  | L | Sistema de bus LON | [7 empty] | EG000032 | Sistemas de bus para instalaciones
EC002253 | 8 | Pulsador de sistema bus | 5 | EF001501 |  | L | Sistema de bus Powernet | [7 empty] | EG000032 | Sistemas de bus para instalaciones
EC002253 | 8 | Pulsador de sistema bus | 6 | EF003811 |  | A | Otros sistemas de bus | 1 | EV018144 | C-Bus |  |  |  |  | EG000032 | Sistemas de bus para instalaciones
EC002253 | 8 | Pulsador de sistema bus | 6 | EF003811 |  | A | Otros sistemas de bus | 2 | EV006376 | Dupline |  |  |  |  | EG000032 | Sistemas de bus para instalaciones
EC002253 | 8 | Pulsador de sistema bus | 6 | EF003811 |  | A | Otros sistemas de bus | 3 | EV011612 | eNet |  |  |  |  | EG000032 | Sistemas de bus para instalaciones
EC002253 | 8 | Pulsador de sistema bus | 6 | EF003811 |  | A | Otros sistemas de bus | 4 | EV011934 | free@home |  |  |  |  | EG000032 | Sistemas de bus para instalaciones
EC002253 | 8 | Pulsador de sistema bus | 6 | EF003811 |  | A | Otros sistemas de bus | 5 | EV006402 | IHC |  |  |  |  | EG000032 | Sistemas de bus para instalaciones
EC002253 | 8 | Pulsador de sistema bus | 6 | EF003811 |  | A | Otros sistemas de bus | 6 | EV006467 | PHC |  |  |  |  | EG000032 | Sistemas de bus para instalaciones
EC002253 | 8 | Pulsador de sistema bus | 6 | EF003811 |  | A | Otros sistemas de bus | 7 | EV013733 | NHC |  |  |  |  | EG000032 | Sistemas de bus para instalaciones
EC002253 | 8 | Pulsador de sistema bus | 6 | EF003811 |  | A | Otros sistemas de bus | 8 | EV008871 | Nikobus |  |  |  |  | EG000032 | Sistemas de bus para instalaciones
EC002253 | 8 | Pulsador de sistema bus | 6 | EF003811 |  | A | Otros sistemas de bus | 9 | EV010126 | Tebis TX |  |  |  |  | EG000032 | Sistemas de bus para instalaciones
EC002253 | 8 | Pulsador de sistema bus | 6 | EF003811 |  | A | Otros sistemas de bus | 10 | EV014089 | xComfort |  |  |  |  | EG000032 | Sistemas de bus para instalaciones
EC002253 | 8 | Pulsador de sistema bus | 6 | EF003811 |  | A | Otros sistemas de bus | 11 | EV011012 | Zigbee |  |  |  |  | EG000032 | Sistemas de bus para instalaciones
EC002253 | 8 | Pulsador de sistema bus | 6 | EF003811 |  | A | Otros sistemas de bus | 12 | EV000154 | Otros |  |  |  |  | EG000032 | Sistemas de bus para instalaciones
EC002253 | 8 | Pulsador de sistema bus | 6 | EF003811 |  | A | Otros sistemas de bus | 13 | EV000494 | Ninguno |  |  |  |  | EG000032 | Sistemas de bus para instalaciones
EC002253 | 8 | Pulsador de sistema bus | 7 | EF009466 |  | L | Radio bidireccional | [7 empty] | EG000032 | Sistemas de bus para instalaciones
EC002253 | 8 | Pulsador de sistema bus | 8 | EF001504 |  | L | Con conexión bus | [7 empty] | EG000032 | Sistemas de bus para instalaciones
EC002253 | 8 | Pulsador de sistema bus | 9 | EF002169 |  | A | Material | 1 | EV000139 | Plástico |  |  |  |  | EG000032 | Sistemas de bus para instalaciones
EC002253 | 8 | Pulsador de sistema bus | 9 | EF002169 |  | A | Material | 2 | EV000914 | Metal |  |  |  |  | EG000032 | Sistemas de bus para instalaciones
EC002253 | 8 | Pulsador de sistema bus | 9 | EF002169 |  | A | Material | 3 | EV000219 | Vidrio |  |  |  |  | EG000032 | Sistemas de bus para instalaciones
EC002253 | 8 | Pulsador de sistema bus | 9 | EF002169 |  | A | Material | 4 | EV000131 | Madera |  |  |  |  | EG000032 | Sistemas de bus para instalaciones
EC002253 | 8 | Pulsador de sistema bus | 9 | EF002169 |  | A | Material | 5 | EV003673 | Piedra |  |  |  |  | EG000032 | Sistemas de bus para instalaciones
EC002253 | 8 | Pulsador de sistema bus | 9 | EF002169 |  | A | Material | 6 | EV000154 | Otros |  |  |  |  | EG000032 | Sistemas de bus para instalaciones
EC002253 | 8 | Pulsador de sistema bus | 10 | EF001257 |  | A | Calidad del material | 1 | EV001304 | Duroplast |  |  |  |  | EG000032 | Sistemas de bus para instalaciones
EC002253 | 8 | Pulsador de sistema bus | 10 | EF001257 |  | A | Calidad del material | 2 | EV000403 | Termoplástico |  |  |  |  | EG000032 | Sistemas de bus para instalaciones
EC002253 | 8 | Pulsador de sistema bus | 10 | EF001257 |  | A | Calidad del material | 3 | EV000072 | Aluminio |  |  |  |  | EG000032 | Sistemas de bus para instalaciones
EC002253 | 8 | Pulsador de sistema bus | 10 | EF001257 |  | A | Calidad del material | 4 | EV000294 | Acero inox |  |  |  |  | EG000032 | Sistemas de bus para instalaciones
EC002253 | 8 | Pulsador de sistema bus | 10 | EF001257 |  | A | Calidad del material | 5 | EV000138 | Cobre |  |  |  |  | EG000032 | Sistemas de bus para instalaciones
EC002253 | 8 | Pulsador de sistema bus | 10 | EF001257 |  | A | Calidad del material | 6 | EV007710 | Pizarra |  |  |  |  | EG000032 | Sistemas de bus para instalaciones
EC002253 | 8 | Pulsador de sistema bus | 10 | EF001257 |  | A | Calidad del material | 7 | EV000154 | Otros |  |  |  |  | EG000032 | Sistemas de bus para instalaciones
EC002253 | 8 | Pulsador de sistema bus | 11 | EF000139 |  | A | Tratamiento de superficie | 1 | EV000112 | Anodizado |  |  |  |  | EG000032 | Sistemas de bus para instalaciones
EC002253 | 8 | Pulsador de sistema bus | 11 | EF000139 |  | A | Tratamiento de superficie | 2 | EV010983 | Decoración |  |  |  |  | EG000032 | Sistemas de bus para instalaciones
EC002253 | 8 | Pulsador de sistema bus | 11 | EF000139 |  | A | Tratamiento de superficie | 3 | EV000193 | Galvanizado |  |  |  |  | EG000032 | Sistemas de bus para instalaciones
EC002253 | 8 | Pulsador de sistema bus | 11 | EF000139 |  | A | Tratamiento de superficie | 4 | EV000113 | Barnizado |  |  |  |  | EG000032 | Sistemas de bus para instalaciones
EC002253 | 8 | Pulsador de sistema bus | 11 | EF000139 |  | A | Tratamiento de superficie | 5 | EV005968 | Metálico |  |  |  |  | EG000032 | Sistemas de bus para instalaciones
EC002253 | 8 | Pulsador de sistema bus | 11 | EF000139 |  | A | Tratamiento de superficie | 6 | EV009951 | Nano revestimiento |  |  |  |  | EG000032 | Sistemas de bus para instalaciones
EC002253 | 8 | Pulsador de sistema bus | 11 | EF000139 |  | A | Tratamiento de superficie | 7 | EV007971 | Fundición en arena |  |  |  |  | EG000032 | Sistemas de bus para instalaciones
EC002253 | 8 | Pulsador de sistema bus | 11 | EF000139 |  | A | Tratamiento de superficie | 8 | EV000154 | Otros |  |  |  |  | EG000032 | Sistemas de bus para instalaciones
EC002253 | 8 | Pulsador de sistema bus | 11 | EF000139 |  | A | Tratamiento de superficie | 9 | EV006034 | Sin tratamiento |  |  |  |  | EG000032 | Sistemas de bus para instalaciones
EC002253 | 8 | Pulsador de sistema bus | 12 | EF006569 |  | A | Ejecución de la superficie | 1 | EV006395 | Brillante |  |  |  |  | EG000032 | Sistemas de bus para instalaciones
EC002253 | 8 | Pulsador de sistema bus | 12 | EF006569 |  | A | Ejecución de la superficie | 2 | EV000146 | Mate |  |  |  |  | EG000032 | Sistemas de bus para instalaciones
EC002253 | 8 | Pulsador de sistema bus | 13 | EF000007 |  | A | Color | 1 | EV000072 | Aluminio |  |  |  |  | EG000032 | Sistemas de bus para instalaciones
EC002253 | 8 | Pulsador de sistema bus | 13 | EF000007 |  | A | Color | 2 | EV000309 | Antracita |  |  |  |  | EG000032 | Sistemas de bus para instalaciones
EC002253 | 8 | Pulsador de sistema bus | 13 | EF000007 |  | A | Color | 3 | EV000279 | Beige |  |  |  |  | EG000032 | Sistemas de bus para instalaciones
EC002253 | 8 | Pulsador de sistema bus | 13 | EF000007 |  | A | Color | 4 | EV000080 | Azul |  |  |  |  | EG000032 | Sistemas de bus para instalaciones
EC002253 | 8 | Pulsador de sistema bus | 13 | EF000007 |  | A | Color | 5 | EV000083 | Marrón |  |  |  |  | EG000032 | Sistemas de bus para instalaciones
EC002253 | 8 | Pulsador de sistema bus | 13 | EF000007 |  | A | Color | 6 | EV000082 | Bronce |  |  |  |  | EG000032 | Sistemas de bus para instalaciones
EC002253 | 8 | Pulsador de sistema bus | 13 | EF000007 |  | A | Color | 7 | EV000291 | Cromo |  |  |  |  | EG000032 | Sistemas de bus para instalaciones
EC002253 | 8 | Pulsador de sistema bus | 13 | EF000007 |  | A | Color | 8 | EV000138 | Cobre |  |  |  |  | EG000032 | Sistemas de bus para instalaciones
EC002253 | 8 | Pulsador de sistema bus | 13 | EF000007 |  | A | Color | 9 | EV000294 | Acero inox |  |  |  |  | EG000032 | Sistemas de bus para instalaciones
EC002253 | 8 | Pulsador de sistema bus | 13 | EF000007 |  | A | Color | 10 | EV000234 | Amarillo |  |  |  |  | EG000032 | Sistemas de bus para instalaciones
EC002253 | 8 | Pulsador de sistema bus | 13 | EF000007 |  | A | Color | 11 | EV000119 | Dorado-Oro |  |  |  |  | EG000032 | Sistemas de bus para instalaciones
EC002253 | 8 | Pulsador de sistema bus | 13 | EF000007 |  | A | Color | 12 | EV000270 | Gris |  |  |  |  | EG000032 | Sistemas de bus para instalaciones
EC002253 | 8 | Pulsador de sistema bus | 13 | EF000007 |  | A | Color | 13 | EV000235 | Verde |  |  |  |  | EG000032 | Sistemas de bus para instalaciones
EC002253 | 8 | Pulsador de sistema bus | 13 | EF000007 |  | A | Color | 14 | EV000131 | Madera |  |  |  |  | EG000032 | Sistemas de bus para instalaciones
EC002253 | 8 | Pulsador de sistema bus | 13 | EF000007 |  | A | Color | 15 | EV000149 | Latón |  |  |  |  | EG000032 | Sistemas de bus para instalaciones
EC002253 | 8 | Pulsador de sistema bus | 13 | EF000007 |  | A | Color | 16 | EV000236 | Naranja |  |  |  |  | EG000032 | Sistemas de bus para instalaciones
EC002253 | 8 | Pulsador de sistema bus | 13 | EF000007 |  | A | Color | 17 | EV000290 | Platino |  |  |  |  | EG000032 | Sistemas de bus para instalaciones
EC002253 | 8 | Pulsador de sistema bus | 13 | EF000007 |  | A | Color | 18 | EV000233 | Rojo |  |  |  |  | EG000032 | Sistemas de bus para instalaciones
EC002253 | 8 | Pulsador de sistema bus | 13 | EF000007 |  | A | Color | 19 | EV000206 | Negro |  |  |  |  | EG000032 | Sistemas de bus para instalaciones
EC002253 | 8 | Pulsador de sistema bus | 13 | EF000007 |  | A | Color | 20 | EV000205 | Plata |  |  |  |  | EG000032 | Sistemas de bus para instalaciones
EC002253 | 8 | Pulsador de sistema bus | 13 | EF000007 |  | A | Color | 21 | EV007710 | Pizarra |  |  |  |  | EG000032 | Sistemas de bus para instalaciones
EC002253 | 8 | Pulsador de sistema bus | 13 | EF000007 |  | A | Color | 22 | EV000300 | Titanio |  |  |  |  | EG000032 | Sistemas de bus para instalaciones
EC002253 | 8 | Pulsador de sistema bus | 13 | EF000007 |  | A | Color | 23 | EV001560 | Turquesa |  |  |  |  | EG000032 | Sistemas de bus para instalaciones
EC002253 | 8 | Pulsador de sistema bus | 13 | EF000007 |  | A | Color | 24 | EV000202 | Blanco |  |  |  |  | EG000032 | Sistemas de bus para instalaciones
EC002253 | 8 | Pulsador de sistema bus | 13 | EF000007 |  | A | Color | 25 | EV006723 | Zinc |  |  |  |  | EG000032 | Sistemas de bus para instalaciones
EC002253 | 8 | Pulsador de sistema bus | 13 | EF000007 |  | A | Color | 26 | EV000154 | Otros |  |  |  |  | EG000032 | Sistemas de bus para instalaciones
EC002253 | 8 | Pulsador de sistema bus | 14 | EF003882 |  | N | Número RAL (similar) | [7 empty] | EG000032 | Sistemas de bus para instalaciones
EC002253 | 8 | Pulsador de sistema bus | 15 | EF006243 |  | L | Transparente | [7 empty] | EG000032 | Sistemas de bus para instalaciones
EC002254 | 6 | Manguera de aislamiento de cable | 1 | EF000065 | EFI00065 | N | Diámetro interior |  |  |  | EU570448 | mm | EU000051 | in | EG000047 | Tecnología de instalación y conexión / material aislante
EC002254 | 6 | Manguera de aislamiento de cable | 2 | EF000007 |  | A | Color | 1 | EV000206 | Negro |  |  |  |  | EG000047 | Tecnología de instalación y conexión / material aislante
EC002254 | 6 | Manguera de aislamiento de cable | 2 | EF000007 |  | A | Color | 2 | EV000080 | Azul |  |  |  |  | EG000047 | Tecnología de instalación y conexión / material aislante
EC002254 | 6 | Manguera de aislamiento de cable | 2 | EF000007 |  | A | Color | 3 | EV000083 | Marrón |  |  |  |  | EG000047 | Tecnología de instalación y conexión / material aislante
EC002254 | 6 | Manguera de aislamiento de cable | 2 | EF000007 |  | A | Color | 4 | EV013082 | Incoloro |  |  |  |  | EG000047 | Tecnología de instalación y conexión / material aislante
EC002254 | 6 | Manguera de aislamiento de cable | 2 | EF000007 |  | A | Color | 5 | EV000235 | Verde |  |  |  |  | EG000047 | Tecnología de instalación y conexión / material aislante
EC002254 | 6 | Manguera de aislamiento de cable | 2 | EF000007 |  | A | Color | 6 | EV000120 | Verde / amarillo |  |  |  |  | EG000047 | Tecnología de instalación y conexión / material aislante
EC002254 | 6 | Manguera de aislamiento de cable | 2 | EF000007 |  | A | Color | 7 | EV000270 | Gris |  |  |  |  | EG000047 | Tecnología de instalación y conexión / material aislante
EC002254 | 6 | Manguera de aislamiento de cable | 2 | EF000007 |  | A | Color | 8 | EV000236 | Naranja |  |  |  |  | EG000047 | Tecnología de instalación y conexión / material aislante
EC002254 | 6 | Manguera de aislamiento de cable | 2 | EF000007 |  | A | Color | 9 | EV000258 | Rosa |  |  |  |  | EG000047 | Tecnología de instalación y conexión / material aislante
EC002254 | 6 | Manguera de aislamiento de cable | 2 | EF000007 |  | A | Color | 10 | EV003609 | Violeta |  |  |  |  | EG000047 | Tecnología de instalación y conexión / material aislante
EC002254 | 6 | Manguera de aislamiento de cable | 2 | EF000007 |  | A | Color | 11 | EV000233 | Rojo |  |  |  |  | EG000047 | Tecnología de instalación y conexión / material aislante
EC002254 | 6 | Manguera de aislamiento de cable | 2 | EF000007 |  | A | Color | 12 | EV001560 | Turquesa |  |  |  |  | EG000047 | Tecnología de instalación y conexión / material aislante
EC002254 | 6 | Manguera de aislamiento de cable | 2 | EF000007 |  | A | Color | 13 | EV000202 | Blanco |  |  |  |  | EG000047 | Tecnología de instalación y conexión / material aislante
EC002254 | 6 | Manguera de aislamiento de cable | 2 | EF000007 |  | A | Color | 14 | EV000234 | Amarillo |  |  |  |  | EG000047 | Tecnología de instalación y conexión / material aislante
EC002254 | 6 | Manguera de aislamiento de cable | 2 | EF000007 |  | A | Color | 15 | EV000154 | Otros |  |  |  |  | EG000047 | Tecnología de instalación y conexión / material aislante
EC002254 | 6 | Manguera de aislamiento de cable | 2 | EF000007 |  | A | Color | 16 | EV003822 | Multicolor |  |  |  |  | EG000047 | Tecnología de instalación y conexión / material aislante
EC002254 | 6 | Manguera de aislamiento de cable | 3 | EF000023 |  | L | Resistente al calor | [7 empty] | EG000047 | Tecnología de instalación y conexión / material aislante
EC002254 | 6 | Manguera de aislamiento de cable | 4 | EF008588 |  | L | Manguito de estiramiento | [7 empty] | EG000047 | Tecnología de instalación y conexión / material aislante
EC002255 | 5 | Enchufes de prueba | 1 | EF000124 |  | A | Método de conexión | 1 | EV003660 | Conexión de bus |  |  |  |  | EG000044 | Instrumentación de medida y control
EC002255 | 5 | Enchufes de prueba | 1 | EF000124 |  | A | Método de conexión | 2 | EV008419 | Muelle |  |  |  |  | EG000044 | Instrumentación de medida y control
EC002255 | 5 | Enchufes de prueba | 1 | EF000124 |  | A | Método de conexión | 3 | EV005756 | Conexión con marca de soldadura |  |  |  |  | EG000044 | Instrumentación de medida y control
EC002255 | 5 | Enchufes de prueba | 1 | EF000124 |  | A | Método de conexión | 4 | EV000173 | Tornillo |  |  |  |  | EG000044 | Instrumentación de medida y control
EC002255 | 5 | Enchufes de prueba | 1 | EF000124 |  | A | Método de conexión | 5 | EV000154 | Otros |  |  |  |  | EG000044 | Instrumentación de medida y control
EC002255 | 5 | Enchufes de prueba | 2 | EF001391 |  | N | Número de polos | [7 empty] | EG000044 | Instrumentación de medida y control
EC002255 | 5 | Enchufes de prueba | 3 | EF006108 | EFI06108 | N | Diámetro del pasador |  |  |  | EU570448 | mm | EU000051 | in | EG000044 | Instrumentación de medida y control
EC002255 | 5 | Enchufes de prueba | 4 | EF005036 |  | L | Con cable de conexión | [7 empty] | EG000044 | Instrumentación de medida y control
EC002255 | 5 | Enchufes de prueba | 5 | EF006169 |  | L | Apilamiento | [7 empty] | EG000044 | Instrumentación de medida y control
EC002255 | 5 | Enchufes de prueba | 6 | EF006281 |  | L | Bloqueable | [7 empty] | EG000044 | Instrumentación de medida y control
EC002255 | 5 | Enchufes de prueba | 7 | EF000007 |  | A | Color | 1 | EV000279 | Beige |  |  |  |  | EG000044 | Instrumentación de medida y control
EC002255 | 5 | Enchufes de prueba | 7 | EF000007 |  | A | Color | 2 | EV000080 | Azul |  |  |  |  | EG000044 | Instrumentación de medida y control
EC002255 | 5 | Enchufes de prueba | 7 | EF000007 |  | A | Color | 3 | EV000083 | Marrón |  |  |  |  | EG000044 | Instrumentación de medida y control
EC002255 | 5 | Enchufes de prueba | 7 | EF000007 |  | A | Color | 4 | EV000234 | Amarillo |  |  |  |  | EG000044 | Instrumentación de medida y control
EC002255 | 5 | Enchufes de prueba | 7 | EF000007 |  | A | Color | 5 | EV000270 | Gris |  |  |  |  | EG000044 | Instrumentación de medida y control
EC002255 | 5 | Enchufes de prueba | 7 | EF000007 |  | A | Color | 6 | EV000235 | Verde |  |  |  |  | EG000044 | Instrumentación de medida y control
EC002255 | 5 | Enchufes de prueba | 7 | EF000007 |  | A | Color | 7 | EV000120 | Verde / amarillo |  |  |  |  | EG000044 | Instrumentación de medida y control
EC002255 | 5 | Enchufes de prueba | 7 | EF000007 |  | A | Color | 8 | EV003822 | Multicolor |  |  |  |  | EG000044 | Instrumentación de medida y control
EC002255 | 5 | Enchufes de prueba | 7 | EF000007 |  | A | Color | 9 | EV000236 | Naranja |  |  |  |  | EG000044 | Instrumentación de medida y control
EC002255 | 5 | Enchufes de prueba | 7 | EF000007 |  | A | Color | 10 | EV000233 | Rojo |  |  |  |  | EG000044 | Instrumentación de medida y control
EC002255 | 5 | Enchufes de prueba | 7 | EF000007 |  | A | Color | 11 | EV000206 | Negro |  |  |  |  | EG000044 | Instrumentación de medida y control
EC002255 | 5 | Enchufes de prueba | 7 | EF000007 |  | A | Color | 12 | EV000202 | Blanco |  |  |  |  | EG000044 | Instrumentación de medida y control
EC002255 | 5 | Enchufes de prueba | 7 | EF000007 |  | A | Color | 13 | EV000154 | Otros |  |  |  |  | EG000044 | Instrumentación de medida y control
EC002257 | 5 | Codo de conexión para tubos de instalación | 1 | EF002169 |  | A | Material | 1 | EV000139 | Plástico |  |  |  |  | EG000002 | Tubos para instalaciones eléctricas / tubos de protección de cables
EC002257 | 5 | Codo de conexión para tubos de instalación | 1 | EF002169 |  | A | Material | 2 | EV000914 | Metal |  |  |  |  | EG000002 | Tubos para instalaciones eléctricas / tubos de protección de cables
EC002257 | 5 | Codo de conexión para tubos de instalación | 1 | EF002169 |  | A | Material | 3 | EV000154 | Otros |  |  |  |  | EG000002 | Tubos para instalaciones eléctricas / tubos de protección de cables
EC002257 | 5 | Codo de conexión para tubos de instalación | 2 | EF001257 |  | A | Calidad del material | 1 | EV000157 | PE |  |  |  |  | EG000002 | Tubos para instalaciones eléctricas / tubos de protección de cables
EC002257 | 5 | Codo de conexión para tubos de instalación | 2 | EF001257 |  | A | Calidad del material | 2 | EV001108 | Poliolefina |  |  |  |  | EG000002 | Tubos para instalaciones eléctricas / tubos de protección de cables
EC002257 | 5 | Codo de conexión para tubos de instalación | 2 | EF001257 |  | A | Calidad del material | 3 | EV000163 | PVC |  |  |  |  | EG000002 | Tubos para instalaciones eléctricas / tubos de protección de cables
EC002257 | 5 | Codo de conexión para tubos de instalación | 2 | EF001257 |  | A | Calidad del material | 4 | EV000179 | Acero |  |  |  |  | EG000002 | Tubos para instalaciones eléctricas / tubos de protección de cables
EC002257 | 5 | Codo de conexión para tubos de instalación | 2 | EF001257 |  | A | Calidad del material | 5 | EV006909 | Acero inoxidable V2A |  |  |  |  | EG000002 | Tubos para instalaciones eléctricas / tubos de protección de cables
EC002257 | 5 | Codo de conexión para tubos de instalación | 2 | EF001257 |  | A | Calidad del material | 6 | EV006908 | Acero inoxidable V4A |  |  |  |  | EG000002 | Tubos para instalaciones eléctricas / tubos de protección de cables
EC002257 | 5 | Codo de conexión para tubos de instalación | 2 | EF001257 |  | A | Calidad del material | 7 | EV010028 | Otros aceros inoxidables |  |  |  |  | EG000002 | Tubos para instalaciones eléctricas / tubos de protección de cables
EC002257 | 5 | Codo de conexión para tubos de instalación | 2 | EF001257 |  | A | Calidad del material | 8 | EV000072 | Aluminio |  |  |  |  | EG000002 | Tubos para instalaciones eléctricas / tubos de protección de cables
EC002257 | 5 | Codo de conexión para tubos de instalación | 2 | EF001257 |  | A | Calidad del material | 9 | EV000154 | Otros |  |  |  |  | EG000002 | Tubos para instalaciones eléctricas / tubos de protección de cables
EC002257 | 5 | Codo de conexión para tubos de instalación | 3 | EF000139 |  | A | Tratamiento de superficie | 1 | EV006034 | Sin tratamiento |  |  |  |  | EG000002 | Tubos para instalaciones eléctricas / tubos de protección de cables
EC002257 | 5 | Codo de conexión para tubos de instalación | 3 | EF000139 |  | A | Tratamiento de superficie | 2 | EV000283 | Galvanizado en proceso continuo |  |  |  |  | EG000002 | Tubos para instalaciones eléctricas / tubos de protección de cables
EC002257 | 5 | Codo de conexión para tubos de instalación | 3 | EF000139 |  | A | Tratamiento de superficie | 3 | EV003454 | Con revestimiento galvánico / zinc electrolítico |  |  |  |  | EG000002 | Tubos para instalaciones eléctricas / tubos de protección de cables
EC002257 | 5 | Codo de conexión para tubos de instalación | 3 | EF000139 |  | A | Tratamiento de superficie | 4 | EV000254 | Galvanizado en caliente |  |  |  |  | EG000002 | Tubos para instalaciones eléctricas / tubos de protección de cables
EC002257 | 5 | Codo de conexión para tubos de instalación | 3 | EF000139 |  | A | Tratamiento de superficie | 5 | EV000113 | Barnizado |  |  |  |  | EG000002 | Tubos para instalaciones eléctricas / tubos de protección de cables
EC002257 | 5 | Codo de conexión para tubos de instalación | 3 | EF000139 |  | A | Tratamiento de superficie | 6 | EV000154 | Otros |  |  |  |  | EG000002 | Tubos para instalaciones eléctricas / tubos de protección de cables
EC002257 | 5 | Codo de conexión para tubos de instalación | 4 | EF006437 |  | L | Superficie pulida | [7 empty] | EG000002 | Tubos para instalaciones eléctricas / tubos de protección de cables
EC002257 | 5 | Codo de conexión para tubos de instalación | 5 | EF000025 |  | L | Sin halógenos | [7 empty] | EG000002 | Tubos para instalaciones eléctricas / tubos de protección de cables
EC002257 | 5 | Codo de conexión para tubos de instalación | 6 | EF000065 | EFI00065 | N | Diámetro interior |  |  |  | EU570448 | mm | EU000051 | in | EG000002 | Tubos para instalaciones eléctricas / tubos de protección de cables
EC002257 | 5 | Codo de conexión para tubos de instalación | 7 | EF000015 | EFI00015 | N | Diámetro exterior |  |  |  | EU570448 | mm | EU000051 | in | EG000002 | Tubos para instalaciones eléctricas / tubos de protección de cables
EC002258 | 5 | Fijación al suelo de tubos de protección de cables | 1 | EF002169 |  | A | Material | 1 | EV000179 | Acero |  |  |  |  | EG000002 | Tubos para instalaciones eléctricas / tubos de protección de cables
EC002258 | 5 | Fijación al suelo de tubos de protección de cables | 1 | EF002169 |  | A | Material | 2 | EV000166 | Acero inoxidable |  |  |  |  | EG000002 | Tubos para instalaciones eléctricas / tubos de protección de cables
EC002258 | 5 | Fijación al suelo de tubos de protección de cables | 1 | EF002169 |  | A | Material | 3 | EV000072 | Aluminio |  |  |  |  | EG000002 | Tubos para instalaciones eléctricas / tubos de protección de cables
EC002258 | 5 | Fijación al suelo de tubos de protección de cables | 1 | EF002169 |  | A | Material | 4 | EV000139 | Plástico |  |  |  |  | EG000002 | Tubos para instalaciones eléctricas / tubos de protección de cables
EC002258 | 5 | Fijación al suelo de tubos de protección de cables | 1 | EF002169 |  | A | Material | 5 | EV000154 | Otros |  |  |  |  | EG000002 | Tubos para instalaciones eléctricas / tubos de protección de cables
EC002258 | 5 | Fijación al suelo de tubos de protección de cables | 2 | EF000139 |  | A | Tratamiento de superficie | 1 | EV006034 | Sin tratamiento |  |  |  |  | EG000002 | Tubos para instalaciones eléctricas / tubos de protección de cables
EC002258 | 5 | Fijación al suelo de tubos de protección de cables | 2 | EF000139 |  | A | Tratamiento de superficie | 2 | EV000283 | Galvanizado en proceso continuo |  |  |  |  | EG000002 | Tubos para instalaciones eléctricas / tubos de protección de cables
EC002258 | 5 | Fijación al suelo de tubos de protección de cables | 2 | EF000139 |  | A | Tratamiento de superficie | 3 | EV003454 | Con revestimiento galvánico / zinc electrolítico |  |  |  |  | EG000002 | Tubos para instalaciones eléctricas / tubos de protección de cables
EC002258 | 5 | Fijación al suelo de tubos de protección de cables | 2 | EF000139 |  | A | Tratamiento de superficie | 4 | EV000254 | Galvanizado en caliente |  |  |  |  | EG000002 | Tubos para instalaciones eléctricas / tubos de protección de cables
EC002258 | 5 | Fijación al suelo de tubos de protección de cables | 2 | EF000139 |  | A | Tratamiento de superficie | 5 | EV006906 | Barnizado líquido |  |  |  |  | EG000002 | Tubos para instalaciones eléctricas / tubos de protección de cables
EC002258 | 5 | Fijación al suelo de tubos de protección de cables | 2 | EF000139 |  | A | Tratamiento de superficie | 6 | EV003661 | Con minio de plomo |  |  |  |  | EG000002 | Tubos para instalaciones eléctricas / tubos de protección de cables
EC002258 | 5 | Fijación al suelo de tubos de protección de cables | 2 | EF000139 |  | A | Tratamiento de superficie | 7 | EV000154 | Otros |  |  |  |  | EG000002 | Tubos para instalaciones eléctricas / tubos de protección de cables
EC002258 | 5 | Fijación al suelo de tubos de protección de cables | 3 | EF000015 | EFI00015 | N | Diámetro exterior |  |  |  | EU570448 | mm | EU000051 | in | EG000002 | Tubos para instalaciones eléctricas / tubos de protección de cables
EC002259 | 6 | Salida de cables para tubos de protección de cables | 1 | EF002169 |  | A | Material | 1 | EV000139 | Plástico |  |  |  |  | EG000002 | Tubos para instalaciones eléctricas / tubos de protección de cables
EC002259 | 6 | Salida de cables para tubos de protección de cables | 1 | EF002169 |  | A | Material | 2 | EV000914 | Metal |  |  |  |  | EG000002 | Tubos para instalaciones eléctricas / tubos de protección de cables
EC002259 | 6 | Salida de cables para tubos de protección de cables | 1 | EF002169 |  | A | Material | 3 | EV000154 | Otros |  |  |  |  | EG000002 | Tubos para instalaciones eléctricas / tubos de protección de cables
EC002259 | 6 | Salida de cables para tubos de protección de cables | 2 | EF000139 |  | A | Tratamiento de superficie | 1 | EV006034 | Sin tratamiento |  |  |  |  | EG000002 | Tubos para instalaciones eléctricas / tubos de protección de cables
EC002259 | 6 | Salida de cables para tubos de protección de cables | 2 | EF000139 |  | A | Tratamiento de superficie | 2 | EV000283 | Galvanizado en proceso continuo |  |  |  |  | EG000002 | Tubos para instalaciones eléctricas / tubos de protección de cables
EC002259 | 6 | Salida de cables para tubos de protección de cables | 2 | EF000139 |  | A | Tratamiento de superficie | 3 | EV003454 | Con revestimiento galvánico / zinc electrolítico |  |  |  |  | EG000002 | Tubos para instalaciones eléctricas / tubos de protección de cables
EC002259 | 6 | Salida de cables para tubos de protección de cables | 2 | EF000139 |  | A | Tratamiento de superficie | 4 | EV000254 | Galvanizado en caliente |  |  |  |  | EG000002 | Tubos para instalaciones eléctricas / tubos de protección de cables
EC002259 | 6 | Salida de cables para tubos de protección de cables | 2 | EF000139 |  | A | Tratamiento de superficie | 5 | EV000113 | Barnizado |  |  |  |  | EG000002 | Tubos para instalaciones eléctricas / tubos de protección de cables
EC002259 | 6 | Salida de cables para tubos de protección de cables | 2 | EF000139 |  | A | Tratamiento de superficie | 6 | EV000154 | Otros |  |  |  |  | EG000002 | Tubos para instalaciones eléctricas / tubos de protección de cables
EC002259 | 6 | Salida de cables para tubos de protección de cables | 3 | EF006437 |  | L | Superficie pulida | [7 empty] | EG000002 | Tubos para instalaciones eléctricas / tubos de protección de cables
EC002259 | 6 | Salida de cables para tubos de protección de cables | 4 | EF000015 | EFI00015 | N | Diámetro exterior |  |  |  | EU570448 | mm | EU000051 | in | EG000002 | Tubos para instalaciones eléctricas / tubos de protección de cables
EC002259 | 6 | Salida de cables para tubos de protección de cables | 5 | EF001438 | EFI01438 | N | Longitud |  |  |  | EU570448 | mm | EU000051 | in | EG000002 | Tubos para instalaciones eléctricas / tubos de protección de cables
EC002260 | 5 | Cuña de montaje para tubos de instalación | 1 | EF002169 |  | A | Material | 1 | EV000139 | Plástico |  |  |  |  | EG000002 | Tubos para instalaciones eléctricas / tubos de protección de cables
EC002260 | 5 | Cuña de montaje para tubos de instalación | 1 | EF002169 |  | A | Material | 2 | EV000154 | Otros |  |  |  |  | EG000002 | Tubos para instalaciones eléctricas / tubos de protección de cables
EC002261 | 5 | Montaje de acoplamiento para tubos de protección de cables | 1 | EF002169 |  | A | Material | 1 | EV000139 | Plástico |  |  |  |  | EG000002 | Tubos para instalaciones eléctricas / tubos de protección de cables
EC002261 | 5 | Montaje de acoplamiento para tubos de protección de cables | 1 | EF002169 |  | A | Material | 2 | EV000914 | Metal |  |  |  |  | EG000002 | Tubos para instalaciones eléctricas / tubos de protección de cables
EC002261 | 5 | Montaje de acoplamiento para tubos de protección de cables | 1 | EF002169 |  | A | Material | 3 | EV000154 | Otros |  |  |  |  | EG000002 | Tubos para instalaciones eléctricas / tubos de protección de cables
EC002261 | 5 | Montaje de acoplamiento para tubos de protección de cables | 2 | EF000139 |  | A | Tratamiento de superficie | 1 | EV006034 | Sin tratamiento |  |  |  |  | EG000002 | Tubos para instalaciones eléctricas / tubos de protección de cables
EC002261 | 5 | Montaje de acoplamiento para tubos de protección de cables | 2 | EF000139 |  | A | Tratamiento de superficie | 2 | EV000283 | Galvanizado en proceso continuo |  |  |  |  | EG000002 | Tubos para instalaciones eléctricas / tubos de protección de cables
EC002261 | 5 | Montaje de acoplamiento para tubos de protección de cables | 2 | EF000139 |  | A | Tratamiento de superficie | 3 | EV003454 | Con revestimiento galvánico / zinc electrolítico |  |  |  |  | EG000002 | Tubos para instalaciones eléctricas / tubos de protección de cables
EC002261 | 5 | Montaje de acoplamiento para tubos de protección de cables | 2 | EF000139 |  | A | Tratamiento de superficie | 4 | EV000254 | Galvanizado en caliente |  |  |  |  | EG000002 | Tubos para instalaciones eléctricas / tubos de protección de cables
EC002261 | 5 | Montaje de acoplamiento para tubos de protección de cables | 2 | EF000139 |  | A | Tratamiento de superficie | 5 | EV000113 | Barnizado |  |  |  |  | EG000002 | Tubos para instalaciones eléctricas / tubos de protección de cables
EC002261 | 5 | Montaje de acoplamiento para tubos de protección de cables | 2 | EF000139 |  | A | Tratamiento de superficie | 6 | EV000154 | Otros |  |  |  |  | EG000002 | Tubos para instalaciones eléctricas / tubos de protección de cables
EC002261 | 5 | Montaje de acoplamiento para tubos de protección de cables | 3 | EF006437 |  | L | Superficie pulida | [7 empty] | EG000002 | Tubos para instalaciones eléctricas / tubos de protección de cables
EC002261 | 5 | Montaje de acoplamiento para tubos de protección de cables | 4 | EF001205 | EFI01205 | N | Diámetro de tubo |  |  |  | EU570448 | mm | EU000051 | in | EG000002 | Tubos para instalaciones eléctricas / tubos de protección de cables
EC002261 | 5 | Montaje de acoplamiento para tubos de protección de cables | 5 | EF001438 | EFI01438 | N | Longitud |  |  |  | EU570448 | mm | EU000051 | in | EG000002 | Tubos para instalaciones eléctricas / tubos de protección de cables
EC002261 | 5 | Montaje de acoplamiento para tubos de protección de cables | 6 | EF001228 |  | L | Cerrado | [7 empty] | EG000002 | Tubos para instalaciones eléctricas / tubos de protección de cables
EC002262 | 6 | Placa de montaje para tubos de instalación / protección de cables | 1 | EF002169 |  | A | Material | 1 | EV000139 | Plástico |  |  |  |  | EG000002 | Tubos para instalaciones eléctricas / tubos de protección de cables
EC002262 | 6 | Placa de montaje para tubos de instalación / protección de cables | 1 | EF002169 |  | A | Material | 2 | EV000914 | Metal |  |  |  |  | EG000002 | Tubos para instalaciones eléctricas / tubos de protección de cables
EC002262 | 6 | Placa de montaje para tubos de instalación / protección de cables | 1 | EF002169 |  | A | Material | 3 | EV000154 | Otros |  |  |  |  | EG000002 | Tubos para instalaciones eléctricas / tubos de protección de cables
EC002262 | 6 | Placa de montaje para tubos de instalación / protección de cables | 2 | EF000025 |  | L | Sin halógenos | [7 empty] | EG000002 | Tubos para instalaciones eléctricas / tubos de protección de cables
EC002262 | 6 | Placa de montaje para tubos de instalación / protección de cables | 3 | EF000024 |  | L | Resistente a los rayos ultravioleta | [7 empty] | EG000002 | Tubos para instalaciones eléctricas / tubos de protección de cables
EC002262 | 6 | Placa de montaje para tubos de instalación / protección de cables | 4 | EF007821 |  | L | Adecuado para el área de protección contra incendios | [7 empty] | EG000002 | Tubos para instalaciones eléctricas / tubos de protección de cables
EC002262 | 6 | Placa de montaje para tubos de instalación / protección de cables | 5 | EF000139 |  | A | Tratamiento de superficie | 1 | EV006034 | Sin tratamiento |  |  |  |  | EG000002 | Tubos para instalaciones eléctricas / tubos de protección de cables
EC002262 | 6 | Placa de montaje para tubos de instalación / protección de cables | 5 | EF000139 |  | A | Tratamiento de superficie | 2 | EV000283 | Galvanizado en proceso continuo |  |  |  |  | EG000002 | Tubos para instalaciones eléctricas / tubos de protección de cables
EC002262 | 6 | Placa de montaje para tubos de instalación / protección de cables | 5 | EF000139 |  | A | Tratamiento de superficie | 3 | EV003454 | Con revestimiento galvánico / zinc electrolítico |  |  |  |  | EG000002 | Tubos para instalaciones eléctricas / tubos de protección de cables
EC002262 | 6 | Placa de montaje para tubos de instalación / protección de cables | 5 | EF000139 |  | A | Tratamiento de superficie | 4 | EV000254 | Galvanizado en caliente |  |  |  |  | EG000002 | Tubos para instalaciones eléctricas / tubos de protección de cables
EC002262 | 6 | Placa de montaje para tubos de instalación / protección de cables | 5 | EF000139 |  | A | Tratamiento de superficie | 5 | EV000113 | Barnizado |  |  |  |  | EG000002 | Tubos para instalaciones eléctricas / tubos de protección de cables
EC002262 | 6 | Placa de montaje para tubos de instalación / protección de cables | 5 | EF000139 |  | A | Tratamiento de superficie | 6 | EV000154 | Otros |  |  |  |  | EG000002 | Tubos para instalaciones eléctricas / tubos de protección de cables
EC002262 | 6 | Placa de montaje para tubos de instalación / protección de cables | 6 | EF006437 |  | L | Superficie pulida | [7 empty] | EG000002 | Tubos para instalaciones eléctricas / tubos de protección de cables
EC002262 | 6 | Placa de montaje para tubos de instalación / protección de cables | 7 | EF002442 |  | A | Tipo de fijación | 1 | EV007343 | Conexión de rosca |  |  |  |  | EG000002 | Tubos para instalaciones eléctricas / tubos de protección de cables
EC002262 | 6 | Placa de montaje para tubos de instalación / protección de cables | 7 | EF002442 |  | A | Tipo de fijación | 2 | EV003046 | Bastón |  |  |  |  | EG000002 | Tubos para instalaciones eléctricas / tubos de protección de cables
EC002262 | 6 | Placa de montaje para tubos de instalación / protección de cables | 7 | EF002442 |  | A | Tipo de fijación | 3 | EV007711 | Fijación de carril |  |  |  |  | EG000002 | Tubos para instalaciones eléctricas / tubos de protección de cables
EC002262 | 6 | Placa de montaje para tubos de instalación / protección de cables | 7 | EF002442 |  | A | Tipo de fijación | 4 | EV008878 | Hueco del tornillo |  |  |  |  | EG000002 | Tubos para instalaciones eléctricas / tubos de protección de cables
EC002262 | 6 | Placa de montaje para tubos de instalación / protección de cables | 7 | EF002442 |  | A | Tipo de fijación | 5 | EV002400 | Fijación por enchufe |  |  |  |  | EG000002 | Tubos para instalaciones eléctricas / tubos de protección de cables
EC002262 | 6 | Placa de montaje para tubos de instalación / protección de cables | 7 | EF002442 |  | A | Tipo de fijación | 6 | EV000154 | Otros |  |  |  |  | EG000002 | Tubos para instalaciones eléctricas / tubos de protección de cables
EC002262 | 6 | Placa de montaje para tubos de instalación / protección de cables | 8 | EF004421 |  | N | Número de cables/tubos | [7 empty] | EG000002 | Tubos para instalaciones eléctricas / tubos de protección de cables
EC002262 | 6 | Placa de montaje para tubos de instalación / protección de cables | 9 | EF000015 | EFI00015 | N | Diámetro exterior |  |  |  | EU570448 | mm | EU000051 | in | EG000002 | Tubos para instalaciones eléctricas / tubos de protección de cables
EC002262 | 6 | Placa de montaje para tubos de instalación / protección de cables | 10 | EF000008 | EFI00008 | N | Anchura |  |  |  | EU570448 | mm | EU000051 | in | EG000002 | Tubos para instalaciones eléctricas / tubos de protección de cables
EC002262 | 6 | Placa de montaje para tubos de instalación / protección de cables | 11 | EF000040 | EFI00040 | N | Altura |  |  |  | EU570448 | mm | EU000051 | in | EG000002 | Tubos para instalaciones eléctricas / tubos de protección de cables
EC002264 | 5 | Manguito de reducción para tubos de instalación | 1 | EF002169 |  | A | Material | 1 | EV000139 | Plástico |  |  |  |  | EG000002 | Tubos para instalaciones eléctricas / tubos de protección de cables
EC002264 | 5 | Manguito de reducción para tubos de instalación | 1 | EF002169 |  | A | Material | 2 | EV000914 | Metal |  |  |  |  | EG000002 | Tubos para instalaciones eléctricas / tubos de protección de cables
EC002264 | 5 | Manguito de reducción para tubos de instalación | 1 | EF002169 |  | A | Material | 3 | EV000154 | Otros |  |  |  |  | EG000002 | Tubos para instalaciones eléctricas / tubos de protección de cables
EC002264 | 5 | Manguito de reducción para tubos de instalación | 2 | EF001257 |  | A | Calidad del material | 1 | EV000072 | Aluminio |  |  |  |  | EG000002 | Tubos para instalaciones eléctricas / tubos de protección de cables
EC002264 | 5 | Manguito de reducción para tubos de instalación | 2 | EF001257 |  | A | Calidad del material | 2 | EV000149 | Latón |  |  |  |  | EG000002 | Tubos para instalaciones eléctricas / tubos de protección de cables
EC002264 | 5 | Manguito de reducción para tubos de instalación | 2 | EF001257 |  | A | Calidad del material | 3 | EV000157 | PE |  |  |  |  | EG000002 | Tubos para instalaciones eléctricas / tubos de protección de cables
EC002264 | 5 | Manguito de reducción para tubos de instalación | 2 | EF001257 |  | A | Calidad del material | 4 | EV001108 | Poliolefina |  |  |  |  | EG000002 | Tubos para instalaciones eléctricas / tubos de protección de cables
EC002264 | 5 | Manguito de reducción para tubos de instalación | 2 | EF001257 |  | A | Calidad del material | 5 | EV000163 | PVC |  |  |  |  | EG000002 | Tubos para instalaciones eléctricas / tubos de protección de cables
EC002264 | 5 | Manguito de reducción para tubos de instalación | 2 | EF001257 |  | A | Calidad del material | 6 | EV006909 | Acero inoxidable V2A |  |  |  |  | EG000002 | Tubos para instalaciones eléctricas / tubos de protección de cables
EC002264 | 5 | Manguito de reducción para tubos de instalación | 2 | EF001257 |  | A | Calidad del material | 7 | EV006908 | Acero inoxidable V4A |  |  |  |  | EG000002 | Tubos para instalaciones eléctricas / tubos de protección de cables
EC002264 | 5 | Manguito de reducción para tubos de instalación | 2 | EF001257 |  | A | Calidad del material | 8 | EV010028 | Otros aceros inoxidables |  |  |  |  | EG000002 | Tubos para instalaciones eléctricas / tubos de protección de cables
EC002264 | 5 | Manguito de reducción para tubos de instalación | 2 | EF001257 |  | A | Calidad del material | 9 | EV000179 | Acero |  |  |  |  | EG000002 | Tubos para instalaciones eléctricas / tubos de protección de cables
EC002264 | 5 | Manguito de reducción para tubos de instalación | 2 | EF001257 |  | A | Calidad del material | 10 | EV000154 | Otros |  |  |  |  | EG000002 | Tubos para instalaciones eléctricas / tubos de protección de cables
EC002264 | 5 | Manguito de reducción para tubos de instalación | 3 | EF000139 |  | A | Tratamiento de superficie | 1 | EV006034 | Sin tratamiento |  |  |  |  | EG000002 | Tubos para instalaciones eléctricas / tubos de protección de cables
EC002264 | 5 | Manguito de reducción para tubos de instalación | 3 | EF000139 |  | A | Tratamiento de superficie | 2 | EV000283 | Galvanizado en proceso continuo |  |  |  |  | EG000002 | Tubos para instalaciones eléctricas / tubos de protección de cables
EC002264 | 5 | Manguito de reducción para tubos de instalación | 3 | EF000139 |  | A | Tratamiento de superficie | 3 | EV003454 | Con revestimiento galvánico / zinc electrolítico |  |  |  |  | EG000002 | Tubos para instalaciones eléctricas / tubos de protección de cables
EC002264 | 5 | Manguito de reducción para tubos de instalación | 3 | EF000139 |  | A | Tratamiento de superficie | 4 | EV000254 | Galvanizado en caliente |  |  |  |  | EG000002 | Tubos para instalaciones eléctricas / tubos de protección de cables
EC002264 | 5 | Manguito de reducción para tubos de instalación | 3 | EF000139 |  | A | Tratamiento de superficie | 5 | EV000113 | Barnizado |  |  |  |  | EG000002 | Tubos para instalaciones eléctricas / tubos de protección de cables
EC002264 | 5 | Manguito de reducción para tubos de instalación | 3 | EF000139 |  | A | Tratamiento de superficie | 6 | EV000154 | Otros |  |  |  |  | EG000002 | Tubos para instalaciones eléctricas / tubos de protección de cables
EC002264 | 5 | Manguito de reducción para tubos de instalación | 4 | EF006437 |  | L | Superficie pulida | [7 empty] | EG000002 | Tubos para instalaciones eléctricas / tubos de protección de cables
EC002264 | 5 | Manguito de reducción para tubos de instalación | 5 | EF000025 |  | L | Sin halógenos | [7 empty] | EG000002 | Tubos para instalaciones eléctricas / tubos de protección de cables
EC002264 | 5 | Manguito de reducción para tubos de instalación | 6 | EF007785 | EFI07785 | N | Para diámetro de tubo, grande |  |  |  | EU570448 | mm | EU000051 | in | EG000002 | Tubos para instalaciones eléctricas / tubos de protección de cables
EC002264 | 5 | Manguito de reducción para tubos de instalación | 7 | EF007786 | EFI07786 | N | Para diámetro de tubo, pequeño |  |  |  | EU570448 | mm | EU000051 | in | EG000002 | Tubos para instalaciones eléctricas / tubos de protección de cables
EC002265 | 7 | Tapa para conductos de cable | 1 | EF002169 |  | A | Material | 1 | EV000139 | Plástico |  |  |  |  | EG000002 | Tubos para instalaciones eléctricas / tubos de protección de cables
EC002265 | 7 | Tapa para conductos de cable | 1 | EF002169 |  | A | Material | 2 | EV000914 | Metal |  |  |  |  | EG000002 | Tubos para instalaciones eléctricas / tubos de protección de cables
EC002265 | 7 | Tapa para conductos de cable | 1 | EF002169 |  | A | Material | 3 | EV000154 | Otros |  |  |  |  | EG000002 | Tubos para instalaciones eléctricas / tubos de protección de cables
EC002265 | 7 | Tapa para conductos de cable | 2 | EF001257 |  | A | Calidad del material | 1 | EV000157 | PE |  |  |  |  | EG000002 | Tubos para instalaciones eléctricas / tubos de protección de cables
EC002265 | 7 | Tapa para conductos de cable | 2 | EF001257 |  | A | Calidad del material | 2 | EV001608 | Polipropileno |  |  |  |  | EG000002 | Tubos para instalaciones eléctricas / tubos de protección de cables
EC002265 | 7 | Tapa para conductos de cable | 2 | EF001257 |  | A | Calidad del material | 3 | EV000163 | PVC |  |  |  |  | EG000002 | Tubos para instalaciones eléctricas / tubos de protección de cables
EC002265 | 7 | Tapa para conductos de cable | 2 | EF001257 |  | A | Calidad del material | 4 | EV000154 | Otros |  |  |  |  | EG000002 | Tubos para instalaciones eléctricas / tubos de protección de cables
EC002265 | 7 | Tapa para conductos de cable | 3 | EF000139 |  | A | Tratamiento de superficie | 1 | EV006034 | Sin tratamiento |  |  |  |  | EG000002 | Tubos para instalaciones eléctricas / tubos de protección de cables
EC002265 | 7 | Tapa para conductos de cable | 3 | EF000139 |  | A | Tratamiento de superficie | 2 | EV000283 | Galvanizado en proceso continuo |  |  |  |  | EG000002 | Tubos para instalaciones eléctricas / tubos de protección de cables
EC002265 | 7 | Tapa para conductos de cable | 3 | EF000139 |  | A | Tratamiento de superficie | 3 | EV003454 | Con revestimiento galvánico / zinc electrolítico |  |  |  |  | EG000002 | Tubos para instalaciones eléctricas / tubos de protección de cables
EC002265 | 7 | Tapa para conductos de cable | 3 | EF000139 |  | A | Tratamiento de superficie | 4 | EV000254 | Galvanizado en caliente |  |  |  |  | EG000002 | Tubos para instalaciones eléctricas / tubos de protección de cables
EC002265 | 7 | Tapa para conductos de cable | 3 | EF000139 |  | A | Tratamiento de superficie | 5 | EV000113 | Barnizado |  |  |  |  | EG000002 | Tubos para instalaciones eléctricas / tubos de protección de cables
EC002265 | 7 | Tapa para conductos de cable | 3 | EF000139 |  | A | Tratamiento de superficie | 6 | EV000154 | Otros |  |  |  |  | EG000002 | Tubos para instalaciones eléctricas / tubos de protección de cables
EC002265 | 7 | Tapa para conductos de cable | 4 | EF006437 |  | L | Superficie pulida | [7 empty] | EG000002 | Tubos para instalaciones eléctricas / tubos de protección de cables
EC002265 | 7 | Tapa para conductos de cable | 5 | EF000065 | EFI00065 | N | Diámetro interior |  |  |  | EU570448 | mm | EU000051 | in | EG000002 | Tubos para instalaciones eléctricas / tubos de protección de cables
EC002265 | 7 | Tapa para conductos de cable | 6 | EF000015 | EFI00015 | N | Diámetro exterior |  |  |  | EU570448 | mm | EU000051 | in | EG000002 | Tubos para instalaciones eléctricas / tubos de protección de cables
EC002265 | 7 | Tapa para conductos de cable | 7 | EF005114 | EFI05114 | N | Diámetro nominal |  |  |  | EU570448 | mm | EU000051 | in | EG000002 | Tubos para instalaciones eléctricas / tubos de protección de cables
EC002265 | 7 | Tapa para conductos de cable | 8 | EF000025 |  | L | Sin halógenos | [7 empty] | EG000002 | Tubos para instalaciones eléctricas / tubos de protección de cables
EC002265 | 7 | Tapa para conductos de cable | 9 | EF021615 |  | L | Con anillo de estanqueidad | [7 empty] | EG000002 | Tubos para instalaciones eléctricas / tubos de protección de cables
EC002266 | 6 | Pieza T para tubos de protección de cables | 1 | EF002169 |  | A | Material | 1 | EV000139 | Plástico |  |  |  |  | EG000002 | Tubos para instalaciones eléctricas / tubos de protección de cables
EC002266 | 6 | Pieza T para tubos de protección de cables | 1 | EF002169 |  | A | Material | 2 | EV000914 | Metal |  |  |  |  | EG000002 | Tubos para instalaciones eléctricas / tubos de protección de cables
EC002266 | 6 | Pieza T para tubos de protección de cables | 1 | EF002169 |  | A | Material | 3 | EV000154 | Otros |  |  |  |  | EG000002 | Tubos para instalaciones eléctricas / tubos de protección de cables
EC002266 | 6 | Pieza T para tubos de protección de cables | 2 | EF001257 |  | A | Calidad del material | 1 | EV001108 | Poliolefina |  |  |  |  | EG000002 | Tubos para instalaciones eléctricas / tubos de protección de cables
EC002266 | 6 | Pieza T para tubos de protección de cables | 2 | EF001257 |  | A | Calidad del material | 2 | EV000163 | PVC |  |  |  |  | EG000002 | Tubos para instalaciones eléctricas / tubos de protección de cables
EC002266 | 6 | Pieza T para tubos de protección de cables | 2 | EF001257 |  | A | Calidad del material | 3 | EV000179 | Acero |  |  |  |  | EG000002 | Tubos para instalaciones eléctricas / tubos de protección de cables
EC002266 | 6 | Pieza T para tubos de protección de cables | 2 | EF001257 |  | A | Calidad del material | 4 | EV006909 | Acero inoxidable V2A |  |  |  |  | EG000002 | Tubos para instalaciones eléctricas / tubos de protección de cables
EC002266 | 6 | Pieza T para tubos de protección de cables | 2 | EF001257 |  | A | Calidad del material | 5 | EV006908 | Acero inoxidable V4A |  |  |  |  | EG000002 | Tubos para instalaciones eléctricas / tubos de protección de cables
EC002266 | 6 | Pieza T para tubos de protección de cables | 2 | EF001257 |  | A | Calidad del material | 6 | EV010028 | Otros aceros inoxidables |  |  |  |  | EG000002 | Tubos para instalaciones eléctricas / tubos de protección de cables
EC002266 | 6 | Pieza T para tubos de protección de cables | 2 | EF001257 |  | A | Calidad del material | 7 | EV000072 | Aluminio |  |  |  |  | EG000002 | Tubos para instalaciones eléctricas / tubos de protección de cables
EC002266 | 6 | Pieza T para tubos de protección de cables | 2 | EF001257 |  | A | Calidad del material | 8 | EV000154 | Otros |  |  |  |  | EG000002 | Tubos para instalaciones eléctricas / tubos de protección de cables
EC002266 | 6 | Pieza T para tubos de protección de cables | 3 | EF000139 |  | A | Tratamiento de superficie | 1 | EV006034 | Sin tratamiento |  |  |  |  | EG000002 | Tubos para instalaciones eléctricas / tubos de protección de cables
EC002266 | 6 | Pieza T para tubos de protección de cables | 3 | EF000139 |  | A | Tratamiento de superficie | 2 | EV000283 | Galvanizado en proceso continuo |  |  |  |  | EG000002 | Tubos para instalaciones eléctricas / tubos de protección de cables
EC002266 | 6 | Pieza T para tubos de protección de cables | 3 | EF000139 |  | A | Tratamiento de superficie | 3 | EV003454 | Con revestimiento galvánico / zinc electrolítico |  |  |  |  | EG000002 | Tubos para instalaciones eléctricas / tubos de protección de cables
EC002266 | 6 | Pieza T para tubos de protección de cables | 3 | EF000139 |  | A | Tratamiento de superficie | 4 | EV000254 | Galvanizado en caliente |  |  |  |  | EG000002 | Tubos para instalaciones eléctricas / tubos de protección de cables
EC002266 | 6 | Pieza T para tubos de protección de cables | 3 | EF000139 |  | A | Tratamiento de superficie | 5 | EV000113 | Barnizado |  |  |  |  | EG000002 | Tubos para instalaciones eléctricas / tubos de protección de cables
EC002266 | 6 | Pieza T para tubos de protección de cables | 3 | EF000139 |  | A | Tratamiento de superficie | 6 | EV000154 | Otros |  |  |  |  | EG000002 | Tubos para instalaciones eléctricas / tubos de protección de cables
EC002266 | 6 | Pieza T para tubos de protección de cables | 4 | EF006437 |  | L | Superficie pulida | [7 empty] | EG000002 | Tubos para instalaciones eléctricas / tubos de protección de cables
EC002266 | 6 | Pieza T para tubos de protección de cables | 5 | EF000010 |  | A | Modelo | 1 | EV006133 | A prueba de arena |  |  |  |  | EG000002 | Tubos para instalaciones eléctricas / tubos de protección de cables
EC002266 | 6 | Pieza T para tubos de protección de cables | 5 | EF000010 |  | A | Modelo | 2 | EV006134 | Estanco |  |  |  |  | EG000002 | Tubos para instalaciones eléctricas / tubos de protección de cables
EC002266 | 6 | Pieza T para tubos de protección de cables | 5 | EF000010 |  | A | Modelo | 3 | EV000152 | Abierto |  |  |  |  | EG000002 | Tubos para instalaciones eléctricas / tubos de protección de cables
EC002266 | 6 | Pieza T para tubos de protección de cables | 6 | EF000015 | EFI00015 | N | Diámetro exterior |  |  |  | EU570448 | mm | EU000051 | in | EG000002 | Tubos para instalaciones eléctricas / tubos de protección de cables
EC002266 | 6 | Pieza T para tubos de protección de cables | 7 | EF005434 |  | R | Ángulo |  |  |  | EU570383 | ° |  |  | EG000002 | Tubos para instalaciones eléctricas / tubos de protección de cables
EC002267 | 6 | Alivio de tensión para tubos de protección de cables | 1 | EF002169 |  | A | Material | 1 | EV000139 | Plástico |  |  |  |  | EG000002 | Tubos para instalaciones eléctricas / tubos de protección de cables
EC002267 | 6 | Alivio de tensión para tubos de protección de cables | 1 | EF002169 |  | A | Material | 2 | EV000914 | Metal |  |  |  |  | EG000002 | Tubos para instalaciones eléctricas / tubos de protección de cables
EC002267 | 6 | Alivio de tensión para tubos de protección de cables | 1 | EF002169 |  | A | Material | 3 | EV000154 | Otros |  |  |  |  | EG000002 | Tubos para instalaciones eléctricas / tubos de protección de cables
EC002267 | 6 | Alivio de tensión para tubos de protección de cables | 2 | EF000139 |  | A | Tratamiento de superficie | 1 | EV006034 | Sin tratamiento |  |  |  |  | EG000002 | Tubos para instalaciones eléctricas / tubos de protección de cables
EC002267 | 6 | Alivio de tensión para tubos de protección de cables | 2 | EF000139 |  | A | Tratamiento de superficie | 2 | EV000283 | Galvanizado en proceso continuo |  |  |  |  | EG000002 | Tubos para instalaciones eléctricas / tubos de protección de cables
EC002267 | 6 | Alivio de tensión para tubos de protección de cables | 2 | EF000139 |  | A | Tratamiento de superficie | 3 | EV003454 | Con revestimiento galvánico / zinc electrolítico |  |  |  |  | EG000002 | Tubos para instalaciones eléctricas / tubos de protección de cables
EC002267 | 6 | Alivio de tensión para tubos de protección de cables | 2 | EF000139 |  | A | Tratamiento de superficie | 4 | EV000254 | Galvanizado en caliente |  |  |  |  | EG000002 | Tubos para instalaciones eléctricas / tubos de protección de cables
EC002267 | 6 | Alivio de tensión para tubos de protección de cables | 2 | EF000139 |  | A | Tratamiento de superficie | 5 | EV000113 | Barnizado |  |  |  |  | EG000002 | Tubos para instalaciones eléctricas / tubos de protección de cables
EC002267 | 6 | Alivio de tensión para tubos de protección de cables | 2 | EF000139 |  | A | Tratamiento de superficie | 6 | EV000154 | Otros |  |  |  |  | EG000002 | Tubos para instalaciones eléctricas / tubos de protección de cables
EC002267 | 6 | Alivio de tensión para tubos de protección de cables | 3 | EF006437 |  | L | Superficie pulida | [7 empty] | EG000002 | Tubos para instalaciones eléctricas / tubos de protección de cables
EC002267 | 6 | Alivio de tensión para tubos de protección de cables | 4 | EF000015 | EFI00015 | N | Diámetro exterior |  |  |  | EU570448 | mm | EU000051 | in | EG000002 | Tubos para instalaciones eléctricas / tubos de protección de cables
EC002268 | 4 | Tapa de cubierta de terminal de línea principal | 1 | EF002169 |  | A | Material | 1 | EV000139 | Plástico |  |  |  |  | EG000015 | Sistemas de distribución de energía / conmutadores
EC002268 | 4 | Tapa de cubierta de terminal de línea principal | 1 | EF002169 |  | A | Material | 2 | EV000154 | Otros |  |  |  |  | EG000015 | Sistemas de distribución de energía / conmutadores
EC002268 | 4 | Tapa de cubierta de terminal de línea principal | 2 | EF001589 |  | N | Adecuado para varios polos | [7 empty] | EG000015 | Sistemas de distribución de energía / conmutadores
EC002269 | 7 | Accesorio para caja de salida de sistema de distribución de barras | 1 | EF000215 |  | A | Tipo de accesorio/repuesto | 1 | EV000892 | Terminal de conexión |  |  |  |  | EG000015 | Sistemas de distribución de energía / conmutadores
EC002269 | 7 | Accesorio para caja de salida de sistema de distribución de barras | 1 | EF000215 |  | A | Tipo de accesorio/repuesto | 2 | EV008146 | Contacto de puerta |  |  |  |  | EG000015 | Sistemas de distribución de energía / conmutadores
EC002269 | 7 | Accesorio para caja de salida de sistema de distribución de barras | 1 | EF000215 |  | A | Tipo de accesorio/repuesto | 3 | EV000154 | Otros |  |  |  |  | EG000015 | Sistemas de distribución de energía / conmutadores
EC002269 | 7 | Accesorio para caja de salida de sistema de distribución de barras | 2 | EF013236 |  | L | Accesorio | [7 empty] | EG000015 | Sistemas de distribución de energía / conmutadores
EC002269 | 7 | Accesorio para caja de salida de sistema de distribución de barras | 3 | EF013237 |  | L | Recambio | [7 empty] | EG000015 | Sistemas de distribución de energía / conmutadores
EC002270 | 8 | Accesorios para barras colectoras | 1 | EF000215 |  | A | Tipo de accesorio/repuesto | 1 | EV008077 | Pieza final de cubierta de protección antigolpes |  |  |  |  | EG000015 | Sistemas de distribución de energía / conmutadores
EC002270 | 8 | Accesorios para barras colectoras | 1 | EF000215 |  | A | Tipo de accesorio/repuesto | 2 | EV008078 | Barra de protección antigolpes |  |  |  |  | EG000015 | Sistemas de distribución de energía / conmutadores
EC002270 | 8 | Accesorios para barras colectoras | 1 | EF000215 |  | A | Tipo de accesorio/repuesto | 3 | EV008079 | Cubierta protección antigolpes |  |  |  |  | EG000015 | Sistemas de distribución de energía / conmutadores
EC002270 | 8 | Accesorios para barras colectoras | 1 | EF000215 |  | A | Tipo de accesorio/repuesto | 4 | EV009659 | Placa inferior |  |  |  |  | EG000015 | Sistemas de distribución de energía / conmutadores
EC002270 | 8 | Accesorios para barras colectoras | 1 | EF000215 |  | A | Tipo de accesorio/repuesto | 5 | EV008693 | Banda de relleno |  |  |  |  | EG000015 | Sistemas de distribución de energía / conmutadores
EC002270 | 8 | Accesorios para barras colectoras | 1 | EF000215 |  | A | Tipo de accesorio/repuesto | 6 | EV000614 | Placa de fijación |  |  |  |  | EG000015 | Sistemas de distribución de energía / conmutadores
EC002270 | 8 | Accesorios para barras colectoras | 1 | EF000215 |  | A | Tipo de accesorio/repuesto | 7 | EV000154 | Otros |  |  |  |  | EG000015 | Sistemas de distribución de energía / conmutadores
EC002270 | 8 | Accesorios para barras colectoras | 2 | EF013236 |  | L | Accesorio | [7 empty] | EG000015 | Sistemas de distribución de energía / conmutadores
EC002270 | 8 | Accesorios para barras colectoras | 3 | EF013237 |  | L | Recambio | [7 empty] | EG000015 | Sistemas de distribución de energía / conmutadores
EC002271 | 7 | Accesorios para distribuidores de barras | 1 | EF000215 |  | A | Tipo de accesorio/repuesto | 1 | EV008072 | Sellado |  |  |  |  | EG000015 | Sistemas de distribución de energía / conmutadores
EC002271 | 7 | Accesorios para distribuidores de barras | 1 | EF000215 |  | A | Tipo de accesorio/repuesto | 2 | EV009728 | Pieza de entrada |  |  |  |  | EG000015 | Sistemas de distribución de energía / conmutadores
EC002271 | 7 | Accesorios para distribuidores de barras | 1 | EF000215 |  | A | Tipo de accesorio/repuesto | 3 | EV001118 | Pieza final |  |  |  |  | EG000015 | Sistemas de distribución de energía / conmutadores
EC002271 | 7 | Accesorios para distribuidores de barras | 1 | EF000215 |  | A | Tipo de accesorio/repuesto | 4 | EV000216 | Acoplador |  |  |  |  | EG000015 | Sistemas de distribución de energía / conmutadores
EC002271 | 7 | Accesorios para distribuidores de barras | 1 | EF000215 |  | A | Tipo de accesorio/repuesto | 5 | EV008127 | Conector del control remoto |  |  |  |  | EG000015 | Sistemas de distribución de energía / conmutadores
EC002271 | 7 | Accesorios para distribuidores de barras | 1 | EF000215 |  | A | Tipo de accesorio/repuesto | 6 | EV000154 | Otros |  |  |  |  | EG000015 | Sistemas de distribución de energía / conmutadores
EC002271 | 7 | Accesorios para distribuidores de barras | 2 | EF013236 |  | L | Accesorio | [7 empty] | EG000015 | Sistemas de distribución de energía / conmutadores
EC002271 | 7 | Accesorios para distribuidores de barras | 3 | EF013237 |  | L | Recambio | [7 empty] | EG000015 | Sistemas de distribución de energía / conmutadores
EC002272 | 7 | Accesorios par caja de alimentación de distribuidor de barras | 1 | EF000215 |  | A | Tipo de accesorio/repuesto | 1 | EV008540 | Equipo de bloqueo |  |  |  |  | EG000015 | Sistemas de distribución de energía / conmutadores
EC002272 | 7 | Accesorios par caja de alimentación de distribuidor de barras | 1 | EF000215 |  | A | Tipo de accesorio/repuesto | 2 | EV008642 | Placa de entrada |  |  |  |  | EG000015 | Sistemas de distribución de energía / conmutadores
EC002272 | 7 | Accesorios par caja de alimentación de distribuidor de barras | 1 | EF000215 |  | A | Tipo de accesorio/repuesto | 3 | EV000154 | Otros |  |  |  |  | EG000015 | Sistemas de distribución de energía / conmutadores
EC002272 | 7 | Accesorios par caja de alimentación de distribuidor de barras | 2 | EF013236 |  | L | Accesorio | [7 empty] | EG000015 | Sistemas de distribución de energía / conmutadores
EC002272 | 7 | Accesorios par caja de alimentación de distribuidor de barras | 3 | EF013237 |  | L | Recambio | [7 empty] | EG000015 | Sistemas de distribución de energía / conmutadores
EC002273 | 4 | Placa de separación de fases | 1 | EF002169 |  | A | Material | 1 | EV000139 | Plástico |  |  |  |  | EG000015 | Sistemas de distribución de energía / conmutadores
EC002273 | 4 | Placa de separación de fases | 1 | EF002169 |  | A | Material | 2 | EV000154 | Otros |  |  |  |  | EG000015 | Sistemas de distribución de energía / conmutadores
EC002274 | 7 | Carcasa de barras colectoras | 1 | EF007686 |  | L | Equipado con barra colectora | [7 empty] | EG000015 | Sistemas de distribución de energía / conmutadores
EC002274 | 7 | Carcasa de barras colectoras | 2 | EF007685 |  | N | Sistema de carril de corriente nominal |  |  |  | EU570459 | A |  |  | EG000015 | Sistemas de distribución de energía / conmutadores
EC002274 | 7 | Carcasa de barras colectoras | 3 | EF001596 |  | A | Material de la carcasa | 1 | EV000179 | Acero |  |  |  |  | EG000015 | Sistemas de distribución de energía / conmutadores
EC002274 | 7 | Carcasa de barras colectoras | 3 | EF001596 |  | A | Material de la carcasa | 2 | EV000166 | Acero inoxidable |  |  |  |  | EG000015 | Sistemas de distribución de energía / conmutadores
EC002274 | 7 | Carcasa de barras colectoras | 3 | EF001596 |  | A | Material de la carcasa | 3 | EV000072 | Aluminio |  |  |  |  | EG000015 | Sistemas de distribución de energía / conmutadores
EC002274 | 7 | Carcasa de barras colectoras | 3 | EF001596 |  | A | Material de la carcasa | 4 | EV000139 | Plástico |  |  |  |  | EG000015 | Sistemas de distribución de energía / conmutadores
EC002274 | 7 | Carcasa de barras colectoras | 4 | EF000040 | EFI00040 | N | Altura |  |  |  | EU570448 | mm | EU000051 | in | EG000015 | Sistemas de distribución de energía / conmutadores
EC002274 | 7 | Carcasa de barras colectoras | 5 | EF000008 | EFI00008 | N | Anchura |  |  |  | EU570448 | mm | EU000051 | in | EG000015 | Sistemas de distribución de energía / conmutadores
EC002274 | 7 | Carcasa de barras colectoras | 6 | EF000049 | EFI00049 | N | Profundidad |  |  |  | EU570448 | mm | EU000051 | in | EG000015 | Sistemas de distribución de energía / conmutadores
EC002274 | 7 | Carcasa de barras colectoras | 7 | EF002638 | EFI02638 | N | Espaciamiento de carril |  |  |  | EU570448 | mm | EU000051 | in | EG000015 | Sistemas de distribución de energía / conmutadores
EC002274 | 7 | Carcasa de barras colectoras | 8 | EF001088 |  | L | Posibilidad de extensión | [7 empty] | EG000015 | Sistemas de distribución de energía / conmutadores
EC002274 | 7 | Carcasa de barras colectoras | 9 | EF000003 |  | A | Tipo de montaje | 1 | EV000384 | Montado superficial (escayola) |  |  |  |  | EG000015 | Sistemas de distribución de energía / conmutadores
EC002274 | 7 | Carcasa de barras colectoras | 9 | EF000003 |  | A | Tipo de montaje | 2 | EV011700 | Base enterrable |  |  |  |  | EG000015 | Sistemas de distribución de energía / conmutadores
EC002274 | 7 | Carcasa de barras colectoras | 9 | EF000003 |  | A | Tipo de montaje | 3 | EV000154 | Otros |  |  |  |  | EG000015 | Sistemas de distribución de energía / conmutadores
EC002274 | 7 | Carcasa de barras colectoras | 10 | EF001094 |  | L | Con tapa transparente | [7 empty] | EG000015 | Sistemas de distribución de energía / conmutadores
EC002274 | 7 | Carcasa de barras colectoras | 11 | EF002562 |  | N | Resistencia al cortocircuito (Icw) |  |  |  | EU570170 | kA |  |  | EG000015 | Sistemas de distribución de energía / conmutadores
EC002274 | 7 | Carcasa de barras colectoras | 12 | EF001391 |  | N | Número de polos | [7 empty] | EG000015 | Sistemas de distribución de energía / conmutadores
EC002274 | 7 | Carcasa de barras colectoras | 13 | EF005474 |  | A | Grado de protección (IP) | 1 | EV006405 | IP20 |  |  |  |  | EG000015 | Sistemas de distribución de energía / conmutadores
EC002274 | 7 | Carcasa de barras colectoras | 13 | EF005474 |  | A | Grado de protección (IP) | 2 | EV006406 | IP21 |  |  |  |  | EG000015 | Sistemas de distribución de energía / conmutadores
EC002274 | 7 | Carcasa de barras colectoras | 13 | EF005474 |  | A | Grado de protección (IP) | 3 | EV006608 | IP22 |  |  |  |  | EG000015 | Sistemas de distribución de energía / conmutadores
EC002274 | 7 | Carcasa de barras colectoras | 13 | EF005474 |  | A | Grado de protección (IP) | 4 | EV006407 | IP23 |  |  |  |  | EG000015 | Sistemas de distribución de energía / conmutadores
EC002274 | 7 | Carcasa de barras colectoras | 13 | EF005474 |  | A | Grado de protección (IP) | 5 | EV006408 | IP24 |  |  |  |  | EG000015 | Sistemas de distribución de energía / conmutadores
EC002274 | 7 | Carcasa de barras colectoras | 13 | EF005474 |  | A | Grado de protección (IP) | 6 | EV009848 | IP2XC |  |  |  |  | EG000015 | Sistemas de distribución de energía / conmutadores
EC002274 | 7 | Carcasa de barras colectoras | 13 | EF005474 |  | A | Grado de protección (IP) | 7 | EV006410 | IP30 |  |  |  |  | EG000015 | Sistemas de distribución de energía / conmutadores
EC002274 | 7 | Carcasa de barras colectoras | 13 | EF005474 |  | A | Grado de protección (IP) | 8 | EV006411 | IP31 |  |  |  |  | EG000015 | Sistemas de distribución de energía / conmutadores
EC002274 | 7 | Carcasa de barras colectoras | 13 | EF005474 |  | A | Grado de protección (IP) | 9 | EV006414 | IP3X |  |  |  |  | EG000015 | Sistemas de distribución de energía / conmutadores
EC002274 | 7 | Carcasa de barras colectoras | 13 | EF005474 |  | A | Grado de protección (IP) | 10 | EV006415 | IP40 |  |  |  |  | EG000015 | Sistemas de distribución de energía / conmutadores
EC002274 | 7 | Carcasa de barras colectoras | 13 | EF005474 |  | A | Grado de protección (IP) | 11 | EV006416 | IP41 |  |  |  |  | EG000015 | Sistemas de distribución de energía / conmutadores
EC002274 | 7 | Carcasa de barras colectoras | 13 | EF005474 |  | A | Grado de protección (IP) | 12 | EV006417 | IP42 |  |  |  |  | EG000015 | Sistemas de distribución de energía / conmutadores
EC002274 | 7 | Carcasa de barras colectoras | 13 | EF005474 |  | A | Grado de protección (IP) | 13 | EV006610 | IP43 |  |  |  |  | EG000015 | Sistemas de distribución de energía / conmutadores
EC002274 | 7 | Carcasa de barras colectoras | 13 | EF005474 |  | A | Grado de protección (IP) | 14 | EV006418 | IP44 |  |  |  |  | EG000015 | Sistemas de distribución de energía / conmutadores
EC002274 | 7 | Carcasa de barras colectoras | 13 | EF005474 |  | A | Grado de protección (IP) | 15 | EV006613 | IP52 |  |  |  |  | EG000015 | Sistemas de distribución de energía / conmutadores
EC002274 | 7 | Carcasa de barras colectoras | 13 | EF005474 |  | A | Grado de protección (IP) | 16 | EV006419 | IP54 |  |  |  |  | EG000015 | Sistemas de distribución de energía / conmutadores
EC002274 | 7 | Carcasa de barras colectoras | 13 | EF005474 |  | A | Grado de protección (IP) | 17 | EV006420 | IP55 |  |  |  |  | EG000015 | Sistemas de distribución de energía / conmutadores
EC002274 | 7 | Carcasa de barras colectoras | 13 | EF005474 |  | A | Grado de protección (IP) | 18 | EV006618 | IP64 |  |  |  |  | EG000015 | Sistemas de distribución de energía / conmutadores
EC002274 | 7 | Carcasa de barras colectoras | 13 | EF005474 |  | A | Grado de protección (IP) | 19 | EV006421 | IP65 |  |  |  |  | EG000015 | Sistemas de distribución de energía / conmutadores
EC002274 | 7 | Carcasa de barras colectoras | 13 | EF005474 |  | A | Grado de protección (IP) | 20 | EV006422 | IP66 |  |  |  |  | EG000015 | Sistemas de distribución de energía / conmutadores
EC002274 | 7 | Carcasa de barras colectoras | 13 | EF005474 |  | A | Grado de protección (IP) | 21 | EV006423 | IP67 |  |  |  |  | EG000015 | Sistemas de distribución de energía / conmutadores
EC002274 | 7 | Carcasa de barras colectoras | 13 | EF005474 |  | A | Grado de protección (IP) | 22 | EV006619 | IP68 |  |  |  |  | EG000015 | Sistemas de distribución de energía / conmutadores
EC002274 | 7 | Carcasa de barras colectoras | 13 | EF005474 |  | A | Grado de protección (IP) | 23 | EV000154 | Otros |  |  |  |  | EG000015 | Sistemas de distribución de energía / conmutadores
EC002274 | 7 | Carcasa de barras colectoras | 14 | EF011959 |  | A | Grado de protección (NEMA) | 1 | EV000599 | 1 |  |  |  |  | EG000015 | Sistemas de distribución de energía / conmutadores
EC002274 | 7 | Carcasa de barras colectoras | 14 | EF011959 |  | A | Grado de protección (NEMA) | 2 | EV000600 | 2 |  |  |  |  | EG000015 | Sistemas de distribución de energía / conmutadores
EC002274 | 7 | Carcasa de barras colectoras | 14 | EF011959 |  | A | Grado de protección (NEMA) | 3 | EV000069 | 3 |  |  |  |  | EG000015 | Sistemas de distribución de energía / conmutadores
EC002274 | 7 | Carcasa de barras colectoras | 14 | EF011959 |  | A | Grado de protección (NEMA) | 4 | EV014035 | 3R |  |  |  |  | EG000015 | Sistemas de distribución de energía / conmutadores
EC002274 | 7 | Carcasa de barras colectoras | 14 | EF011959 |  | A | Grado de protección (NEMA) | 5 | EV000070 | 4 |  |  |  |  | EG000015 | Sistemas de distribución de energía / conmutadores
EC002274 | 7 | Carcasa de barras colectoras | 14 | EF011959 |  | A | Grado de protección (NEMA) | 6 | EV014040 | 4X |  |  |  |  | EG000015 | Sistemas de distribución de energía / conmutadores
EC002274 | 7 | Carcasa de barras colectoras | 14 | EF011959 |  | A | Grado de protección (NEMA) | 7 | EV007990 | 12 |  |  |  |  | EG000015 | Sistemas de distribución de energía / conmutadores
EC002274 | 7 | Carcasa de barras colectoras | 14 | EF011959 |  | A | Grado de protección (NEMA) | 8 | EV022254 | 13 |  |  |  |  | EG000015 | Sistemas de distribución de energía / conmutadores
EC002274 | 7 | Carcasa de barras colectoras | 14 | EF011959 |  | A | Grado de protección (NEMA) | 9 | EV000154 | Otros |  |  |  |  | EG000015 | Sistemas de distribución de energía / conmutadores
EC002275 | 5 | Tablero de distribución de sistemas D de bloqueo de tornillo | 1 | EF001391 |  | N | Número de polos | [7 empty] | EG000015 | Sistemas de distribución de energía / conmutadores
EC002275 | 5 | Tablero de distribución de sistemas D de bloqueo de tornillo | 2 | EF005568 |  | N | Número de circuitos trifásicos de 25 A | [7 empty] | EG000015 | Sistemas de distribución de energía / conmutadores
EC002275 | 5 | Tablero de distribución de sistemas D de bloqueo de tornillo | 3 | EF005569 |  | N | Número de circuitos trifásicos de 63 A | [7 empty] | EG000015 | Sistemas de distribución de energía / conmutadores
EC002275 | 5 | Tablero de distribución de sistemas D de bloqueo de tornillo | 4 | EF006056 |  | A | Sistema de montaje tipo carril | 1 | EV002314 | Horizontal |  |  |  |  | EG000015 | Sistemas de distribución de energía / conmutadores
EC002275 | 5 | Tablero de distribución de sistemas D de bloqueo de tornillo | 4 | EF006056 |  | A | Sistema de montaje tipo carril | 2 | EV001302 | Vertical |  |  |  |  | EG000015 | Sistemas de distribución de energía / conmutadores
EC002275 | 5 | Tablero de distribución de sistemas D de bloqueo de tornillo | 5 | EF006057 |  | A | Método de montaje de zócalo para fusible D | 1 | EV000242 | Carril DIN |  |  |  |  | EG000015 | Sistemas de distribución de energía / conmutadores
EC002275 | 5 | Tablero de distribución de sistemas D de bloqueo de tornillo | 5 | EF006057 |  | A | Método de montaje de zócalo para fusible D | 2 | EV002160 | Sistema de carriles |  |  |  |  | EG000015 | Sistemas de distribución de energía / conmutadores
EC002275 | 5 | Tablero de distribución de sistemas D de bloqueo de tornillo | 6 | EF001437 |  | A | Ejecución de fusibles | 1 | EV007179 | D II |  |  |  |  | EG000015 | Sistemas de distribución de energía / conmutadores
EC002275 | 5 | Tablero de distribución de sistemas D de bloqueo de tornillo | 6 | EF001437 |  | A | Ejecución de fusibles | 2 | EV007180 | D III |  |  |  |  | EG000015 | Sistemas de distribución de energía / conmutadores
EC002275 | 5 | Tablero de distribución de sistemas D de bloqueo de tornillo | 6 | EF001437 |  | A | Ejecución de fusibles | 3 | EV000088 | D02 |  |  |  |  | EG000015 | Sistemas de distribución de energía / conmutadores
EC002275 | 5 | Tablero de distribución de sistemas D de bloqueo de tornillo | 6 | EF001437 |  | A | Ejecución de fusibles | 4 | EV000154 | Otros |  |  |  |  | EG000015 | Sistemas de distribución de energía / conmutadores
EC002275 | 5 | Tablero de distribución de sistemas D de bloqueo de tornillo | 7 | EF008037 |  | L | Conmutable | [7 empty] | EG000015 | Sistemas de distribución de energía / conmutadores
EC002275 | 5 | Tablero de distribución de sistemas D de bloqueo de tornillo | 8 | EF000040 | EFI00040 | N | Altura |  |  |  | EU570448 | mm | EU000051 | in | EG000015 | Sistemas de distribución de energía / conmutadores
EC002275 | 5 | Tablero de distribución de sistemas D de bloqueo de tornillo | 9 | EF000008 | EFI00008 | N | Anchura |  |  |  | EU570448 | mm | EU000051 | in | EG000015 | Sistemas de distribución de energía / conmutadores
EC002275 | 5 | Tablero de distribución de sistemas D de bloqueo de tornillo | 10 | EF000049 | EFI00049 | N | Profundidad |  |  |  | EU570448 | mm | EU000051 | in | EG000015 | Sistemas de distribución de energía / conmutadores
EC002275 | 5 | Tablero de distribución de sistemas D de bloqueo de tornillo | 11 | EF000361 |  | L | Con cubierta | [7 empty] | EG000015 | Sistemas de distribución de energía / conmutadores
EC002276 | 4 | Tablero de distribución interruptor diferencial | 1 | EF001391 |  | N | Número de polos | [7 empty] | EG000015 | Sistemas de distribución de energía / conmutadores
EC002276 | 4 | Tablero de distribución interruptor diferencial | 2 | EF000227 |  | N | Corriente nominal (medida) |  |  |  | EU570459 | A |  |  | EG000015 | Sistemas de distribución de energía / conmutadores
EC002276 | 4 | Tablero de distribución interruptor diferencial | 3 | EF005542 |  | N | Número de interruptores diferenciales de 30 mA | [7 empty] | EG000015 | Sistemas de distribución de energía / conmutadores
EC002276 | 4 | Tablero de distribución interruptor diferencial | 4 | EF005541 |  | N | Número de interruptores diferenciales de 300 mA | [7 empty] | EG000015 | Sistemas de distribución de energía / conmutadores
EC002276 | 4 | Tablero de distribución interruptor diferencial | 5 | EF001596 |  | A | Material de la carcasa | 1 | EV000179 | Acero |  |  |  |  | EG000015 | Sistemas de distribución de energía / conmutadores
EC002276 | 4 | Tablero de distribución interruptor diferencial | 5 | EF001596 |  | A | Material de la carcasa | 2 | EV000166 | Acero inoxidable |  |  |  |  | EG000015 | Sistemas de distribución de energía / conmutadores
EC002276 | 4 | Tablero de distribución interruptor diferencial | 5 | EF001596 |  | A | Material de la carcasa | 3 | EV000072 | Aluminio |  |  |  |  | EG000015 | Sistemas de distribución de energía / conmutadores
EC002276 | 4 | Tablero de distribución interruptor diferencial | 5 | EF001596 |  | A | Material de la carcasa | 4 | EV000139 | Plástico |  |  |  |  | EG000015 | Sistemas de distribución de energía / conmutadores
EC002276 | 4 | Tablero de distribución interruptor diferencial | 6 | EF005474 |  | A | Grado de protección (IP) | 1 | EV006405 | IP20 |  |  |  |  | EG000015 | Sistemas de distribución de energía / conmutadores
EC002276 | 4 | Tablero de distribución interruptor diferencial | 6 | EF005474 |  | A | Grado de protección (IP) | 2 | EV006406 | IP21 |  |  |  |  | EG000015 | Sistemas de distribución de energía / conmutadores
EC002276 | 4 | Tablero de distribución interruptor diferencial | 6 | EF005474 |  | A | Grado de protección (IP) | 3 | EV006608 | IP22 |  |  |  |  | EG000015 | Sistemas de distribución de energía / conmutadores
EC002276 | 4 | Tablero de distribución interruptor diferencial | 6 | EF005474 |  | A | Grado de protección (IP) | 4 | EV006407 | IP23 |  |  |  |  | EG000015 | Sistemas de distribución de energía / conmutadores
EC002276 | 4 | Tablero de distribución interruptor diferencial | 6 | EF005474 |  | A | Grado de protección (IP) | 5 | EV006408 | IP24 |  |  |  |  | EG000015 | Sistemas de distribución de energía / conmutadores
EC002276 | 4 | Tablero de distribución interruptor diferencial | 6 | EF005474 |  | A | Grado de protección (IP) | 6 | EV009848 | IP2XC |  |  |  |  | EG000015 | Sistemas de distribución de energía / conmutadores
EC002276 | 4 | Tablero de distribución interruptor diferencial | 6 | EF005474 |  | A | Grado de protección (IP) | 7 | EV006410 | IP30 |  |  |  |  | EG000015 | Sistemas de distribución de energía / conmutadores
EC002276 | 4 | Tablero de distribución interruptor diferencial | 6 | EF005474 |  | A | Grado de protección (IP) | 8 | EV006411 | IP31 |  |  |  |  | EG000015 | Sistemas de distribución de energía / conmutadores
EC002276 | 4 | Tablero de distribución interruptor diferencial | 6 | EF005474 |  | A | Grado de protección (IP) | 9 | EV006414 | IP3X |  |  |  |  | EG000015 | Sistemas de distribución de energía / conmutadores
EC002276 | 4 | Tablero de distribución interruptor diferencial | 6 | EF005474 |  | A | Grado de protección (IP) | 10 | EV006415 | IP40 |  |  |  |  | EG000015 | Sistemas de distribución de energía / conmutadores
EC002276 | 4 | Tablero de distribución interruptor diferencial | 6 | EF005474 |  | A | Grado de protección (IP) | 11 | EV006416 | IP41 |  |  |  |  | EG000015 | Sistemas de distribución de energía / conmutadores
EC002276 | 4 | Tablero de distribución interruptor diferencial | 6 | EF005474 |  | A | Grado de protección (IP) | 12 | EV006417 | IP42 |  |  |  |  | EG000015 | Sistemas de distribución de energía / conmutadores
EC002276 | 4 | Tablero de distribución interruptor diferencial | 6 | EF005474 |  | A | Grado de protección (IP) | 13 | EV006610 | IP43 |  |  |  |  | EG000015 | Sistemas de distribución de energía / conmutadores
EC002276 | 4 | Tablero de distribución interruptor diferencial | 6 | EF005474 |  | A | Grado de protección (IP) | 14 | EV006418 | IP44 |  |  |  |  | EG000015 | Sistemas de distribución de energía / conmutadores
EC002276 | 4 | Tablero de distribución interruptor diferencial | 6 | EF005474 |  | A | Grado de protección (IP) | 15 | EV006613 | IP52 |  |  |  |  | EG000015 | Sistemas de distribución de energía / conmutadores
EC002276 | 4 | Tablero de distribución interruptor diferencial | 6 | EF005474 |  | A | Grado de protección (IP) | 16 | EV006419 | IP54 |  |  |  |  | EG000015 | Sistemas de distribución de energía / conmutadores
EC002276 | 4 | Tablero de distribución interruptor diferencial | 6 | EF005474 |  | A | Grado de protección (IP) | 17 | EV006420 | IP55 |  |  |  |  | EG000015 | Sistemas de distribución de energía / conmutadores
EC002276 | 4 | Tablero de distribución interruptor diferencial | 6 | EF005474 |  | A | Grado de protección (IP) | 18 | EV006618 | IP64 |  |  |  |  | EG000015 | Sistemas de distribución de energía / conmutadores
EC002276 | 4 | Tablero de distribución interruptor diferencial | 6 | EF005474 |  | A | Grado de protección (IP) | 19 | EV006421 | IP65 |  |  |  |  | EG000015 | Sistemas de distribución de energía / conmutadores
EC002276 | 4 | Tablero de distribución interruptor diferencial | 6 | EF005474 |  | A | Grado de protección (IP) | 20 | EV006422 | IP66 |  |  |  |  | EG000015 | Sistemas de distribución de energía / conmutadores
EC002276 | 4 | Tablero de distribución interruptor diferencial | 6 | EF005474 |  | A | Grado de protección (IP) | 21 | EV006423 | IP67 |  |  |  |  | EG000015 | Sistemas de distribución de energía / conmutadores
EC002276 | 4 | Tablero de distribución interruptor diferencial | 6 | EF005474 |  | A | Grado de protección (IP) | 22 | EV006619 | IP68 |  |  |  |  | EG000015 | Sistemas de distribución de energía / conmutadores
EC002276 | 4 | Tablero de distribución interruptor diferencial | 6 | EF005474 |  | A | Grado de protección (IP) | 23 | EV000154 | Otros |  |  |  |  | EG000015 | Sistemas de distribución de energía / conmutadores
EC002276 | 4 | Tablero de distribución interruptor diferencial | 7 | EF000040 | EFI00040 | N | Altura |  |  |  | EU570448 | mm | EU000051 | in | EG000015 | Sistemas de distribución de energía / conmutadores
EC002276 | 4 | Tablero de distribución interruptor diferencial | 8 | EF000008 | EFI00008 | N | Anchura |  |  |  | EU570448 | mm | EU000051 | in | EG000015 | Sistemas de distribución de energía / conmutadores
EC002276 | 4 | Tablero de distribución interruptor diferencial | 9 | EF000049 | EFI00049 | N | Profundidad |  |  |  | EU570448 | mm | EU000051 | in | EG000015 | Sistemas de distribución de energía / conmutadores
EC002276 | 4 | Tablero de distribución interruptor diferencial | 10 | EF001088 |  | L | Posibilidad de extensión | [7 empty] | EG000015 | Sistemas de distribución de energía / conmutadores
EC002276 | 4 | Tablero de distribución interruptor diferencial | 11 | EF001094 |  | L | Con tapa transparente | [7 empty] | EG000015 | Sistemas de distribución de energía / conmutadores
EC002277 | 4 | Cambio de caja de fusibles | 1 | EF001391 |  | N | Número de polos | [7 empty] | EG000015 | Sistemas de distribución de energía / conmutadores
EC002277 | 4 | Cambio de caja de fusibles | 2 | EF005997 |  | L | Acoplamiento de conductor neutro | [7 empty] | EG000015 | Sistemas de distribución de energía / conmutadores
EC002277 | 4 | Cambio de caja de fusibles | 3 | EF000227 |  | N | Corriente nominal (medida) |  |  |  | EU570459 | A |  |  | EG000015 | Sistemas de distribución de energía / conmutadores
EC002277 | 4 | Cambio de caja de fusibles | 4 | EF000228 |  | N | Tensión de dimensionamiento |  |  |  | EU570079 | V |  |  | EG000015 | Sistemas de distribución de energía / conmutadores
EC002277 | 4 | Cambio de caja de fusibles | 5 | EF001222 |  | N | Número de grupos | [7 empty] | EG000015 | Sistemas de distribución de energía / conmutadores
EC002277 | 4 | Cambio de caja de fusibles | 6 | EF000781 |  | A | Protección | 1 | EV003670 | Fusible de tapón roscado |  |  |  |  | EG000015 | Sistemas de distribución de energía / conmutadores
EC002277 | 4 | Cambio de caja de fusibles | 6 | EF000781 |  | A | Protección | 2 | EV003720 | Fusible de hoja de cuchilla (NH) |  |  |  |  | EG000015 | Sistemas de distribución de energía / conmutadores
EC002277 | 4 | Cambio de caja de fusibles | 7 | EF001596 |  | A | Material de la carcasa | 1 | EV000179 | Acero |  |  |  |  | EG000015 | Sistemas de distribución de energía / conmutadores
EC002277 | 4 | Cambio de caja de fusibles | 7 | EF001596 |  | A | Material de la carcasa | 2 | EV000166 | Acero inoxidable |  |  |  |  | EG000015 | Sistemas de distribución de energía / conmutadores
EC002277 | 4 | Cambio de caja de fusibles | 7 | EF001596 |  | A | Material de la carcasa | 3 | EV000072 | Aluminio |  |  |  |  | EG000015 | Sistemas de distribución de energía / conmutadores
EC002277 | 4 | Cambio de caja de fusibles | 7 | EF001596 |  | A | Material de la carcasa | 4 | EV000139 | Plástico |  |  |  |  | EG000015 | Sistemas de distribución de energía / conmutadores
EC002277 | 4 | Cambio de caja de fusibles | 8 | EF005474 |  | A | Grado de protección (IP) | 1 | EV006405 | IP20 |  |  |  |  | EG000015 | Sistemas de distribución de energía / conmutadores
EC002277 | 4 | Cambio de caja de fusibles | 8 | EF005474 |  | A | Grado de protección (IP) | 2 | EV006406 | IP21 |  |  |  |  | EG000015 | Sistemas de distribución de energía / conmutadores
EC002277 | 4 | Cambio de caja de fusibles | 8 | EF005474 |  | A | Grado de protección (IP) | 3 | EV006608 | IP22 |  |  |  |  | EG000015 | Sistemas de distribución de energía / conmutadores
EC002277 | 4 | Cambio de caja de fusibles | 8 | EF005474 |  | A | Grado de protección (IP) | 4 | EV006407 | IP23 |  |  |  |  | EG000015 | Sistemas de distribución de energía / conmutadores
EC002277 | 4 | Cambio de caja de fusibles | 8 | EF005474 |  | A | Grado de protección (IP) | 5 | EV006408 | IP24 |  |  |  |  | EG000015 | Sistemas de distribución de energía / conmutadores
EC002277 | 4 | Cambio de caja de fusibles | 8 | EF005474 |  | A | Grado de protección (IP) | 6 | EV009848 | IP2XC |  |  |  |  | EG000015 | Sistemas de distribución de energía / conmutadores
EC002277 | 4 | Cambio de caja de fusibles | 8 | EF005474 |  | A | Grado de protección (IP) | 7 | EV006410 | IP30 |  |  |  |  | EG000015 | Sistemas de distribución de energía / conmutadores
EC002277 | 4 | Cambio de caja de fusibles | 8 | EF005474 |  | A | Grado de protección (IP) | 8 | EV006411 | IP31 |  |  |  |  | EG000015 | Sistemas de distribución de energía / conmutadores
EC002277 | 4 | Cambio de caja de fusibles | 8 | EF005474 |  | A | Grado de protección (IP) | 9 | EV006414 | IP3X |  |  |  |  | EG000015 | Sistemas de distribución de energía / conmutadores
EC002277 | 4 | Cambio de caja de fusibles | 8 | EF005474 |  | A | Grado de protección (IP) | 10 | EV006415 | IP40 |  |  |  |  | EG000015 | Sistemas de distribución de energía / conmutadores
EC002277 | 4 | Cambio de caja de fusibles | 8 | EF005474 |  | A | Grado de protección (IP) | 11 | EV006416 | IP41 |  |  |  |  | EG000015 | Sistemas de distribución de energía / conmutadores
EC002277 | 4 | Cambio de caja de fusibles | 8 | EF005474 |  | A | Grado de protección (IP) | 12 | EV006417 | IP42 |  |  |  |  | EG000015 | Sistemas de distribución de energía / conmutadores
EC002277 | 4 | Cambio de caja de fusibles | 8 | EF005474 |  | A | Grado de protección (IP) | 13 | EV006610 | IP43 |  |  |  |  | EG000015 | Sistemas de distribución de energía / conmutadores
EC002277 | 4 | Cambio de caja de fusibles | 8 | EF005474 |  | A | Grado de protección (IP) | 14 | EV006418 | IP44 |  |  |  |  | EG000015 | Sistemas de distribución de energía / conmutadores
EC002277 | 4 | Cambio de caja de fusibles | 8 | EF005474 |  | A | Grado de protección (IP) | 15 | EV006613 | IP52 |  |  |  |  | EG000015 | Sistemas de distribución de energía / conmutadores
EC002277 | 4 | Cambio de caja de fusibles | 8 | EF005474 |  | A | Grado de protección (IP) | 16 | EV006419 | IP54 |  |  |  |  | EG000015 | Sistemas de distribución de energía / conmutadores
EC002277 | 4 | Cambio de caja de fusibles | 8 | EF005474 |  | A | Grado de protección (IP) | 17 | EV006420 | IP55 |  |  |  |  | EG000015 | Sistemas de distribución de energía / conmutadores
EC002277 | 4 | Cambio de caja de fusibles | 8 | EF005474 |  | A | Grado de protección (IP) | 18 | EV006618 | IP64 |  |  |  |  | EG000015 | Sistemas de distribución de energía / conmutadores
EC002277 | 4 | Cambio de caja de fusibles | 8 | EF005474 |  | A | Grado de protección (IP) | 19 | EV006421 | IP65 |  |  |  |  | EG000015 | Sistemas de distribución de energía / conmutadores
EC002277 | 4 | Cambio de caja de fusibles | 8 | EF005474 |  | A | Grado de protección (IP) | 20 | EV006422 | IP66 |  |  |  |  | EG000015 | Sistemas de distribución de energía / conmutadores
EC002277 | 4 | Cambio de caja de fusibles | 8 | EF005474 |  | A | Grado de protección (IP) | 21 | EV006423 | IP67 |  |  |  |  | EG000015 | Sistemas de distribución de energía / conmutadores
EC002277 | 4 | Cambio de caja de fusibles | 8 | EF005474 |  | A | Grado de protección (IP) | 22 | EV006619 | IP68 |  |  |  |  | EG000015 | Sistemas de distribución de energía / conmutadores
EC002277 | 4 | Cambio de caja de fusibles | 8 | EF005474 |  | A | Grado de protección (IP) | 23 | EV000154 | Otros |  |  |  |  | EG000015 | Sistemas de distribución de energía / conmutadores
EC002277 | 4 | Cambio de caja de fusibles | 9 | EF000040 | EFI00040 | N | Altura |  |  |  | EU570448 | mm | EU000051 | in | EG000015 | Sistemas de distribución de energía / conmutadores
EC002277 | 4 | Cambio de caja de fusibles | 10 | EF000008 | EFI00008 | N | Anchura |  |  |  | EU570448 | mm | EU000051 | in | EG000015 | Sistemas de distribución de energía / conmutadores
EC002277 | 4 | Cambio de caja de fusibles | 11 | EF000049 | EFI00049 | N | Profundidad |  |  |  | EU570448 | mm | EU000051 | in | EG000015 | Sistemas de distribución de energía / conmutadores
EC002277 | 4 | Cambio de caja de fusibles | 12 | EF001088 |  | L | Posibilidad de extensión | [7 empty] | EG000015 | Sistemas de distribución de energía / conmutadores
EC002277 | 4 | Cambio de caja de fusibles | 13 | EF001223 |  | A | Colocación en sistema de carriles | 1 | EV000645 | Debajo |  |  |  |  | EG000015 | Sistemas de distribución de energía / conmutadores
EC002277 | 4 | Cambio de caja de fusibles | 13 | EF001223 |  | A | Colocación en sistema de carriles | 2 | EV000644 | Encima |  |  |  |  | EG000015 | Sistemas de distribución de energía / conmutadores
EC002277 | 4 | Cambio de caja de fusibles | 13 | EF001223 |  | A | Colocación en sistema de carriles | 3 | EV000028 | Universal |  |  |  |  | EG000015 | Sistemas de distribución de energía / conmutadores
EC002277 | 4 | Cambio de caja de fusibles | 14 | EF001094 |  | L | Con tapa transparente | [7 empty] | EG000015 | Sistemas de distribución de energía / conmutadores
EC002278 | 4 | Tablero de distribución de interruptor de circuito | 1 | EF000227 |  | N | Corriente nominal (medida) |  |  |  | EU570459 | A |  |  | EG000015 | Sistemas de distribución de energía / conmutadores
EC002278 | 4 | Tablero de distribución de interruptor de circuito | 2 | EF000889 |  | A | Curva de disparo | 1 | EV000074 | B |  |  |  |  | EG000015 | Sistemas de distribución de energía / conmutadores
EC002278 | 4 | Tablero de distribución de interruptor de circuito | 2 | EF000889 |  | A | Curva de disparo | 2 | EV000084 | C |  |  |  |  | EG000015 | Sistemas de distribución de energía / conmutadores
EC002278 | 4 | Tablero de distribución de interruptor de circuito | 2 | EF000889 |  | A | Curva de disparo | 3 | EV000413 | D |  |  |  |  | EG000015 | Sistemas de distribución de energía / conmutadores
EC002278 | 4 | Tablero de distribución de interruptor de circuito | 2 | EF000889 |  | A | Curva de disparo | 4 | EV000247 | K |  |  |  |  | EG000015 | Sistemas de distribución de energía / conmutadores
EC002278 | 4 | Tablero de distribución de interruptor de circuito | 2 | EF000889 |  | A | Curva de disparo | 5 | EV000154 | Otros |  |  |  |  | EG000015 | Sistemas de distribución de energía / conmutadores
EC002278 | 4 | Tablero de distribución de interruptor de circuito | 3 | EF005548 |  | N | Número de polos protegidos | [7 empty] | EG000015 | Sistemas de distribución de energía / conmutadores
EC002278 | 4 | Tablero de distribución de interruptor de circuito | 4 | EF005997 |  | L | Acoplamiento de conductor neutro | [7 empty] | EG000015 | Sistemas de distribución de energía / conmutadores
EC002278 | 4 | Tablero de distribución de interruptor de circuito | 5 | EF005617 |  | N | Capacidad de conmutación |  |  |  | EU570170 | kA |  |  | EG000015 | Sistemas de distribución de energía / conmutadores
EC002278 | 4 | Tablero de distribución de interruptor de circuito | 6 | EF005564 |  | N | Número de interruptores automáticos | [7 empty] | EG000015 | Sistemas de distribución de energía / conmutadores
EC002278 | 4 | Tablero de distribución de interruptor de circuito | 7 | EF006258 |  | L | Cableado en bloques de terminales | [7 empty] | EG000015 | Sistemas de distribución de energía / conmutadores
EC002278 | 4 | Tablero de distribución de interruptor de circuito | 8 | EF000040 | EFI00040 | N | Altura |  |  |  | EU570448 | mm | EU000051 | in | EG000015 | Sistemas de distribución de energía / conmutadores
EC002278 | 4 | Tablero de distribución de interruptor de circuito | 9 | EF000008 | EFI00008 | N | Anchura |  |  |  | EU570448 | mm | EU000051 | in | EG000015 | Sistemas de distribución de energía / conmutadores
EC002278 | 4 | Tablero de distribución de interruptor de circuito | 10 | EF000049 | EFI00049 | N | Profundidad |  |  |  | EU570448 | mm | EU000051 | in | EG000015 | Sistemas de distribución de energía / conmutadores
EC002280 | 4 | Tablero de distribución con interruptor principal | 1 | EF001391 |  | N | Número de polos | [7 empty] | EG000015 | Sistemas de distribución de energía / conmutadores
EC002280 | 4 | Tablero de distribución con interruptor principal | 2 | EF000001 |  | N | Corriente nominal |  |  |  | EU570459 | A |  |  | EG000015 | Sistemas de distribución de energía / conmutadores
EC002280 | 4 | Tablero de distribución con interruptor principal | 3 | EF005586 |  | N | Número de interruptores | [7 empty] | EG000015 | Sistemas de distribución de energía / conmutadores
EC002280 | 4 | Tablero de distribución con interruptor principal | 4 | EF001596 |  | A | Material de la carcasa | 1 | EV000179 | Acero |  |  |  |  | EG000015 | Sistemas de distribución de energía / conmutadores
EC002280 | 4 | Tablero de distribución con interruptor principal | 4 | EF001596 |  | A | Material de la carcasa | 2 | EV000166 | Acero inoxidable |  |  |  |  | EG000015 | Sistemas de distribución de energía / conmutadores
EC002280 | 4 | Tablero de distribución con interruptor principal | 4 | EF001596 |  | A | Material de la carcasa | 3 | EV000072 | Aluminio |  |  |  |  | EG000015 | Sistemas de distribución de energía / conmutadores
EC002280 | 4 | Tablero de distribución con interruptor principal | 4 | EF001596 |  | A | Material de la carcasa | 4 | EV000139 | Plástico |  |  |  |  | EG000015 | Sistemas de distribución de energía / conmutadores
EC002280 | 4 | Tablero de distribución con interruptor principal | 5 | EF005474 |  | A | Grado de protección (IP) | 1 | EV006404 | IP00 |  |  |  |  | EG000015 | Sistemas de distribución de energía / conmutadores
EC002280 | 4 | Tablero de distribución con interruptor principal | 5 | EF005474 |  | A | Grado de protección (IP) | 2 | EV006606 | IP10 |  |  |  |  | EG000015 | Sistemas de distribución de energía / conmutadores
EC002280 | 4 | Tablero de distribución con interruptor principal | 5 | EF005474 |  | A | Grado de protección (IP) | 3 | EV006607 | IP12 |  |  |  |  | EG000015 | Sistemas de distribución de energía / conmutadores
EC002280 | 4 | Tablero de distribución con interruptor principal | 5 | EF005474 |  | A | Grado de protección (IP) | 4 | EV006405 | IP20 |  |  |  |  | EG000015 | Sistemas de distribución de energía / conmutadores
EC002280 | 4 | Tablero de distribución con interruptor principal | 5 | EF005474 |  | A | Grado de protección (IP) | 5 | EV006406 | IP21 |  |  |  |  | EG000015 | Sistemas de distribución de energía / conmutadores
EC002280 | 4 | Tablero de distribución con interruptor principal | 5 | EF005474 |  | A | Grado de protección (IP) | 6 | EV006608 | IP22 |  |  |  |  | EG000015 | Sistemas de distribución de energía / conmutadores
EC002280 | 4 | Tablero de distribución con interruptor principal | 5 | EF005474 |  | A | Grado de protección (IP) | 7 | EV006407 | IP23 |  |  |  |  | EG000015 | Sistemas de distribución de energía / conmutadores
EC002280 | 4 | Tablero de distribución con interruptor principal | 5 | EF005474 |  | A | Grado de protección (IP) | 8 | EV006408 | IP24 |  |  |  |  | EG000015 | Sistemas de distribución de energía / conmutadores
EC002280 | 4 | Tablero de distribución con interruptor principal | 5 | EF005474 |  | A | Grado de protección (IP) | 9 | EV006409 | IP2X |  |  |  |  | EG000015 | Sistemas de distribución de energía / conmutadores
EC002280 | 4 | Tablero de distribución con interruptor principal | 5 | EF005474 |  | A | Grado de protección (IP) | 10 | EV006410 | IP30 |  |  |  |  | EG000015 | Sistemas de distribución de energía / conmutadores
EC002280 | 4 | Tablero de distribución con interruptor principal | 5 | EF005474 |  | A | Grado de protección (IP) | 11 | EV006411 | IP31 |  |  |  |  | EG000015 | Sistemas de distribución de energía / conmutadores
EC002280 | 4 | Tablero de distribución con interruptor principal | 5 | EF005474 |  | A | Grado de protección (IP) | 12 | EV006412 | IP32 |  |  |  |  | EG000015 | Sistemas de distribución de energía / conmutadores
EC002280 | 4 | Tablero de distribución con interruptor principal | 5 | EF005474 |  | A | Grado de protección (IP) | 13 | EV006609 | IP33 |  |  |  |  | EG000015 | Sistemas de distribución de energía / conmutadores
EC002280 | 4 | Tablero de distribución con interruptor principal | 5 | EF005474 |  | A | Grado de protección (IP) | 14 | EV006413 | IP34 |  |  |  |  | EG000015 | Sistemas de distribución de energía / conmutadores
EC002280 | 4 | Tablero de distribución con interruptor principal | 5 | EF005474 |  | A | Grado de protección (IP) | 15 | EV006414 | IP3X |  |  |  |  | EG000015 | Sistemas de distribución de energía / conmutadores
EC002280 | 4 | Tablero de distribución con interruptor principal | 5 | EF005474 |  | A | Grado de protección (IP) | 16 | EV006415 | IP40 |  |  |  |  | EG000015 | Sistemas de distribución de energía / conmutadores
EC002280 | 4 | Tablero de distribución con interruptor principal | 5 | EF005474 |  | A | Grado de protección (IP) | 17 | EV006416 | IP41 |  |  |  |  | EG000015 | Sistemas de distribución de energía / conmutadores
EC002280 | 4 | Tablero de distribución con interruptor principal | 5 | EF005474 |  | A | Grado de protección (IP) | 18 | EV006417 | IP42 |  |  |  |  | EG000015 | Sistemas de distribución de energía / conmutadores
EC002280 | 4 | Tablero de distribución con interruptor principal | 5 | EF005474 |  | A | Grado de protección (IP) | 19 | EV006610 | IP43 |  |  |  |  | EG000015 | Sistemas de distribución de energía / conmutadores
EC002280 | 4 | Tablero de distribución con interruptor principal | 5 | EF005474 |  | A | Grado de protección (IP) | 20 | EV006418 | IP44 |  |  |  |  | EG000015 | Sistemas de distribución de energía / conmutadores
EC002280 | 4 | Tablero de distribución con interruptor principal | 5 | EF005474 |  | A | Grado de protección (IP) | 21 | EV006611 | IP45 |  |  |  |  | EG000015 | Sistemas de distribución de energía / conmutadores
EC002280 | 4 | Tablero de distribución con interruptor principal | 5 | EF005474 |  | A | Grado de protección (IP) | 22 | EV006612 | IP50 |  |  |  |  | EG000015 | Sistemas de distribución de energía / conmutadores
EC002280 | 4 | Tablero de distribución con interruptor principal | 5 | EF005474 |  | A | Grado de protección (IP) | 23 | EV006613 | IP52 |  |  |  |  | EG000015 | Sistemas de distribución de energía / conmutadores
EC002280 | 4 | Tablero de distribución con interruptor principal | 5 | EF005474 |  | A | Grado de protección (IP) | 24 | EV006614 | IP53 |  |  |  |  | EG000015 | Sistemas de distribución de energía / conmutadores
EC002280 | 4 | Tablero de distribución con interruptor principal | 5 | EF005474 |  | A | Grado de protección (IP) | 25 | EV006419 | IP54 |  |  |  |  | EG000015 | Sistemas de distribución de energía / conmutadores
EC002280 | 4 | Tablero de distribución con interruptor principal | 5 | EF005474 |  | A | Grado de protección (IP) | 26 | EV006420 | IP55 |  |  |  |  | EG000015 | Sistemas de distribución de energía / conmutadores
EC002280 | 4 | Tablero de distribución con interruptor principal | 5 | EF005474 |  | A | Grado de protección (IP) | 27 | EV006615 | IP56 |  |  |  |  | EG000015 | Sistemas de distribución de energía / conmutadores
EC002280 | 4 | Tablero de distribución con interruptor principal | 5 | EF005474 |  | A | Grado de protección (IP) | 28 | EV006616 | IP57 |  |  |  |  | EG000015 | Sistemas de distribución de energía / conmutadores
EC002280 | 4 | Tablero de distribución con interruptor principal | 5 | EF005474 |  | A | Grado de protección (IP) | 29 | EV006617 | IP58 |  |  |  |  | EG000015 | Sistemas de distribución de energía / conmutadores
EC002280 | 4 | Tablero de distribución con interruptor principal | 5 | EF005474 |  | A | Grado de protección (IP) | 30 | EV006618 | IP64 |  |  |  |  | EG000015 | Sistemas de distribución de energía / conmutadores
EC002280 | 4 | Tablero de distribución con interruptor principal | 5 | EF005474 |  | A | Grado de protección (IP) | 31 | EV006421 | IP65 |  |  |  |  | EG000015 | Sistemas de distribución de energía / conmutadores
EC002280 | 4 | Tablero de distribución con interruptor principal | 5 | EF005474 |  | A | Grado de protección (IP) | 32 | EV006422 | IP66 |  |  |  |  | EG000015 | Sistemas de distribución de energía / conmutadores
EC002280 | 4 | Tablero de distribución con interruptor principal | 5 | EF005474 |  | A | Grado de protección (IP) | 33 | EV006423 | IP67 |  |  |  |  | EG000015 | Sistemas de distribución de energía / conmutadores
EC002280 | 4 | Tablero de distribución con interruptor principal | 5 | EF005474 |  | A | Grado de protección (IP) | 34 | EV006619 | IP68 |  |  |  |  | EG000015 | Sistemas de distribución de energía / conmutadores
EC002280 | 4 | Tablero de distribución con interruptor principal | 5 | EF005474 |  | A | Grado de protección (IP) | 35 | EV006620 | IPX0 |  |  |  |  | EG000015 | Sistemas de distribución de energía / conmutadores
EC002280 | 4 | Tablero de distribución con interruptor principal | 5 | EF005474 |  | A | Grado de protección (IP) | 36 | EV006621 | IPX4 |  |  |  |  | EG000015 | Sistemas de distribución de energía / conmutadores
EC002280 | 4 | Tablero de distribución con interruptor principal | 5 | EF005474 |  | A | Grado de protección (IP) | 37 | EV006622 | IPX7 |  |  |  |  | EG000015 | Sistemas de distribución de energía / conmutadores
EC002280 | 4 | Tablero de distribución con interruptor principal | 5 | EF005474 |  | A | Grado de protección (IP) | 38 | EV000154 | Otros |  |  |  |  | EG000015 | Sistemas de distribución de energía / conmutadores
EC002280 | 4 | Tablero de distribución con interruptor principal | 6 | EF000040 | EFI00040 | N | Altura |  |  |  | EU570448 | mm | EU000051 | in | EG000015 | Sistemas de distribución de energía / conmutadores
EC002280 | 4 | Tablero de distribución con interruptor principal | 7 | EF000008 | EFI00008 | N | Anchura |  |  |  | EU570448 | mm | EU000051 | in | EG000015 | Sistemas de distribución de energía / conmutadores
EC002280 | 4 | Tablero de distribución con interruptor principal | 8 | EF000049 | EFI00049 | N | Profundidad |  |  |  | EU570448 | mm | EU000051 | in | EG000015 | Sistemas de distribución de energía / conmutadores
EC002280 | 4 | Tablero de distribución con interruptor principal | 9 | EF001088 |  | L | Posibilidad de extensión | [7 empty] | EG000015 | Sistemas de distribución de energía / conmutadores
EC002280 | 4 | Tablero de distribución con interruptor principal | 10 | EF001223 |  | A | Colocación en sistema de carriles | 1 | EV000644 | Encima |  |  |  |  | EG000015 | Sistemas de distribución de energía / conmutadores
EC002280 | 4 | Tablero de distribución con interruptor principal | 10 | EF001223 |  | A | Colocación en sistema de carriles | 2 | EV000645 | Debajo |  |  |  |  | EG000015 | Sistemas de distribución de energía / conmutadores
EC002280 | 4 | Tablero de distribución con interruptor principal | 10 | EF001223 |  | A | Colocación en sistema de carriles | 3 | EV000028 | Universal |  |  |  |  | EG000015 | Sistemas de distribución de energía / conmutadores
EC002280 | 4 | Tablero de distribución con interruptor principal | 11 | EF000010 |  | A | Modelo | 1 | EV008937 | Con cubierta |  |  |  |  | EG000015 | Sistemas de distribución de energía / conmutadores
EC002280 | 4 | Tablero de distribución con interruptor principal | 11 | EF000010 |  | A | Modelo | 2 | EV008938 | Con puerta |  |  |  |  | EG000015 | Sistemas de distribución de energía / conmutadores
EC002280 | 4 | Tablero de distribución con interruptor principal | 12 | EF006244 |  | L | Tapa/puerta transparente | [7 empty] | EG000015 | Sistemas de distribución de energía / conmutadores
EC002280 | 4 | Tablero de distribución con interruptor principal | 13 | EF005630 |  | L | Accionamiento detrás de la cubierta/puerta | [7 empty] | EG000015 | Sistemas de distribución de energía / conmutadores
EC002281 | 4 | Tablero de distribución con interruptor diferencial/magnetotérmico combinado | 1 | EF000227 |  | N | Corriente nominal (medida) |  |  |  | EU570459 | A |  |  | EG000015 | Sistemas de distribución de energía / conmutadores
EC002281 | 4 | Tablero de distribución con interruptor diferencial/magnetotérmico combinado | 2 | EF002358 |  | N | Corriente nominal de fallo |  |  |  | EU570174 | mA |  |  | EG000015 | Sistemas de distribución de energía / conmutadores
EC002281 | 4 | Tablero de distribución con interruptor diferencial/magnetotérmico combinado | 3 | EF005548 |  | N | Número de polos protegidos | [7 empty] | EG000015 | Sistemas de distribución de energía / conmutadores
EC002281 | 4 | Tablero de distribución con interruptor diferencial/magnetotérmico combinado | 4 | EF005997 |  | L | Acoplamiento de conductor neutro | [7 empty] | EG000015 | Sistemas de distribución de energía / conmutadores
EC002281 | 4 | Tablero de distribución con interruptor diferencial/magnetotérmico combinado | 5 | EF000889 |  | A | Curva de disparo | 1 | EV000074 | B |  |  |  |  | EG000015 | Sistemas de distribución de energía / conmutadores
EC002281 | 4 | Tablero de distribución con interruptor diferencial/magnetotérmico combinado | 5 | EF000889 |  | A | Curva de disparo | 2 | EV000084 | C |  |  |  |  | EG000015 | Sistemas de distribución de energía / conmutadores
EC002281 | 4 | Tablero de distribución con interruptor diferencial/magnetotérmico combinado | 5 | EF000889 |  | A | Curva de disparo | 3 | EV000413 | D |  |  |  |  | EG000015 | Sistemas de distribución de energía / conmutadores
EC002281 | 4 | Tablero de distribución con interruptor diferencial/magnetotérmico combinado | 5 | EF000889 |  | A | Curva de disparo | 4 | EV000247 | K |  |  |  |  | EG000015 | Sistemas de distribución de energía / conmutadores
EC002281 | 4 | Tablero de distribución con interruptor diferencial/magnetotérmico combinado | 5 | EF000889 |  | A | Curva de disparo | 5 | EV000154 | Otros |  |  |  |  | EG000015 | Sistemas de distribución de energía / conmutadores
EC002281 | 4 | Tablero de distribución con interruptor diferencial/magnetotérmico combinado | 6 | EF005617 |  | N | Capacidad de conmutación |  |  |  | EU570170 | kA |  |  | EG000015 | Sistemas de distribución de energía / conmutadores
EC002281 | 4 | Tablero de distribución con interruptor diferencial/magnetotérmico combinado | 7 | EF005540 |  | N | Número de combinaciones de interruptor diferencial/magnetotérmico | [7 empty] | EG000015 | Sistemas de distribución de energía / conmutadores
EC002281 | 4 | Tablero de distribución con interruptor diferencial/magnetotérmico combinado | 8 | EF006258 |  | L | Cableado en bloques de terminales | [7 empty] | EG000015 | Sistemas de distribución de energía / conmutadores
EC002281 | 4 | Tablero de distribución con interruptor diferencial/magnetotérmico combinado | 9 | EF000040 | EFI00040 | N | Altura |  |  |  | EU570448 | mm | EU000051 | in | EG000015 | Sistemas de distribución de energía / conmutadores
EC002281 | 4 | Tablero de distribución con interruptor diferencial/magnetotérmico combinado | 10 | EF000008 | EFI00008 | N | Anchura |  |  |  | EU570448 | mm | EU000051 | in | EG000015 | Sistemas de distribución de energía / conmutadores
EC002281 | 4 | Tablero de distribución con interruptor diferencial/magnetotérmico combinado | 11 | EF000049 | EFI00049 | N | Profundidad |  |  |  | EU570448 | mm | EU000051 | in | EG000015 | Sistemas de distribución de energía / conmutadores
EC002283 | 5 | Tablero de distribución con disyuntor | 1 | EF001391 |  | N | Número de polos | [7 empty] | EG000015 | Sistemas de distribución de energía / conmutadores
EC002283 | 5 | Tablero de distribución con disyuntor | 2 | EF000001 |  | N | Corriente nominal |  |  |  | EU570459 | A |  |  | EG000015 | Sistemas de distribución de energía / conmutadores
EC002283 | 5 | Tablero de distribución con disyuntor | 3 | EF005621 |  | N | Capacidad de conmutación según IEC947, Icu, 400 V |  |  |  | EU570170 | kA |  |  | EG000015 | Sistemas de distribución de energía / conmutadores
EC002283 | 5 | Tablero de distribución con disyuntor | 4 | EF006078 |  | N | Tensión nominal CA 50 Hz |  |  |  | EU570079 | V |  |  | EG000015 | Sistemas de distribución de energía / conmutadores
EC002283 | 5 | Tablero de distribución con disyuntor | 5 | EF001126 |  | L | Adecuado para instalación en serie | [7 empty] | EG000015 | Sistemas de distribución de energía / conmutadores
EC002283 | 5 | Tablero de distribución con disyuntor | 6 | EF006233 |  | L | Con protección térmica | [7 empty] | EG000015 | Sistemas de distribución de energía / conmutadores
EC002283 | 5 | Tablero de distribución con disyuntor | 7 | EF002384 |  | R | Disparador de sobrecarga |  |  |  | EU570459 | A |  |  | EG000015 | Sistemas de distribución de energía / conmutadores
EC002283 | 5 | Tablero de distribución con disyuntor | 8 | EF005601 |  | L | Con función de protección de fallo a tierra | [7 empty] | EG000015 | Sistemas de distribución de energía / conmutadores
EC002283 | 5 | Tablero de distribución con disyuntor | 9 | EF000040 | EFI00040 | N | Altura |  |  |  | EU570448 | mm | EU000051 | in | EG000015 | Sistemas de distribución de energía / conmutadores
EC002283 | 5 | Tablero de distribución con disyuntor | 10 | EF000008 | EFI00008 | N | Anchura |  |  |  | EU570448 | mm | EU000051 | in | EG000015 | Sistemas de distribución de energía / conmutadores
EC002283 | 5 | Tablero de distribución con disyuntor | 11 | EF000049 | EFI00049 | N | Profundidad |  |  |  | EU570448 | mm | EU000051 | in | EG000015 | Sistemas de distribución de energía / conmutadores
EC002284 | 4 | Tablero de distribución con interruptor de tensión cero | 1 | EF001391 |  | N | Número de polos | [7 empty] | EG000015 | Sistemas de distribución de energía / conmutadores
EC002284 | 4 | Tablero de distribución con interruptor de tensión cero | 2 | EF005997 |  | L | Acoplamiento de conductor neutro | [7 empty] | EG000015 | Sistemas de distribución de energía / conmutadores
EC002284 | 4 | Tablero de distribución con interruptor de tensión cero | 3 | EF000001 |  | N | Corriente nominal |  |  |  | EU570459 | A |  |  | EG000015 | Sistemas de distribución de energía / conmutadores
EC002284 | 4 | Tablero de distribución con interruptor de tensión cero | 4 | EF006138 |  | N | Tensión de la bobina |  |  |  | EU570079 | V |  |  | EG000015 | Sistemas de distribución de energía / conmutadores
EC002284 | 4 | Tablero de distribución con interruptor de tensión cero | 5 | EF002169 |  | A | Material | 1 | EV000179 | Acero |  |  |  |  | EG000015 | Sistemas de distribución de energía / conmutadores
EC002284 | 4 | Tablero de distribución con interruptor de tensión cero | 5 | EF002169 |  | A | Material | 2 | EV000166 | Acero inoxidable |  |  |  |  | EG000015 | Sistemas de distribución de energía / conmutadores
EC002284 | 4 | Tablero de distribución con interruptor de tensión cero | 5 | EF002169 |  | A | Material | 3 | EV000072 | Aluminio |  |  |  |  | EG000015 | Sistemas de distribución de energía / conmutadores
EC002284 | 4 | Tablero de distribución con interruptor de tensión cero | 5 | EF002169 |  | A | Material | 4 | EV000139 | Plástico |  |  |  |  | EG000015 | Sistemas de distribución de energía / conmutadores
EC002284 | 4 | Tablero de distribución con interruptor de tensión cero | 6 | EF005474 |  | A | Grado de protección (IP) | 1 | EV006404 | IP00 |  |  |  |  | EG000015 | Sistemas de distribución de energía / conmutadores
EC002284 | 4 | Tablero de distribución con interruptor de tensión cero | 6 | EF005474 |  | A | Grado de protección (IP) | 2 | EV006606 | IP10 |  |  |  |  | EG000015 | Sistemas de distribución de energía / conmutadores
EC002284 | 4 | Tablero de distribución con interruptor de tensión cero | 6 | EF005474 |  | A | Grado de protección (IP) | 3 | EV006607 | IP12 |  |  |  |  | EG000015 | Sistemas de distribución de energía / conmutadores
EC002284 | 4 | Tablero de distribución con interruptor de tensión cero | 6 | EF005474 |  | A | Grado de protección (IP) | 4 | EV006405 | IP20 |  |  |  |  | EG000015 | Sistemas de distribución de energía / conmutadores
EC002284 | 4 | Tablero de distribución con interruptor de tensión cero | 6 | EF005474 |  | A | Grado de protección (IP) | 5 | EV006406 | IP21 |  |  |  |  | EG000015 | Sistemas de distribución de energía / conmutadores
EC002284 | 4 | Tablero de distribución con interruptor de tensión cero | 6 | EF005474 |  | A | Grado de protección (IP) | 6 | EV006608 | IP22 |  |  |  |  | EG000015 | Sistemas de distribución de energía / conmutadores
EC002284 | 4 | Tablero de distribución con interruptor de tensión cero | 6 | EF005474 |  | A | Grado de protección (IP) | 7 | EV006407 | IP23 |  |  |  |  | EG000015 | Sistemas de distribución de energía / conmutadores
EC002284 | 4 | Tablero de distribución con interruptor de tensión cero | 6 | EF005474 |  | A | Grado de protección (IP) | 8 | EV006408 | IP24 |  |  |  |  | EG000015 | Sistemas de distribución de energía / conmutadores
EC002284 | 4 | Tablero de distribución con interruptor de tensión cero | 6 | EF005474 |  | A | Grado de protección (IP) | 9 | EV006409 | IP2X |  |  |  |  | EG000015 | Sistemas de distribución de energía / conmutadores
EC002284 | 4 | Tablero de distribución con interruptor de tensión cero | 6 | EF005474 |  | A | Grado de protección (IP) | 10 | EV006410 | IP30 |  |  |  |  | EG000015 | Sistemas de distribución de energía / conmutadores
EC002284 | 4 | Tablero de distribución con interruptor de tensión cero | 6 | EF005474 |  | A | Grado de protección (IP) | 11 | EV006411 | IP31 |  |  |  |  | EG000015 | Sistemas de distribución de energía / conmutadores
EC002284 | 4 | Tablero de distribución con interruptor de tensión cero | 6 | EF005474 |  | A | Grado de protección (IP) | 12 | EV006412 | IP32 |  |  |  |  | EG000015 | Sistemas de distribución de energía / conmutadores
EC002284 | 4 | Tablero de distribución con interruptor de tensión cero | 6 | EF005474 |  | A | Grado de protección (IP) | 13 | EV006609 | IP33 |  |  |  |  | EG000015 | Sistemas de distribución de energía / conmutadores
EC002284 | 4 | Tablero de distribución con interruptor de tensión cero | 6 | EF005474 |  | A | Grado de protección (IP) | 14 | EV006413 | IP34 |  |  |  |  | EG000015 | Sistemas de distribución de energía / conmutadores
EC002284 | 4 | Tablero de distribución con interruptor de tensión cero | 6 | EF005474 |  | A | Grado de protección (IP) | 15 | EV006414 | IP3X |  |  |  |  | EG000015 | Sistemas de distribución de energía / conmutadores
EC002284 | 4 | Tablero de distribución con interruptor de tensión cero | 6 | EF005474 |  | A | Grado de protección (IP) | 16 | EV006415 | IP40 |  |  |  |  | EG000015 | Sistemas de distribución de energía / conmutadores
EC002284 | 4 | Tablero de distribución con interruptor de tensión cero | 6 | EF005474 |  | A | Grado de protección (IP) | 17 | EV006416 | IP41 |  |  |  |  | EG000015 | Sistemas de distribución de energía / conmutadores
EC002284 | 4 | Tablero de distribución con interruptor de tensión cero | 6 | EF005474 |  | A | Grado de protección (IP) | 18 | EV006417 | IP42 |  |  |  |  | EG000015 | Sistemas de distribución de energía / conmutadores
EC002284 | 4 | Tablero de distribución con interruptor de tensión cero | 6 | EF005474 |  | A | Grado de protección (IP) | 19 | EV006610 | IP43 |  |  |  |  | EG000015 | Sistemas de distribución de energía / conmutadores
EC002284 | 4 | Tablero de distribución con interruptor de tensión cero | 6 | EF005474 |  | A | Grado de protección (IP) | 20 | EV006418 | IP44 |  |  |  |  | EG000015 | Sistemas de distribución de energía / conmutadores
EC002284 | 4 | Tablero de distribución con interruptor de tensión cero | 6 | EF005474 |  | A | Grado de protección (IP) | 21 | EV006611 | IP45 |  |  |  |  | EG000015 | Sistemas de distribución de energía / conmutadores
EC002284 | 4 | Tablero de distribución con interruptor de tensión cero | 6 | EF005474 |  | A | Grado de protección (IP) | 22 | EV006612 | IP50 |  |  |  |  | EG000015 | Sistemas de distribución de energía / conmutadores
EC002284 | 4 | Tablero de distribución con interruptor de tensión cero | 6 | EF005474 |  | A | Grado de protección (IP) | 23 | EV006613 | IP52 |  |  |  |  | EG000015 | Sistemas de distribución de energía / conmutadores
EC002284 | 4 | Tablero de distribución con interruptor de tensión cero | 6 | EF005474 |  | A | Grado de protección (IP) | 24 | EV006614 | IP53 |  |  |  |  | EG000015 | Sistemas de distribución de energía / conmutadores
EC002284 | 4 | Tablero de distribución con interruptor de tensión cero | 6 | EF005474 |  | A | Grado de protección (IP) | 25 | EV006419 | IP54 |  |  |  |  | EG000015 | Sistemas de distribución de energía / conmutadores
EC002284 | 4 | Tablero de distribución con interruptor de tensión cero | 6 | EF005474 |  | A | Grado de protección (IP) | 26 | EV006420 | IP55 |  |  |  |  | EG000015 | Sistemas de distribución de energía / conmutadores
EC002284 | 4 | Tablero de distribución con interruptor de tensión cero | 6 | EF005474 |  | A | Grado de protección (IP) | 27 | EV006615 | IP56 |  |  |  |  | EG000015 | Sistemas de distribución de energía / conmutadores
EC002284 | 4 | Tablero de distribución con interruptor de tensión cero | 6 | EF005474 |  | A | Grado de protección (IP) | 28 | EV006616 | IP57 |  |  |  |  | EG000015 | Sistemas de distribución de energía / conmutadores
EC002284 | 4 | Tablero de distribución con interruptor de tensión cero | 6 | EF005474 |  | A | Grado de protección (IP) | 29 | EV006617 | IP58 |  |  |  |  | EG000015 | Sistemas de distribución de energía / conmutadores
EC002284 | 4 | Tablero de distribución con interruptor de tensión cero | 6 | EF005474 |  | A | Grado de protección (IP) | 30 | EV006618 | IP64 |  |  |  |  | EG000015 | Sistemas de distribución de energía / conmutadores
EC002284 | 4 | Tablero de distribución con interruptor de tensión cero | 6 | EF005474 |  | A | Grado de protección (IP) | 31 | EV006421 | IP65 |  |  |  |  | EG000015 | Sistemas de distribución de energía / conmutadores
EC002284 | 4 | Tablero de distribución con interruptor de tensión cero | 6 | EF005474 |  | A | Grado de protección (IP) | 32 | EV006422 | IP66 |  |  |  |  | EG000015 | Sistemas de distribución de energía / conmutadores
EC002284 | 4 | Tablero de distribución con interruptor de tensión cero | 6 | EF005474 |  | A | Grado de protección (IP) | 33 | EV006423 | IP67 |  |  |  |  | EG000015 | Sistemas de distribución de energía / conmutadores
EC002284 | 4 | Tablero de distribución con interruptor de tensión cero | 6 | EF005474 |  | A | Grado de protección (IP) | 34 | EV006619 | IP68 |  |  |  |  | EG000015 | Sistemas de distribución de energía / conmutadores
EC002284 | 4 | Tablero de distribución con interruptor de tensión cero | 6 | EF005474 |  | A | Grado de protección (IP) | 35 | EV006620 | IPX0 |  |  |  |  | EG000015 | Sistemas de distribución de energía / conmutadores
EC002284 | 4 | Tablero de distribución con interruptor de tensión cero | 6 | EF005474 |  | A | Grado de protección (IP) | 36 | EV006621 | IPX4 |  |  |  |  | EG000015 | Sistemas de distribución de energía / conmutadores
EC002284 | 4 | Tablero de distribución con interruptor de tensión cero | 6 | EF005474 |  | A | Grado de protección (IP) | 37 | EV006622 | IPX7 |  |  |  |  | EG000015 | Sistemas de distribución de energía / conmutadores
EC002284 | 4 | Tablero de distribución con interruptor de tensión cero | 6 | EF005474 |  | A | Grado de protección (IP) | 38 | EV000154 | Otros |  |  |  |  | EG000015 | Sistemas de distribución de energía / conmutadores
EC002284 | 4 | Tablero de distribución con interruptor de tensión cero | 7 | EF000040 | EFI00040 | N | Altura |  |  |  | EU570448 | mm | EU000051 | in | EG000015 | Sistemas de distribución de energía / conmutadores
EC002284 | 4 | Tablero de distribución con interruptor de tensión cero | 8 | EF000008 | EFI00008 | N | Anchura |  |  |  | EU570448 | mm | EU000051 | in | EG000015 | Sistemas de distribución de energía / conmutadores
EC002284 | 4 | Tablero de distribución con interruptor de tensión cero | 9 | EF000049 | EFI00049 | N | Profundidad |  |  |  | EU570448 | mm | EU000051 | in | EG000015 | Sistemas de distribución de energía / conmutadores
EC002284 | 4 | Tablero de distribución con interruptor de tensión cero | 10 | EF001223 |  | A | Colocación en sistema de carriles | 1 | EV000645 | Debajo |  |  |  |  | EG000015 | Sistemas de distribución de energía / conmutadores
EC002284 | 4 | Tablero de distribución con interruptor de tensión cero | 10 | EF001223 |  | A | Colocación en sistema de carriles | 2 | EV000644 | Encima |  |  |  |  | EG000015 | Sistemas de distribución de energía / conmutadores
EC002284 | 4 | Tablero de distribución con interruptor de tensión cero | 10 | EF001223 |  | A | Colocación en sistema de carriles | 3 | EV000028 | Universal |  |  |  |  | EG000015 | Sistemas de distribución de energía / conmutadores
EC002284 | 4 | Tablero de distribución con interruptor de tensión cero | 11 | EF001094 |  | L | Con tapa transparente | [7 empty] | EG000015 | Sistemas de distribución de energía / conmutadores
EC002286 | 4 | Tablero de distribución de sistemas de fusibles NH | 1 | EF001391 |  | N | Número de polos | [7 empty] | EG000015 | Sistemas de distribución de energía / conmutadores
EC002286 | 4 | Tablero de distribución de sistemas de fusibles NH | 2 | EF005575 |  | N | Número de bases de fusibles NH | [7 empty] | EG000015 | Sistemas de distribución de energía / conmutadores
EC002286 | 4 | Tablero de distribución de sistemas de fusibles NH | 3 | EF007631 |  | N | Número de seccionadores de fusibles NH | [7 empty] | EG000015 | Sistemas de distribución de energía / conmutadores
EC002286 | 4 | Tablero de distribución de sistemas de fusibles NH | 4 | EF005997 |  | L | Acoplamiento de conductor neutro | [7 empty] | EG000015 | Sistemas de distribución de energía / conmutadores
EC002286 | 4 | Tablero de distribución de sistemas de fusibles NH | 5 | EF000227 |  | N | Corriente nominal (medida) |  |  |  | EU570459 | A |  |  | EG000015 | Sistemas de distribución de energía / conmutadores
EC002286 | 4 | Tablero de distribución de sistemas de fusibles NH | 6 | EF000003 |  | A | Tipo de montaje | 1 | EV000242 | Carril DIN |  |  |  |  | EG000015 | Sistemas de distribución de energía / conmutadores
EC002286 | 4 | Tablero de distribución de sistemas de fusibles NH | 6 | EF000003 |  | A | Tipo de montaje | 2 | EV002160 | Sistema de carriles |  |  |  |  | EG000015 | Sistemas de distribución de energía / conmutadores
EC002286 | 4 | Tablero de distribución de sistemas de fusibles NH | 6 | EF000003 |  | A | Tipo de montaje | 3 | EV000614 | Placa de fijación |  |  |  |  | EG000015 | Sistemas de distribución de energía / conmutadores
EC002286 | 4 | Tablero de distribución de sistemas de fusibles NH | 7 | EF002566 |  | A | Tamaño de construcción | 1 | EV003991 | NH000 |  |  |  |  | EG000015 | Sistemas de distribución de energía / conmutadores
EC002286 | 4 | Tablero de distribución de sistemas de fusibles NH | 7 | EF002566 |  | A | Tamaño de construcción | 2 | EV000066 | NH00 |  |  |  |  | EG000015 | Sistemas de distribución de energía / conmutadores
EC002286 | 4 | Tablero de distribución de sistemas de fusibles NH | 7 | EF002566 |  | A | Tamaño de construcción | 3 | EV003993 | NH1 |  |  |  |  | EG000015 | Sistemas de distribución de energía / conmutadores
EC002286 | 4 | Tablero de distribución de sistemas de fusibles NH | 7 | EF002566 |  | A | Tamaño de construcción | 4 | EV003994 | NH2 |  |  |  |  | EG000015 | Sistemas de distribución de energía / conmutadores
EC002286 | 4 | Tablero de distribución de sistemas de fusibles NH | 7 | EF002566 |  | A | Tamaño de construcción | 5 | EV004005 | NH3 |  |  |  |  | EG000015 | Sistemas de distribución de energía / conmutadores
EC002286 | 4 | Tablero de distribución de sistemas de fusibles NH | 7 | EF002566 |  | A | Tamaño de construcción | 6 | EV000154 | Otros |  |  |  |  | EG000015 | Sistemas de distribución de energía / conmutadores
EC002286 | 4 | Tablero de distribución de sistemas de fusibles NH | 8 | EF000361 |  | L | Con cubierta | [7 empty] | EG000015 | Sistemas de distribución de energía / conmutadores
EC002286 | 4 | Tablero de distribución de sistemas de fusibles NH | 9 | EF000040 | EFI00040 | N | Altura |  |  |  | EU570448 | mm | EU000051 | in | EG000015 | Sistemas de distribución de energía / conmutadores
EC002286 | 4 | Tablero de distribución de sistemas de fusibles NH | 10 | EF000008 | EFI00008 | N | Anchura |  |  |  | EU570448 | mm | EU000051 | in | EG000015 | Sistemas de distribución de energía / conmutadores
EC002286 | 4 | Tablero de distribución de sistemas de fusibles NH | 11 | EF000049 | EFI00049 | N | Profundidad |  |  |  | EU570448 | mm | EU000051 | in | EG000015 | Sistemas de distribución de energía / conmutadores
EC002287 | 7 | Accesorios para pequeños distribuidores | 1 | EF000215 |  | A | Tipo de accesorio/repuesto | 1 | EV008541 | Juego de montaje del grupo de cocina |  |  |  |  | EG000023 | Sistemas de distribución eléctrica (incluidos cuadros de control)
EC002287 | 7 | Accesorios para pequeños distribuidores | 1 | EF000215 |  | A | Tipo de accesorio/repuesto | 2 | EV008542 | Juego de montaje de grupo de alta tensión |  |  |  |  | EG000023 | Sistemas de distribución eléctrica (incluidos cuadros de control)
EC002287 | 7 | Accesorios para pequeños distribuidores | 1 | EF000215 |  | A | Tipo de accesorio/repuesto | 3 | EV004216 | Puerta |  |  |  |  | EG000023 | Sistemas de distribución eléctrica (incluidos cuadros de control)
EC002287 | 7 | Accesorios para pequeños distribuidores | 1 | EF000215 |  | A | Tipo de accesorio/repuesto | 4 | EV008643 | Casquillo aislante de barra colectora |  |  |  |  | EG000023 | Sistemas de distribución eléctrica (incluidos cuadros de control)
EC002287 | 7 | Accesorios para pequeños distribuidores | 1 | EF000215 |  | A | Tipo de accesorio/repuesto | 5 | EV008842 | Bloque de conexión del transformador de timbre |  |  |  |  | EG000023 | Sistemas de distribución eléctrica (incluidos cuadros de control)
EC002287 | 7 | Accesorios para pequeños distribuidores | 1 | EF000215 |  | A | Tipo de accesorio/repuesto | 6 | EV006456 | Bastidor de montaje |  |  |  |  | EG000023 | Sistemas de distribución eléctrica (incluidos cuadros de control)
EC002287 | 7 | Accesorios para pequeños distribuidores | 1 | EF000215 |  | A | Tipo de accesorio/repuesto | 7 | EV008682 | Pieza de acoplamiento para desconector del interruptor de protección |  |  |  |  | EG000023 | Sistemas de distribución eléctrica (incluidos cuadros de control)
EC002287 | 7 | Accesorios para pequeños distribuidores | 1 | EF000215 |  | A | Tipo de accesorio/repuesto | 8 | EV000154 | Otros |  |  |  |  | EG000023 | Sistemas de distribución eléctrica (incluidos cuadros de control)
EC002287 | 7 | Accesorios para pequeños distribuidores | 2 | EF013236 |  | L | Accesorio | [7 empty] | EG000023 | Sistemas de distribución eléctrica (incluidos cuadros de control)
EC002287 | 7 | Accesorios para pequeños distribuidores | 3 | EF013237 |  | L | Recambio | [7 empty] | EG000023 | Sistemas de distribución eléctrica (incluidos cuadros de control)
EC002288 | 6 | Pequeño tablero de distribución equipado | 1 | EF000003 |  | A | Tipo de montaje | 1 | EV000384 | Montado superficial (escayola) |  |  |  |  | EG000023 | Sistemas de distribución eléctrica (incluidos cuadros de control)
EC002288 | 6 | Pequeño tablero de distribución equipado | 1 | EF000003 |  | A | Tipo de montaje | 2 | EV001247 | Montado en superficie / en ranura |  |  |  |  | EG000023 | Sistemas de distribución eléctrica (incluidos cuadros de control)
EC002288 | 6 | Pequeño tablero de distribución equipado | 1 | EF000003 |  | A | Tipo de montaje | 3 | EV000128 | Pared hueca |  |  |  |  | EG000023 | Sistemas de distribución eléctrica (incluidos cuadros de control)
EC002288 | 6 | Pequeño tablero de distribución equipado | 1 | EF000003 |  | A | Tipo de montaje | 4 | EV000383 | Montado empotrado (escayola) |  |  |  |  | EG000023 | Sistemas de distribución eléctrica (incluidos cuadros de control)
EC002288 | 6 | Pequeño tablero de distribución equipado | 1 | EF000003 |  | A | Tipo de montaje | 5 | EV018379 | Armario montado / estructura básica |  |  |  |  | EG000023 | Sistemas de distribución eléctrica (incluidos cuadros de control)
EC002288 | 6 | Pequeño tablero de distribución equipado | 1 | EF000003 |  | A | Tipo de montaje | 6 | EV000154 | Otros |  |  |  |  | EG000023 | Sistemas de distribución eléctrica (incluidos cuadros de control)
EC002288 | 6 | Pequeño tablero de distribución equipado | 2 | EF000351 |  | N | Número de fases | [7 empty] | EG000023 | Sistemas de distribución eléctrica (incluidos cuadros de control)
EC002288 | 6 | Pequeño tablero de distribución equipado | 3 | EF000781 |  | A | Protección | 1 | EV008378 | Enlace de fusibles Diazed |  |  |  |  | EG000023 | Sistemas de distribución eléctrica (incluidos cuadros de control)
EC002288 | 6 | Pequeño tablero de distribución equipado | 3 | EF000781 |  | A | Protección | 2 | EV008679 | Cortocircuitos de fuga a tierra / miniatura |  |  |  |  | EG000023 | Sistemas de distribución eléctrica (incluidos cuadros de control)
EC002288 | 6 | Pequeño tablero de distribución equipado | 3 | EF000781 |  | A | Protección | 3 | EV000154 | Otros |  |  |  |  | EG000023 | Sistemas de distribución eléctrica (incluidos cuadros de control)
EC002288 | 6 | Pequeño tablero de distribución equipado | 4 | EF006239 |  | N | Número total de grupos | [7 empty] | EG000023 | Sistemas de distribución eléctrica (incluidos cuadros de control)
EC002288 | 6 | Pequeño tablero de distribución equipado | 5 | EF005556 |  | N | Número de grupos directos | [7 empty] | EG000023 | Sistemas de distribución eléctrica (incluidos cuadros de control)
EC002288 | 6 | Pequeño tablero de distribución equipado | 6 | EF005571 |  | N | Número de grupos de luz | [7 empty] | EG000023 | Sistemas de distribución eléctrica (incluidos cuadros de control)
EC002288 | 6 | Pequeño tablero de distribución equipado | 7 | EF005561 |  | N | Número de grupos detrás del interruptor de corriente residual | [7 empty] | EG000023 | Sistemas de distribución eléctrica (incluidos cuadros de control)
EC002288 | 6 | Pequeño tablero de distribución equipado | 8 | EF005540 |  | N | Número de combinaciones de interruptor diferencial/magnetotérmico | [7 empty] | EG000023 | Sistemas de distribución eléctrica (incluidos cuadros de control)
EC002288 | 6 | Pequeño tablero de distribución equipado | 9 | EF005542 |  | N | Número de interruptores diferenciales de 30 mA | [7 empty] | EG000023 | Sistemas de distribución eléctrica (incluidos cuadros de control)
EC002288 | 6 | Pequeño tablero de distribución equipado | 10 | EF005541 |  | N | Número de interruptores diferenciales de 300 mA | [7 empty] | EG000023 | Sistemas de distribución eléctrica (incluidos cuadros de control)
EC002288 | 6 | Pequeño tablero de distribución equipado | 11 | EF015946 |  | N | Número de dispositivos de protección de arco eléctrico AFDD | [7 empty] | EG000023 | Sistemas de distribución eléctrica (incluidos cuadros de control)
EC002288 | 6 | Pequeño tablero de distribución equipado | 12 | EF014729 |  | L | Interruptor principal de protección | [7 empty] | EG000023 | Sistemas de distribución eléctrica (incluidos cuadros de control)
EC002288 | 6 | Pequeño tablero de distribución equipado | 13 | EF005581 |  | N | Número de polos interruptor principal | [7 empty] | EG000023 | Sistemas de distribución eléctrica (incluidos cuadros de control)
EC002288 | 6 | Pequeño tablero de distribución equipado | 14 | EF007848 |  | N | Corriente nominal del interruptor principal |  |  |  | EU570459 | A |  |  | EG000023 | Sistemas de distribución eléctrica (incluidos cuadros de control)
EC002288 | 6 | Pequeño tablero de distribución equipado | 15 | EF014730 |  | L | Protección diferencial de entrada | [7 empty] | EG000023 | Sistemas de distribución eléctrica (incluidos cuadros de control)
EC002288 | 6 | Pequeño tablero de distribución equipado | 16 | EF014731 |  | L | Alto grado de blindaje (alta integridad) | [7 empty] | EG000023 | Sistemas de distribución eléctrica (incluidos cuadros de control)
EC002288 | 6 | Pequeño tablero de distribución equipado | 17 | EF014732 |  | L | Fusible interruptor-seccionador (MCB + 2 x RCD) | [7 empty] | EG000023 | Sistemas de distribución eléctrica (incluidos cuadros de control)
EC002288 | 6 | Pequeño tablero de distribución equipado | 18 | EF014733 |  | L | Fusible doble de fuga a tierra (2 x RCD) | [7 empty] | EG000023 | Sistemas de distribución eléctrica (incluidos cuadros de control)
EC002288 | 6 | Pequeño tablero de distribución equipado | 19 | EF014736 |  | N | Numero de salidas | [7 empty] | EG000023 | Sistemas de distribución eléctrica (incluidos cuadros de control)
EC002288 | 6 | Pequeño tablero de distribución equipado | 20 | EF008372 |  | L | Adecuado para datos | [7 empty] | EG000023 | Sistemas de distribución eléctrica (incluidos cuadros de control)
EC002288 | 6 | Pequeño tablero de distribución equipado | 21 | EF005943 |  | A | Grupo de conexión de cocina | 1 | EV008524 | Una fase |  |  |  |  | EG000023 | Sistemas de distribución eléctrica (incluidos cuadros de control)
EC002288 | 6 | Pequeño tablero de distribución equipado | 21 | EF005943 |  | A | Grupo de conexión de cocina | 2 | EV007010 | Trifásico |  |  |  |  | EG000023 | Sistemas de distribución eléctrica (incluidos cuadros de control)
EC002288 | 6 | Pequeño tablero de distribución equipado | 21 | EF005943 |  | A | Grupo de conexión de cocina | 3 | EV000494 | Ninguno |  |  |  |  | EG000023 | Sistemas de distribución eléctrica (incluidos cuadros de control)
EC002288 | 6 | Pequeño tablero de distribución equipado | 22 | EF005944 |  | L | Grupo de conexión de cocina adecuado como grupo de alta corriente | [7 empty] | EG000023 | Sistemas de distribución eléctrica (incluidos cuadros de control)
EC002288 | 6 | Pequeño tablero de distribución equipado | 23 | EF000289 |  | L | Con toma de corriente eléctrica | [7 empty] | EG000023 | Sistemas de distribución eléctrica (incluidos cuadros de control)
EC002288 | 6 | Pequeño tablero de distribución equipado | 24 | EF005639 |  | L | Con transformador de campana | [7 empty] | EG000023 | Sistemas de distribución eléctrica (incluidos cuadros de control)
EC002288 | 6 | Pequeño tablero de distribución equipado | 25 | EF001332 |  | L | Protección contra sobretensiones | [7 empty] | EG000023 | Sistemas de distribución eléctrica (incluidos cuadros de control)
EC002288 | 6 | Pequeño tablero de distribución equipado | 26 | EF016043 |  | A | Tipo de protección contra sobretensiones | 1 | EV007887 | Tipo 1 |  |  |  |  | EG000023 | Sistemas de distribución eléctrica (incluidos cuadros de control)
EC002288 | 6 | Pequeño tablero de distribución equipado | 26 | EF016043 |  | A | Tipo de protección contra sobretensiones | 2 | EV011501 | Tipo 2 |  |  |  |  | EG000023 | Sistemas de distribución eléctrica (incluidos cuadros de control)
EC002288 | 6 | Pequeño tablero de distribución equipado | 26 | EF016043 |  | A | Tipo de protección contra sobretensiones | 3 | EV007888 | Tipo 1 + 2 |  |  |  |  | EG000023 | Sistemas de distribución eléctrica (incluidos cuadros de control)
EC002288 | 6 | Pequeño tablero de distribución equipado | 26 | EF016043 |  | A | Tipo de protección contra sobretensiones | 4 | EV011512 | Tipo 3 |  |  |  |  | EG000023 | Sistemas de distribución eléctrica (incluidos cuadros de control)
EC002288 | 6 | Pequeño tablero de distribución equipado | 26 | EF016043 |  | A | Tipo de protección contra sobretensiones | 5 | EV018380 | Tipo 2 + 3 |  |  |  |  | EG000023 | Sistemas de distribución eléctrica (incluidos cuadros de control)
EC002288 | 6 | Pequeño tablero de distribución equipado | 27 | EF016044 |  | L | Con aparato de medida | [7 empty] | EG000023 | Sistemas de distribución eléctrica (incluidos cuadros de control)
EC002288 | 6 | Pequeño tablero de distribución equipado | 28 | EF001596 |  | A | Material de la carcasa | 1 | EV000179 | Acero |  |  |  |  | EG000023 | Sistemas de distribución eléctrica (incluidos cuadros de control)
EC002288 | 6 | Pequeño tablero de distribución equipado | 28 | EF001596 |  | A | Material de la carcasa | 2 | EV000166 | Acero inoxidable |  |  |  |  | EG000023 | Sistemas de distribución eléctrica (incluidos cuadros de control)
EC002288 | 6 | Pequeño tablero de distribución equipado | 28 | EF001596 |  | A | Material de la carcasa | 3 | EV000139 | Plástico |  |  |  |  | EG000023 | Sistemas de distribución eléctrica (incluidos cuadros de control)
EC002288 | 6 | Pequeño tablero de distribución equipado | 28 | EF001596 |  | A | Material de la carcasa | 4 | EV000072 | Aluminio |  |  |  |  | EG000023 | Sistemas de distribución eléctrica (incluidos cuadros de control)
EC002288 | 6 | Pequeño tablero de distribución equipado | 29 | EF005474 |  | A | Grado de protección (IP) | 1 | EV006405 | IP20 |  |  |  |  | EG000023 | Sistemas de distribución eléctrica (incluidos cuadros de control)
EC002288 | 6 | Pequeño tablero de distribución equipado | 29 | EF005474 |  | A | Grado de protección (IP) | 2 | EV006406 | IP21 |  |  |  |  | EG000023 | Sistemas de distribución eléctrica (incluidos cuadros de control)
EC002288 | 6 | Pequeño tablero de distribución equipado | 29 | EF005474 |  | A | Grado de protección (IP) | 3 | EV006608 | IP22 |  |  |  |  | EG000023 | Sistemas de distribución eléctrica (incluidos cuadros de control)
EC002288 | 6 | Pequeño tablero de distribución equipado | 29 | EF005474 |  | A | Grado de protección (IP) | 4 | EV006407 | IP23 |  |  |  |  | EG000023 | Sistemas de distribución eléctrica (incluidos cuadros de control)
EC002288 | 6 | Pequeño tablero de distribución equipado | 29 | EF005474 |  | A | Grado de protección (IP) | 5 | EV006408 | IP24 |  |  |  |  | EG000023 | Sistemas de distribución eléctrica (incluidos cuadros de control)
EC002288 | 6 | Pequeño tablero de distribución equipado | 29 | EF005474 |  | A | Grado de protección (IP) | 6 | EV009848 | IP2XC |  |  |  |  | EG000023 | Sistemas de distribución eléctrica (incluidos cuadros de control)
EC002288 | 6 | Pequeño tablero de distribución equipado | 29 | EF005474 |  | A | Grado de protección (IP) | 7 | EV006410 | IP30 |  |  |  |  | EG000023 | Sistemas de distribución eléctrica (incluidos cuadros de control)
EC002288 | 6 | Pequeño tablero de distribución equipado | 29 | EF005474 |  | A | Grado de protección (IP) | 8 | EV006411 | IP31 |  |  |  |  | EG000023 | Sistemas de distribución eléctrica (incluidos cuadros de control)
EC002288 | 6 | Pequeño tablero de distribución equipado | 29 | EF005474 |  | A | Grado de protección (IP) | 9 | EV006413 | IP34 |  |  |  |  | EG000023 | Sistemas de distribución eléctrica (incluidos cuadros de control)
EC002288 | 6 | Pequeño tablero de distribución equipado | 29 | EF005474 |  | A | Grado de protección (IP) | 10 | EV006414 | IP3X |  |  |  |  | EG000023 | Sistemas de distribución eléctrica (incluidos cuadros de control)
EC002288 | 6 | Pequeño tablero de distribución equipado | 29 | EF005474 |  | A | Grado de protección (IP) | 11 | EV006415 | IP40 |  |  |  |  | EG000023 | Sistemas de distribución eléctrica (incluidos cuadros de control)
EC002288 | 6 | Pequeño tablero de distribución equipado | 29 | EF005474 |  | A | Grado de protección (IP) | 12 | EV006416 | IP41 |  |  |  |  | EG000023 | Sistemas de distribución eléctrica (incluidos cuadros de control)
EC002288 | 6 | Pequeño tablero de distribución equipado | 29 | EF005474 |  | A | Grado de protección (IP) | 13 | EV006417 | IP42 |  |  |  |  | EG000023 | Sistemas de distribución eléctrica (incluidos cuadros de control)
EC002288 | 6 | Pequeño tablero de distribución equipado | 29 | EF005474 |  | A | Grado de protección (IP) | 14 | EV006610 | IP43 |  |  |  |  | EG000023 | Sistemas de distribución eléctrica (incluidos cuadros de control)
EC002288 | 6 | Pequeño tablero de distribución equipado | 29 | EF005474 |  | A | Grado de protección (IP) | 15 | EV006418 | IP44 |  |  |  |  | EG000023 | Sistemas de distribución eléctrica (incluidos cuadros de control)
EC002288 | 6 | Pequeño tablero de distribución equipado | 29 | EF005474 |  | A | Grado de protección (IP) | 16 | EV006613 | IP52 |  |  |  |  | EG000023 | Sistemas de distribución eléctrica (incluidos cuadros de control)
EC002288 | 6 | Pequeño tablero de distribución equipado | 29 | EF005474 |  | A | Grado de protección (IP) | 17 | EV006419 | IP54 |  |  |  |  | EG000023 | Sistemas de distribución eléctrica (incluidos cuadros de control)
EC002288 | 6 | Pequeño tablero de distribución equipado | 29 | EF005474 |  | A | Grado de protección (IP) | 18 | EV006420 | IP55 |  |  |  |  | EG000023 | Sistemas de distribución eléctrica (incluidos cuadros de control)
EC002288 | 6 | Pequeño tablero de distribución equipado | 29 | EF005474 |  | A | Grado de protección (IP) | 19 | EV006615 | IP56 |  |  |  |  | EG000023 | Sistemas de distribución eléctrica (incluidos cuadros de control)
EC002288 | 6 | Pequeño tablero de distribución equipado | 29 | EF005474 |  | A | Grado de protección (IP) | 20 | EV006618 | IP64 |  |  |  |  | EG000023 | Sistemas de distribución eléctrica (incluidos cuadros de control)
EC002288 | 6 | Pequeño tablero de distribución equipado | 29 | EF005474 |  | A | Grado de protección (IP) | 21 | EV006421 | IP65 |  |  |  |  | EG000023 | Sistemas de distribución eléctrica (incluidos cuadros de control)
EC002288 | 6 | Pequeño tablero de distribución equipado | 29 | EF005474 |  | A | Grado de protección (IP) | 22 | EV006422 | IP66 |  |  |  |  | EG000023 | Sistemas de distribución eléctrica (incluidos cuadros de control)
EC002288 | 6 | Pequeño tablero de distribución equipado | 29 | EF005474 |  | A | Grado de protección (IP) | 23 | EV006423 | IP67 |  |  |  |  | EG000023 | Sistemas de distribución eléctrica (incluidos cuadros de control)
EC002288 | 6 | Pequeño tablero de distribución equipado | 29 | EF005474 |  | A | Grado de protección (IP) | 24 | EV006619 | IP68 |  |  |  |  | EG000023 | Sistemas de distribución eléctrica (incluidos cuadros de control)
EC002288 | 6 | Pequeño tablero de distribución equipado | 29 | EF005474 |  | A | Grado de protección (IP) | 25 | EV000154 | Otros |  |  |  |  | EG000023 | Sistemas de distribución eléctrica (incluidos cuadros de control)
EC002288 | 6 | Pequeño tablero de distribución equipado | 30 | EF000040 | EFI00040 | N | Altura |  |  |  | EU570448 | mm | EU000051 | in | EG000023 | Sistemas de distribución eléctrica (incluidos cuadros de control)
EC002288 | 6 | Pequeño tablero de distribución equipado | 31 | EF000008 | EFI00008 | N | Anchura |  |  |  | EU570448 | mm | EU000051 | in | EG000023 | Sistemas de distribución eléctrica (incluidos cuadros de control)
EC002288 | 6 | Pequeño tablero de distribución equipado | 32 | EF002950 |  | N | Anchura de unidades de división | [7 empty] | EG000023 | Sistemas de distribución eléctrica (incluidos cuadros de control)
EC002288 | 6 | Pequeño tablero de distribución equipado | 33 | EF000049 | EFI00049 | N | Profundidad |  |  |  | EU570448 | mm | EU000051 | in | EG000023 | Sistemas de distribución eléctrica (incluidos cuadros de control)
EC002288 | 6 | Pequeño tablero de distribución equipado | 34 | EF005464 | EFI05464 | R | Profundidad del hueco |  |  |  | EU570448 | mm | EU000051 | in | EG000023 | Sistemas de distribución eléctrica (incluidos cuadros de control)
EC002288 | 6 | Pequeño tablero de distribución equipado | 35 | EF001088 |  | L | Posibilidad de extensión | [7 empty] | EG000023 | Sistemas de distribución eléctrica (incluidos cuadros de control)
EC002288 | 6 | Pequeño tablero de distribución equipado | 36 | EF001094 |  | L | Con tapa transparente | [7 empty] | EG000023 | Sistemas de distribución eléctrica (incluidos cuadros de control)
EC002288 | 6 | Pequeño tablero de distribución equipado | 37 | EF000113 |  | L | Posible cierre | [7 empty] | EG000023 | Sistemas de distribución eléctrica (incluidos cuadros de control)
EC002289 | 4 | Desbloqueo rápido de cubiertas de carcasas | 1 | EF002169 |  | A | Material | 1 | EV000179 | Acero |  |  |  |  | EG000015 | Sistemas de distribución de energía / conmutadores
EC002289 | 4 | Desbloqueo rápido de cubiertas de carcasas | 1 | EF002169 |  | A | Material | 2 | EV000166 | Acero inoxidable |  |  |  |  | EG000015 | Sistemas de distribución de energía / conmutadores
EC002289 | 4 | Desbloqueo rápido de cubiertas de carcasas | 1 | EF002169 |  | A | Material | 3 | EV000139 | Plástico |  |  |  |  | EG000015 | Sistemas de distribución de energía / conmutadores
EC002289 | 4 | Desbloqueo rápido de cubiertas de carcasas | 2 | EF000010 |  | A | Modelo | 1 | EV002068 | Montaje rápido |  |  |  |  | EG000015 | Sistemas de distribución de energía / conmutadores
EC002289 | 4 | Desbloqueo rápido de cubiertas de carcasas | 2 | EF000010 |  | A | Modelo | 2 | EV000173 | Tornillo |  |  |  |  | EG000015 | Sistemas de distribución de energía / conmutadores
EC002289 | 4 | Desbloqueo rápido de cubiertas de carcasas | 2 | EF000010 |  | A | Modelo | 3 | EV000154 | Otros |  |  |  |  | EG000015 | Sistemas de distribución de energía / conmutadores
EC002290 | 5 | Abrazadera en C para hilo redondo | 1 | EF002169 |  | A | Material | 1 | EV000138 | Cobre |  |  |  |  | EG000021 | Puesta a tierra, protección contra rayos y sobretensiones
EC002290 | 5 | Abrazadera en C para hilo redondo | 1 | EF002169 |  | A | Material | 2 | EV000154 | Otros |  |  |  |  | EG000021 | Puesta a tierra, protección contra rayos y sobretensiones
EC002290 | 5 | Abrazadera en C para hilo redondo | 2 | EF000139 |  | A | Tratamiento de superficie | 1 | EV006034 | Sin tratamiento |  |  |  |  | EG000021 | Puesta a tierra, protección contra rayos y sobretensiones
EC002290 | 5 | Abrazadera en C para hilo redondo | 2 | EF000139 |  | A | Tratamiento de superficie | 2 | EV001481 | Estañado |  |  |  |  | EG000021 | Puesta a tierra, protección contra rayos y sobretensiones
EC002290 | 5 | Abrazadera en C para hilo redondo | 2 | EF000139 |  | A | Tratamiento de superficie | 3 | EV000154 | Otros |  |  |  |  | EG000021 | Puesta a tierra, protección contra rayos y sobretensiones
EC002290 | 5 | Abrazadera en C para hilo redondo | 3 | EF014377 | EFI14377 | R | Sección transversal del conductor |  |  |  | EU570126 | mm² | EU571090 | in² | EG000021 | Puesta a tierra, protección contra rayos y sobretensiones
EC002290 | 5 | Abrazadera en C para hilo redondo | 4 | EF014376 | EFI14376 | R | Sección transversal del cable de derivación |  |  |  | EU570126 | mm² | EU571090 | in² | EG000021 | Puesta a tierra, protección contra rayos y sobretensiones
EC002290 | 5 | Abrazadera en C para hilo redondo | 5 | EF001438 | EFI01438 | N | Longitud |  |  |  | EU570448 | mm | EU000051 | in | EG000021 | Puesta a tierra, protección contra rayos y sobretensiones
EC002290 | 5 | Abrazadera en C para hilo redondo | 6 | EF007816 |  | L | Adecuado para conductores masivos | [7 empty] | EG000021 | Puesta a tierra, protección contra rayos y sobretensiones
EC002291 | 5 | Abrazadera de cinta de tierra | 1 | EF002169 |  | A | Material | 1 | EV000082 | Bronce |  |  |  |  | EG000021 | Puesta a tierra, protección contra rayos y sobretensiones
EC002291 | 5 | Abrazadera de cinta de tierra | 1 | EF002169 |  | A | Material | 2 | EV000138 | Cobre |  |  |  |  | EG000021 | Puesta a tierra, protección contra rayos y sobretensiones
EC002291 | 5 | Abrazadera de cinta de tierra | 1 | EF002169 |  | A | Material | 3 | EV000149 | Latón |  |  |  |  | EG000021 | Puesta a tierra, protección contra rayos y sobretensiones
EC002291 | 5 | Abrazadera de cinta de tierra | 1 | EF002169 |  | A | Material | 4 | EV000179 | Acero |  |  |  |  | EG000021 | Puesta a tierra, protección contra rayos y sobretensiones
EC002291 | 5 | Abrazadera de cinta de tierra | 1 | EF002169 |  | A | Material | 5 | EV000166 | Acero inoxidable |  |  |  |  | EG000021 | Puesta a tierra, protección contra rayos y sobretensiones
EC002291 | 5 | Abrazadera de cinta de tierra | 1 | EF002169 |  | A | Material | 6 | EV000154 | Otros |  |  |  |  | EG000021 | Puesta a tierra, protección contra rayos y sobretensiones
EC002291 | 5 | Abrazadera de cinta de tierra | 2 | EF000139 |  | A | Tratamiento de superficie | 1 | EV006034 | Sin tratamiento |  |  |  |  | EG000021 | Puesta a tierra, protección contra rayos y sobretensiones
EC002291 | 5 | Abrazadera de cinta de tierra | 2 | EF000139 |  | A | Tratamiento de superficie | 2 | EV000283 | Galvanizado en proceso continuo |  |  |  |  | EG000021 | Puesta a tierra, protección contra rayos y sobretensiones
EC002291 | 5 | Abrazadera de cinta de tierra | 2 | EF000139 |  | A | Tratamiento de superficie | 3 | EV006731 | Estañado galvánico |  |  |  |  | EG000021 | Puesta a tierra, protección contra rayos y sobretensiones
EC002291 | 5 | Abrazadera de cinta de tierra | 2 | EF000139 |  | A | Tratamiento de superficie | 4 | EV000191 | Niquelado |  |  |  |  | EG000021 | Puesta a tierra, protección contra rayos y sobretensiones
EC002291 | 5 | Abrazadera de cinta de tierra | 2 | EF000139 |  | A | Tratamiento de superficie | 5 | EV000154 | Otros |  |  |  |  | EG000021 | Puesta a tierra, protección contra rayos y sobretensiones
EC002291 | 5 | Abrazadera de cinta de tierra | 3 | EF004201 | EFI04201 | R | Rango de sujeción/tensado |  |  |  | EU570448 | mm | EU000051 | in | EG000021 | Puesta a tierra, protección contra rayos y sobretensiones
EC002291 | 5 | Abrazadera de cinta de tierra | 4 | EF003520 | EFI03520 | R | Sección transversal del cable a conectar |  |  |  | EU570126 | mm² | EU571090 | in² | EG000021 | Puesta a tierra, protección contra rayos y sobretensiones
EC002291 | 5 | Abrazadera de cinta de tierra | 5 | EF001438 | EFI01438 | N | Longitud |  |  |  | EU570448 | mm | EU000051 | in | EG000021 | Puesta a tierra, protección contra rayos y sobretensiones
EC002291 | 5 | Abrazadera de cinta de tierra | 6 | EF001719 |  | N | Número de orificios de montaje | [7 empty] | EG000021 | Puesta a tierra, protección contra rayos y sobretensiones
EC002292 | 6 | Amperímetro para empotrar | 1 | EF006072 |  | N | Valor nominal final de la escala |  |  |  | EU570459 | A |  |  | EG000062 | Aparamenta para montaje en carril DIN / armario
EC002292 | 6 | Amperímetro para empotrar | 2 | EF001836 |  | R | Rango de medición |  |  |  | EU570459 | A |  |  | EG000062 | Aparamenta para montaje en carril DIN / armario
EC002292 | 6 | Amperímetro para empotrar | 3 | EF005405 |  | L | Conexión del transformador | [7 empty] | EG000062 | Aparamenta para montaje en carril DIN / armario
EC002292 | 6 | Amperímetro para empotrar | 4 | EF001532 |  | N | Clase de precisión | [7 empty] | EG000062 | Aparamenta para montaje en carril DIN / armario
EC002292 | 6 | Amperímetro para empotrar | 5 | EF005387 |  | N | Pérdida de potencia |  |  |  | EU570054 | W |  |  | EG000062 | Aparamenta para montaje en carril DIN / armario
EC002292 | 6 | Amperímetro para empotrar | 6 | EF000187 |  | A | Tipo de tensión | 1 | EV000460 | CA |  |  |  |  | EG000062 | Aparamenta para montaje en carril DIN / armario
EC002292 | 6 | Amperímetro para empotrar | 6 | EF000187 |  | A | Tipo de tensión | 2 | EV000461 | CC |  |  |  |  | EG000062 | Aparamenta para montaje en carril DIN / armario
EC002292 | 6 | Amperímetro para empotrar | 6 | EF000187 |  | A | Tipo de tensión | 3 | EV000509 | CA/CC |  |  |  |  | EG000062 | Aparamenta para montaje en carril DIN / armario
EC002292 | 6 | Amperímetro para empotrar | 6 | EF000187 |  | A | Tipo de tensión | 4 | EV000154 | Otros |  |  |  |  | EG000062 | Aparamenta para montaje en carril DIN / armario
EC002292 | 6 | Amperímetro para empotrar | 7 | EF006101 |  | L | Escala de sobrecorriente | [7 empty] | EG000062 | Aparamenta para montaje en carril DIN / armario
EC002292 | 6 | Amperímetro para empotrar | 8 | EF008836 |  | L | Calibrado | [7 empty] | EG000062 | Aparamenta para montaje en carril DIN / armario
EC002292 | 6 | Amperímetro para empotrar | 9 | EF000010 |  | A | Modelo | 1 | EV000134 | Instalación |  |  |  |  | EG000062 | Aparamenta para montaje en carril DIN / armario
EC002292 | 6 | Amperímetro para empotrar | 9 | EF000010 |  | A | Modelo | 2 | EV000945 | Montaje |  |  |  |  | EG000062 | Aparamenta para montaje en carril DIN / armario
EC002292 | 6 | Amperímetro para empotrar | 9 | EF000010 |  | A | Modelo | 3 | EV008241 | Montaje frontal |  |  |  |  | EG000062 | Aparamenta para montaje en carril DIN / armario
EC002292 | 6 | Amperímetro para empotrar | 9 | EF000010 |  | A | Modelo | 4 | EV000242 | Carril DIN |  |  |  |  | EG000062 | Aparamenta para montaje en carril DIN / armario
EC002292 | 6 | Amperímetro para empotrar | 10 | EF001126 |  | L | Adecuado para instalación en serie | [7 empty] | EG000062 | Aparamenta para montaje en carril DIN / armario
EC002292 | 6 | Amperímetro para empotrar | 11 | EF000008 | EFI00008 | N | Anchura |  |  |  | EU570448 | mm | EU000051 | in | EG000062 | Aparamenta para montaje en carril DIN / armario
EC002292 | 6 | Amperímetro para empotrar | 12 | EF000040 | EFI00040 | N | Altura |  |  |  | EU570448 | mm | EU000051 | in | EG000062 | Aparamenta para montaje en carril DIN / armario
EC002292 | 6 | Amperímetro para empotrar | 13 | EF002950 |  | N | Anchura de unidades de división | [7 empty] | EG000062 | Aparamenta para montaje en carril DIN / armario
EC002292 | 6 | Amperímetro para empotrar | 14 | EF005992 |  | N | Desviación máxima de la aguja |  |  |  | EU570383 | ° |  |  | EG000062 | Aparamenta para montaje en carril DIN / armario
EC002292 | 6 | Amperímetro para empotrar | 15 | EF006003 |  | A | Sistema de medición | 1 | EV008412 | Hierro blando |  |  |  |  | EG000062 | Aparamenta para montaje en carril DIN / armario
EC002292 | 6 | Amperímetro para empotrar | 15 | EF006003 |  | A | Sistema de medición | 2 | EV008473 | Bobina móvil |  |  |  |  | EG000062 | Aparamenta para montaje en carril DIN / armario
EC002292 | 6 | Amperímetro para empotrar | 15 | EF006003 |  | A | Sistema de medición | 3 | EV000248 | Bimetal |  |  |  |  | EG000062 | Aparamenta para montaje en carril DIN / armario
EC002292 | 6 | Amperímetro para empotrar | 15 | EF006003 |  | A | Sistema de medición | 4 | EV005572 | Digital |  |  |  |  | EG000062 | Aparamenta para montaje en carril DIN / armario
EC002292 | 6 | Amperímetro para empotrar | 15 | EF006003 |  | A | Sistema de medición | 5 | EV000154 | Otros |  |  |  |  | EG000062 | Aparamenta para montaje en carril DIN / armario
EC002292 | 6 | Amperímetro para empotrar | 16 | EF006188 |  | L | Valores pico | [7 empty] | EG000062 | Aparamenta para montaje en carril DIN / armario
EC002292 | 6 | Amperímetro para empotrar | 17 | EF006179 |  | L | Iluminación de la escala | [7 empty] | EG000062 | Aparamenta para montaje en carril DIN / armario
EC002293 | 5 | Medidor de potencia reactiva para empotrar | 1 | EF006072 |  | N | Valor nominal final de la escala |  |  |  | EU000003 | kvar |  |  | EG000062 | Aparamenta para montaje en carril DIN / armario
EC002293 | 5 | Medidor de potencia reactiva para empotrar | 2 | EF001836 |  | R | Rango de medición |  |  |  | EU000003 | kvar |  |  | EG000062 | Aparamenta para montaje en carril DIN / armario
EC002293 | 5 | Medidor de potencia reactiva para empotrar | 3 | EF001532 |  | N | Clase de precisión | [7 empty] | EG000062 | Aparamenta para montaje en carril DIN / armario
EC002293 | 5 | Medidor de potencia reactiva para empotrar | 4 | EF005387 |  | N | Pérdida de potencia |  |  |  | EU570054 | W |  |  | EG000062 | Aparamenta para montaje en carril DIN / armario
EC002293 | 5 | Medidor de potencia reactiva para empotrar | 5 | EF008836 |  | L | Calibrado | [7 empty] | EG000062 | Aparamenta para montaje en carril DIN / armario
EC002293 | 5 | Medidor de potencia reactiva para empotrar | 6 | EF000187 |  | A | Tipo de tensión | 1 | EV000460 | CA |  |  |  |  | EG000062 | Aparamenta para montaje en carril DIN / armario
EC002293 | 5 | Medidor de potencia reactiva para empotrar | 6 | EF000187 |  | A | Tipo de tensión | 2 | EV000461 | CC |  |  |  |  | EG000062 | Aparamenta para montaje en carril DIN / armario
EC002293 | 5 | Medidor de potencia reactiva para empotrar | 6 | EF000187 |  | A | Tipo de tensión | 3 | EV000509 | CA/CC |  |  |  |  | EG000062 | Aparamenta para montaje en carril DIN / armario
EC002293 | 5 | Medidor de potencia reactiva para empotrar | 6 | EF000187 |  | A | Tipo de tensión | 4 | EV000154 | Otros |  |  |  |  | EG000062 | Aparamenta para montaje en carril DIN / armario
EC002293 | 5 | Medidor de potencia reactiva para empotrar | 7 | EF005577 |  | N | Número de conductores de red | [7 empty] | EG000062 | Aparamenta para montaje en carril DIN / armario
EC002293 | 5 | Medidor de potencia reactiva para empotrar | 8 | EF005638 |  | A | Tipo de carga | 1 | EV008244 | Igual |  |  |  |  | EG000062 | Aparamenta para montaje en carril DIN / armario
EC002293 | 5 | Medidor de potencia reactiva para empotrar | 8 | EF005638 |  | A | Tipo de carga | 2 | EV008341 | Irregular |  |  |  |  | EG000062 | Aparamenta para montaje en carril DIN / armario
EC002293 | 5 | Medidor de potencia reactiva para empotrar | 9 | EF000010 |  | A | Modelo | 1 | EV000134 | Instalación |  |  |  |  | EG000062 | Aparamenta para montaje en carril DIN / armario
EC002293 | 5 | Medidor de potencia reactiva para empotrar | 9 | EF000010 |  | A | Modelo | 2 | EV000945 | Montaje |  |  |  |  | EG000062 | Aparamenta para montaje en carril DIN / armario
EC002293 | 5 | Medidor de potencia reactiva para empotrar | 9 | EF000010 |  | A | Modelo | 3 | EV008241 | Montaje frontal |  |  |  |  | EG000062 | Aparamenta para montaje en carril DIN / armario
EC002293 | 5 | Medidor de potencia reactiva para empotrar | 9 | EF000010 |  | A | Modelo | 4 | EV000242 | Carril DIN |  |  |  |  | EG000062 | Aparamenta para montaje en carril DIN / armario
EC002293 | 5 | Medidor de potencia reactiva para empotrar | 10 | EF001126 |  | L | Adecuado para instalación en serie | [7 empty] | EG000062 | Aparamenta para montaje en carril DIN / armario
EC002293 | 5 | Medidor de potencia reactiva para empotrar | 11 | EF000008 | EFI00008 | N | Anchura |  |  |  | EU570448 | mm | EU000051 | in | EG000062 | Aparamenta para montaje en carril DIN / armario
EC002293 | 5 | Medidor de potencia reactiva para empotrar | 12 | EF000040 | EFI00040 | N | Altura |  |  |  | EU570448 | mm | EU000051 | in | EG000062 | Aparamenta para montaje en carril DIN / armario
EC002293 | 5 | Medidor de potencia reactiva para empotrar | 13 | EF002950 |  | N | Anchura de unidades de división | [7 empty] | EG000062 | Aparamenta para montaje en carril DIN / armario
EC002293 | 5 | Medidor de potencia reactiva para empotrar | 14 | EF005992 |  | N | Desviación máxima de la aguja |  |  |  | EU570383 | ° |  |  | EG000062 | Aparamenta para montaje en carril DIN / armario
EC002293 | 5 | Medidor de potencia reactiva para empotrar | 15 | EF005015 |  | A | Aparato de medición | 1 | EV005641 | Analógico |  |  |  |  | EG000062 | Aparamenta para montaje en carril DIN / armario
EC002293 | 5 | Medidor de potencia reactiva para empotrar | 15 | EF005015 |  | A | Aparato de medición | 2 | EV005572 | Digital |  |  |  |  | EG000062 | Aparamenta para montaje en carril DIN / armario
EC002293 | 5 | Medidor de potencia reactiva para empotrar | 15 | EF005015 |  | A | Aparato de medición | 3 | EV000154 | Otros |  |  |  |  | EG000062 | Aparamenta para montaje en carril DIN / armario
EC002293 | 5 | Medidor de potencia reactiva para empotrar | 16 | EF006188 |  | L | Valores pico | [7 empty] | EG000062 | Aparamenta para montaje en carril DIN / armario
EC002293 | 5 | Medidor de potencia reactiva para empotrar | 17 | EF006179 |  | L | Iluminación de la escala | [7 empty] | EG000062 | Aparamenta para montaje en carril DIN / armario
EC002294 | 5 | Medidor de velocidad para empotrar | 1 | EF001836 |  | R | Rango de medición |  |  |  | EU000052 | 1/min |  |  | EG000062 | Aparamenta para montaje en carril DIN / armario
EC002294 | 5 | Medidor de velocidad para empotrar | 2 | EF001532 |  | N | Clase de precisión | [7 empty] | EG000062 | Aparamenta para montaje en carril DIN / armario
EC002294 | 5 | Medidor de velocidad para empotrar | 3 | EF000187 |  | A | Tipo de tensión | 1 | EV000460 | CA |  |  |  |  | EG000062 | Aparamenta para montaje en carril DIN / armario
EC002294 | 5 | Medidor de velocidad para empotrar | 3 | EF000187 |  | A | Tipo de tensión | 2 | EV000461 | CC |  |  |  |  | EG000062 | Aparamenta para montaje en carril DIN / armario
EC002294 | 5 | Medidor de velocidad para empotrar | 3 | EF000187 |  | A | Tipo de tensión | 3 | EV000509 | CA/CC |  |  |  |  | EG000062 | Aparamenta para montaje en carril DIN / armario
EC002294 | 5 | Medidor de velocidad para empotrar | 3 | EF000187 |  | A | Tipo de tensión | 4 | EV000154 | Otros |  |  |  |  | EG000062 | Aparamenta para montaje en carril DIN / armario
EC002294 | 5 | Medidor de velocidad para empotrar | 4 | EF000010 |  | A | Modelo | 1 | EV000134 | Instalación |  |  |  |  | EG000062 | Aparamenta para montaje en carril DIN / armario
EC002294 | 5 | Medidor de velocidad para empotrar | 4 | EF000010 |  | A | Modelo | 2 | EV000945 | Montaje |  |  |  |  | EG000062 | Aparamenta para montaje en carril DIN / armario
EC002294 | 5 | Medidor de velocidad para empotrar | 4 | EF000010 |  | A | Modelo | 3 | EV008241 | Montaje frontal |  |  |  |  | EG000062 | Aparamenta para montaje en carril DIN / armario
EC002294 | 5 | Medidor de velocidad para empotrar | 4 | EF000010 |  | A | Modelo | 4 | EV000242 | Carril DIN |  |  |  |  | EG000062 | Aparamenta para montaje en carril DIN / armario
EC002294 | 5 | Medidor de velocidad para empotrar | 5 | EF001126 |  | L | Adecuado para instalación en serie | [7 empty] | EG000062 | Aparamenta para montaje en carril DIN / armario
EC002294 | 5 | Medidor de velocidad para empotrar | 6 | EF000008 | EFI00008 | N | Anchura |  |  |  | EU570448 | mm | EU000051 | in | EG000062 | Aparamenta para montaje en carril DIN / armario
EC002294 | 5 | Medidor de velocidad para empotrar | 7 | EF000040 | EFI00040 | N | Altura |  |  |  | EU570448 | mm | EU000051 | in | EG000062 | Aparamenta para montaje en carril DIN / armario
EC002294 | 5 | Medidor de velocidad para empotrar | 8 | EF002950 |  | N | Anchura de unidades de división | [7 empty] | EG000062 | Aparamenta para montaje en carril DIN / armario
EC002294 | 5 | Medidor de velocidad para empotrar | 9 | EF005015 |  | A | Aparato de medición | 1 | EV005641 | Analógico |  |  |  |  | EG000062 | Aparamenta para montaje en carril DIN / armario
EC002294 | 5 | Medidor de velocidad para empotrar | 9 | EF005015 |  | A | Aparato de medición | 2 | EV005572 | Digital |  |  |  |  | EG000062 | Aparamenta para montaje en carril DIN / armario
EC002294 | 5 | Medidor de velocidad para empotrar | 9 | EF005015 |  | A | Aparato de medición | 3 | EV000154 | Otros |  |  |  |  | EG000062 | Aparamenta para montaje en carril DIN / armario
EC002294 | 5 | Medidor de velocidad para empotrar | 10 | EF005992 |  | N | Desviación máxima de la aguja |  |  |  | EU570383 | ° |  |  | EG000062 | Aparamenta para montaje en carril DIN / armario
EC002294 | 5 | Medidor de velocidad para empotrar | 11 | EF006179 |  | L | Iluminación de la escala | [7 empty] | EG000062 | Aparamenta para montaje en carril DIN / armario
EC002295 | 7 | Accesorios para dispositivos de medición empotrados | 1 | EF000215 |  | A | Tipo de accesorio/repuesto | 1 | EV010514 | Papel milimetrado |  |  |  |  | EG000062 | Aparamenta para montaje en carril DIN / armario
EC002295 | 7 | Accesorios para dispositivos de medición empotrados | 1 | EF000215 |  | A | Tipo de accesorio/repuesto | 2 | EV007242 | Juego de montaje para instalación |  |  |  |  | EG000062 | Aparamenta para montaje en carril DIN / armario
EC002295 | 7 | Accesorios para dispositivos de medición empotrados | 1 | EF000215 |  | A | Tipo de accesorio/repuesto | 3 | EV010515 | Cubierta de abrazadera |  |  |  |  | EG000062 | Aparamenta para montaje en carril DIN / armario
EC002295 | 7 | Accesorios para dispositivos de medición empotrados | 1 | EF000215 |  | A | Tipo de accesorio/repuesto | 4 | EV010516 | Memoria de valores medidos |  |  |  |  | EG000062 | Aparamenta para montaje en carril DIN / armario
EC002295 | 7 | Accesorios para dispositivos de medición empotrados | 1 | EF000215 |  | A | Tipo de accesorio/repuesto | 5 | EV010517 | Batería de búfer |  |  |  |  | EG000062 | Aparamenta para montaje en carril DIN / armario
EC002295 | 7 | Accesorios para dispositivos de medición empotrados | 1 | EF000215 |  | A | Tipo de accesorio/repuesto | 6 | EV010518 | Llave de reinicio |  |  |  |  | EG000062 | Aparamenta para montaje en carril DIN / armario
EC002295 | 7 | Accesorios para dispositivos de medición empotrados | 1 | EF000215 |  | A | Tipo de accesorio/repuesto | 7 | EV004389 | Base de conector |  |  |  |  | EG000062 | Aparamenta para montaje en carril DIN / armario
EC002295 | 7 | Accesorios para dispositivos de medición empotrados | 1 | EF000215 |  | A | Tipo de accesorio/repuesto | 8 | EV000154 | Otros |  |  |  |  | EG000062 | Aparamenta para montaje en carril DIN / armario
EC002295 | 7 | Accesorios para dispositivos de medición empotrados | 2 | EF013236 |  | L | Accesorio | [7 empty] | EG000062 | Aparamenta para montaje en carril DIN / armario
EC002295 | 7 | Accesorios para dispositivos de medición empotrados | 3 | EF013237 |  | L | Recambio | [7 empty] | EG000062 | Aparamenta para montaje en carril DIN / armario
EC002296 | 7 | Accesorios para temporizadores | 1 | EF000215 |  | A | Tipo de accesorio/repuesto | 1 | EV008075 | Antena |  |  |  |  | EG000062 | Aparamenta para montaje en carril DIN / armario
EC002296 | 7 | Accesorios para temporizadores | 1 | EF000215 |  | A | Tipo de accesorio/repuesto | 2 | EV008086 | Disco astronómico |  |  |  |  | EG000062 | Aparamenta para montaje en carril DIN / armario
EC002296 | 7 | Accesorios para temporizadores | 1 | EF000215 |  | A | Tipo de accesorio/repuesto | 3 | EV008658 | Juego de montaje en superficie |  |  |  |  | EG000062 | Aparamenta para montaje en carril DIN / armario
EC002296 | 7 | Accesorios para temporizadores | 1 | EF000215 |  | A | Tipo de accesorio/repuesto | 4 | EV001012 | Cubrir |  |  |  |  | EG000062 | Aparamenta para montaje en carril DIN / armario
EC002296 | 7 | Accesorios para temporizadores | 1 | EF000215 |  | A | Tipo de accesorio/repuesto | 5 | EV008147 | Adaptador-raíl DIN |  |  |  |  | EG000062 | Aparamenta para montaje en carril DIN / armario
EC002296 | 7 | Accesorios para temporizadores | 1 | EF000215 |  | A | Tipo de accesorio/repuesto | 6 | EV002518 | Módulo de extensión |  |  |  |  | EG000062 | Aparamenta para montaje en carril DIN / armario
EC002296 | 7 | Accesorios para temporizadores | 1 | EF000215 |  | A | Tipo de accesorio/repuesto | 7 | EV008552 | Juego de instalación frontal |  |  |  |  | EG000062 | Aparamenta para montaje en carril DIN / armario
EC002296 | 7 | Accesorios para temporizadores | 1 | EF000215 |  | A | Tipo de accesorio/repuesto | 8 | EV008591 | Base de montaje |  |  |  |  | EG000062 | Aparamenta para montaje en carril DIN / armario
EC002296 | 7 | Accesorios para temporizadores | 1 | EF000215 |  | A | Tipo de accesorio/repuesto | 9 | EV008593 | Adaptador de red |  |  |  |  | EG000062 | Aparamenta para montaje en carril DIN / armario
EC002296 | 7 | Accesorios para temporizadores | 1 | EF000215 |  | A | Tipo de accesorio/repuesto | 10 | EV006363 | Interfaz Bluetooth |  |  |  |  | EG000062 | Aparamenta para montaje en carril DIN / armario
EC002296 | 7 | Accesorios para temporizadores | 1 | EF000215 |  | A | Tipo de accesorio/repuesto | 11 | EV000154 | Otros |  |  |  |  | EG000062 | Aparamenta para montaje en carril DIN / armario
EC002296 | 7 | Accesorios para temporizadores | 2 | EF013236 |  | L | Accesorio | [7 empty] | EG000062 | Aparamenta para montaje en carril DIN / armario
EC002296 | 7 | Accesorios para temporizadores | 3 | EF013237 |  | L | Recambio | [7 empty] | EG000062 | Aparamenta para montaje en carril DIN / armario
EC002297 | 7 | Bloque de corriente residual | 1 | EF005127 |  | R | Tensión nominal |  |  |  | EU570079 | V |  |  | EG000020 | Disyuntores, fusibles
EC002297 | 7 | Bloque de corriente residual | 2 | EF000001 |  | N | Corriente nominal |  |  |  | EU570459 | A |  |  | EG000020 | Disyuntores, fusibles
EC002297 | 7 | Bloque de corriente residual | 3 | EF008874 |  | L | Corriente nominal de fallo ajustable | [7 empty] | EG000020 | Disyuntores, fusibles
EC002297 | 7 | Bloque de corriente residual | 4 | EF003975 |  | R | Corriente nominal de fallo |  |  |  | EU570459 | A |  |  | EG000020 | Disyuntores, fusibles
EC002297 | 7 | Bloque de corriente residual | 5 | EF001421 |  | N | Tiempo máximo de retardo |  |  |  | EU570169 | ms |  |  | EG000020 | Disyuntores, fusibles
EC002297 | 7 | Bloque de corriente residual | 6 | EF001420 |  | L | Tiempo de retardo ajustable | [7 empty] | EG000020 | Disyuntores, fusibles
EC002297 | 7 | Bloque de corriente residual | 7 | EF001391 |  | N | Número de polos | [7 empty] | EG000020 | Disyuntores, fusibles
EC002297 | 7 | Bloque de corriente residual | 8 | EF002560 |  | A | Tipo de corriente de fallo | 1 | EV000896 | A |  |  |  |  | EG000020 | Disyuntores, fusibles
EC002297 | 7 | Bloque de corriente residual | 8 | EF002560 |  | A | Tipo de corriente de fallo | 2 | EV000460 | CA |  |  |  |  | EG000020 | Disyuntores, fusibles
EC002297 | 7 | Bloque de corriente residual | 8 | EF002560 |  | A | Tipo de corriente de fallo | 3 | EV000074 | B |  |  |  |  | EG000020 | Disyuntores, fusibles
EC002297 | 7 | Bloque de corriente residual | 8 | EF002560 |  | A | Tipo de corriente de fallo | 4 | EV010681 | B+ |  |  |  |  | EG000020 | Disyuntores, fusibles
EC002297 | 7 | Bloque de corriente residual | 8 | EF002560 |  | A | Tipo de corriente de fallo | 5 | EV000334 | F |  |  |  |  | EG000020 | Disyuntores, fusibles
EC002297 | 7 | Bloque de corriente residual | 8 | EF002560 |  | A | Tipo de corriente de fallo | 6 | EV000154 | Otros |  |  |  |  | EG000020 | Disyuntores, fusibles
EC002297 | 7 | Bloque de corriente residual | 9 | EF002564 |  | N | Resistencia a la corriente |  |  |  | EU570170 | kA |  |  | EG000020 | Disyuntores, fusibles
EC002297 | 7 | Bloque de corriente residual | 10 | EF005455 |  | A | Frecuencia | 1 | EV008013 | 50 Hz |  |  |  |  | EG000020 | Disyuntores, fusibles
EC002297 | 7 | Bloque de corriente residual | 10 | EF005455 |  | A | Frecuencia | 2 | EV008017 | 60 Hz |  |  |  |  | EG000020 | Disyuntores, fusibles
EC002297 | 7 | Bloque de corriente residual | 10 | EF005455 |  | A | Frecuencia | 3 | EV008015 | 50/60 Hz |  |  |  |  | EG000020 | Disyuntores, fusibles
EC002297 | 7 | Bloque de corriente residual | 10 | EF005455 |  | A | Frecuencia | 4 | EV000154 | Otros |  |  |  |  | EG000020 | Disyuntores, fusibles
EC002297 | 7 | Bloque de corriente residual | 11 | EF001366 |  | N | Tensión de aislamiento nominal Ui |  |  |  | EU570079 | V |  |  | EG000020 | Disyuntores, fusibles
EC002297 | 7 | Bloque de corriente residual | 12 | EF011980 |  | N | Resistencia a picos de tensión asignada (Uimp) |  |  |  | EU570193 | kV |  |  | EG000020 | Disyuntores, fusibles
EC002297 | 7 | Bloque de corriente residual | 13 | EF007337 | EFI07337 | R | Sección de conductor conectable sólido |  |  |  | EU570126 | mm² | EU571090 | in² | EG000020 | Disyuntores, fusibles
EC002297 | 7 | Bloque de corriente residual | 14 | EF007343 | EFI07343 | R | Sección de conductor conectable |  |  |  | EU570126 | mm² | EU571090 | in² | EG000020 | Disyuntores, fusibles
EC002297 | 7 | Bloque de corriente residual | 15 | EF009497 |  | L | Protección contra disparos intempestivos | [7 empty] | EG000020 | Disyuntores, fusibles
EC002297 | 7 | Bloque de corriente residual | 16 | EF007385 |  | L | Con dispositivo de bloqueo | [7 empty] | EG000020 | Disyuntores, fusibles
EC002297 | 7 | Bloque de corriente residual | 17 | EF005474 |  | A | Grado de protección (IP) | 1 | EV006404 | IP00 |  |  |  |  | EG000020 | Disyuntores, fusibles
EC002297 | 7 | Bloque de corriente residual | 17 | EF005474 |  | A | Grado de protección (IP) | 2 | EV006606 | IP10 |  |  |  |  | EG000020 | Disyuntores, fusibles
EC002297 | 7 | Bloque de corriente residual | 17 | EF005474 |  | A | Grado de protección (IP) | 3 | EV006607 | IP12 |  |  |  |  | EG000020 | Disyuntores, fusibles
EC002297 | 7 | Bloque de corriente residual | 17 | EF005474 |  | A | Grado de protección (IP) | 4 | EV006405 | IP20 |  |  |  |  | EG000020 | Disyuntores, fusibles
EC002297 | 7 | Bloque de corriente residual | 17 | EF005474 |  | A | Grado de protección (IP) | 5 | EV006406 | IP21 |  |  |  |  | EG000020 | Disyuntores, fusibles
EC002297 | 7 | Bloque de corriente residual | 17 | EF005474 |  | A | Grado de protección (IP) | 6 | EV006608 | IP22 |  |  |  |  | EG000020 | Disyuntores, fusibles
EC002297 | 7 | Bloque de corriente residual | 17 | EF005474 |  | A | Grado de protección (IP) | 7 | EV006407 | IP23 |  |  |  |  | EG000020 | Disyuntores, fusibles
EC002297 | 7 | Bloque de corriente residual | 17 | EF005474 |  | A | Grado de protección (IP) | 8 | EV006408 | IP24 |  |  |  |  | EG000020 | Disyuntores, fusibles
EC002297 | 7 | Bloque de corriente residual | 17 | EF005474 |  | A | Grado de protección (IP) | 9 | EV006409 | IP2X |  |  |  |  | EG000020 | Disyuntores, fusibles
EC002297 | 7 | Bloque de corriente residual | 17 | EF005474 |  | A | Grado de protección (IP) | 10 | EV006410 | IP30 |  |  |  |  | EG000020 | Disyuntores, fusibles
EC002297 | 7 | Bloque de corriente residual | 17 | EF005474 |  | A | Grado de protección (IP) | 11 | EV006411 | IP31 |  |  |  |  | EG000020 | Disyuntores, fusibles
EC002297 | 7 | Bloque de corriente residual | 17 | EF005474 |  | A | Grado de protección (IP) | 12 | EV006412 | IP32 |  |  |  |  | EG000020 | Disyuntores, fusibles
EC002297 | 7 | Bloque de corriente residual | 17 | EF005474 |  | A | Grado de protección (IP) | 13 | EV006609 | IP33 |  |  |  |  | EG000020 | Disyuntores, fusibles
EC002297 | 7 | Bloque de corriente residual | 17 | EF005474 |  | A | Grado de protección (IP) | 14 | EV006413 | IP34 |  |  |  |  | EG000020 | Disyuntores, fusibles
EC002297 | 7 | Bloque de corriente residual | 17 | EF005474 |  | A | Grado de protección (IP) | 15 | EV006414 | IP3X |  |  |  |  | EG000020 | Disyuntores, fusibles
EC002297 | 7 | Bloque de corriente residual | 17 | EF005474 |  | A | Grado de protección (IP) | 16 | EV006415 | IP40 |  |  |  |  | EG000020 | Disyuntores, fusibles
EC002297 | 7 | Bloque de corriente residual | 17 | EF005474 |  | A | Grado de protección (IP) | 17 | EV006416 | IP41 |  |  |  |  | EG000020 | Disyuntores, fusibles
EC002297 | 7 | Bloque de corriente residual | 17 | EF005474 |  | A | Grado de protección (IP) | 18 | EV006417 | IP42 |  |  |  |  | EG000020 | Disyuntores, fusibles
EC002297 | 7 | Bloque de corriente residual | 17 | EF005474 |  | A | Grado de protección (IP) | 19 | EV006610 | IP43 |  |  |  |  | EG000020 | Disyuntores, fusibles
EC002297 | 7 | Bloque de corriente residual | 17 | EF005474 |  | A | Grado de protección (IP) | 20 | EV006418 | IP44 |  |  |  |  | EG000020 | Disyuntores, fusibles
EC002297 | 7 | Bloque de corriente residual | 17 | EF005474 |  | A | Grado de protección (IP) | 21 | EV006611 | IP45 |  |  |  |  | EG000020 | Disyuntores, fusibles
EC002297 | 7 | Bloque de corriente residual | 17 | EF005474 |  | A | Grado de protección (IP) | 22 | EV006612 | IP50 |  |  |  |  | EG000020 | Disyuntores, fusibles
EC002297 | 7 | Bloque de corriente residual | 17 | EF005474 |  | A | Grado de protección (IP) | 23 | EV006613 | IP52 |  |  |  |  | EG000020 | Disyuntores, fusibles
EC002297 | 7 | Bloque de corriente residual | 17 | EF005474 |  | A | Grado de protección (IP) | 24 | EV006614 | IP53 |  |  |  |  | EG000020 | Disyuntores, fusibles
EC002297 | 7 | Bloque de corriente residual | 17 | EF005474 |  | A | Grado de protección (IP) | 25 | EV006419 | IP54 |  |  |  |  | EG000020 | Disyuntores, fusibles
EC002297 | 7 | Bloque de corriente residual | 17 | EF005474 |  | A | Grado de protección (IP) | 26 | EV006420 | IP55 |  |  |  |  | EG000020 | Disyuntores, fusibles
EC002297 | 7 | Bloque de corriente residual | 17 | EF005474 |  | A | Grado de protección (IP) | 27 | EV006615 | IP56 |  |  |  |  | EG000020 | Disyuntores, fusibles
EC002297 | 7 | Bloque de corriente residual | 17 | EF005474 |  | A | Grado de protección (IP) | 28 | EV006616 | IP57 |  |  |  |  | EG000020 | Disyuntores, fusibles
EC002297 | 7 | Bloque de corriente residual | 17 | EF005474 |  | A | Grado de protección (IP) | 29 | EV006617 | IP58 |  |  |  |  | EG000020 | Disyuntores, fusibles
EC002297 | 7 | Bloque de corriente residual | 17 | EF005474 |  | A | Grado de protección (IP) | 30 | EV006618 | IP64 |  |  |  |  | EG000020 | Disyuntores, fusibles
EC002297 | 7 | Bloque de corriente residual | 17 | EF005474 |  | A | Grado de protección (IP) | 31 | EV006421 | IP65 |  |  |  |  | EG000020 | Disyuntores, fusibles
EC002297 | 7 | Bloque de corriente residual | 17 | EF005474 |  | A | Grado de protección (IP) | 32 | EV006422 | IP66 |  |  |  |  | EG000020 | Disyuntores, fusibles
EC002297 | 7 | Bloque de corriente residual | 17 | EF005474 |  | A | Grado de protección (IP) | 33 | EV006423 | IP67 |  |  |  |  | EG000020 | Disyuntores, fusibles
EC002297 | 7 | Bloque de corriente residual | 17 | EF005474 |  | A | Grado de protección (IP) | 34 | EV006619 | IP68 |  |  |  |  | EG000020 | Disyuntores, fusibles
EC002297 | 7 | Bloque de corriente residual | 17 | EF005474 |  | A | Grado de protección (IP) | 35 | EV006620 | IPX0 |  |  |  |  | EG000020 | Disyuntores, fusibles
EC002297 | 7 | Bloque de corriente residual | 17 | EF005474 |  | A | Grado de protección (IP) | 36 | EV006621 | IPX4 |  |  |  |  | EG000020 | Disyuntores, fusibles
EC002297 | 7 | Bloque de corriente residual | 17 | EF005474 |  | A | Grado de protección (IP) | 37 | EV006622 | IPX7 |  |  |  |  | EG000020 | Disyuntores, fusibles
EC002297 | 7 | Bloque de corriente residual | 17 | EF005474 |  | A | Grado de protección (IP) | 38 | EV000154 | Otros |  |  |  |  | EG000020 | Disyuntores, fusibles
EC002297 | 7 | Bloque de corriente residual | 18 | EF002570 |  | N | Grado de contaminación | [7 empty] | EG000020 | Disyuntores, fusibles
EC002297 | 7 | Bloque de corriente residual | 19 | EF007515 | EFI07515 | R | Temperatura ambiente durante el funcionamiento |  |  |  | EU570073 | °C | EU571087 | ºF | EG000020 | Disyuntores, fusibles
EC002298 | 6 | Fusible plano | 1 | EF000001 |  | N | Corriente nominal |  |  |  | EU570459 | A |  |  | EG000020 | Disyuntores, fusibles
EC002298 | 6 | Fusible plano | 2 | EF000143 |  | A | Tipo de corriente | 1 | EV000460 | CA |  |  |  |  | EG000020 | Disyuntores, fusibles
EC002298 | 6 | Fusible plano | 2 | EF000143 |  | A | Tipo de corriente | 2 | EV000509 | CA/CC |  |  |  |  | EG000020 | Disyuntores, fusibles
EC002298 | 6 | Fusible plano | 2 | EF000143 |  | A | Tipo de corriente | 3 | EV000461 | CC |  |  |  |  | EG000020 | Disyuntores, fusibles
EC002298 | 6 | Fusible plano | 3 | EF000889 |  | A | Curva de disparo | 1 | EV000176 | Rápido (F) |  |  |  |  | EG000020 | Disyuntores, fusibles
EC002298 | 6 | Fusible plano | 3 | EF000889 |  | A | Curva de disparo | 2 | EV000302 | Retardo de tiempo medio |  |  |  |  | EG000020 | Disyuntores, fusibles
EC002298 | 6 | Fusible plano | 3 | EF000889 |  | A | Curva de disparo | 3 | EV000183 | Intervalo de tiempo (T) |  |  |  |  | EG000020 | Disyuntores, fusibles
EC002298 | 6 | Fusible plano | 3 | EF000889 |  | A | Curva de disparo | 4 | EV000154 | Otros |  |  |  |  | EG000020 | Disyuntores, fusibles
EC002298 | 6 | Fusible plano | 4 | EF000931 |  | A | Código de color | 1 | EV006771 | Ámbar |  |  |  |  | EG000020 | Disyuntores, fusibles
EC002298 | 6 | Fusible plano | 4 | EF000931 |  | A | Código de color | 2 | EV000206 | Negro |  |  |  |  | EG000020 | Disyuntores, fusibles
EC002298 | 6 | Fusible plano | 4 | EF000931 |  | A | Código de color | 3 | EV000080 | Azul |  |  |  |  | EG000020 | Disyuntores, fusibles
EC002298 | 6 | Fusible plano | 4 | EF000931 |  | A | Código de color | 4 | EV000083 | Marrón |  |  |  |  | EG000020 | Disyuntores, fusibles
EC002298 | 6 | Fusible plano | 4 | EF000931 |  | A | Código de color | 5 | EV013082 | Incoloro |  |  |  |  | EG000020 | Disyuntores, fusibles
EC002298 | 6 | Fusible plano | 4 | EF000931 |  | A | Código de color | 6 | EV000235 | Verde |  |  |  |  | EG000020 | Disyuntores, fusibles
EC002298 | 6 | Fusible plano | 4 | EF000931 |  | A | Código de color | 7 | EV000270 | Gris |  |  |  |  | EG000020 | Disyuntores, fusibles
EC002298 | 6 | Fusible plano | 4 | EF000931 |  | A | Código de color | 8 | EV000258 | Rosa |  |  |  |  | EG000020 | Disyuntores, fusibles
EC002298 | 6 | Fusible plano | 4 | EF000931 |  | A | Código de color | 9 | EV003609 | Violeta |  |  |  |  | EG000020 | Disyuntores, fusibles
EC002298 | 6 | Fusible plano | 4 | EF000931 |  | A | Código de color | 10 | EV000233 | Rojo |  |  |  |  | EG000020 | Disyuntores, fusibles
EC002298 | 6 | Fusible plano | 4 | EF000931 |  | A | Código de color | 11 | EV000234 | Amarillo |  |  |  |  | EG000020 | Disyuntores, fusibles
EC002298 | 6 | Fusible plano | 4 | EF000931 |  | A | Código de color | 12 | EV000154 | Otros |  |  |  |  | EG000020 | Disyuntores, fusibles
EC002298 | 6 | Fusible plano | 5 | EF006243 |  | L | Transparente | [7 empty] | EG000020 | Disyuntores, fusibles
EC002298 | 6 | Fusible plano | 6 | EF004220 |  | N | Tensión nominal CA |  |  |  | EU570079 | V |  |  | EG000020 | Disyuntores, fusibles
EC002298 | 6 | Fusible plano | 7 | EF004221 |  | N | Tensión nominal CC |  |  |  | EU570079 | V |  |  | EG000020 | Disyuntores, fusibles
EC002298 | 6 | Fusible plano | 8 | EF000008 | EFI00008 | N | Anchura |  |  |  | EU570448 | mm | EU000051 | in | EG000020 | Disyuntores, fusibles
EC002298 | 6 | Fusible plano | 9 | EF001438 | EFI01438 | N | Longitud |  |  |  | EU570448 | mm | EU000051 | in | EG000020 | Disyuntores, fusibles
EC002299 | 5 | Medidor de frecuencia para empotrar | 1 | EF001836 |  | R | Rango de medición |  |  |  | EU570028 | Hz |  |  | EG000062 | Aparamenta para montaje en carril DIN / armario
EC002299 | 5 | Medidor de frecuencia para empotrar | 2 | EF001532 |  | N | Clase de precisión | [7 empty] | EG000062 | Aparamenta para montaje en carril DIN / armario
EC002299 | 5 | Medidor de frecuencia para empotrar | 3 | EF005387 |  | N | Pérdida de potencia |  |  |  | EU570054 | W |  |  | EG000062 | Aparamenta para montaje en carril DIN / armario
EC002299 | 5 | Medidor de frecuencia para empotrar | 4 | EF000187 |  | A | Tipo de tensión | 1 | EV000460 | CA |  |  |  |  | EG000062 | Aparamenta para montaje en carril DIN / armario
EC002299 | 5 | Medidor de frecuencia para empotrar | 4 | EF000187 |  | A | Tipo de tensión | 2 | EV000461 | CC |  |  |  |  | EG000062 | Aparamenta para montaje en carril DIN / armario
EC002299 | 5 | Medidor de frecuencia para empotrar | 4 | EF000187 |  | A | Tipo de tensión | 3 | EV000509 | CA/CC |  |  |  |  | EG000062 | Aparamenta para montaje en carril DIN / armario
EC002299 | 5 | Medidor de frecuencia para empotrar | 4 | EF000187 |  | A | Tipo de tensión | 4 | EV000154 | Otros |  |  |  |  | EG000062 | Aparamenta para montaje en carril DIN / armario
EC002299 | 5 | Medidor de frecuencia para empotrar | 5 | EF000010 |  | A | Modelo | 1 | EV000134 | Instalación |  |  |  |  | EG000062 | Aparamenta para montaje en carril DIN / armario
EC002299 | 5 | Medidor de frecuencia para empotrar | 5 | EF000010 |  | A | Modelo | 2 | EV000945 | Montaje |  |  |  |  | EG000062 | Aparamenta para montaje en carril DIN / armario
EC002299 | 5 | Medidor de frecuencia para empotrar | 5 | EF000010 |  | A | Modelo | 3 | EV008241 | Montaje frontal |  |  |  |  | EG000062 | Aparamenta para montaje en carril DIN / armario
EC002299 | 5 | Medidor de frecuencia para empotrar | 5 | EF000010 |  | A | Modelo | 4 | EV000242 | Carril DIN |  |  |  |  | EG000062 | Aparamenta para montaje en carril DIN / armario
EC002299 | 5 | Medidor de frecuencia para empotrar | 6 | EF001126 |  | L | Adecuado para instalación en serie | [7 empty] | EG000062 | Aparamenta para montaje en carril DIN / armario
EC002299 | 5 | Medidor de frecuencia para empotrar | 7 | EF000008 | EFI00008 | N | Anchura |  |  |  | EU570448 | mm | EU000051 | in | EG000062 | Aparamenta para montaje en carril DIN / armario
EC002299 | 5 | Medidor de frecuencia para empotrar | 8 | EF000040 | EFI00040 | N | Altura |  |  |  | EU570448 | mm | EU000051 | in | EG000062 | Aparamenta para montaje en carril DIN / armario
EC002299 | 5 | Medidor de frecuencia para empotrar | 9 | EF002950 |  | N | Anchura de unidades de división | [7 empty] | EG000062 | Aparamenta para montaje en carril DIN / armario
EC002299 | 5 | Medidor de frecuencia para empotrar | 10 | EF005015 |  | A | Aparato de medición | 1 | EV005641 | Analógico |  |  |  |  | EG000062 | Aparamenta para montaje en carril DIN / armario
EC002299 | 5 | Medidor de frecuencia para empotrar | 10 | EF005015 |  | A | Aparato de medición | 2 | EV005572 | Digital |  |  |  |  | EG000062 | Aparamenta para montaje en carril DIN / armario
EC002299 | 5 | Medidor de frecuencia para empotrar | 10 | EF005015 |  | A | Aparato de medición | 3 | EV000154 | Otros |  |  |  |  | EG000062 | Aparamenta para montaje en carril DIN / armario
EC002299 | 5 | Medidor de frecuencia para empotrar | 11 | EF005992 |  | N | Desviación máxima de la aguja |  |  |  | EU570383 | ° |  |  | EG000062 | Aparamenta para montaje en carril DIN / armario
EC002299 | 5 | Medidor de frecuencia para empotrar | 12 | EF006179 |  | L | Iluminación de la escala | [7 empty] | EG000062 | Aparamenta para montaje en carril DIN / armario
EC002300 | 6 | Medidor de impulsos para empotrar | 1 | EF007118 |  | R | Tensión de entrada a 50 Hz CA |  |  |  | EU570079 | V |  |  | EG000062 | Aparamenta para montaje en carril DIN / armario
EC002300 | 6 | Medidor de impulsos para empotrar | 2 | EF007119 |  | R | Tensión de entrada a 60 Hz CA |  |  |  | EU570079 | V |  |  | EG000062 | Aparamenta para montaje en carril DIN / armario
EC002300 | 6 | Medidor de impulsos para empotrar | 3 | EF007120 |  | R | Tensión de entrada CC |  |  |  | EU570079 | V |  |  | EG000062 | Aparamenta para montaje en carril DIN / armario
EC002300 | 6 | Medidor de impulsos para empotrar | 4 | EF005735 |  | N | Frecuencia de la tensión de entrada |  |  |  | EU570028 | Hz |  |  | EG000062 | Aparamenta para montaje en carril DIN / armario
EC002300 | 6 | Medidor de impulsos para empotrar | 5 | EF001532 |  | N | Clase de precisión | [7 empty] | EG000062 | Aparamenta para montaje en carril DIN / armario
EC002300 | 6 | Medidor de impulsos para empotrar | 6 | EF005387 |  | N | Pérdida de potencia |  |  |  | EU570054 | W |  |  | EG000062 | Aparamenta para montaje en carril DIN / armario
EC002300 | 6 | Medidor de impulsos para empotrar | 7 | EF000187 |  | A | Tipo de tensión | 1 | EV000460 | CA |  |  |  |  | EG000062 | Aparamenta para montaje en carril DIN / armario
EC002300 | 6 | Medidor de impulsos para empotrar | 7 | EF000187 |  | A | Tipo de tensión | 2 | EV000461 | CC |  |  |  |  | EG000062 | Aparamenta para montaje en carril DIN / armario
EC002300 | 6 | Medidor de impulsos para empotrar | 7 | EF000187 |  | A | Tipo de tensión | 3 | EV000509 | CA/CC |  |  |  |  | EG000062 | Aparamenta para montaje en carril DIN / armario
EC002300 | 6 | Medidor de impulsos para empotrar | 7 | EF000187 |  | A | Tipo de tensión | 4 | EV000154 | Otros |  |  |  |  | EG000062 | Aparamenta para montaje en carril DIN / armario
EC002300 | 6 | Medidor de impulsos para empotrar | 8 | EF000010 |  | A | Modelo | 1 | EV000134 | Instalación |  |  |  |  | EG000062 | Aparamenta para montaje en carril DIN / armario
EC002300 | 6 | Medidor de impulsos para empotrar | 8 | EF000010 |  | A | Modelo | 2 | EV000945 | Montaje |  |  |  |  | EG000062 | Aparamenta para montaje en carril DIN / armario
EC002300 | 6 | Medidor de impulsos para empotrar | 8 | EF000010 |  | A | Modelo | 3 | EV008241 | Montaje frontal |  |  |  |  | EG000062 | Aparamenta para montaje en carril DIN / armario
EC002300 | 6 | Medidor de impulsos para empotrar | 8 | EF000010 |  | A | Modelo | 4 | EV000242 | Carril DIN |  |  |  |  | EG000062 | Aparamenta para montaje en carril DIN / armario
EC002300 | 6 | Medidor de impulsos para empotrar | 9 | EF001126 |  | L | Adecuado para instalación en serie | [7 empty] | EG000062 | Aparamenta para montaje en carril DIN / armario
EC002300 | 6 | Medidor de impulsos para empotrar | 10 | EF000008 | EFI00008 | N | Anchura |  |  |  | EU570448 | mm | EU000051 | in | EG000062 | Aparamenta para montaje en carril DIN / armario
EC002300 | 6 | Medidor de impulsos para empotrar | 11 | EF000040 | EFI00040 | N | Altura |  |  |  | EU570448 | mm | EU000051 | in | EG000062 | Aparamenta para montaje en carril DIN / armario
EC002300 | 6 | Medidor de impulsos para empotrar | 12 | EF002950 |  | N | Anchura de unidades de división | [7 empty] | EG000062 | Aparamenta para montaje en carril DIN / armario
EC002300 | 6 | Medidor de impulsos para empotrar | 13 | EF005015 |  | A | Aparato de medición | 1 | EV005641 | Analógico |  |  |  |  | EG000062 | Aparamenta para montaje en carril DIN / armario
EC002300 | 6 | Medidor de impulsos para empotrar | 13 | EF005015 |  | A | Aparato de medición | 2 | EV005572 | Digital |  |  |  |  | EG000062 | Aparamenta para montaje en carril DIN / armario
EC002300 | 6 | Medidor de impulsos para empotrar | 13 | EF005015 |  | A | Aparato de medición | 3 | EV000154 | Otros |  |  |  |  | EG000062 | Aparamenta para montaje en carril DIN / armario
EC002300 | 6 | Medidor de impulsos para empotrar | 14 | EF005555 |  | N | Número de caracteres | [7 empty] | EG000062 | Aparamenta para montaje en carril DIN / armario
EC002300 | 6 | Medidor de impulsos para empotrar | 15 | EF006704 |  | L | Con función de reinicialización | [7 empty] | EG000062 | Aparamenta para montaje en carril DIN / armario
EC002300 | 6 | Medidor de impulsos para empotrar | 16 | EF003945 |  | N | Número de salidas de semiconductor con función de señalización | [7 empty] | EG000062 | Aparamenta para montaje en carril DIN / armario
EC002300 | 6 | Medidor de impulsos para empotrar | 17 | EF003946 |  | N | Número de salidas relacionadas con el contacto con función de señalización | [7 empty] | EG000062 | Aparamenta para montaje en carril DIN / armario
EC002301 | 5 | Polímetro | 1 | EF006555 |  | L | Amperímetro | [7 empty] | EG000062 | Aparamenta para montaje en carril DIN / armario
EC002301 | 5 | Polímetro | 2 | EF006556 |  | L | Contador de energía reactiva | [7 empty] | EG000062 | Aparamenta para montaje en carril DIN / armario
EC002301 | 5 | Polímetro | 3 | EF006557 |  | L | Cuentarrevoluciones | [7 empty] | EG000062 | Aparamenta para montaje en carril DIN / armario
EC002301 | 5 | Polímetro | 4 | EF006558 |  | L | Medidor de frecuencia | [7 empty] | EG000062 | Aparamenta para montaje en carril DIN / armario
EC002301 | 5 | Polímetro | 5 | EF006559 |  | L | Contador de impulsos | [7 empty] | EG000062 | Aparamenta para montaje en carril DIN / armario
EC002301 | 5 | Polímetro | 6 | EF006560 |  | L | Voltímetro | [7 empty] | EG000062 | Aparamenta para montaje en carril DIN / armario
EC002301 | 5 | Polímetro | 7 | EF006561 |  | L | Medidor de potencia activa | [7 empty] | EG000062 | Aparamenta para montaje en carril DIN / armario
EC002301 | 5 | Polímetro | 8 | EF015238 |  | A | Clase de precisión de energía activa según IEC 62053-22 | 1 | EV017721 | 0,1S |  |  |  |  | EG000062 | Aparamenta para montaje en carril DIN / armario
EC002301 | 5 | Polímetro | 8 | EF015238 |  | A | Clase de precisión de energía activa según IEC 62053-22 | 2 | EV015294 | 0,2S |  |  |  |  | EG000062 | Aparamenta para montaje en carril DIN / armario
EC002301 | 5 | Polímetro | 8 | EF015238 |  | A | Clase de precisión de energía activa según IEC 62053-22 | 3 | EV015296 | 0,5S |  |  |  |  | EG000062 | Aparamenta para montaje en carril DIN / armario
EC002301 | 5 | Polímetro | 8 | EF015238 |  | A | Clase de precisión de energía activa según IEC 62053-22 | 4 | EV000154 | Otros |  |  |  |  | EG000062 | Aparamenta para montaje en carril DIN / armario
EC002301 | 5 | Polímetro | 9 | EF015239 |  | A | Clase de precisión de energía reactiva según IEC 62053-22 | 1 | EV017721 | 0,1S |  |  |  |  | EG000062 | Aparamenta para montaje en carril DIN / armario
EC002301 | 5 | Polímetro | 9 | EF015239 |  | A | Clase de precisión de energía reactiva según IEC 62053-22 | 2 | EV015294 | 0,2S |  |  |  |  | EG000062 | Aparamenta para montaje en carril DIN / armario
EC002301 | 5 | Polímetro | 9 | EF015239 |  | A | Clase de precisión de energía reactiva según IEC 62053-22 | 3 | EV015296 | 0,5S |  |  |  |  | EG000062 | Aparamenta para montaje en carril DIN / armario
EC002301 | 5 | Polímetro | 9 | EF015239 |  | A | Clase de precisión de energía reactiva según IEC 62053-22 | 4 | EV000154 | Otros |  |  |  |  | EG000062 | Aparamenta para montaje en carril DIN / armario
EC002301 | 5 | Polímetro | 10 | EF015240 |  | N | Frecuencia de muestreo |  |  |  | EU570028 | Hz |  |  | EG000062 | Aparamenta para montaje en carril DIN / armario
EC002301 | 5 | Polímetro | 11 | EF015385 |  | N | Número de entradas de medida de tensión | [7 empty] | EG000062 | Aparamenta para montaje en carril DIN / armario
EC002301 | 5 | Polímetro | 12 | EF015388 |  | N | Número de entradas de medida de corriente | [7 empty] | EG000062 | Aparamenta para montaje en carril DIN / armario
EC002301 | 5 | Polímetro | 13 | EF002991 |  | A | Tipo de tensión de alimentación | 1 | EV000460 | CA |  |  |  |  | EG000062 | Aparamenta para montaje en carril DIN / armario
EC002301 | 5 | Polímetro | 13 | EF002991 |  | A | Tipo de tensión de alimentación | 2 | EV000509 | CA/CC |  |  |  |  | EG000062 | Aparamenta para montaje en carril DIN / armario
EC002301 | 5 | Polímetro | 13 | EF002991 |  | A | Tipo de tensión de alimentación | 3 | EV000461 | CC |  |  |  |  | EG000062 | Aparamenta para montaje en carril DIN / armario
EC002301 | 5 | Polímetro | 14 | EF007532 |  | R | Tensión de alimentación 50 Hz CA |  |  |  | EU570079 | V |  |  | EG000062 | Aparamenta para montaje en carril DIN / armario
EC002301 | 5 | Polímetro | 15 | EF007533 |  | R | Tensión de alimentación 60 Hz CA |  |  |  | EU570079 | V |  |  | EG000062 | Aparamenta para montaje en carril DIN / armario
EC002301 | 5 | Polímetro | 16 | EF007534 |  | R | Tensión de alimentación CC |  |  |  | EU570079 | V |  |  | EG000062 | Aparamenta para montaje en carril DIN / armario
EC002301 | 5 | Polímetro | 17 | EF009469 |  | R | Rango de medición de frecuencia |  |  |  | EU570028 | Hz |  |  | EG000062 | Aparamenta para montaje en carril DIN / armario
EC002301 | 5 | Polímetro | 18 | EF000360 |  | A | Pantalla | 1 | EV000433 | LCD |  |  |  |  | EG000062 | Aparamenta para montaje en carril DIN / armario
EC002301 | 5 | Polímetro | 18 | EF000360 |  | A | Pantalla | 2 | EV000432 | LED |  |  |  |  | EG000062 | Aparamenta para montaje en carril DIN / armario
EC002301 | 5 | Polímetro | 18 | EF000360 |  | A | Pantalla | 3 | EV005746 | Opcional |  |  |  |  | EG000062 | Aparamenta para montaje en carril DIN / armario
EC002301 | 5 | Polímetro | 18 | EF000360 |  | A | Pantalla | 4 | EV000494 | Ninguno |  |  |  |  | EG000062 | Aparamenta para montaje en carril DIN / armario
EC002301 | 5 | Polímetro | 19 | EF016138 |  | L | Monitor remoto | [7 empty] | EG000062 | Aparamenta para montaje en carril DIN / armario
EC002301 | 5 | Polímetro | 20 | EF012561 |  | N | Resolución pantalla (horizontal) |  |  |  | EU571068 | px |  |  | EG000062 | Aparamenta para montaje en carril DIN / armario
EC002301 | 5 | Polímetro | 21 | EF012562 |  | N | Resolución pantalla (vertical) |  |  |  | EU571068 | px |  |  | EG000062 | Aparamenta para montaje en carril DIN / armario
EC002301 | 5 | Polímetro | 22 | EF001994 |  | N | Número de entradas analógicas | [7 empty] | EG000062 | Aparamenta para montaje en carril DIN / armario
EC002301 | 5 | Polímetro | 23 | EF001995 |  | N | Número de salidas analógicas | [7 empty] | EG000062 | Aparamenta para montaje en carril DIN / armario
EC002301 | 5 | Polímetro | 24 | EF001992 |  | N | Número de entradas digitales | [7 empty] | EG000062 | Aparamenta para montaje en carril DIN / armario
EC002301 | 5 | Polímetro | 25 | EF001993 |  | N | Número de salidas digitales | [7 empty] | EG000062 | Aparamenta para montaje en carril DIN / armario
EC002301 | 5 | Polímetro | 26 | EF004661 |  | N | Conexión Ethernet | [7 empty] | EG000062 | Aparamenta para montaje en carril DIN / armario
EC002301 | 5 | Polímetro | 27 | EF015389 |  | L | Soporta protocolo para IEC 61850 Ethernet | [7 empty] | EG000062 | Aparamenta para montaje en carril DIN / armario
EC002301 | 5 | Polímetro | 28 | EF015390 |  | L | Soporta protocolo para OPC UA PubSub | [7 empty] | EG000062 | Aparamenta para montaje en carril DIN / armario
EC002301 | 5 | Polímetro | 29 | EF003052 |  | L | Soporta el protocolo PROFIBUS | [7 empty] | EG000062 | Aparamenta para montaje en carril DIN / armario
EC002301 | 5 | Polímetro | 30 | EF003057 |  | L | Soporta el protocolo Modbus | [7 empty] | EG000062 | Aparamenta para montaje en carril DIN / armario
EC002301 | 5 | Polímetro | 31 | EF007525 |  | L | Soporta el protocolo PROFINET IO | [7 empty] | EG000062 | Aparamenta para montaje en carril DIN / armario
EC002301 | 5 | Polímetro | 32 | EF003062 |  | L | Soporta el protocolo para otros sistemas bus | [7 empty] | EG000062 | Aparamenta para montaje en carril DIN / armario
EC002301 | 5 | Polímetro | 33 | EF015391 |  | L | Con registro de auditoría (registro de auditoría) | [7 empty] | EG000062 | Aparamenta para montaje en carril DIN / armario
EC002301 | 5 | Polímetro | 34 | EF015392 |  | L | Con firma de firmware | [7 empty] | EG000062 | Aparamenta para montaje en carril DIN / armario
EC002301 | 5 | Polímetro | 35 | EF015393 |  | L | Con registro de eventos de seguridad (registro de eventos de seguridad) | [7 empty] | EG000062 | Aparamenta para montaje en carril DIN / armario
EC002301 | 5 | Polímetro | 36 | EF015394 |  | L | Con control de acceso basado en roles (RBAC) | [7 empty] | EG000062 | Aparamenta para montaje en carril DIN / armario
EC002301 | 5 | Polímetro | 37 | EF015395 |  | L | Servidor web con protocolo de transferencia HTTPS | [7 empty] | EG000062 | Aparamenta para montaje en carril DIN / armario
EC002301 | 5 | Polímetro | 38 | EF000008 | EFI00008 | N | Anchura |  |  |  | EU570448 | mm | EU000051 | in | EG000062 | Aparamenta para montaje en carril DIN / armario
EC002301 | 5 | Polímetro | 39 | EF000040 | EFI00040 | N | Altura |  |  |  | EU570448 | mm | EU000051 | in | EG000062 | Aparamenta para montaje en carril DIN / armario
EC002301 | 5 | Polímetro | 40 | EF000049 | EFI00049 | N | Profundidad |  |  |  | EU570448 | mm | EU000051 | in | EG000062 | Aparamenta para montaje en carril DIN / armario
EC002301 | 5 | Polímetro | 41 | EF003118 |  | A | Grado de protección (IP), frontal | 1 | EV006405 | IP20 |  |  |  |  | EG000062 | Aparamenta para montaje en carril DIN / armario
EC002301 | 5 | Polímetro | 41 | EF003118 |  | A | Grado de protección (IP), frontal | 2 | EV006415 | IP40 |  |  |  |  | EG000062 | Aparamenta para montaje en carril DIN / armario
EC002301 | 5 | Polímetro | 41 | EF003118 |  | A | Grado de protección (IP), frontal | 3 | EV011859 | IP51 |  |  |  |  | EG000062 | Aparamenta para montaje en carril DIN / armario
EC002301 | 5 | Polímetro | 41 | EF003118 |  | A | Grado de protección (IP), frontal | 4 | EV006421 | IP65 |  |  |  |  | EG000062 | Aparamenta para montaje en carril DIN / armario
EC002301 | 5 | Polímetro | 41 | EF003118 |  | A | Grado de protección (IP), frontal | 5 | EV000154 | Otros |  |  |  |  | EG000062 | Aparamenta para montaje en carril DIN / armario
EC002302 | 6 | Escala de medición | 1 | EF004913 |  | A | Unidad de medida | 1 | EV008074 | Amperio |  |  |  |  | EG000062 | Aparamenta para montaje en carril DIN / armario
EC002302 | 6 | Escala de medición | 1 | EF004913 |  | A | Unidad de medida | 2 | EV008176 | Voltio |  |  |  |  | EG000062 | Aparamenta para montaje en carril DIN / armario
EC002302 | 6 | Escala de medición | 1 | EF004913 |  | A | Unidad de medida | 3 | EV008193 | Vatio |  |  |  |  | EG000062 | Aparamenta para montaje en carril DIN / armario
EC002302 | 6 | Escala de medición | 1 | EF004913 |  | A | Unidad de medida | 4 | EV015109 | °C |  |  |  |  | EG000062 | Aparamenta para montaje en carril DIN / armario
EC002302 | 6 | Escala de medición | 1 | EF004913 |  | A | Unidad de medida | 5 | EV000154 | Otros |  |  |  |  | EG000062 | Aparamenta para montaje en carril DIN / armario
EC002302 | 6 | Escala de medición | 2 | EF005635 |  | N | Escala de valor inicial | [7 empty] | EG000062 | Aparamenta para montaje en carril DIN / armario
EC002302 | 6 | Escala de medición | 3 | EF006072 |  | N | Valor nominal final de la escala | [7 empty] | EG000062 | Aparamenta para montaje en carril DIN / armario
EC002302 | 6 | Escala de medición | 4 | EF006101 |  | L | Escala de sobrecorriente | [7 empty] | EG000062 | Aparamenta para montaje en carril DIN / armario
EC002302 | 6 | Escala de medición | 5 | EF005658 | EFI05658 | N | Anchura de la escala de medición |  |  |  | EU570448 | mm | EU000051 | in | EG000062 | Aparamenta para montaje en carril DIN / armario
EC002302 | 6 | Escala de medición | 6 | EF005896 | EFI05896 | N | Altura de la escala de medición |  |  |  | EU570448 | mm | EU000051 | in | EG000062 | Aparamenta para montaje en carril DIN / armario
EC002302 | 6 | Escala de medición | 7 | EF005992 |  | N | Desviación máxima de la aguja |  |  |  | EU570383 | ° |  |  | EG000062 | Aparamenta para montaje en carril DIN / armario
EC002302 | 6 | Escala de medición | 8 | EF000003 |  | A | Tipo de montaje | 1 | EV000134 | Instalación |  |  |  |  | EG000062 | Aparamenta para montaje en carril DIN / armario
EC002302 | 6 | Escala de medición | 8 | EF000003 |  | A | Tipo de montaje | 2 | EV000242 | Carril DIN |  |  |  |  | EG000062 | Aparamenta para montaje en carril DIN / armario
EC002302 | 6 | Escala de medición | 8 | EF000003 |  | A | Tipo de montaje | 3 | EV000945 | Montaje |  |  |  |  | EG000062 | Aparamenta para montaje en carril DIN / armario
EC002302 | 6 | Escala de medición | 8 | EF000003 |  | A | Tipo de montaje | 4 | EV000154 | Otros |  |  |  |  | EG000062 | Aparamenta para montaje en carril DIN / armario
EC002303 | 4 | Resistencia en derivación | 1 | EF006154 |  | N | Corriente primaria |  |  |  | EU570459 | A |  |  | EG000062 | Aparamenta para montaje en carril DIN / armario
EC002303 | 4 | Resistencia en derivación | 2 | EF001470 |  | N | Tensión secundaria |  |  |  | EU570515 | mV |  |  | EG000062 | Aparamenta para montaje en carril DIN / armario
EC002304 | 6 | Temporizador distribuidor analógico | 1 | EF000003 |  | A | Tipo de montaje | 1 | EV000242 | Carril DIN |  |  |  |  | EG000062 | Aparamenta para montaje en carril DIN / armario
EC002304 | 6 | Temporizador distribuidor analógico | 1 | EF000003 |  | A | Tipo de montaje | 2 | EV007318 | Panel de montaje 72 x 72 mm |  |  |  |  | EG000062 | Aparamenta para montaje en carril DIN / armario
EC002304 | 6 | Temporizador distribuidor analógico | 1 | EF000003 |  | A | Tipo de montaje | 3 | EV000154 | Otros |  |  |  |  | EG000062 | Aparamenta para montaje en carril DIN / armario
EC002304 | 6 | Temporizador distribuidor analógico | 2 | EF000259 |  | N | Número de canales | [7 empty] | EG000062 | Aparamenta para montaje en carril DIN / armario
EC002304 | 6 | Temporizador distribuidor analógico | 3 | EF004127 |  | R | Tensión de alimentación |  |  |  | EU570079 | V |  |  | EG000062 | Aparamenta para montaje en carril DIN / armario
EC002304 | 6 | Temporizador distribuidor analógico | 4 | EF002991 |  | A | Tipo de tensión de alimentación | 1 | EV000460 | CA |  |  |  |  | EG000062 | Aparamenta para montaje en carril DIN / armario
EC002304 | 6 | Temporizador distribuidor analógico | 4 | EF002991 |  | A | Tipo de tensión de alimentación | 2 | EV000461 | CC |  |  |  |  | EG000062 | Aparamenta para montaje en carril DIN / armario
EC002304 | 6 | Temporizador distribuidor analógico | 4 | EF002991 |  | A | Tipo de tensión de alimentación | 3 | EV000509 | CA/CC |  |  |  |  | EG000062 | Aparamenta para montaje en carril DIN / armario
EC002304 | 6 | Temporizador distribuidor analógico | 5 | EF004687 |  | R | Frecuencia de la tensión de alimentación |  |  |  | EU570028 | Hz |  |  | EG000062 | Aparamenta para montaje en carril DIN / armario
EC002304 | 6 | Temporizador distribuidor analógico | 6 | EF004721 |  | N | Reserva de marcha en horas | [7 empty] | EG000062 | Aparamenta para montaje en carril DIN / armario
EC002304 | 6 | Temporizador distribuidor analógico | 7 | EF004720 |  | N | Reserva de marcha en años | [7 empty] | EG000062 | Aparamenta para montaje en carril DIN / armario
EC002304 | 6 | Temporizador distribuidor analógico | 8 | EF006325 |  | N | Autonomía por día |  |  |  | EU570103 | s |  |  | EG000062 | Aparamenta para montaje en carril DIN / armario
EC002304 | 6 | Temporizador distribuidor analógico | 9 | EF002964 |  | L | Programa de 60 minutos | [7 empty] | EG000062 | Aparamenta para montaje en carril DIN / armario
EC002304 | 6 | Temporizador distribuidor analógico | 10 | EF002965 |  | L | Programa de 24 horas | [7 empty] | EG000062 | Aparamenta para montaje en carril DIN / armario
EC002304 | 6 | Temporizador distribuidor analógico | 11 | EF001184 |  | L | Programa semanal | [7 empty] | EG000062 | Aparamenta para montaje en carril DIN / armario
EC002304 | 6 | Temporizador distribuidor analógico | 12 | EF001185 |  | L | Programa anual | [7 empty] | EG000062 | Aparamenta para montaje en carril DIN / armario
EC002304 | 6 | Temporizador distribuidor analógico | 13 | EF002973 |  | L | Sincronización con la red | [7 empty] | EG000062 | Aparamenta para montaje en carril DIN / armario
EC002304 | 6 | Temporizador distribuidor analógico | 14 | EF002974 |  | L | Controlado por cuarzo | [7 empty] | EG000062 | Aparamenta para montaje en carril DIN / armario
EC002304 | 6 | Temporizador distribuidor analógico | 15 | EF001587 |  | A | Estilo de contacto | 1 | EV000188 | Contacto de disyuntor |  |  |  |  | EG000062 | Aparamenta para montaje en carril DIN / armario
EC002304 | 6 | Temporizador distribuidor analógico | 15 | EF001587 |  | A | Estilo de contacto | 2 | EV000145 | Contacto de cierre |  |  |  |  | EG000062 | Aparamenta para montaje en carril DIN / armario
EC002304 | 6 | Temporizador distribuidor analógico | 15 | EF001587 |  | A | Estilo de contacto | 3 | EV000201 | Contacto inversor |  |  |  |  | EG000062 | Aparamenta para montaje en carril DIN / armario
EC002304 | 6 | Temporizador distribuidor analógico | 16 | EF004855 |  | N | Tiempo de conmutación más corto del conducto 1 |  |  |  | EU570422 | min |  |  | EG000062 | Aparamenta para montaje en carril DIN / armario
EC002304 | 6 | Temporizador distribuidor analógico | 17 | EF004856 |  | N | Tiempo de conmutación más corto del conducto 2 |  |  |  | EU570422 | min |  |  | EG000062 | Aparamenta para montaje en carril DIN / armario
EC002304 | 6 | Temporizador distribuidor analógico | 18 | EF005181 |  | N | División del disco de programa 1 |  |  |  | EU570422 | min |  |  | EG000062 | Aparamenta para montaje en carril DIN / armario
EC002304 | 6 | Temporizador distribuidor analógico | 19 | EF005182 |  | N | División del disco de programa 2 |  |  |  | EU570422 | min |  |  | EG000062 | Aparamenta para montaje en carril DIN / armario
EC002304 | 6 | Temporizador distribuidor analógico | 20 | EF002977 |  | L | Cambio automático de la hora de verano/invierno | [7 empty] | EG000062 | Aparamenta para montaje en carril DIN / armario
EC002304 | 6 | Temporizador distribuidor analógico | 21 | EF002978 |  | L | Funcionamiento manual | [7 empty] | EG000062 | Aparamenta para montaje en carril DIN / armario
EC002304 | 6 | Temporizador distribuidor analógico | 22 | EF002979 |  | L | Preselección de conmutación | [7 empty] | EG000062 | Aparamenta para montaje en carril DIN / armario
EC002304 | 6 | Temporizador distribuidor analógico | 23 | EF005126 |  | N | Corriente nominal de conmutación a 250 V CA |  |  |  | EU570459 | A |  |  | EG000062 | Aparamenta para montaje en carril DIN / armario
EC002304 | 6 | Temporizador distribuidor analógico | 24 | EF015953 |  | N | Potencia máxima de LED |  |  |  | EU570054 | W |  |  | EG000062 | Aparamenta para montaje en carril DIN / armario
EC002304 | 6 | Temporizador distribuidor analógico | 25 | EF003626 |  | L | Contacto de conmutación sin potencial | [7 empty] | EG000062 | Aparamenta para montaje en carril DIN / armario
EC002304 | 6 | Temporizador distribuidor analógico | 26 | EF005474 |  | A | Grado de protección (IP) | 1 | EV006404 | IP00 |  |  |  |  | EG000062 | Aparamenta para montaje en carril DIN / armario
EC002304 | 6 | Temporizador distribuidor analógico | 26 | EF005474 |  | A | Grado de protección (IP) | 2 | EV006606 | IP10 |  |  |  |  | EG000062 | Aparamenta para montaje en carril DIN / armario
EC002304 | 6 | Temporizador distribuidor analógico | 26 | EF005474 |  | A | Grado de protección (IP) | 3 | EV006607 | IP12 |  |  |  |  | EG000062 | Aparamenta para montaje en carril DIN / armario
EC002304 | 6 | Temporizador distribuidor analógico | 26 | EF005474 |  | A | Grado de protección (IP) | 4 | EV006405 | IP20 |  |  |  |  | EG000062 | Aparamenta para montaje en carril DIN / armario
EC002304 | 6 | Temporizador distribuidor analógico | 26 | EF005474 |  | A | Grado de protección (IP) | 5 | EV006406 | IP21 |  |  |  |  | EG000062 | Aparamenta para montaje en carril DIN / armario
EC002304 | 6 | Temporizador distribuidor analógico | 26 | EF005474 |  | A | Grado de protección (IP) | 6 | EV006608 | IP22 |  |  |  |  | EG000062 | Aparamenta para montaje en carril DIN / armario
EC002304 | 6 | Temporizador distribuidor analógico | 26 | EF005474 |  | A | Grado de protección (IP) | 7 | EV006407 | IP23 |  |  |  |  | EG000062 | Aparamenta para montaje en carril DIN / armario
EC002304 | 6 | Temporizador distribuidor analógico | 26 | EF005474 |  | A | Grado de protección (IP) | 8 | EV006408 | IP24 |  |  |  |  | EG000062 | Aparamenta para montaje en carril DIN / armario
EC002304 | 6 | Temporizador distribuidor analógico | 26 | EF005474 |  | A | Grado de protección (IP) | 9 | EV006409 | IP2X |  |  |  |  | EG000062 | Aparamenta para montaje en carril DIN / armario
EC002304 | 6 | Temporizador distribuidor analógico | 26 | EF005474 |  | A | Grado de protección (IP) | 10 | EV006410 | IP30 |  |  |  |  | EG000062 | Aparamenta para montaje en carril DIN / armario
EC002304 | 6 | Temporizador distribuidor analógico | 26 | EF005474 |  | A | Grado de protección (IP) | 11 | EV006411 | IP31 |  |  |  |  | EG000062 | Aparamenta para montaje en carril DIN / armario
EC002304 | 6 | Temporizador distribuidor analógico | 26 | EF005474 |  | A | Grado de protección (IP) | 12 | EV006412 | IP32 |  |  |  |  | EG000062 | Aparamenta para montaje en carril DIN / armario
EC002304 | 6 | Temporizador distribuidor analógico | 26 | EF005474 |  | A | Grado de protección (IP) | 13 | EV006609 | IP33 |  |  |  |  | EG000062 | Aparamenta para montaje en carril DIN / armario
EC002304 | 6 | Temporizador distribuidor analógico | 26 | EF005474 |  | A | Grado de protección (IP) | 14 | EV006413 | IP34 |  |  |  |  | EG000062 | Aparamenta para montaje en carril DIN / armario
EC002304 | 6 | Temporizador distribuidor analógico | 26 | EF005474 |  | A | Grado de protección (IP) | 15 | EV006414 | IP3X |  |  |  |  | EG000062 | Aparamenta para montaje en carril DIN / armario
EC002304 | 6 | Temporizador distribuidor analógico | 26 | EF005474 |  | A | Grado de protección (IP) | 16 | EV006415 | IP40 |  |  |  |  | EG000062 | Aparamenta para montaje en carril DIN / armario
EC002304 | 6 | Temporizador distribuidor analógico | 26 | EF005474 |  | A | Grado de protección (IP) | 17 | EV006416 | IP41 |  |  |  |  | EG000062 | Aparamenta para montaje en carril DIN / armario
EC002304 | 6 | Temporizador distribuidor analógico | 26 | EF005474 |  | A | Grado de protección (IP) | 18 | EV006417 | IP42 |  |  |  |  | EG000062 | Aparamenta para montaje en carril DIN / armario
EC002304 | 6 | Temporizador distribuidor analógico | 26 | EF005474 |  | A | Grado de protección (IP) | 19 | EV006610 | IP43 |  |  |  |  | EG000062 | Aparamenta para montaje en carril DIN / armario
EC002304 | 6 | Temporizador distribuidor analógico | 26 | EF005474 |  | A | Grado de protección (IP) | 20 | EV006418 | IP44 |  |  |  |  | EG000062 | Aparamenta para montaje en carril DIN / armario
EC002304 | 6 | Temporizador distribuidor analógico | 26 | EF005474 |  | A | Grado de protección (IP) | 21 | EV006611 | IP45 |  |  |  |  | EG000062 | Aparamenta para montaje en carril DIN / armario
EC002304 | 6 | Temporizador distribuidor analógico | 26 | EF005474 |  | A | Grado de protección (IP) | 22 | EV006612 | IP50 |  |  |  |  | EG000062 | Aparamenta para montaje en carril DIN / armario
EC002304 | 6 | Temporizador distribuidor analógico | 26 | EF005474 |  | A | Grado de protección (IP) | 23 | EV006613 | IP52 |  |  |  |  | EG000062 | Aparamenta para montaje en carril DIN / armario
EC002304 | 6 | Temporizador distribuidor analógico | 26 | EF005474 |  | A | Grado de protección (IP) | 24 | EV006614 | IP53 |  |  |  |  | EG000062 | Aparamenta para montaje en carril DIN / armario
EC002304 | 6 | Temporizador distribuidor analógico | 26 | EF005474 |  | A | Grado de protección (IP) | 25 | EV006419 | IP54 |  |  |  |  | EG000062 | Aparamenta para montaje en carril DIN / armario
EC002304 | 6 | Temporizador distribuidor analógico | 26 | EF005474 |  | A | Grado de protección (IP) | 26 | EV006420 | IP55 |  |  |  |  | EG000062 | Aparamenta para montaje en carril DIN / armario
EC002304 | 6 | Temporizador distribuidor analógico | 26 | EF005474 |  | A | Grado de protección (IP) | 27 | EV006615 | IP56 |  |  |  |  | EG000062 | Aparamenta para montaje en carril DIN / armario
EC002304 | 6 | Temporizador distribuidor analógico | 26 | EF005474 |  | A | Grado de protección (IP) | 28 | EV006616 | IP57 |  |  |  |  | EG000062 | Aparamenta para montaje en carril DIN / armario
EC002304 | 6 | Temporizador distribuidor analógico | 26 | EF005474 |  | A | Grado de protección (IP) | 29 | EV006617 | IP58 |  |  |  |  | EG000062 | Aparamenta para montaje en carril DIN / armario
EC002304 | 6 | Temporizador distribuidor analógico | 26 | EF005474 |  | A | Grado de protección (IP) | 30 | EV006618 | IP64 |  |  |  |  | EG000062 | Aparamenta para montaje en carril DIN / armario
EC002304 | 6 | Temporizador distribuidor analógico | 26 | EF005474 |  | A | Grado de protección (IP) | 31 | EV006421 | IP65 |  |  |  |  | EG000062 | Aparamenta para montaje en carril DIN / armario
EC002304 | 6 | Temporizador distribuidor analógico | 26 | EF005474 |  | A | Grado de protección (IP) | 32 | EV006422 | IP66 |  |  |  |  | EG000062 | Aparamenta para montaje en carril DIN / armario
EC002304 | 6 | Temporizador distribuidor analógico | 26 | EF005474 |  | A | Grado de protección (IP) | 33 | EV006423 | IP67 |  |  |  |  | EG000062 | Aparamenta para montaje en carril DIN / armario
EC002304 | 6 | Temporizador distribuidor analógico | 26 | EF005474 |  | A | Grado de protección (IP) | 34 | EV006619 | IP68 |  |  |  |  | EG000062 | Aparamenta para montaje en carril DIN / armario
EC002304 | 6 | Temporizador distribuidor analógico | 26 | EF005474 |  | A | Grado de protección (IP) | 35 | EV006620 | IPX0 |  |  |  |  | EG000062 | Aparamenta para montaje en carril DIN / armario
EC002304 | 6 | Temporizador distribuidor analógico | 26 | EF005474 |  | A | Grado de protección (IP) | 36 | EV006621 | IPX4 |  |  |  |  | EG000062 | Aparamenta para montaje en carril DIN / armario
EC002304 | 6 | Temporizador distribuidor analógico | 26 | EF005474 |  | A | Grado de protección (IP) | 37 | EV006622 | IPX7 |  |  |  |  | EG000062 | Aparamenta para montaje en carril DIN / armario
EC002304 | 6 | Temporizador distribuidor analógico | 26 | EF005474 |  | A | Grado de protección (IP) | 38 | EV000154 | Otros |  |  |  |  | EG000062 | Aparamenta para montaje en carril DIN / armario
EC002304 | 6 | Temporizador distribuidor analógico | 27 | EF002950 |  | N | Anchura de unidades de división | [7 empty] | EG000062 | Aparamenta para montaje en carril DIN / armario
EC002304 | 6 | Temporizador distribuidor analógico | 28 | EF000008 | EFI00008 | N | Anchura |  |  |  | EU570448 | mm | EU000051 | in | EG000062 | Aparamenta para montaje en carril DIN / armario
EC002304 | 6 | Temporizador distribuidor analógico | 29 | EF000040 | EFI00040 | N | Altura |  |  |  | EU570448 | mm | EU000051 | in | EG000062 | Aparamenta para montaje en carril DIN / armario
EC002304 | 6 | Temporizador distribuidor analógico | 30 | EF000049 | EFI00049 | N | Profundidad |  |  |  | EU570448 | mm | EU000051 | in | EG000062 | Aparamenta para montaje en carril DIN / armario
EC002305 | 6 | Temporizador distribuidor digital | 1 | EF000003 |  | A | Tipo de montaje | 1 | EV000242 | Carril DIN |  |  |  |  | EG000062 | Aparamenta para montaje en carril DIN / armario
EC002305 | 6 | Temporizador distribuidor digital | 1 | EF000003 |  | A | Tipo de montaje | 2 | EV007318 | Panel de montaje 72 x 72 mm |  |  |  |  | EG000062 | Aparamenta para montaje en carril DIN / armario
EC002305 | 6 | Temporizador distribuidor digital | 1 | EF000003 |  | A | Tipo de montaje | 3 | EV000154 | Otros |  |  |  |  | EG000062 | Aparamenta para montaje en carril DIN / armario
EC002305 | 6 | Temporizador distribuidor digital | 2 | EF000259 |  | N | Número de canales | [7 empty] | EG000062 | Aparamenta para montaje en carril DIN / armario
EC002305 | 6 | Temporizador distribuidor digital | 3 | EF004127 |  | R | Tensión de alimentación |  |  |  | EU570079 | V |  |  | EG000062 | Aparamenta para montaje en carril DIN / armario
EC002305 | 6 | Temporizador distribuidor digital | 4 | EF002991 |  | A | Tipo de tensión de alimentación | 1 | EV000460 | CA |  |  |  |  | EG000062 | Aparamenta para montaje en carril DIN / armario
EC002305 | 6 | Temporizador distribuidor digital | 4 | EF002991 |  | A | Tipo de tensión de alimentación | 2 | EV000461 | CC |  |  |  |  | EG000062 | Aparamenta para montaje en carril DIN / armario
EC002305 | 6 | Temporizador distribuidor digital | 4 | EF002991 |  | A | Tipo de tensión de alimentación | 3 | EV000509 | CA/CC |  |  |  |  | EG000062 | Aparamenta para montaje en carril DIN / armario
EC002305 | 6 | Temporizador distribuidor digital | 5 | EF004687 |  | R | Frecuencia de la tensión de alimentación |  |  |  | EU570028 | Hz |  |  | EG000062 | Aparamenta para montaje en carril DIN / armario
EC002305 | 6 | Temporizador distribuidor digital | 6 | EF004721 |  | N | Reserva de marcha en horas | [7 empty] | EG000062 | Aparamenta para montaje en carril DIN / armario
EC002305 | 6 | Temporizador distribuidor digital | 7 | EF004720 |  | N | Reserva de marcha en años | [7 empty] | EG000062 | Aparamenta para montaje en carril DIN / armario
EC002305 | 6 | Temporizador distribuidor digital | 8 | EF006325 |  | N | Autonomía por día |  |  |  | EU570103 | s |  |  | EG000062 | Aparamenta para montaje en carril DIN / armario
EC002305 | 6 | Temporizador distribuidor digital | 9 | EF005341 |  | L | Guía de texto en la pantalla | [7 empty] | EG000062 | Aparamenta para montaje en carril DIN / armario
EC002305 | 6 | Temporizador distribuidor digital | 10 | EF003846 |  | L | Programación externa | [7 empty] | EG000062 | Aparamenta para montaje en carril DIN / armario
EC002305 | 6 | Temporizador distribuidor digital | 11 | EF009768 |  | L | Con tarjeta de memoria | [7 empty] | EG000062 | Aparamenta para montaje en carril DIN / armario
EC002305 | 6 | Temporizador distribuidor digital | 12 | EF002964 |  | L | Programa de 60 minutos | [7 empty] | EG000062 | Aparamenta para montaje en carril DIN / armario
EC002305 | 6 | Temporizador distribuidor digital | 13 | EF002965 |  | L | Programa de 24 horas | [7 empty] | EG000062 | Aparamenta para montaje en carril DIN / armario
EC002305 | 6 | Temporizador distribuidor digital | 14 | EF001184 |  | L | Programa semanal | [7 empty] | EG000062 | Aparamenta para montaje en carril DIN / armario
EC002305 | 6 | Temporizador distribuidor digital | 15 | EF001185 |  | L | Programa anual | [7 empty] | EG000062 | Aparamenta para montaje en carril DIN / armario
EC002305 | 6 | Temporizador distribuidor digital | 16 | EF002968 |  | L | Programa de vacaciones | [7 empty] | EG000062 | Aparamenta para montaje en carril DIN / armario
EC002305 | 6 | Temporizador distribuidor digital | 17 | EF002970 |  | L | Programa de impulsos | [7 empty] | EG000062 | Aparamenta para montaje en carril DIN / armario
EC002305 | 6 | Temporizador distribuidor digital | 18 | EF002971 |  | L | Programa de ciclo | [7 empty] | EG000062 | Aparamenta para montaje en carril DIN / armario
EC002305 | 6 | Temporizador distribuidor digital | 19 | EF000224 |  | L | Programa Astro | [7 empty] | EG000062 | Aparamenta para montaje en carril DIN / armario
EC002305 | 6 | Temporizador distribuidor digital | 20 | EF002969 |  | L | Programa aleatorio | [7 empty] | EG000062 | Aparamenta para montaje en carril DIN / armario
EC002305 | 6 | Temporizador distribuidor digital | 21 | EF004533 |  | L | Contador de horas de servicio | [7 empty] | EG000062 | Aparamenta para montaje en carril DIN / armario
EC002305 | 6 | Temporizador distribuidor digital | 22 | EF002973 |  | L | Sincronización con la red | [7 empty] | EG000062 | Aparamenta para montaje en carril DIN / armario
EC002305 | 6 | Temporizador distribuidor digital | 23 | EF002974 |  | L | Controlado por cuarzo | [7 empty] | EG000062 | Aparamenta para montaje en carril DIN / armario
EC002305 | 6 | Temporizador distribuidor digital | 24 | EF000888 |  | L | Controlado por radio | [7 empty] | EG000062 | Aparamenta para montaje en carril DIN / armario
EC002305 | 6 | Temporizador distribuidor digital | 25 | EF003850 |  | L | Radiocontrolado (DCF77) | [7 empty] | EG000062 | Aparamenta para montaje en carril DIN / armario
EC002305 | 6 | Temporizador distribuidor digital | 26 | EF002753 |  | L | GPS | [7 empty] | EG000062 | Aparamenta para montaje en carril DIN / armario
EC002305 | 6 | Temporizador distribuidor digital | 27 | EF001587 |  | A | Estilo de contacto | 1 | EV006649 | Contacto normalmente cerrado (NC) |  |  |  |  | EG000062 | Aparamenta para montaje en carril DIN / armario
EC002305 | 6 | Temporizador distribuidor digital | 27 | EF001587 |  | A | Estilo de contacto | 2 | EV006675 | Contacto normalmente abierto (NA) |  |  |  |  | EG000062 | Aparamenta para montaje en carril DIN / armario
EC002305 | 6 | Temporizador distribuidor digital | 27 | EF001587 |  | A | Estilo de contacto | 3 | EV006719 | Contacto de intercambio (NA/NC) |  |  |  |  | EG000062 | Aparamenta para montaje en carril DIN / armario
EC002305 | 6 | Temporizador distribuidor digital | 28 | EF000146 |  | N | Número de contactos | [7 empty] | EG000062 | Aparamenta para montaje en carril DIN / armario
EC002305 | 6 | Temporizador distribuidor digital | 29 | EF004855 |  | N | Tiempo de conmutación más corto del conducto 1 |  |  |  | EU570422 | min |  |  | EG000062 | Aparamenta para montaje en carril DIN / armario
EC002305 | 6 | Temporizador distribuidor digital | 30 | EF004856 |  | N | Tiempo de conmutación más corto del conducto 2 |  |  |  | EU570422 | min |  |  | EG000062 | Aparamenta para montaje en carril DIN / armario
EC002305 | 6 | Temporizador distribuidor digital | 31 | EF000203 |  | N | Número de ranuras de memoria | [7 empty] | EG000062 | Aparamenta para montaje en carril DIN / armario
EC002305 | 6 | Temporizador distribuidor digital | 32 | EF002977 |  | L | Cambio automático de la hora de verano/invierno | [7 empty] | EG000062 | Aparamenta para montaje en carril DIN / armario
EC002305 | 6 | Temporizador distribuidor digital | 33 | EF002978 |  | L | Funcionamiento manual | [7 empty] | EG000062 | Aparamenta para montaje en carril DIN / armario
EC002305 | 6 | Temporizador distribuidor digital | 34 | EF007754 |  | L | Entrada de pulsador externo | [7 empty] | EG000062 | Aparamenta para montaje en carril DIN / armario
EC002305 | 6 | Temporizador distribuidor digital | 35 | EF002979 |  | L | Preselección de conmutación | [7 empty] | EG000062 | Aparamenta para montaje en carril DIN / armario
EC002305 | 6 | Temporizador distribuidor digital | 36 | EF005126 |  | N | Corriente nominal de conmutación a 250 V CA |  |  |  | EU570459 | A |  |  | EG000062 | Aparamenta para montaje en carril DIN / armario
EC002305 | 6 | Temporizador distribuidor digital | 37 | EF015953 |  | N | Potencia máxima de LED |  |  |  | EU570054 | W |  |  | EG000062 | Aparamenta para montaje en carril DIN / armario
EC002305 | 6 | Temporizador distribuidor digital | 38 | EF003626 |  | L | Contacto de conmutación sin potencial | [7 empty] | EG000062 | Aparamenta para montaje en carril DIN / armario
EC002305 | 6 | Temporizador distribuidor digital | 39 | EF005474 |  | A | Grado de protección (IP) | 1 | EV006404 | IP00 |  |  |  |  | EG000062 | Aparamenta para montaje en carril DIN / armario
EC002305 | 6 | Temporizador distribuidor digital | 39 | EF005474 |  | A | Grado de protección (IP) | 2 | EV006606 | IP10 |  |  |  |  | EG000062 | Aparamenta para montaje en carril DIN / armario
EC002305 | 6 | Temporizador distribuidor digital | 39 | EF005474 |  | A | Grado de protección (IP) | 3 | EV006607 | IP12 |  |  |  |  | EG000062 | Aparamenta para montaje en carril DIN / armario
EC002305 | 6 | Temporizador distribuidor digital | 39 | EF005474 |  | A | Grado de protección (IP) | 4 | EV006405 | IP20 |  |  |  |  | EG000062 | Aparamenta para montaje en carril DIN / armario
EC002305 | 6 | Temporizador distribuidor digital | 39 | EF005474 |  | A | Grado de protección (IP) | 5 | EV006406 | IP21 |  |  |  |  | EG000062 | Aparamenta para montaje en carril DIN / armario
EC002305 | 6 | Temporizador distribuidor digital | 39 | EF005474 |  | A | Grado de protección (IP) | 6 | EV006608 | IP22 |  |  |  |  | EG000062 | Aparamenta para montaje en carril DIN / armario
EC002305 | 6 | Temporizador distribuidor digital | 39 | EF005474 |  | A | Grado de protección (IP) | 7 | EV006407 | IP23 |  |  |  |  | EG000062 | Aparamenta para montaje en carril DIN / armario
EC002305 | 6 | Temporizador distribuidor digital | 39 | EF005474 |  | A | Grado de protección (IP) | 8 | EV006408 | IP24 |  |  |  |  | EG000062 | Aparamenta para montaje en carril DIN / armario
EC002305 | 6 | Temporizador distribuidor digital | 39 | EF005474 |  | A | Grado de protección (IP) | 9 | EV006409 | IP2X |  |  |  |  | EG000062 | Aparamenta para montaje en carril DIN / armario
EC002305 | 6 | Temporizador distribuidor digital | 39 | EF005474 |  | A | Grado de protección (IP) | 10 | EV006410 | IP30 |  |  |  |  | EG000062 | Aparamenta para montaje en carril DIN / armario
EC002305 | 6 | Temporizador distribuidor digital | 39 | EF005474 |  | A | Grado de protección (IP) | 11 | EV006411 | IP31 |  |  |  |  | EG000062 | Aparamenta para montaje en carril DIN / armario
EC002305 | 6 | Temporizador distribuidor digital | 39 | EF005474 |  | A | Grado de protección (IP) | 12 | EV006412 | IP32 |  |  |  |  | EG000062 | Aparamenta para montaje en carril DIN / armario
EC002305 | 6 | Temporizador distribuidor digital | 39 | EF005474 |  | A | Grado de protección (IP) | 13 | EV006609 | IP33 |  |  |  |  | EG000062 | Aparamenta para montaje en carril DIN / armario
EC002305 | 6 | Temporizador distribuidor digital | 39 | EF005474 |  | A | Grado de protección (IP) | 14 | EV006413 | IP34 |  |  |  |  | EG000062 | Aparamenta para montaje en carril DIN / armario
EC002305 | 6 | Temporizador distribuidor digital | 39 | EF005474 |  | A | Grado de protección (IP) | 15 | EV006414 | IP3X |  |  |  |  | EG000062 | Aparamenta para montaje en carril DIN / armario
EC002305 | 6 | Temporizador distribuidor digital | 39 | EF005474 |  | A | Grado de protección (IP) | 16 | EV006415 | IP40 |  |  |  |  | EG000062 | Aparamenta para montaje en carril DIN / armario
EC002305 | 6 | Temporizador distribuidor digital | 39 | EF005474 |  | A | Grado de protección (IP) | 17 | EV006416 | IP41 |  |  |  |  | EG000062 | Aparamenta para montaje en carril DIN / armario
EC002305 | 6 | Temporizador distribuidor digital | 39 | EF005474 |  | A | Grado de protección (IP) | 18 | EV006417 | IP42 |  |  |  |  | EG000062 | Aparamenta para montaje en carril DIN / armario
EC002305 | 6 | Temporizador distribuidor digital | 39 | EF005474 |  | A | Grado de protección (IP) | 19 | EV006610 | IP43 |  |  |  |  | EG000062 | Aparamenta para montaje en carril DIN / armario
EC002305 | 6 | Temporizador distribuidor digital | 39 | EF005474 |  | A | Grado de protección (IP) | 20 | EV006418 | IP44 |  |  |  |  | EG000062 | Aparamenta para montaje en carril DIN / armario
EC002305 | 6 | Temporizador distribuidor digital | 39 | EF005474 |  | A | Grado de protección (IP) | 21 | EV006611 | IP45 |  |  |  |  | EG000062 | Aparamenta para montaje en carril DIN / armario
EC002305 | 6 | Temporizador distribuidor digital | 39 | EF005474 |  | A | Grado de protección (IP) | 22 | EV006612 | IP50 |  |  |  |  | EG000062 | Aparamenta para montaje en carril DIN / armario
EC002305 | 6 | Temporizador distribuidor digital | 39 | EF005474 |  | A | Grado de protección (IP) | 23 | EV006613 | IP52 |  |  |  |  | EG000062 | Aparamenta para montaje en carril DIN / armario
EC002305 | 6 | Temporizador distribuidor digital | 39 | EF005474 |  | A | Grado de protección (IP) | 24 | EV006614 | IP53 |  |  |  |  | EG000062 | Aparamenta para montaje en carril DIN / armario
EC002305 | 6 | Temporizador distribuidor digital | 39 | EF005474 |  | A | Grado de protección (IP) | 25 | EV006419 | IP54 |  |  |  |  | EG000062 | Aparamenta para montaje en carril DIN / armario
EC002305 | 6 | Temporizador distribuidor digital | 39 | EF005474 |  | A | Grado de protección (IP) | 26 | EV006420 | IP55 |  |  |  |  | EG000062 | Aparamenta para montaje en carril DIN / armario
EC002305 | 6 | Temporizador distribuidor digital | 39 | EF005474 |  | A | Grado de protección (IP) | 27 | EV006615 | IP56 |  |  |  |  | EG000062 | Aparamenta para montaje en carril DIN / armario
EC002305 | 6 | Temporizador distribuidor digital | 39 | EF005474 |  | A | Grado de protección (IP) | 28 | EV006616 | IP57 |  |  |  |  | EG000062 | Aparamenta para montaje en carril DIN / armario
EC002305 | 6 | Temporizador distribuidor digital | 39 | EF005474 |  | A | Grado de protección (IP) | 29 | EV006617 | IP58 |  |  |  |  | EG000062 | Aparamenta para montaje en carril DIN / armario
EC002305 | 6 | Temporizador distribuidor digital | 39 | EF005474 |  | A | Grado de protección (IP) | 30 | EV006618 | IP64 |  |  |  |  | EG000062 | Aparamenta para montaje en carril DIN / armario
EC002305 | 6 | Temporizador distribuidor digital | 39 | EF005474 |  | A | Grado de protección (IP) | 31 | EV006421 | IP65 |  |  |  |  | EG000062 | Aparamenta para montaje en carril DIN / armario
EC002305 | 6 | Temporizador distribuidor digital | 39 | EF005474 |  | A | Grado de protección (IP) | 32 | EV006422 | IP66 |  |  |  |  | EG000062 | Aparamenta para montaje en carril DIN / armario
EC002305 | 6 | Temporizador distribuidor digital | 39 | EF005474 |  | A | Grado de protección (IP) | 33 | EV006423 | IP67 |  |  |  |  | EG000062 | Aparamenta para montaje en carril DIN / armario
EC002305 | 6 | Temporizador distribuidor digital | 39 | EF005474 |  | A | Grado de protección (IP) | 34 | EV006619 | IP68 |  |  |  |  | EG000062 | Aparamenta para montaje en carril DIN / armario
EC002305 | 6 | Temporizador distribuidor digital | 39 | EF005474 |  | A | Grado de protección (IP) | 35 | EV006620 | IPX0 |  |  |  |  | EG000062 | Aparamenta para montaje en carril DIN / armario
EC002305 | 6 | Temporizador distribuidor digital | 39 | EF005474 |  | A | Grado de protección (IP) | 36 | EV006621 | IPX4 |  |  |  |  | EG000062 | Aparamenta para montaje en carril DIN / armario
EC002305 | 6 | Temporizador distribuidor digital | 39 | EF005474 |  | A | Grado de protección (IP) | 37 | EV006622 | IPX7 |  |  |  |  | EG000062 | Aparamenta para montaje en carril DIN / armario
EC002305 | 6 | Temporizador distribuidor digital | 39 | EF005474 |  | A | Grado de protección (IP) | 38 | EV000154 | Otros |  |  |  |  | EG000062 | Aparamenta para montaje en carril DIN / armario
EC002305 | 6 | Temporizador distribuidor digital | 40 | EF002950 |  | N | Anchura de unidades de división | [7 empty] | EG000062 | Aparamenta para montaje en carril DIN / armario
EC002305 | 6 | Temporizador distribuidor digital | 41 | EF000008 | EFI00008 | N | Anchura |  |  |  | EU570448 | mm | EU000051 | in | EG000062 | Aparamenta para montaje en carril DIN / armario
EC002305 | 6 | Temporizador distribuidor digital | 42 | EF000040 | EFI00040 | N | Altura |  |  |  | EU570448 | mm | EU000051 | in | EG000062 | Aparamenta para montaje en carril DIN / armario
EC002305 | 6 | Temporizador distribuidor digital | 43 | EF000049 | EFI00049 | N | Profundidad |  |  |  | EU570448 | mm | EU000051 | in | EG000062 | Aparamenta para montaje en carril DIN / armario
EC002306 | 5 | Voltímetro integrado | 1 | EF001836 |  | R | Rango de medición |  |  |  | EU570079 | V |  |  | EG000062 | Aparamenta para montaje en carril DIN / armario
EC002306 | 5 | Voltímetro integrado | 2 | EF005405 |  | L | Conexión del transformador | [7 empty] | EG000062 | Aparamenta para montaje en carril DIN / armario
EC002306 | 5 | Voltímetro integrado | 3 | EF001532 |  | N | Clase de precisión | [7 empty] | EG000062 | Aparamenta para montaje en carril DIN / armario
EC002306 | 5 | Voltímetro integrado | 4 | EF005387 |  | N | Pérdida de potencia |  |  |  | EU570054 | W |  |  | EG000062 | Aparamenta para montaje en carril DIN / armario
EC002306 | 5 | Voltímetro integrado | 5 | EF008836 |  | L | Calibrado | [7 empty] | EG000062 | Aparamenta para montaje en carril DIN / armario
EC002306 | 5 | Voltímetro integrado | 6 | EF000187 |  | A | Tipo de tensión | 1 | EV000460 | CA |  |  |  |  | EG000062 | Aparamenta para montaje en carril DIN / armario
EC002306 | 5 | Voltímetro integrado | 6 | EF000187 |  | A | Tipo de tensión | 2 | EV000461 | CC |  |  |  |  | EG000062 | Aparamenta para montaje en carril DIN / armario
EC002306 | 5 | Voltímetro integrado | 6 | EF000187 |  | A | Tipo de tensión | 3 | EV000509 | CA/CC |  |  |  |  | EG000062 | Aparamenta para montaje en carril DIN / armario
EC002306 | 5 | Voltímetro integrado | 6 | EF000187 |  | A | Tipo de tensión | 4 | EV000154 | Otros |  |  |  |  | EG000062 | Aparamenta para montaje en carril DIN / armario
EC002306 | 5 | Voltímetro integrado | 7 | EF000010 |  | A | Modelo | 1 | EV000134 | Instalación |  |  |  |  | EG000062 | Aparamenta para montaje en carril DIN / armario
EC002306 | 5 | Voltímetro integrado | 7 | EF000010 |  | A | Modelo | 2 | EV000945 | Montaje |  |  |  |  | EG000062 | Aparamenta para montaje en carril DIN / armario
EC002306 | 5 | Voltímetro integrado | 7 | EF000010 |  | A | Modelo | 3 | EV008241 | Montaje frontal |  |  |  |  | EG000062 | Aparamenta para montaje en carril DIN / armario
EC002306 | 5 | Voltímetro integrado | 7 | EF000010 |  | A | Modelo | 4 | EV000242 | Carril DIN |  |  |  |  | EG000062 | Aparamenta para montaje en carril DIN / armario
EC002306 | 5 | Voltímetro integrado | 8 | EF001126 |  | L | Adecuado para instalación en serie | [7 empty] | EG000062 | Aparamenta para montaje en carril DIN / armario
EC002306 | 5 | Voltímetro integrado | 9 | EF000008 | EFI00008 | N | Anchura |  |  |  | EU570448 | mm | EU000051 | in | EG000062 | Aparamenta para montaje en carril DIN / armario
EC002306 | 5 | Voltímetro integrado | 10 | EF000040 | EFI00040 | N | Altura |  |  |  | EU570448 | mm | EU000051 | in | EG000062 | Aparamenta para montaje en carril DIN / armario
EC002306 | 5 | Voltímetro integrado | 11 | EF002950 |  | N | Anchura de unidades de división | [7 empty] | EG000062 | Aparamenta para montaje en carril DIN / armario
EC002306 | 5 | Voltímetro integrado | 12 | EF005992 |  | N | Desviación máxima de la aguja |  |  |  | EU570383 | ° |  |  | EG000062 | Aparamenta para montaje en carril DIN / armario
EC002306 | 5 | Voltímetro integrado | 13 | EF006003 |  | A | Sistema de medición | 1 | EV008412 | Hierro blando |  |  |  |  | EG000062 | Aparamenta para montaje en carril DIN / armario
EC002306 | 5 | Voltímetro integrado | 13 | EF006003 |  | A | Sistema de medición | 2 | EV008473 | Bobina móvil |  |  |  |  | EG000062 | Aparamenta para montaje en carril DIN / armario
EC002306 | 5 | Voltímetro integrado | 13 | EF006003 |  | A | Sistema de medición | 3 | EV005572 | Digital |  |  |  |  | EG000062 | Aparamenta para montaje en carril DIN / armario
EC002306 | 5 | Voltímetro integrado | 13 | EF006003 |  | A | Sistema de medición | 4 | EV000154 | Otros |  |  |  |  | EG000062 | Aparamenta para montaje en carril DIN / armario
EC002306 | 5 | Voltímetro integrado | 14 | EF006179 |  | L | Iluminación de la escala | [7 empty] | EG000062 | Aparamenta para montaje en carril DIN / armario
EC002307 | 4 | Resistencia | 1 | EF002431 |  | N | Resistencia |  |  |  | EU570104 | Ohm |  |  | EG000062 | Aparamenta para montaje en carril DIN / armario
EC002307 | 4 | Resistencia | 2 | EF000076 |  | N | Potencia |  |  |  | EU570054 | W |  |  | EG000062 | Aparamenta para montaje en carril DIN / armario
EC002307 | 4 | Resistencia | 3 | EF006238 |  | N | Tolerancia |  |  |  | EU570382 | % |  |  | EG000062 | Aparamenta para montaje en carril DIN / armario
EC002308 | 6 | Medidor de potencia activa para empotrar | 1 | EF005636 |  | N | Escala de valor inicial, capacitiva | [7 empty] | EG000062 | Aparamenta para montaje en carril DIN / armario
EC002308 | 6 | Medidor de potencia activa para empotrar | 2 | EF005720 |  | N | Escala de valor final inductiva | [7 empty] | EG000062 | Aparamenta para montaje en carril DIN / armario
EC002308 | 6 | Medidor de potencia activa para empotrar | 3 | EF006001 |  | N | Tensión de medición |  |  |  | EU570079 | V |  |  | EG000062 | Aparamenta para montaje en carril DIN / armario
EC002308 | 6 | Medidor de potencia activa para empotrar | 4 | EF000227 |  | N | Corriente nominal (medida) |  |  |  | EU570459 | A |  |  | EG000062 | Aparamenta para montaje en carril DIN / armario
EC002308 | 6 | Medidor de potencia activa para empotrar | 5 | EF001532 |  | N | Clase de precisión | [7 empty] | EG000062 | Aparamenta para montaje en carril DIN / armario
EC002308 | 6 | Medidor de potencia activa para empotrar | 6 | EF000187 |  | A | Tipo de tensión | 1 | EV000460 | CA |  |  |  |  | EG000062 | Aparamenta para montaje en carril DIN / armario
EC002308 | 6 | Medidor de potencia activa para empotrar | 6 | EF000187 |  | A | Tipo de tensión | 2 | EV000461 | CC |  |  |  |  | EG000062 | Aparamenta para montaje en carril DIN / armario
EC002308 | 6 | Medidor de potencia activa para empotrar | 6 | EF000187 |  | A | Tipo de tensión | 3 | EV000509 | CA/CC |  |  |  |  | EG000062 | Aparamenta para montaje en carril DIN / armario
EC002308 | 6 | Medidor de potencia activa para empotrar | 6 | EF000187 |  | A | Tipo de tensión | 4 | EV000154 | Otros |  |  |  |  | EG000062 | Aparamenta para montaje en carril DIN / armario
EC002308 | 6 | Medidor de potencia activa para empotrar | 7 | EF000010 |  | A | Modelo | 1 | EV000134 | Instalación |  |  |  |  | EG000062 | Aparamenta para montaje en carril DIN / armario
EC002308 | 6 | Medidor de potencia activa para empotrar | 7 | EF000010 |  | A | Modelo | 2 | EV000945 | Montaje |  |  |  |  | EG000062 | Aparamenta para montaje en carril DIN / armario
EC002308 | 6 | Medidor de potencia activa para empotrar | 7 | EF000010 |  | A | Modelo | 3 | EV008241 | Montaje frontal |  |  |  |  | EG000062 | Aparamenta para montaje en carril DIN / armario
EC002308 | 6 | Medidor de potencia activa para empotrar | 7 | EF000010 |  | A | Modelo | 4 | EV000242 | Carril DIN |  |  |  |  | EG000062 | Aparamenta para montaje en carril DIN / armario
EC002308 | 6 | Medidor de potencia activa para empotrar | 8 | EF001126 |  | L | Adecuado para instalación en serie | [7 empty] | EG000062 | Aparamenta para montaje en carril DIN / armario
EC002308 | 6 | Medidor de potencia activa para empotrar | 9 | EF005577 |  | N | Número de conductores de red | [7 empty] | EG000062 | Aparamenta para montaje en carril DIN / armario
EC002308 | 6 | Medidor de potencia activa para empotrar | 10 | EF000008 | EFI00008 | N | Anchura |  |  |  | EU570448 | mm | EU000051 | in | EG000062 | Aparamenta para montaje en carril DIN / armario
EC002308 | 6 | Medidor de potencia activa para empotrar | 11 | EF000040 | EFI00040 | N | Altura |  |  |  | EU570448 | mm | EU000051 | in | EG000062 | Aparamenta para montaje en carril DIN / armario
EC002308 | 6 | Medidor de potencia activa para empotrar | 12 | EF002950 |  | N | Anchura de unidades de división | [7 empty] | EG000062 | Aparamenta para montaje en carril DIN / armario
EC002308 | 6 | Medidor de potencia activa para empotrar | 13 | EF005015 |  | A | Aparato de medición | 1 | EV005641 | Analógico |  |  |  |  | EG000062 | Aparamenta para montaje en carril DIN / armario
EC002308 | 6 | Medidor de potencia activa para empotrar | 13 | EF005015 |  | A | Aparato de medición | 2 | EV005572 | Digital |  |  |  |  | EG000062 | Aparamenta para montaje en carril DIN / armario
EC002308 | 6 | Medidor de potencia activa para empotrar | 13 | EF005015 |  | A | Aparato de medición | 3 | EV000154 | Otros |  |  |  |  | EG000062 | Aparamenta para montaje en carril DIN / armario
EC002308 | 6 | Medidor de potencia activa para empotrar | 14 | EF005992 |  | N | Desviación máxima de la aguja |  |  |  | EU570383 | ° |  |  | EG000062 | Aparamenta para montaje en carril DIN / armario
EC002308 | 6 | Medidor de potencia activa para empotrar | 15 | EF006179 |  | L | Iluminación de la escala | [7 empty] | EG000062 | Aparamenta para montaje en carril DIN / armario
EC002308 | 6 | Medidor de potencia activa para empotrar | 16 | EF000124 |  | A | Método de conexión | 1 | EV010942 | Medición directa |  |  |  |  | EG000062 | Aparamenta para montaje en carril DIN / armario
EC002308 | 6 | Medidor de potencia activa para empotrar | 16 | EF000124 |  | A | Método de conexión | 2 | EV010943 | Transformador de medida |  |  |  |  | EG000062 | Aparamenta para montaje en carril DIN / armario
EC002308 | 6 | Medidor de potencia activa para empotrar | 16 | EF000124 |  | A | Método de conexión | 3 | EV000154 | Otros |  |  |  |  | EG000062 | Aparamenta para montaje en carril DIN / armario
EC002309 | 6 | Placa adaptadora para conectores industriales | 1 | EF000008 | EFI00008 | N | Anchura |  |  |  | EU570448 | mm | EU000051 | in | EG000058 | Conectores
EC002309 | 6 | Placa adaptadora para conectores industriales | 2 | EF000040 | EFI00040 | N | Altura |  |  |  | EU570448 | mm | EU000051 | in | EG000058 | Conectores
EC002309 | 6 | Placa adaptadora para conectores industriales | 3 | EF001438 | EFI01438 | N | Longitud |  |  |  | EU570448 | mm | EU000051 | in | EG000058 | Conectores
EC002309 | 6 | Placa adaptadora para conectores industriales | 4 | EF006256 |  | A | Forma de la ranura | 1 | EV007793 | D-Sub |  |  |  |  | EG000058 | Conectores
EC002309 | 6 | Placa adaptadora para conectores industriales | 4 | EF006256 |  | A | Forma de la ranura | 2 | EV000220 | Rectangular |  |  |  |  | EG000058 | Conectores
EC002309 | 6 | Placa adaptadora para conectores industriales | 4 | EF006256 |  | A | Forma de la ranura | 3 | EV000167 | Redondo |  |  |  |  | EG000058 | Conectores
EC002309 | 6 | Placa adaptadora para conectores industriales | 4 | EF006256 |  | A | Forma de la ranura | 4 | EV007863 | Trapezoide |  |  |  |  | EG000058 | Conectores
EC002309 | 6 | Placa adaptadora para conectores industriales | 4 | EF006256 |  | A | Forma de la ranura | 5 | EV000154 | Otros |  |  |  |  | EG000058 | Conectores
EC002309 | 6 | Placa adaptadora para conectores industriales | 4 | EF006256 |  | A | Forma de la ranura | 6 | EV000494 | Ninguno |  |  |  |  | EG000058 | Conectores
EC002309 | 6 | Placa adaptadora para conectores industriales | 5 | EF005591 |  | N | Número de rebajes | [7 empty] | EG000058 | Conectores
EC002309 | 6 | Placa adaptadora para conectores industriales | 6 | EF007539 |  | A | Material de la placa adaptadora | 1 | EV000072 | Aluminio |  |  |  |  | EG000058 | Conectores
EC002309 | 6 | Placa adaptadora para conectores industriales | 6 | EF007539 |  | A | Material de la placa adaptadora | 2 | EV000179 | Acero |  |  |  |  | EG000058 | Conectores
EC002309 | 6 | Placa adaptadora para conectores industriales | 6 | EF007539 |  | A | Material de la placa adaptadora | 3 | EV000294 | Acero inox |  |  |  |  | EG000058 | Conectores
EC002309 | 6 | Placa adaptadora para conectores industriales | 6 | EF007539 |  | A | Material de la placa adaptadora | 4 | EV000139 | Plástico |  |  |  |  | EG000058 | Conectores
EC002309 | 6 | Placa adaptadora para conectores industriales | 6 | EF007539 |  | A | Material de la placa adaptadora | 5 | EV000154 | Otros |  |  |  |  | EG000058 | Conectores
EC002309 | 6 | Placa adaptadora para conectores industriales | 7 | EF005610 |  | L | Con sello | [7 empty] | EG000058 | Conectores
EC002309 | 6 | Placa adaptadora para conectores industriales | 8 | EF007466 |  | A | Grado de protección (IP), montado | 1 | EV006404 | IP00 |  |  |  |  | EG000058 | Conectores
EC002309 | 6 | Placa adaptadora para conectores industriales | 8 | EF007466 |  | A | Grado de protección (IP), montado | 2 | EV006606 | IP10 |  |  |  |  | EG000058 | Conectores
EC002309 | 6 | Placa adaptadora para conectores industriales | 8 | EF007466 |  | A | Grado de protección (IP), montado | 3 | EV006607 | IP12 |  |  |  |  | EG000058 | Conectores
EC002309 | 6 | Placa adaptadora para conectores industriales | 8 | EF007466 |  | A | Grado de protección (IP), montado | 4 | EV006405 | IP20 |  |  |  |  | EG000058 | Conectores
EC002309 | 6 | Placa adaptadora para conectores industriales | 8 | EF007466 |  | A | Grado de protección (IP), montado | 5 | EV006406 | IP21 |  |  |  |  | EG000058 | Conectores
EC002309 | 6 | Placa adaptadora para conectores industriales | 8 | EF007466 |  | A | Grado de protección (IP), montado | 6 | EV006608 | IP22 |  |  |  |  | EG000058 | Conectores
EC002309 | 6 | Placa adaptadora para conectores industriales | 8 | EF007466 |  | A | Grado de protección (IP), montado | 7 | EV006407 | IP23 |  |  |  |  | EG000058 | Conectores
EC002309 | 6 | Placa adaptadora para conectores industriales | 8 | EF007466 |  | A | Grado de protección (IP), montado | 8 | EV006408 | IP24 |  |  |  |  | EG000058 | Conectores
EC002309 | 6 | Placa adaptadora para conectores industriales | 8 | EF007466 |  | A | Grado de protección (IP), montado | 9 | EV006409 | IP2X |  |  |  |  | EG000058 | Conectores
EC002309 | 6 | Placa adaptadora para conectores industriales | 8 | EF007466 |  | A | Grado de protección (IP), montado | 10 | EV006410 | IP30 |  |  |  |  | EG000058 | Conectores
EC002309 | 6 | Placa adaptadora para conectores industriales | 8 | EF007466 |  | A | Grado de protección (IP), montado | 11 | EV006411 | IP31 |  |  |  |  | EG000058 | Conectores
EC002309 | 6 | Placa adaptadora para conectores industriales | 8 | EF007466 |  | A | Grado de protección (IP), montado | 12 | EV006412 | IP32 |  |  |  |  | EG000058 | Conectores
EC002309 | 6 | Placa adaptadora para conectores industriales | 8 | EF007466 |  | A | Grado de protección (IP), montado | 13 | EV006609 | IP33 |  |  |  |  | EG000058 | Conectores
EC002309 | 6 | Placa adaptadora para conectores industriales | 8 | EF007466 |  | A | Grado de protección (IP), montado | 14 | EV006413 | IP34 |  |  |  |  | EG000058 | Conectores
EC002309 | 6 | Placa adaptadora para conectores industriales | 8 | EF007466 |  | A | Grado de protección (IP), montado | 15 | EV006414 | IP3X |  |  |  |  | EG000058 | Conectores
EC002309 | 6 | Placa adaptadora para conectores industriales | 8 | EF007466 |  | A | Grado de protección (IP), montado | 16 | EV006415 | IP40 |  |  |  |  | EG000058 | Conectores
EC002309 | 6 | Placa adaptadora para conectores industriales | 8 | EF007466 |  | A | Grado de protección (IP), montado | 17 | EV006416 | IP41 |  |  |  |  | EG000058 | Conectores
EC002309 | 6 | Placa adaptadora para conectores industriales | 8 | EF007466 |  | A | Grado de protección (IP), montado | 18 | EV006417 | IP42 |  |  |  |  | EG000058 | Conectores
EC002309 | 6 | Placa adaptadora para conectores industriales | 8 | EF007466 |  | A | Grado de protección (IP), montado | 19 | EV006610 | IP43 |  |  |  |  | EG000058 | Conectores
EC002309 | 6 | Placa adaptadora para conectores industriales | 8 | EF007466 |  | A | Grado de protección (IP), montado | 20 | EV006418 | IP44 |  |  |  |  | EG000058 | Conectores
EC002309 | 6 | Placa adaptadora para conectores industriales | 8 | EF007466 |  | A | Grado de protección (IP), montado | 21 | EV006611 | IP45 |  |  |  |  | EG000058 | Conectores
EC002309 | 6 | Placa adaptadora para conectores industriales | 8 | EF007466 |  | A | Grado de protección (IP), montado | 22 | EV006612 | IP50 |  |  |  |  | EG000058 | Conectores
EC002309 | 6 | Placa adaptadora para conectores industriales | 8 | EF007466 |  | A | Grado de protección (IP), montado | 23 | EV006613 | IP52 |  |  |  |  | EG000058 | Conectores
EC002309 | 6 | Placa adaptadora para conectores industriales | 8 | EF007466 |  | A | Grado de protección (IP), montado | 24 | EV006614 | IP53 |  |  |  |  | EG000058 | Conectores
EC002309 | 6 | Placa adaptadora para conectores industriales | 8 | EF007466 |  | A | Grado de protección (IP), montado | 25 | EV006419 | IP54 |  |  |  |  | EG000058 | Conectores
EC002309 | 6 | Placa adaptadora para conectores industriales | 8 | EF007466 |  | A | Grado de protección (IP), montado | 26 | EV006420 | IP55 |  |  |  |  | EG000058 | Conectores
EC002309 | 6 | Placa adaptadora para conectores industriales | 8 | EF007466 |  | A | Grado de protección (IP), montado | 27 | EV006615 | IP56 |  |  |  |  | EG000058 | Conectores
EC002309 | 6 | Placa adaptadora para conectores industriales | 8 | EF007466 |  | A | Grado de protección (IP), montado | 28 | EV006616 | IP57 |  |  |  |  | EG000058 | Conectores
EC002309 | 6 | Placa adaptadora para conectores industriales | 8 | EF007466 |  | A | Grado de protección (IP), montado | 29 | EV006617 | IP58 |  |  |  |  | EG000058 | Conectores
EC002309 | 6 | Placa adaptadora para conectores industriales | 8 | EF007466 |  | A | Grado de protección (IP), montado | 30 | EV006618 | IP64 |  |  |  |  | EG000058 | Conectores
EC002309 | 6 | Placa adaptadora para conectores industriales | 8 | EF007466 |  | A | Grado de protección (IP), montado | 31 | EV006421 | IP65 |  |  |  |  | EG000058 | Conectores
EC002309 | 6 | Placa adaptadora para conectores industriales | 8 | EF007466 |  | A | Grado de protección (IP), montado | 32 | EV008925 | IP65/IP67 |  |  |  |  | EG000058 | Conectores
EC002309 | 6 | Placa adaptadora para conectores industriales | 8 | EF007466 |  | A | Grado de protección (IP), montado | 33 | EV006422 | IP66 |  |  |  |  | EG000058 | Conectores
EC002309 | 6 | Placa adaptadora para conectores industriales | 8 | EF007466 |  | A | Grado de protección (IP), montado | 34 | EV006423 | IP67 |  |  |  |  | EG000058 | Conectores
EC002309 | 6 | Placa adaptadora para conectores industriales | 8 | EF007466 |  | A | Grado de protección (IP), montado | 35 | EV009289 | IP67K |  |  |  |  | EG000058 | Conectores
EC002309 | 6 | Placa adaptadora para conectores industriales | 8 | EF007466 |  | A | Grado de protección (IP), montado | 36 | EV013221 | IP67/IP69K |  |  |  |  | EG000058 | Conectores
EC002309 | 6 | Placa adaptadora para conectores industriales | 8 | EF007466 |  | A | Grado de protección (IP), montado | 37 | EV006619 | IP68 |  |  |  |  | EG000058 | Conectores
EC002309 | 6 | Placa adaptadora para conectores industriales | 8 | EF007466 |  | A | Grado de protección (IP), montado | 38 | EV014666 | IP69 |  |  |  |  | EG000058 | Conectores
EC002309 | 6 | Placa adaptadora para conectores industriales | 8 | EF007466 |  | A | Grado de protección (IP), montado | 39 | EV009290 | IP69K |  |  |  |  | EG000058 | Conectores
EC002309 | 6 | Placa adaptadora para conectores industriales | 8 | EF007466 |  | A | Grado de protección (IP), montado | 40 | EV006620 | IPX0 |  |  |  |  | EG000058 | Conectores
EC002309 | 6 | Placa adaptadora para conectores industriales | 8 | EF007466 |  | A | Grado de protección (IP), montado | 41 | EV006621 | IPX4 |  |  |  |  | EG000058 | Conectores
EC002309 | 6 | Placa adaptadora para conectores industriales | 8 | EF007466 |  | A | Grado de protección (IP), montado | 42 | EV006622 | IPX7 |  |  |  |  | EG000058 | Conectores
EC002309 | 6 | Placa adaptadora para conectores industriales | 8 | EF007466 |  | A | Grado de protección (IP), montado | 43 | EV000154 | Otros |  |  |  |  | EG000058 | Conectores
EC002309 | 6 | Placa adaptadora para conectores industriales | 9 | EF002521 |  | A | Clase de inflamabilidad de material aislante según UL94 | 1 | EV004432 | HB |  |  |  |  | EG000058 | Conectores
EC002309 | 6 | Placa adaptadora para conectores industriales | 9 | EF002521 |  | A | Clase de inflamabilidad de material aislante según UL94 | 2 | EV009277 | HBF |  |  |  |  | EG000058 | Conectores
EC002309 | 6 | Placa adaptadora para conectores industriales | 9 | EF002521 |  | A | Clase de inflamabilidad de material aislante según UL94 | 3 | EV009278 | HBF1 |  |  |  |  | EG000058 | Conectores
EC002309 | 6 | Placa adaptadora para conectores industriales | 9 | EF002521 |  | A | Clase de inflamabilidad de material aislante según UL94 | 4 | EV009279 | HBF2 |  |  |  |  | EG000058 | Conectores
EC002309 | 6 | Placa adaptadora para conectores industriales | 9 | EF002521 |  | A | Clase de inflamabilidad de material aislante según UL94 | 5 | EV004429 | V0 |  |  |  |  | EG000058 | Conectores
EC002309 | 6 | Placa adaptadora para conectores industriales | 9 | EF002521 |  | A | Clase de inflamabilidad de material aislante según UL94 | 6 | EV004430 | V1 |  |  |  |  | EG000058 | Conectores
EC002309 | 6 | Placa adaptadora para conectores industriales | 9 | EF002521 |  | A | Clase de inflamabilidad de material aislante según UL94 | 7 | EV004431 | V2 |  |  |  |  | EG000058 | Conectores
EC002309 | 6 | Placa adaptadora para conectores industriales | 9 | EF002521 |  | A | Clase de inflamabilidad de material aislante según UL94 | 8 | EV005279 | 5V |  |  |  |  | EG000058 | Conectores
EC002309 | 6 | Placa adaptadora para conectores industriales | 9 | EF002521 |  | A | Clase de inflamabilidad de material aislante según UL94 | 9 | EV009504 | VTM0 |  |  |  |  | EG000058 | Conectores
EC002309 | 6 | Placa adaptadora para conectores industriales | 9 | EF002521 |  | A | Clase de inflamabilidad de material aislante según UL94 | 10 | EV009505 | VTM1 |  |  |  |  | EG000058 | Conectores
EC002309 | 6 | Placa adaptadora para conectores industriales | 9 | EF002521 |  | A | Clase de inflamabilidad de material aislante según UL94 | 11 | EV009506 | VTM2 |  |  |  |  | EG000058 | Conectores
EC002309 | 6 | Placa adaptadora para conectores industriales | 9 | EF002521 |  | A | Clase de inflamabilidad de material aislante según UL94 | 12 | EV000154 | Otros |  |  |  |  | EG000058 | Conectores
EC002310 | 6 | Sujeción para conectores industriales | 1 | EF012206 |  | A | Tipo del elemento de fijación | 1 | EV014667 | Bastidor de acoplamiento |  |  |  |  | EG000058 | Conectores
EC002310 | 6 | Sujeción para conectores industriales | 1 | EF012206 |  | A | Tipo del elemento de fijación | 2 | EV014669 | Contramarco |  |  |  |  | EG000058 | Conectores
EC002310 | 6 | Sujeción para conectores industriales | 1 | EF012206 |  | A | Tipo del elemento de fijación | 3 | EV014668 | Soporte de barra |  |  |  |  | EG000058 | Conectores
EC002310 | 6 | Sujeción para conectores industriales | 1 | EF012206 |  | A | Tipo del elemento de fijación | 4 | EV001212 | Soporte de pared |  |  |  |  | EG000058 | Conectores
EC002310 | 6 | Sujeción para conectores industriales | 1 | EF012206 |  | A | Tipo del elemento de fijación | 5 | EV000154 | Otros |  |  |  |  | EG000058 | Conectores
EC002310 | 6 | Sujeción para conectores industriales | 2 | EF007542 |  | A | Material del elemento de sujeción | 1 | EV000072 | Aluminio |  |  |  |  | EG000058 | Conectores
EC002310 | 6 | Sujeción para conectores industriales | 2 | EF007542 |  | A | Material del elemento de sujeción | 2 | EV000179 | Acero |  |  |  |  | EG000058 | Conectores
EC002310 | 6 | Sujeción para conectores industriales | 2 | EF007542 |  | A | Material del elemento de sujeción | 3 | EV000294 | Acero inox |  |  |  |  | EG000058 | Conectores
EC002310 | 6 | Sujeción para conectores industriales | 2 | EF007542 |  | A | Material del elemento de sujeción | 4 | EV000139 | Plástico |  |  |  |  | EG000058 | Conectores
EC002310 | 6 | Sujeción para conectores industriales | 2 | EF007542 |  | A | Material del elemento de sujeción | 5 | EV000154 | Otros |  |  |  |  | EG000058 | Conectores
EC002310 | 6 | Sujeción para conectores industriales | 3 | EF005600 |  | L | Con conexión PE | [7 empty] | EG000058 | Conectores
EC002310 | 6 | Sujeción para conectores industriales | 4 | EF002521 |  | A | Clase de inflamabilidad de material aislante según UL94 | 1 | EV004432 | HB |  |  |  |  | EG000058 | Conectores
EC002310 | 6 | Sujeción para conectores industriales | 4 | EF002521 |  | A | Clase de inflamabilidad de material aislante según UL94 | 2 | EV009277 | HBF |  |  |  |  | EG000058 | Conectores
EC002310 | 6 | Sujeción para conectores industriales | 4 | EF002521 |  | A | Clase de inflamabilidad de material aislante según UL94 | 3 | EV009278 | HBF1 |  |  |  |  | EG000058 | Conectores
EC002310 | 6 | Sujeción para conectores industriales | 4 | EF002521 |  | A | Clase de inflamabilidad de material aislante según UL94 | 4 | EV009279 | HBF2 |  |  |  |  | EG000058 | Conectores
EC002310 | 6 | Sujeción para conectores industriales | 4 | EF002521 |  | A | Clase de inflamabilidad de material aislante según UL94 | 5 | EV004429 | V0 |  |  |  |  | EG000058 | Conectores
EC002310 | 6 | Sujeción para conectores industriales | 4 | EF002521 |  | A | Clase de inflamabilidad de material aislante según UL94 | 6 | EV004430 | V1 |  |  |  |  | EG000058 | Conectores
EC002310 | 6 | Sujeción para conectores industriales | 4 | EF002521 |  | A | Clase de inflamabilidad de material aislante según UL94 | 7 | EV004431 | V2 |  |  |  |  | EG000058 | Conectores
EC002310 | 6 | Sujeción para conectores industriales | 4 | EF002521 |  | A | Clase de inflamabilidad de material aislante según UL94 | 8 | EV005279 | 5V |  |  |  |  | EG000058 | Conectores
EC002310 | 6 | Sujeción para conectores industriales | 4 | EF002521 |  | A | Clase de inflamabilidad de material aislante según UL94 | 9 | EV009504 | VTM0 |  |  |  |  | EG000058 | Conectores
EC002310 | 6 | Sujeción para conectores industriales | 4 | EF002521 |  | A | Clase de inflamabilidad de material aislante según UL94 | 10 | EV009505 | VTM1 |  |  |  |  | EG000058 | Conectores
EC002310 | 6 | Sujeción para conectores industriales | 4 | EF002521 |  | A | Clase de inflamabilidad de material aislante según UL94 | 11 | EV009506 | VTM2 |  |  |  |  | EG000058 | Conectores
EC002310 | 6 | Sujeción para conectores industriales | 4 | EF002521 |  | A | Clase de inflamabilidad de material aislante según UL94 | 12 | EV000154 | Otros |  |  |  |  | EG000058 | Conectores
EC002310 | 6 | Sujeción para conectores industriales | 5 | EF012207 |  | A | Tipo de montaje del elemento de fijación | 1 | EV009468 | Carril portador |  |  |  |  | EG000058 | Conectores
EC002310 | 6 | Sujeción para conectores industriales | 5 | EF012207 |  | A | Tipo de montaje del elemento de fijación | 2 | EV000173 | Tornillo |  |  |  |  | EG000058 | Conectores
EC002310 | 6 | Sujeción para conectores industriales | 5 | EF012207 |  | A | Tipo de montaje del elemento de fijación | 3 | EV014670 | Borne / conectar |  |  |  |  | EG000058 | Conectores
EC002310 | 6 | Sujeción para conectores industriales | 6 | EF012208 |  | A | Sentido de fijación | 1 | EV008231 | Cruz |  |  |  |  | EG000058 | Conectores
EC002310 | 6 | Sujeción para conectores industriales | 6 | EF012208 |  | A | Sentido de fijación | 2 | EV000250 | Longitudinal |  |  |  |  | EG000058 | Conectores
EC002310 | 6 | Sujeción para conectores industriales | 6 | EF012208 |  | A | Sentido de fijación | 3 | EV000575 | Orientable |  |  |  |  | EG000058 | Conectores
EC002310 | 6 | Sujeción para conectores industriales | 7 | EF000008 | EFI00008 | N | Anchura |  |  |  | EU570448 | mm | EU000051 | in | EG000058 | Conectores
EC002310 | 6 | Sujeción para conectores industriales | 8 | EF000040 | EFI00040 | N | Altura |  |  |  | EU570448 | mm | EU000051 | in | EG000058 | Conectores
EC002310 | 6 | Sujeción para conectores industriales | 9 | EF000049 | EFI00049 | N | Profundidad |  |  |  | EU570448 | mm | EU000051 | in | EG000058 | Conectores
EC002310 | 6 | Sujeción para conectores industriales | 10 | EF012209 |  | A | Tipo de perfil de soporte | 1 | EV014671 | Carril C |  |  |  |  | EG000058 | Conectores
EC002310 | 6 | Sujeción para conectores industriales | 10 | EF012209 |  | A | Tipo de perfil de soporte | 2 | EV005274 | Carril en G |  |  |  |  | EG000058 | Conectores
EC002310 | 6 | Sujeción para conectores industriales | 10 | EF012209 |  | A | Tipo de perfil de soporte | 3 | EV000941 | Carril DIN (carril superior) |  |  |  |  | EG000058 | Conectores
EC002310 | 6 | Sujeción para conectores industriales | 10 | EF012209 |  | A | Tipo de perfil de soporte | 4 | EV000154 | Otros |  |  |  |  | EG000058 | Conectores
EC002311 | 7 | Elemento codificador para conectores industriales | 1 | EF006982 |  | A | Ejecución del elemento de codificación | 1 | EV000218 | Bus |  |  |  |  | EG000058 | Conectores
EC002311 | 7 | Elemento codificador para conectores industriales | 1 | EF006982 |  | A | Ejecución del elemento de codificación | 2 | EV000158 | Pin |  |  |  |  | EG000058 | Conectores
EC002311 | 7 | Elemento codificador para conectores industriales | 1 | EF006982 |  | A | Ejecución del elemento de codificación | 3 | EV006658 | Perfil |  |  |  |  | EG000058 | Conectores
EC002311 | 7 | Elemento codificador para conectores industriales | 1 | EF006982 |  | A | Ejecución del elemento de codificación | 4 | EV014680 | Perno de bloqueo |  |  |  |  | EG000058 | Conectores
EC002311 | 7 | Elemento codificador para conectores industriales | 1 | EF006982 |  | A | Ejecución del elemento de codificación | 5 | EV000154 | Otros |  |  |  |  | EG000058 | Conectores
EC002311 | 7 | Elemento codificador para conectores industriales | 2 | EF007540 |  | A | Material del elemento codificador | 1 | EV000139 | Plástico |  |  |  |  | EG000058 | Conectores
EC002311 | 7 | Elemento codificador para conectores industriales | 2 | EF007540 |  | A | Material del elemento codificador | 2 | EV000914 | Metal |  |  |  |  | EG000058 | Conectores
EC002311 | 7 | Elemento codificador para conectores industriales | 2 | EF007540 |  | A | Material del elemento codificador | 3 | EV000154 | Otros |  |  |  |  | EG000058 | Conectores
EC002311 | 7 | Elemento codificador para conectores industriales | 3 | EF002521 |  | A | Clase de inflamabilidad de material aislante según UL94 | 1 | EV004432 | HB |  |  |  |  | EG000058 | Conectores
EC002311 | 7 | Elemento codificador para conectores industriales | 3 | EF002521 |  | A | Clase de inflamabilidad de material aislante según UL94 | 2 | EV009277 | HBF |  |  |  |  | EG000058 | Conectores
EC002311 | 7 | Elemento codificador para conectores industriales | 3 | EF002521 |  | A | Clase de inflamabilidad de material aislante según UL94 | 3 | EV009278 | HBF1 |  |  |  |  | EG000058 | Conectores
EC002311 | 7 | Elemento codificador para conectores industriales | 3 | EF002521 |  | A | Clase de inflamabilidad de material aislante según UL94 | 4 | EV009279 | HBF2 |  |  |  |  | EG000058 | Conectores
EC002311 | 7 | Elemento codificador para conectores industriales | 3 | EF002521 |  | A | Clase de inflamabilidad de material aislante según UL94 | 5 | EV004429 | V0 |  |  |  |  | EG000058 | Conectores
EC002311 | 7 | Elemento codificador para conectores industriales | 3 | EF002521 |  | A | Clase de inflamabilidad de material aislante según UL94 | 6 | EV004430 | V1 |  |  |  |  | EG000058 | Conectores
EC002311 | 7 | Elemento codificador para conectores industriales | 3 | EF002521 |  | A | Clase de inflamabilidad de material aislante según UL94 | 7 | EV004431 | V2 |  |  |  |  | EG000058 | Conectores
EC002311 | 7 | Elemento codificador para conectores industriales | 3 | EF002521 |  | A | Clase de inflamabilidad de material aislante según UL94 | 8 | EV005279 | 5V |  |  |  |  | EG000058 | Conectores
EC002311 | 7 | Elemento codificador para conectores industriales | 3 | EF002521 |  | A | Clase de inflamabilidad de material aislante según UL94 | 9 | EV009504 | VTM0 |  |  |  |  | EG000058 | Conectores
EC002311 | 7 | Elemento codificador para conectores industriales | 3 | EF002521 |  | A | Clase de inflamabilidad de material aislante según UL94 | 10 | EV009505 | VTM1 |  |  |  |  | EG000058 | Conectores
EC002311 | 7 | Elemento codificador para conectores industriales | 3 | EF002521 |  | A | Clase de inflamabilidad de material aislante según UL94 | 11 | EV009506 | VTM2 |  |  |  |  | EG000058 | Conectores
EC002311 | 7 | Elemento codificador para conectores industriales | 3 | EF002521 |  | A | Clase de inflamabilidad de material aislante según UL94 | 12 | EV000154 | Otros |  |  |  |  | EG000058 | Conectores
EC002311 | 7 | Elemento codificador para conectores industriales | 4 | EF000007 |  | A | Color | 1 | EV000080 | Azul |  |  |  |  | EG000058 | Conectores
EC002311 | 7 | Elemento codificador para conectores industriales | 4 | EF000007 |  | A | Color | 2 | EV000234 | Amarillo |  |  |  |  | EG000058 | Conectores
EC002311 | 7 | Elemento codificador para conectores industriales | 4 | EF000007 |  | A | Color | 3 | EV000270 | Gris |  |  |  |  | EG000058 | Conectores
EC002311 | 7 | Elemento codificador para conectores industriales | 4 | EF000007 |  | A | Color | 4 | EV000235 | Verde |  |  |  |  | EG000058 | Conectores
EC002311 | 7 | Elemento codificador para conectores industriales | 4 | EF000007 |  | A | Color | 5 | EV000236 | Naranja |  |  |  |  | EG000058 | Conectores
EC002311 | 7 | Elemento codificador para conectores industriales | 4 | EF000007 |  | A | Color | 6 | EV000233 | Rojo |  |  |  |  | EG000058 | Conectores
EC002311 | 7 | Elemento codificador para conectores industriales | 4 | EF000007 |  | A | Color | 7 | EV000206 | Negro |  |  |  |  | EG000058 | Conectores
EC002311 | 7 | Elemento codificador para conectores industriales | 4 | EF000007 |  | A | Color | 8 | EV000202 | Blanco |  |  |  |  | EG000058 | Conectores
EC002311 | 7 | Elemento codificador para conectores industriales | 4 | EF000007 |  | A | Color | 9 | EV000154 | Otros |  |  |  |  | EG000058 | Conectores
EC002312 | 6 | Módulo de soporte de conectores industriales | 1 | EF005689 |  | L | Montaje directo posible | [7 empty] | EG000058 | Conectores
EC002312 | 6 | Módulo de soporte de conectores industriales | 2 | EF006163 |  | L | Montaje en carril | [7 empty] | EG000058 | Conectores
EC002312 | 6 | Módulo de soporte de conectores industriales | 3 | EF000884 |  | N | Número de posiciones de módulo | [7 empty] | EG000058 | Conectores
EC002312 | 6 | Módulo de soporte de conectores industriales | 4 | EF007468 |  | L | Con conductor de protección | [7 empty] | EG000058 | Conectores
EC002312 | 6 | Módulo de soporte de conectores industriales | 5 | EF012212 |  | N | Número mín. de ciclos de acoplamiento | [7 empty] | EG000058 | Conectores
EC002312 | 6 | Módulo de soporte de conectores industriales | 6 | EF001438 | EFI01438 | N | Longitud |  |  |  | EU570448 | mm | EU000051 | in | EG000058 | Conectores
EC002312 | 6 | Módulo de soporte de conectores industriales | 7 | EF000008 | EFI00008 | N | Anchura |  |  |  | EU570448 | mm | EU000051 | in | EG000058 | Conectores
EC002312 | 6 | Módulo de soporte de conectores industriales | 8 | EF002521 |  | A | Clase de inflamabilidad de material aislante según UL94 | 1 | EV004432 | HB |  |  |  |  | EG000058 | Conectores
EC002312 | 6 | Módulo de soporte de conectores industriales | 8 | EF002521 |  | A | Clase de inflamabilidad de material aislante según UL94 | 2 | EV009277 | HBF |  |  |  |  | EG000058 | Conectores
EC002312 | 6 | Módulo de soporte de conectores industriales | 8 | EF002521 |  | A | Clase de inflamabilidad de material aislante según UL94 | 3 | EV009278 | HBF1 |  |  |  |  | EG000058 | Conectores
EC002312 | 6 | Módulo de soporte de conectores industriales | 8 | EF002521 |  | A | Clase de inflamabilidad de material aislante según UL94 | 4 | EV009279 | HBF2 |  |  |  |  | EG000058 | Conectores
EC002312 | 6 | Módulo de soporte de conectores industriales | 8 | EF002521 |  | A | Clase de inflamabilidad de material aislante según UL94 | 5 | EV004429 | V0 |  |  |  |  | EG000058 | Conectores
EC002312 | 6 | Módulo de soporte de conectores industriales | 8 | EF002521 |  | A | Clase de inflamabilidad de material aislante según UL94 | 6 | EV004430 | V1 |  |  |  |  | EG000058 | Conectores
EC002312 | 6 | Módulo de soporte de conectores industriales | 8 | EF002521 |  | A | Clase de inflamabilidad de material aislante según UL94 | 7 | EV004431 | V2 |  |  |  |  | EG000058 | Conectores
EC002312 | 6 | Módulo de soporte de conectores industriales | 8 | EF002521 |  | A | Clase de inflamabilidad de material aislante según UL94 | 8 | EV005279 | 5V |  |  |  |  | EG000058 | Conectores
EC002312 | 6 | Módulo de soporte de conectores industriales | 8 | EF002521 |  | A | Clase de inflamabilidad de material aislante según UL94 | 9 | EV009504 | VTM0 |  |  |  |  | EG000058 | Conectores
EC002312 | 6 | Módulo de soporte de conectores industriales | 8 | EF002521 |  | A | Clase de inflamabilidad de material aislante según UL94 | 10 | EV009505 | VTM1 |  |  |  |  | EG000058 | Conectores
EC002312 | 6 | Módulo de soporte de conectores industriales | 8 | EF002521 |  | A | Clase de inflamabilidad de material aislante según UL94 | 11 | EV009506 | VTM2 |  |  |  |  | EG000058 | Conectores
EC002312 | 6 | Módulo de soporte de conectores industriales | 8 | EF002521 |  | A | Clase de inflamabilidad de material aislante según UL94 | 12 | EV000154 | Otros |  |  |  |  | EG000058 | Conectores
EC002313 | 5 | Tapa protectora para enchufe CEE | 1 | EF000001 |  | N | Corriente nominal |  |  |  | EU570459 | A |  |  | EG000014 | Dispositivos enchufables industriales y especiales
EC002313 | 5 | Tapa protectora para enchufe CEE | 2 | EF008875 |  | R | Número de polos | [7 empty] | EG000014 | Dispositivos enchufables industriales y especiales
EC002313 | 5 | Tapa protectora para enchufe CEE | 3 | EF005474 |  | A | Grado de protección (IP) | 1 | EV006404 | IP00 |  |  |  |  | EG000014 | Dispositivos enchufables industriales y especiales
EC002313 | 5 | Tapa protectora para enchufe CEE | 3 | EF005474 |  | A | Grado de protección (IP) | 2 | EV006606 | IP10 |  |  |  |  | EG000014 | Dispositivos enchufables industriales y especiales
EC002313 | 5 | Tapa protectora para enchufe CEE | 3 | EF005474 |  | A | Grado de protección (IP) | 3 | EV006607 | IP12 |  |  |  |  | EG000014 | Dispositivos enchufables industriales y especiales
EC002313 | 5 | Tapa protectora para enchufe CEE | 3 | EF005474 |  | A | Grado de protección (IP) | 4 | EV006405 | IP20 |  |  |  |  | EG000014 | Dispositivos enchufables industriales y especiales
EC002313 | 5 | Tapa protectora para enchufe CEE | 3 | EF005474 |  | A | Grado de protección (IP) | 5 | EV006406 | IP21 |  |  |  |  | EG000014 | Dispositivos enchufables industriales y especiales
EC002313 | 5 | Tapa protectora para enchufe CEE | 3 | EF005474 |  | A | Grado de protección (IP) | 6 | EV006608 | IP22 |  |  |  |  | EG000014 | Dispositivos enchufables industriales y especiales
EC002313 | 5 | Tapa protectora para enchufe CEE | 3 | EF005474 |  | A | Grado de protección (IP) | 7 | EV006407 | IP23 |  |  |  |  | EG000014 | Dispositivos enchufables industriales y especiales
EC002313 | 5 | Tapa protectora para enchufe CEE | 3 | EF005474 |  | A | Grado de protección (IP) | 8 | EV006408 | IP24 |  |  |  |  | EG000014 | Dispositivos enchufables industriales y especiales
EC002313 | 5 | Tapa protectora para enchufe CEE | 3 | EF005474 |  | A | Grado de protección (IP) | 9 | EV006409 | IP2X |  |  |  |  | EG000014 | Dispositivos enchufables industriales y especiales
EC002313 | 5 | Tapa protectora para enchufe CEE | 3 | EF005474 |  | A | Grado de protección (IP) | 10 | EV006410 | IP30 |  |  |  |  | EG000014 | Dispositivos enchufables industriales y especiales
EC002313 | 5 | Tapa protectora para enchufe CEE | 3 | EF005474 |  | A | Grado de protección (IP) | 11 | EV006411 | IP31 |  |  |  |  | EG000014 | Dispositivos enchufables industriales y especiales
EC002313 | 5 | Tapa protectora para enchufe CEE | 3 | EF005474 |  | A | Grado de protección (IP) | 12 | EV006412 | IP32 |  |  |  |  | EG000014 | Dispositivos enchufables industriales y especiales
EC002313 | 5 | Tapa protectora para enchufe CEE | 3 | EF005474 |  | A | Grado de protección (IP) | 13 | EV006609 | IP33 |  |  |  |  | EG000014 | Dispositivos enchufables industriales y especiales
EC002313 | 5 | Tapa protectora para enchufe CEE | 3 | EF005474 |  | A | Grado de protección (IP) | 14 | EV006413 | IP34 |  |  |  |  | EG000014 | Dispositivos enchufables industriales y especiales
EC002313 | 5 | Tapa protectora para enchufe CEE | 3 | EF005474 |  | A | Grado de protección (IP) | 15 | EV006414 | IP3X |  |  |  |  | EG000014 | Dispositivos enchufables industriales y especiales
EC002313 | 5 | Tapa protectora para enchufe CEE | 3 | EF005474 |  | A | Grado de protección (IP) | 16 | EV006415 | IP40 |  |  |  |  | EG000014 | Dispositivos enchufables industriales y especiales
EC002313 | 5 | Tapa protectora para enchufe CEE | 3 | EF005474 |  | A | Grado de protección (IP) | 17 | EV006416 | IP41 |  |  |  |  | EG000014 | Dispositivos enchufables industriales y especiales
EC002313 | 5 | Tapa protectora para enchufe CEE | 3 | EF005474 |  | A | Grado de protección (IP) | 18 | EV006417 | IP42 |  |  |  |  | EG000014 | Dispositivos enchufables industriales y especiales
EC002313 | 5 | Tapa protectora para enchufe CEE | 3 | EF005474 |  | A | Grado de protección (IP) | 19 | EV006610 | IP43 |  |  |  |  | EG000014 | Dispositivos enchufables industriales y especiales
EC002313 | 5 | Tapa protectora para enchufe CEE | 3 | EF005474 |  | A | Grado de protección (IP) | 20 | EV006418 | IP44 |  |  |  |  | EG000014 | Dispositivos enchufables industriales y especiales
EC002313 | 5 | Tapa protectora para enchufe CEE | 3 | EF005474 |  | A | Grado de protección (IP) | 21 | EV006611 | IP45 |  |  |  |  | EG000014 | Dispositivos enchufables industriales y especiales
EC002313 | 5 | Tapa protectora para enchufe CEE | 3 | EF005474 |  | A | Grado de protección (IP) | 22 | EV006612 | IP50 |  |  |  |  | EG000014 | Dispositivos enchufables industriales y especiales
EC002313 | 5 | Tapa protectora para enchufe CEE | 3 | EF005474 |  | A | Grado de protección (IP) | 23 | EV006613 | IP52 |  |  |  |  | EG000014 | Dispositivos enchufables industriales y especiales
EC002313 | 5 | Tapa protectora para enchufe CEE | 3 | EF005474 |  | A | Grado de protección (IP) | 24 | EV006614 | IP53 |  |  |  |  | EG000014 | Dispositivos enchufables industriales y especiales
EC002313 | 5 | Tapa protectora para enchufe CEE | 3 | EF005474 |  | A | Grado de protección (IP) | 25 | EV006419 | IP54 |  |  |  |  | EG000014 | Dispositivos enchufables industriales y especiales
EC002313 | 5 | Tapa protectora para enchufe CEE | 3 | EF005474 |  | A | Grado de protección (IP) | 26 | EV006420 | IP55 |  |  |  |  | EG000014 | Dispositivos enchufables industriales y especiales
EC002313 | 5 | Tapa protectora para enchufe CEE | 3 | EF005474 |  | A | Grado de protección (IP) | 27 | EV006615 | IP56 |  |  |  |  | EG000014 | Dispositivos enchufables industriales y especiales
EC002313 | 5 | Tapa protectora para enchufe CEE | 3 | EF005474 |  | A | Grado de protección (IP) | 28 | EV006616 | IP57 |  |  |  |  | EG000014 | Dispositivos enchufables industriales y especiales
EC002313 | 5 | Tapa protectora para enchufe CEE | 3 | EF005474 |  | A | Grado de protección (IP) | 29 | EV006617 | IP58 |  |  |  |  | EG000014 | Dispositivos enchufables industriales y especiales
EC002313 | 5 | Tapa protectora para enchufe CEE | 3 | EF005474 |  | A | Grado de protección (IP) | 30 | EV006618 | IP64 |  |  |  |  | EG000014 | Dispositivos enchufables industriales y especiales
EC002313 | 5 | Tapa protectora para enchufe CEE | 3 | EF005474 |  | A | Grado de protección (IP) | 31 | EV006421 | IP65 |  |  |  |  | EG000014 | Dispositivos enchufables industriales y especiales
EC002313 | 5 | Tapa protectora para enchufe CEE | 3 | EF005474 |  | A | Grado de protección (IP) | 32 | EV006422 | IP66 |  |  |  |  | EG000014 | Dispositivos enchufables industriales y especiales
EC002313 | 5 | Tapa protectora para enchufe CEE | 3 | EF005474 |  | A | Grado de protección (IP) | 33 | EV006423 | IP67 |  |  |  |  | EG000014 | Dispositivos enchufables industriales y especiales
EC002313 | 5 | Tapa protectora para enchufe CEE | 3 | EF005474 |  | A | Grado de protección (IP) | 34 | EV006619 | IP68 |  |  |  |  | EG000014 | Dispositivos enchufables industriales y especiales
EC002313 | 5 | Tapa protectora para enchufe CEE | 3 | EF005474 |  | A | Grado de protección (IP) | 35 | EV006620 | IPX0 |  |  |  |  | EG000014 | Dispositivos enchufables industriales y especiales
EC002313 | 5 | Tapa protectora para enchufe CEE | 3 | EF005474 |  | A | Grado de protección (IP) | 36 | EV006621 | IPX4 |  |  |  |  | EG000014 | Dispositivos enchufables industriales y especiales
EC002313 | 5 | Tapa protectora para enchufe CEE | 3 | EF005474 |  | A | Grado de protección (IP) | 37 | EV006622 | IPX7 |  |  |  |  | EG000014 | Dispositivos enchufables industriales y especiales
EC002313 | 5 | Tapa protectora para enchufe CEE | 3 | EF005474 |  | A | Grado de protección (IP) | 38 | EV000154 | Otros |  |  |  |  | EG000014 | Dispositivos enchufables industriales y especiales
EC002314 | 7 | Tapa protectora para conectores industriales | 1 | EF000051 |  | A | Forma | 1 | EV000220 | Rectangular |  |  |  |  | EG000058 | Conectores
EC002314 | 7 | Tapa protectora para conectores industriales | 1 | EF000051 |  | A | Forma | 2 | EV000167 | Redondo |  |  |  |  | EG000058 | Conectores
EC002314 | 7 | Tapa protectora para conectores industriales | 1 | EF000051 |  | A | Forma | 3 | EV000154 | Otros |  |  |  |  | EG000058 | Conectores
EC002314 | 7 | Tapa protectora para conectores industriales | 2 | EF000208 |  | A | Mecanismo de bloqueo | 1 | EV003701 | Bayoneta |  |  |  |  | EG000058 | Conectores
EC002314 | 7 | Tapa protectora para conectores industriales | 2 | EF000208 |  | A | Mecanismo de bloqueo | 2 | EV003710 | Palancas de bloqueo doble |  |  |  |  | EG000058 | Conectores
EC002314 | 7 | Tapa protectora para conectores industriales | 2 | EF000208 |  | A | Mecanismo de bloqueo | 3 | EV009377 | Push pull |  |  |  |  | EG000058 | Conectores
EC002314 | 7 | Tapa protectora para conectores industriales | 2 | EF000208 |  | A | Mecanismo de bloqueo | 4 | EV007635 | Parar |  |  |  |  | EG000058 | Conectores
EC002314 | 7 | Tapa protectora para conectores industriales | 2 | EF000208 |  | A | Mecanismo de bloqueo | 5 | EV004016 | Tuerca de casquillo |  |  |  |  | EG000058 | Conectores
EC002314 | 7 | Tapa protectora para conectores industriales | 2 | EF000208 |  | A | Mecanismo de bloqueo | 6 | EV000154 | Otros |  |  |  |  | EG000058 | Conectores
EC002314 | 7 | Tapa protectora para conectores industriales | 2 | EF000208 |  | A | Mecanismo de bloqueo | 7 | EV000494 | Ninguno |  |  |  |  | EG000058 | Conectores
EC002314 | 7 | Tapa protectora para conectores industriales | 3 | EF005610 |  | L | Con sello | [7 empty] | EG000058 | Conectores
EC002314 | 7 | Tapa protectora para conectores industriales | 4 | EF012222 |  | L | Con protección contra pérdida | [7 empty] | EG000058 | Conectores
EC002314 | 7 | Tapa protectora para conectores industriales | 5 | EF000007 |  | A | Color | 1 | EV000080 | Azul |  |  |  |  | EG000058 | Conectores
EC002314 | 7 | Tapa protectora para conectores industriales | 5 | EF000007 |  | A | Color | 2 | EV000234 | Amarillo |  |  |  |  | EG000058 | Conectores
EC002314 | 7 | Tapa protectora para conectores industriales | 5 | EF000007 |  | A | Color | 3 | EV000270 | Gris |  |  |  |  | EG000058 | Conectores
EC002314 | 7 | Tapa protectora para conectores industriales | 5 | EF000007 |  | A | Color | 4 | EV000235 | Verde |  |  |  |  | EG000058 | Conectores
EC002314 | 7 | Tapa protectora para conectores industriales | 5 | EF000007 |  | A | Color | 5 | EV000236 | Naranja |  |  |  |  | EG000058 | Conectores
EC002314 | 7 | Tapa protectora para conectores industriales | 5 | EF000007 |  | A | Color | 6 | EV000233 | Rojo |  |  |  |  | EG000058 | Conectores
EC002314 | 7 | Tapa protectora para conectores industriales | 5 | EF000007 |  | A | Color | 7 | EV000206 | Negro |  |  |  |  | EG000058 | Conectores
EC002314 | 7 | Tapa protectora para conectores industriales | 5 | EF000007 |  | A | Color | 8 | EV000202 | Blanco |  |  |  |  | EG000058 | Conectores
EC002314 | 7 | Tapa protectora para conectores industriales | 5 | EF000007 |  | A | Color | 9 | EV000154 | Otros |  |  |  |  | EG000058 | Conectores
EC002314 | 7 | Tapa protectora para conectores industriales | 6 | EF002521 |  | A | Clase de inflamabilidad de material aislante según UL94 | 1 | EV004432 | HB |  |  |  |  | EG000058 | Conectores
EC002314 | 7 | Tapa protectora para conectores industriales | 6 | EF002521 |  | A | Clase de inflamabilidad de material aislante según UL94 | 2 | EV009277 | HBF |  |  |  |  | EG000058 | Conectores
EC002314 | 7 | Tapa protectora para conectores industriales | 6 | EF002521 |  | A | Clase de inflamabilidad de material aislante según UL94 | 3 | EV009278 | HBF1 |  |  |  |  | EG000058 | Conectores
EC002314 | 7 | Tapa protectora para conectores industriales | 6 | EF002521 |  | A | Clase de inflamabilidad de material aislante según UL94 | 4 | EV009279 | HBF2 |  |  |  |  | EG000058 | Conectores
EC002314 | 7 | Tapa protectora para conectores industriales | 6 | EF002521 |  | A | Clase de inflamabilidad de material aislante según UL94 | 5 | EV004429 | V0 |  |  |  |  | EG000058 | Conectores
EC002314 | 7 | Tapa protectora para conectores industriales | 6 | EF002521 |  | A | Clase de inflamabilidad de material aislante según UL94 | 6 | EV004430 | V1 |  |  |  |  | EG000058 | Conectores
EC002314 | 7 | Tapa protectora para conectores industriales | 6 | EF002521 |  | A | Clase de inflamabilidad de material aislante según UL94 | 7 | EV004431 | V2 |  |  |  |  | EG000058 | Conectores
EC002314 | 7 | Tapa protectora para conectores industriales | 6 | EF002521 |  | A | Clase de inflamabilidad de material aislante según UL94 | 8 | EV005279 | 5V |  |  |  |  | EG000058 | Conectores
EC002314 | 7 | Tapa protectora para conectores industriales | 6 | EF002521 |  | A | Clase de inflamabilidad de material aislante según UL94 | 9 | EV009504 | VTM0 |  |  |  |  | EG000058 | Conectores
EC002314 | 7 | Tapa protectora para conectores industriales | 6 | EF002521 |  | A | Clase de inflamabilidad de material aislante según UL94 | 10 | EV009505 | VTM1 |  |  |  |  | EG000058 | Conectores
EC002314 | 7 | Tapa protectora para conectores industriales | 6 | EF002521 |  | A | Clase de inflamabilidad de material aislante según UL94 | 11 | EV009506 | VTM2 |  |  |  |  | EG000058 | Conectores
EC002314 | 7 | Tapa protectora para conectores industriales | 6 | EF002521 |  | A | Clase de inflamabilidad de material aislante según UL94 | 12 | EV000154 | Otros |  |  |  |  | EG000058 | Conectores
EC002314 | 7 | Tapa protectora para conectores industriales | 7 | EF002386 | EFI02386 | R | Temperatura ambiente |  |  |  | EU570073 | °C | EU571087 | ºF | EG000058 | Conectores
EC002314 | 7 | Tapa protectora para conectores industriales | 8 | EF007466 |  | A | Grado de protección (IP), montado | 1 | EV006404 | IP00 |  |  |  |  | EG000058 | Conectores
EC002314 | 7 | Tapa protectora para conectores industriales | 8 | EF007466 |  | A | Grado de protección (IP), montado | 2 | EV006606 | IP10 |  |  |  |  | EG000058 | Conectores
EC002314 | 7 | Tapa protectora para conectores industriales | 8 | EF007466 |  | A | Grado de protección (IP), montado | 3 | EV006607 | IP12 |  |  |  |  | EG000058 | Conectores
EC002314 | 7 | Tapa protectora para conectores industriales | 8 | EF007466 |  | A | Grado de protección (IP), montado | 4 | EV006405 | IP20 |  |  |  |  | EG000058 | Conectores
EC002314 | 7 | Tapa protectora para conectores industriales | 8 | EF007466 |  | A | Grado de protección (IP), montado | 5 | EV006406 | IP21 |  |  |  |  | EG000058 | Conectores
EC002314 | 7 | Tapa protectora para conectores industriales | 8 | EF007466 |  | A | Grado de protección (IP), montado | 6 | EV006608 | IP22 |  |  |  |  | EG000058 | Conectores
EC002314 | 7 | Tapa protectora para conectores industriales | 8 | EF007466 |  | A | Grado de protección (IP), montado | 7 | EV006407 | IP23 |  |  |  |  | EG000058 | Conectores
EC002314 | 7 | Tapa protectora para conectores industriales | 8 | EF007466 |  | A | Grado de protección (IP), montado | 8 | EV006408 | IP24 |  |  |  |  | EG000058 | Conectores
EC002314 | 7 | Tapa protectora para conectores industriales | 8 | EF007466 |  | A | Grado de protección (IP), montado | 9 | EV006409 | IP2X |  |  |  |  | EG000058 | Conectores
EC002314 | 7 | Tapa protectora para conectores industriales | 8 | EF007466 |  | A | Grado de protección (IP), montado | 10 | EV006410 | IP30 |  |  |  |  | EG000058 | Conectores
EC002314 | 7 | Tapa protectora para conectores industriales | 8 | EF007466 |  | A | Grado de protección (IP), montado | 11 | EV006411 | IP31 |  |  |  |  | EG000058 | Conectores
EC002314 | 7 | Tapa protectora para conectores industriales | 8 | EF007466 |  | A | Grado de protección (IP), montado | 12 | EV006412 | IP32 |  |  |  |  | EG000058 | Conectores
EC002314 | 7 | Tapa protectora para conectores industriales | 8 | EF007466 |  | A | Grado de protección (IP), montado | 13 | EV006609 | IP33 |  |  |  |  | EG000058 | Conectores
EC002314 | 7 | Tapa protectora para conectores industriales | 8 | EF007466 |  | A | Grado de protección (IP), montado | 14 | EV006413 | IP34 |  |  |  |  | EG000058 | Conectores
EC002314 | 7 | Tapa protectora para conectores industriales | 8 | EF007466 |  | A | Grado de protección (IP), montado | 15 | EV006414 | IP3X |  |  |  |  | EG000058 | Conectores
EC002314 | 7 | Tapa protectora para conectores industriales | 8 | EF007466 |  | A | Grado de protección (IP), montado | 16 | EV006415 | IP40 |  |  |  |  | EG000058 | Conectores
EC002314 | 7 | Tapa protectora para conectores industriales | 8 | EF007466 |  | A | Grado de protección (IP), montado | 17 | EV006416 | IP41 |  |  |  |  | EG000058 | Conectores
EC002314 | 7 | Tapa protectora para conectores industriales | 8 | EF007466 |  | A | Grado de protección (IP), montado | 18 | EV006417 | IP42 |  |  |  |  | EG000058 | Conectores
EC002314 | 7 | Tapa protectora para conectores industriales | 8 | EF007466 |  | A | Grado de protección (IP), montado | 19 | EV006610 | IP43 |  |  |  |  | EG000058 | Conectores
EC002314 | 7 | Tapa protectora para conectores industriales | 8 | EF007466 |  | A | Grado de protección (IP), montado | 20 | EV006418 | IP44 |  |  |  |  | EG000058 | Conectores
EC002314 | 7 | Tapa protectora para conectores industriales | 8 | EF007466 |  | A | Grado de protección (IP), montado | 21 | EV006611 | IP45 |  |  |  |  | EG000058 | Conectores
EC002314 | 7 | Tapa protectora para conectores industriales | 8 | EF007466 |  | A | Grado de protección (IP), montado | 22 | EV006612 | IP50 |  |  |  |  | EG000058 | Conectores
EC002314 | 7 | Tapa protectora para conectores industriales | 8 | EF007466 |  | A | Grado de protección (IP), montado | 23 | EV006613 | IP52 |  |  |  |  | EG000058 | Conectores
EC002314 | 7 | Tapa protectora para conectores industriales | 8 | EF007466 |  | A | Grado de protección (IP), montado | 24 | EV006614 | IP53 |  |  |  |  | EG000058 | Conectores
EC002314 | 7 | Tapa protectora para conectores industriales | 8 | EF007466 |  | A | Grado de protección (IP), montado | 25 | EV006419 | IP54 |  |  |  |  | EG000058 | Conectores
EC002314 | 7 | Tapa protectora para conectores industriales | 8 | EF007466 |  | A | Grado de protección (IP), montado | 26 | EV006420 | IP55 |  |  |  |  | EG000058 | Conectores
EC002314 | 7 | Tapa protectora para conectores industriales | 8 | EF007466 |  | A | Grado de protección (IP), montado | 27 | EV006615 | IP56 |  |  |  |  | EG000058 | Conectores
EC002314 | 7 | Tapa protectora para conectores industriales | 8 | EF007466 |  | A | Grado de protección (IP), montado | 28 | EV006616 | IP57 |  |  |  |  | EG000058 | Conectores
EC002314 | 7 | Tapa protectora para conectores industriales | 8 | EF007466 |  | A | Grado de protección (IP), montado | 29 | EV006617 | IP58 |  |  |  |  | EG000058 | Conectores
EC002314 | 7 | Tapa protectora para conectores industriales | 8 | EF007466 |  | A | Grado de protección (IP), montado | 30 | EV006618 | IP64 |  |  |  |  | EG000058 | Conectores
EC002314 | 7 | Tapa protectora para conectores industriales | 8 | EF007466 |  | A | Grado de protección (IP), montado | 31 | EV006421 | IP65 |  |  |  |  | EG000058 | Conectores
EC002314 | 7 | Tapa protectora para conectores industriales | 8 | EF007466 |  | A | Grado de protección (IP), montado | 32 | EV006422 | IP66 |  |  |  |  | EG000058 | Conectores
EC002314 | 7 | Tapa protectora para conectores industriales | 8 | EF007466 |  | A | Grado de protección (IP), montado | 33 | EV006423 | IP67 |  |  |  |  | EG000058 | Conectores
EC002314 | 7 | Tapa protectora para conectores industriales | 8 | EF007466 |  | A | Grado de protección (IP), montado | 34 | EV008925 | IP65/IP67 |  |  |  |  | EG000058 | Conectores
EC002314 | 7 | Tapa protectora para conectores industriales | 8 | EF007466 |  | A | Grado de protección (IP), montado | 35 | EV009289 | IP67K |  |  |  |  | EG000058 | Conectores
EC002314 | 7 | Tapa protectora para conectores industriales | 8 | EF007466 |  | A | Grado de protección (IP), montado | 36 | EV006619 | IP68 |  |  |  |  | EG000058 | Conectores
EC002314 | 7 | Tapa protectora para conectores industriales | 8 | EF007466 |  | A | Grado de protección (IP), montado | 37 | EV009290 | IP69K |  |  |  |  | EG000058 | Conectores
EC002314 | 7 | Tapa protectora para conectores industriales | 8 | EF007466 |  | A | Grado de protección (IP), montado | 38 | EV006620 | IPX0 |  |  |  |  | EG000058 | Conectores
EC002314 | 7 | Tapa protectora para conectores industriales | 8 | EF007466 |  | A | Grado de protección (IP), montado | 39 | EV006621 | IPX4 |  |  |  |  | EG000058 | Conectores
EC002314 | 7 | Tapa protectora para conectores industriales | 8 | EF007466 |  | A | Grado de protección (IP), montado | 40 | EV006622 | IPX7 |  |  |  |  | EG000058 | Conectores
EC002314 | 7 | Tapa protectora para conectores industriales | 8 | EF007466 |  | A | Grado de protección (IP), montado | 41 | EV000154 | Otros |  |  |  |  | EG000058 | Conectores
EC002315 | 4 | Cierre con candado para enchufe CEE | 1 | EF002169 |  | A | Material | 1 | EV000139 | Plástico |  |  |  |  | EG000014 | Dispositivos enchufables industriales y especiales
EC002315 | 4 | Cierre con candado para enchufe CEE | 1 | EF002169 |  | A | Material | 2 | EV000914 | Metal |  |  |  |  | EG000014 | Dispositivos enchufables industriales y especiales
EC002316 | 4 | Arandela ciega para prensaestopas | 1 | EF005865 |  | A | Adecuado para casquillos de cable tipo rosca | 1 | EV003712 | Métrico |  |  |  |  | EG000009 | Sistemas de entradas de cables / conductores
EC002316 | 4 | Arandela ciega para prensaestopas | 1 | EF005865 |  | A | Adecuado para casquillos de cable tipo rosca | 2 | EV003695 | PG |  |  |  |  | EG000009 | Sistemas de entradas de cables / conductores
EC002316 | 4 | Arandela ciega para prensaestopas | 1 | EF005865 |  | A | Adecuado para casquillos de cable tipo rosca | 3 | EV003714 | NPT |  |  |  |  | EG000009 | Sistemas de entradas de cables / conductores
EC002316 | 4 | Arandela ciega para prensaestopas | 1 | EF005865 |  | A | Adecuado para casquillos de cable tipo rosca | 4 | EV003713 | Roscado para gas |  |  |  |  | EG000009 | Sistemas de entradas de cables / conductores
EC002316 | 4 | Arandela ciega para prensaestopas | 2 | EF007808 |  | N | Adecuado para el tamaño de rosca métrica/PG | [7 empty] | EG000009 | Sistemas de entradas de cables / conductores
EC002316 | 4 | Arandela ciega para prensaestopas | 3 | EF007807 |  | A | Adecuado para el tamaño de rosca nominal en pulgadas NPT/rosca de tubería de gas | 1 | EV008488 | 1/8 pulgada |  |  |  |  | EG000009 | Sistemas de entradas de cables / conductores
EC002316 | 4 | Arandela ciega para prensaestopas | 3 | EF007807 |  | A | Adecuado para el tamaño de rosca nominal en pulgadas NPT/rosca de tubería de gas | 2 | EV003501 | 3/8 pulgada |  |  |  |  | EG000009 | Sistemas de entradas de cables / conductores
EC002316 | 4 | Arandela ciega para prensaestopas | 3 | EF007807 |  | A | Adecuado para el tamaño de rosca nominal en pulgadas NPT/rosca de tubería de gas | 3 | EV004591 | 1/2 pulgada |  |  |  |  | EG000009 | Sistemas de entradas de cables / conductores
EC002316 | 4 | Arandela ciega para prensaestopas | 3 | EF007807 |  | A | Adecuado para el tamaño de rosca nominal en pulgadas NPT/rosca de tubería de gas | 4 | EV003502 | 3/4 pulgada |  |  |  |  | EG000009 | Sistemas de entradas de cables / conductores
EC002316 | 4 | Arandela ciega para prensaestopas | 3 | EF007807 |  | A | Adecuado para el tamaño de rosca nominal en pulgadas NPT/rosca de tubería de gas | 5 | EV003503 | 1 pulgada |  |  |  |  | EG000009 | Sistemas de entradas de cables / conductores
EC002316 | 4 | Arandela ciega para prensaestopas | 3 | EF007807 |  | A | Adecuado para el tamaño de rosca nominal en pulgadas NPT/rosca de tubería de gas | 6 | EV003504 | 1 1/4 pulgada |  |  |  |  | EG000009 | Sistemas de entradas de cables / conductores
EC002316 | 4 | Arandela ciega para prensaestopas | 3 | EF007807 |  | A | Adecuado para el tamaño de rosca nominal en pulgadas NPT/rosca de tubería de gas | 7 | EV004593 | 1 1/2 pulgada |  |  |  |  | EG000009 | Sistemas de entradas de cables / conductores
EC002316 | 4 | Arandela ciega para prensaestopas | 3 | EF007807 |  | A | Adecuado para el tamaño de rosca nominal en pulgadas NPT/rosca de tubería de gas | 8 | EV004594 | 2 pulgadas |  |  |  |  | EG000009 | Sistemas de entradas de cables / conductores
EC002316 | 4 | Arandela ciega para prensaestopas | 3 | EF007807 |  | A | Adecuado para el tamaño de rosca nominal en pulgadas NPT/rosca de tubería de gas | 9 | EV006892 | 2 1/2 pulgadas |  |  |  |  | EG000009 | Sistemas de entradas de cables / conductores
EC002316 | 4 | Arandela ciega para prensaestopas | 3 | EF007807 |  | A | Adecuado para el tamaño de rosca nominal en pulgadas NPT/rosca de tubería de gas | 10 | EV004595 | 3 pulgadas |  |  |  |  | EG000009 | Sistemas de entradas de cables / conductores
EC002316 | 4 | Arandela ciega para prensaestopas | 3 | EF007807 |  | A | Adecuado para el tamaño de rosca nominal en pulgadas NPT/rosca de tubería de gas | 11 | EV006893 | 3 1/2 pulgadas |  |  |  |  | EG000009 | Sistemas de entradas de cables / conductores
EC002316 | 4 | Arandela ciega para prensaestopas | 3 | EF007807 |  | A | Adecuado para el tamaño de rosca nominal en pulgadas NPT/rosca de tubería de gas | 12 | EV006894 | 4 pulgadas |  |  |  |  | EG000009 | Sistemas de entradas de cables / conductores
EC002316 | 4 | Arandela ciega para prensaestopas | 3 | EF007807 |  | A | Adecuado para el tamaño de rosca nominal en pulgadas NPT/rosca de tubería de gas | 13 | EV000154 | Otros |  |  |  |  | EG000009 | Sistemas de entradas de cables / conductores
EC002317 | 5 | Pestaña de puesta a tierra para prensaestopas | 1 | EF005865 |  | A | Adecuado para casquillos de cable tipo rosca | 1 | EV003712 | Métrico |  |  |  |  | EG000009 | Sistemas de entradas de cables / conductores
EC002317 | 5 | Pestaña de puesta a tierra para prensaestopas | 1 | EF005865 |  | A | Adecuado para casquillos de cable tipo rosca | 2 | EV003695 | PG |  |  |  |  | EG000009 | Sistemas de entradas de cables / conductores
EC002317 | 5 | Pestaña de puesta a tierra para prensaestopas | 1 | EF005865 |  | A | Adecuado para casquillos de cable tipo rosca | 3 | EV003714 | NPT |  |  |  |  | EG000009 | Sistemas de entradas de cables / conductores
EC002317 | 5 | Pestaña de puesta a tierra para prensaestopas | 1 | EF005865 |  | A | Adecuado para casquillos de cable tipo rosca | 4 | EV003713 | Roscado para gas |  |  |  |  | EG000009 | Sistemas de entradas de cables / conductores
EC002317 | 5 | Pestaña de puesta a tierra para prensaestopas | 2 | EF007808 |  | N | Adecuado para el tamaño de rosca métrica/PG | [7 empty] | EG000009 | Sistemas de entradas de cables / conductores
EC002317 | 5 | Pestaña de puesta a tierra para prensaestopas | 3 | EF005780 |  | A | Adecuado para diámetro de fileteado en pulgadas | 1 | EV008488 | 1/8 pulgada |  |  |  |  | EG000009 | Sistemas de entradas de cables / conductores
EC002317 | 5 | Pestaña de puesta a tierra para prensaestopas | 3 | EF005780 |  | A | Adecuado para diámetro de fileteado en pulgadas | 2 | EV003501 | 3/8 pulgada |  |  |  |  | EG000009 | Sistemas de entradas de cables / conductores
EC002317 | 5 | Pestaña de puesta a tierra para prensaestopas | 3 | EF005780 |  | A | Adecuado para diámetro de fileteado en pulgadas | 3 | EV004591 | 1/2 pulgada |  |  |  |  | EG000009 | Sistemas de entradas de cables / conductores
EC002317 | 5 | Pestaña de puesta a tierra para prensaestopas | 3 | EF005780 |  | A | Adecuado para diámetro de fileteado en pulgadas | 4 | EV003502 | 3/4 pulgada |  |  |  |  | EG000009 | Sistemas de entradas de cables / conductores
EC002317 | 5 | Pestaña de puesta a tierra para prensaestopas | 3 | EF005780 |  | A | Adecuado para diámetro de fileteado en pulgadas | 5 | EV003503 | 1 pulgada |  |  |  |  | EG000009 | Sistemas de entradas de cables / conductores
EC002317 | 5 | Pestaña de puesta a tierra para prensaestopas | 3 | EF005780 |  | A | Adecuado para diámetro de fileteado en pulgadas | 6 | EV003504 | 1 1/4 pulgada |  |  |  |  | EG000009 | Sistemas de entradas de cables / conductores
EC002317 | 5 | Pestaña de puesta a tierra para prensaestopas | 3 | EF005780 |  | A | Adecuado para diámetro de fileteado en pulgadas | 7 | EV004593 | 1 1/2 pulgada |  |  |  |  | EG000009 | Sistemas de entradas de cables / conductores
EC002317 | 5 | Pestaña de puesta a tierra para prensaestopas | 3 | EF005780 |  | A | Adecuado para diámetro de fileteado en pulgadas | 8 | EV004594 | 2 pulgadas |  |  |  |  | EG000009 | Sistemas de entradas de cables / conductores
EC002317 | 5 | Pestaña de puesta a tierra para prensaestopas | 3 | EF005780 |  | A | Adecuado para diámetro de fileteado en pulgadas | 9 | EV006892 | 2 1/2 pulgadas |  |  |  |  | EG000009 | Sistemas de entradas de cables / conductores
EC002317 | 5 | Pestaña de puesta a tierra para prensaestopas | 3 | EF005780 |  | A | Adecuado para diámetro de fileteado en pulgadas | 10 | EV004595 | 3 pulgadas |  |  |  |  | EG000009 | Sistemas de entradas de cables / conductores
EC002317 | 5 | Pestaña de puesta a tierra para prensaestopas | 3 | EF005780 |  | A | Adecuado para diámetro de fileteado en pulgadas | 11 | EV006893 | 3 1/2 pulgadas |  |  |  |  | EG000009 | Sistemas de entradas de cables / conductores
EC002317 | 5 | Pestaña de puesta a tierra para prensaestopas | 3 | EF005780 |  | A | Adecuado para diámetro de fileteado en pulgadas | 12 | EV006894 | 4 pulgadas |  |  |  |  | EG000009 | Sistemas de entradas de cables / conductores
EC002317 | 5 | Pestaña de puesta a tierra para prensaestopas | 3 | EF005780 |  | A | Adecuado para diámetro de fileteado en pulgadas | 13 | EV000154 | Otros |  |  |  |  | EG000009 | Sistemas de entradas de cables / conductores
EC002317 | 5 | Pestaña de puesta a tierra para prensaestopas | 4 | EF000386 | EFI00386 | N | Grosor del material |  |  |  | EU570448 | mm | EU000051 | in | EG000009 | Sistemas de entradas de cables / conductores
EC002317 | 5 | Pestaña de puesta a tierra para prensaestopas | 5 | EF001438 | EFI01438 | N | Longitud |  |  |  | EU570448 | mm | EU000051 | in | EG000009 | Sistemas de entradas de cables / conductores
EC002317 | 5 | Pestaña de puesta a tierra para prensaestopas | 6 | EF000124 |  | A | Método de conexión | 1 | EV009778 | Casquillo de clavija plano |  |  |  |  | EG000009 | Sistemas de entradas de cables / conductores
EC002317 | 5 | Pestaña de puesta a tierra para prensaestopas | 6 | EF000124 |  | A | Método de conexión | 2 | EV000173 | Tornillo |  |  |  |  | EG000009 | Sistemas de entradas de cables / conductores
EC002317 | 5 | Pestaña de puesta a tierra para prensaestopas | 6 | EF000124 |  | A | Método de conexión | 3 | EV001251 | Conexión de soldadura |  |  |  |  | EG000009 | Sistemas de entradas de cables / conductores
EC002317 | 5 | Pestaña de puesta a tierra para prensaestopas | 6 | EF000124 |  | A | Método de conexión | 4 | EV000154 | Otros |  |  |  |  | EG000009 | Sistemas de entradas de cables / conductores
EC002317 | 5 | Pestaña de puesta a tierra para prensaestopas | 7 | EF002169 |  | A | Material | 1 | EV000149 | Latón |  |  |  |  | EG000009 | Sistemas de entradas de cables / conductores
EC002317 | 5 | Pestaña de puesta a tierra para prensaestopas | 7 | EF002169 |  | A | Material | 2 | EV000166 | Acero inoxidable |  |  |  |  | EG000009 | Sistemas de entradas de cables / conductores
EC002317 | 5 | Pestaña de puesta a tierra para prensaestopas | 7 | EF002169 |  | A | Material | 3 | EV000154 | Otros |  |  |  |  | EG000009 | Sistemas de entradas de cables / conductores
EC002317 | 5 | Pestaña de puesta a tierra para prensaestopas | 8 | EF000139 |  | A | Tratamiento de superficie | 1 | EV003454 | Con revestimiento galvánico / zinc electrolítico |  |  |  |  | EG000009 | Sistemas de entradas de cables / conductores
EC002317 | 5 | Pestaña de puesta a tierra para prensaestopas | 8 | EF000139 |  | A | Tratamiento de superficie | 2 | EV006034 | Sin tratamiento |  |  |  |  | EG000009 | Sistemas de entradas de cables / conductores
EC002317 | 5 | Pestaña de puesta a tierra para prensaestopas | 8 | EF000139 |  | A | Tratamiento de superficie | 3 | EV000191 | Niquelado |  |  |  |  | EG000009 | Sistemas de entradas de cables / conductores
EC002317 | 5 | Pestaña de puesta a tierra para prensaestopas | 8 | EF000139 |  | A | Tratamiento de superficie | 4 | EV000154 | Otros |  |  |  |  | EG000009 | Sistemas de entradas de cables / conductores
EC002318 | 4 | Anillo de corte | 1 | EF005466 | EFI05466 | R | Adecuado para el diámetro de cable |  |  |  | EU570448 | mm | EU000051 | in | EG000009 | Sistemas de entradas de cables / conductores
EC002318 | 4 | Anillo de corte | 2 | EF005663 | EFI05663 | N | Diámetro exterior del anillo |  |  |  | EU570448 | mm | EU000051 | in | EG000009 | Sistemas de entradas de cables / conductores
EC002318 | 4 | Anillo de corte | 3 | EF000040 | EFI00040 | N | Altura |  |  |  | EU570448 | mm | EU000051 | in | EG000009 | Sistemas de entradas de cables / conductores
EC002319 | 6 | Abrazadera de extremo de cable | 1 | EF007573 |  | R | Número de núcleos | [7 empty] | EG000047 | Tecnología de instalación y conexión / material aislante
EC002319 | 6 | Abrazadera de extremo de cable | 2 | EF007572 | EFI07572 | R | Sección transversal del núcleo |  |  |  | EU570126 | mm² | EU571090 | in² | EG000047 | Tecnología de instalación y conexión / material aislante
EC002319 | 6 | Abrazadera de extremo de cable | 3 | EF004211 | EFI04211 | R | Diámetro del conductor |  |  |  | EU570448 | mm | EU000051 | in | EG000047 | Tecnología de instalación y conexión / material aislante
EC002319 | 6 | Abrazadera de extremo de cable | 4 | EF000007 |  | A | Color | 1 | EV000080 | Azul |  |  |  |  | EG000047 | Tecnología de instalación y conexión / material aislante
EC002319 | 6 | Abrazadera de extremo de cable | 4 | EF000007 |  | A | Color | 2 | EV000083 | Marrón |  |  |  |  | EG000047 | Tecnología de instalación y conexión / material aislante
EC002319 | 6 | Abrazadera de extremo de cable | 4 | EF000007 |  | A | Color | 3 | EV000234 | Amarillo |  |  |  |  | EG000047 | Tecnología de instalación y conexión / material aislante
EC002319 | 6 | Abrazadera de extremo de cable | 4 | EF000007 |  | A | Color | 4 | EV000270 | Gris |  |  |  |  | EG000047 | Tecnología de instalación y conexión / material aislante
EC002319 | 6 | Abrazadera de extremo de cable | 4 | EF000007 |  | A | Color | 5 | EV003609 | Violeta |  |  |  |  | EG000047 | Tecnología de instalación y conexión / material aislante
EC002319 | 6 | Abrazadera de extremo de cable | 4 | EF000007 |  | A | Color | 6 | EV000236 | Naranja |  |  |  |  | EG000047 | Tecnología de instalación y conexión / material aislante
EC002319 | 6 | Abrazadera de extremo de cable | 4 | EF000007 |  | A | Color | 7 | EV000233 | Rojo |  |  |  |  | EG000047 | Tecnología de instalación y conexión / material aislante
EC002319 | 6 | Abrazadera de extremo de cable | 4 | EF000007 |  | A | Color | 8 | EV000206 | Negro |  |  |  |  | EG000047 | Tecnología de instalación y conexión / material aislante
EC002319 | 6 | Abrazadera de extremo de cable | 4 | EF000007 |  | A | Color | 9 | EV000154 | Otros |  |  |  |  | EG000047 | Tecnología de instalación y conexión / material aislante
EC002320 | 5 | Abrazadera de presión | 1 | EF004620 | EFI04620 | R | Diámetro |  |  |  | EU570448 | mm | EU000051 | in | EG000010 | Material de tendido de cables y tubos
EC002320 | 5 | Abrazadera de presión | 2 | EF004421 |  | N | Número de cables/tubos | [7 empty] | EG000010 | Material de tendido de cables y tubos
EC002320 | 5 | Abrazadera de presión | 3 | EF002169 |  | A | Material | 1 | EV000139 | Plástico |  |  |  |  | EG000010 | Material de tendido de cables y tubos
EC002320 | 5 | Abrazadera de presión | 3 | EF002169 |  | A | Material | 2 | EV000154 | Otros |  |  |  |  | EG000010 | Material de tendido de cables y tubos
EC002320 | 5 | Abrazadera de presión | 4 | EF006169 |  | L | Apilamiento | [7 empty] | EG000010 | Material de tendido de cables y tubos
EC002320 | 5 | Abrazadera de presión | 5 | EF002442 |  | A | Tipo de fijación | 1 | EV008878 | Hueco del tornillo |  |  |  |  | EG000010 | Material de tendido de cables y tubos
EC002320 | 5 | Abrazadera de presión | 5 | EF002442 |  | A | Tipo de fijación | 2 | EV008384 | Clavo de acero |  |  |  |  | EG000010 | Material de tendido de cables y tubos
EC002320 | 5 | Abrazadera de presión | 5 | EF002442 |  | A | Tipo de fijación | 3 | EV007095 | Clavija de conexión de ajuste suave moldeada |  |  |  |  | EG000010 | Material de tendido de cables y tubos
EC002320 | 5 | Abrazadera de presión | 5 | EF002442 |  | A | Tipo de fijación | 4 | EV008325 | Tuerca |  |  |  |  | EG000010 | Material de tendido de cables y tubos
EC002320 | 5 | Abrazadera de presión | 5 | EF002442 |  | A | Tipo de fijación | 5 | EV003046 | Bastón |  |  |  |  | EG000010 | Material de tendido de cables y tubos
EC002320 | 5 | Abrazadera de presión | 5 | EF002442 |  | A | Tipo de fijación | 6 | EV000154 | Otros |  |  |  |  | EG000010 | Material de tendido de cables y tubos
EC002320 | 5 | Abrazadera de presión | 6 | EF000007 |  | A | Color | 1 | EV000279 | Beige |  |  |  |  | EG000010 | Material de tendido de cables y tubos
EC002320 | 5 | Abrazadera de presión | 6 | EF000007 |  | A | Color | 2 | EV000206 | Negro |  |  |  |  | EG000010 | Material de tendido de cables y tubos
EC002320 | 5 | Abrazadera de presión | 6 | EF000007 |  | A | Color | 3 | EV000083 | Marrón |  |  |  |  | EG000010 | Material de tendido de cables y tubos
EC002320 | 5 | Abrazadera de presión | 6 | EF000007 |  | A | Color | 4 | EV013082 | Incoloro |  |  |  |  | EG000010 | Material de tendido de cables y tubos
EC002320 | 5 | Abrazadera de presión | 6 | EF000007 |  | A | Color | 5 | EV000270 | Gris |  |  |  |  | EG000010 | Material de tendido de cables y tubos
EC002320 | 5 | Abrazadera de presión | 6 | EF000007 |  | A | Color | 6 | EV000202 | Blanco |  |  |  |  | EG000010 | Material de tendido de cables y tubos
EC002320 | 5 | Abrazadera de presión | 6 | EF000007 |  | A | Color | 7 | EV000154 | Otros |  |  |  |  | EG000010 | Material de tendido de cables y tubos
EC002321 | 6 | Placa de montaje en pared para abrazaderas de tubo | 1 | EF002169 |  | A | Material | 1 | EV000117 | Hierro fundido |  |  |  |  | EG000010 | Material de tendido de cables y tubos
EC002321 | 6 | Placa de montaje en pared para abrazaderas de tubo | 1 | EF002169 |  | A | Material | 2 | EV000139 | Plástico |  |  |  |  | EG000010 | Material de tendido de cables y tubos
EC002321 | 6 | Placa de montaje en pared para abrazaderas de tubo | 1 | EF002169 |  | A | Material | 3 | EV000154 | Otros |  |  |  |  | EG000010 | Material de tendido de cables y tubos
EC002321 | 6 | Placa de montaje en pared para abrazaderas de tubo | 2 | EF000139 |  | A | Tratamiento de superficie | 1 | EV003661 | Con minio de plomo |  |  |  |  | EG000010 | Material de tendido de cables y tubos
EC002321 | 6 | Placa de montaje en pared para abrazaderas de tubo | 2 | EF000139 |  | A | Tratamiento de superficie | 2 | EV000154 | Otros |  |  |  |  | EG000010 | Material de tendido de cables y tubos
EC002321 | 6 | Placa de montaje en pared para abrazaderas de tubo | 2 | EF000139 |  | A | Tratamiento de superficie | 3 | EV006034 | Sin tratamiento |  |  |  |  | EG000010 | Material de tendido de cables y tubos
EC002321 | 6 | Placa de montaje en pared para abrazaderas de tubo | 3 | EF001225 |  | N | Número máximo de tubos | [7 empty] | EG000010 | Material de tendido de cables y tubos
EC002326 | 6 | Entrada de cable / tubo de contenedor | 1 | EF005802 |  | L | Adecuado para caja empotrada | [7 empty] | EG000048 | Material de conexión
EC002326 | 6 | Entrada de cable / tubo de contenedor | 2 | EF005753 |  | L | Adecuado para caja de conexiones | [7 empty] | EG000048 | Material de conexión
EC002326 | 6 | Entrada de cable / tubo de contenedor | 3 | EF005808 |  | L | Apropiado para caja de conexiones | [7 empty] | EG000048 | Material de conexión
EC002326 | 6 | Entrada de cable / tubo de contenedor | 4 | EF005858 |  | L | Adecuado para marcos de extensión | [7 empty] | EG000048 | Material de conexión
EC002326 | 6 | Entrada de cable / tubo de contenedor | 5 | EF005496 |  | A | Para diámetro de tubo | 1 | EV006965 | 16 mm |  |  |  |  | EG000048 | Material de conexión
EC002326 | 6 | Entrada de cable / tubo de contenedor | 5 | EF005496 |  | A | Para diámetro de tubo | 2 | EV002960 | 19 mm |  |  |  |  | EG000048 | Material de conexión
EC002326 | 6 | Entrada de cable / tubo de contenedor | 5 | EF005496 |  | A | Para diámetro de tubo | 3 | EV007996 | 16/19 mm |  |  |  |  | EG000048 | Material de conexión
EC002326 | 6 | Entrada de cable / tubo de contenedor | 5 | EF005496 |  | A | Para diámetro de tubo | 4 | EV006982 | 20 mm |  |  |  |  | EG000048 | Material de conexión
EC002326 | 6 | Entrada de cable / tubo de contenedor | 5 | EF005496 |  | A | Para diámetro de tubo | 5 | EV006986 | 25 mm |  |  |  |  | EG000048 | Material de conexión
EC002326 | 6 | Entrada de cable / tubo de contenedor | 5 | EF005496 |  | A | Para diámetro de tubo | 6 | EV007006 | 32 mm |  |  |  |  | EG000048 | Material de conexión
EC002326 | 6 | Entrada de cable / tubo de contenedor | 5 | EF005496 |  | A | Para diámetro de tubo | 7 | EV004105 | 40 mm |  |  |  |  | EG000048 | Material de conexión
EC002326 | 6 | Entrada de cable / tubo de contenedor | 5 | EF005496 |  | A | Para diámetro de tubo | 8 | EV003504 | 1 1/4 pulgada |  |  |  |  | EG000048 | Material de conexión
EC002326 | 6 | Entrada de cable / tubo de contenedor | 5 | EF005496 |  | A | Para diámetro de tubo | 9 | EV004593 | 1 1/2 pulgada |  |  |  |  | EG000048 | Material de conexión
EC002326 | 6 | Entrada de cable / tubo de contenedor | 5 | EF005496 |  | A | Para diámetro de tubo | 10 | EV004594 | 2 pulgadas |  |  |  |  | EG000048 | Material de conexión
EC002326 | 6 | Entrada de cable / tubo de contenedor | 5 | EF005496 |  | A | Para diámetro de tubo | 11 | EV006892 | 2 1/2 pulgadas |  |  |  |  | EG000048 | Material de conexión
EC002326 | 6 | Entrada de cable / tubo de contenedor | 5 | EF005496 |  | A | Para diámetro de tubo | 12 | EV004595 | 3 pulgadas |  |  |  |  | EG000048 | Material de conexión
EC002326 | 6 | Entrada de cable / tubo de contenedor | 5 | EF005496 |  | A | Para diámetro de tubo | 13 | EV000154 | Otros |  |  |  |  | EG000048 | Material de conexión
EC002326 | 6 | Entrada de cable / tubo de contenedor | 6 | EF005466 | EFI05466 | R | Adecuado para el diámetro de cable |  |  |  | EU570448 | mm | EU000051 | in | EG000048 | Material de conexión
EC002326 | 6 | Entrada de cable / tubo de contenedor | 7 | EF005549 |  | N | Número de entradas de tubos | [7 empty] | EG000048 | Material de conexión
EC002327 | 5 | Pieza terminal para línea de iluminación | 1 | EF006562 |  | L | Con ganchos | [7 empty] | EG000047 | Tecnología de instalación y conexión / material aislante
EC002328 | 8 | Accesorio para caja/carcasa para montaje en pared/techo | 1 | EF000215 |  | A | Tipo de accesorio/repuesto | 1 | EV008811 | Clavija de montaje |  |  |  |  | EG000048 | Material de conexión
EC002328 | 8 | Accesorio para caja/carcasa para montaje en pared/techo | 1 | EF000215 |  | A | Tipo de accesorio/repuesto | 2 | EV011019 | Junta |  |  |  |  | EG000048 | Material de conexión
EC002328 | 8 | Accesorio para caja/carcasa para montaje en pared/techo | 1 | EF000215 |  | A | Tipo de accesorio/repuesto | 3 | EV008675 | Perfil estrella del soporte del contador |  |  |  |  | EG000048 | Material de conexión
EC002328 | 8 | Accesorio para caja/carcasa para montaje en pared/techo | 1 | EF000215 |  | A | Tipo de accesorio/repuesto | 4 | EV011699 | Placa de protección de cable |  |  |  |  | EG000048 | Material de conexión
EC002328 | 8 | Accesorio para caja/carcasa para montaje en pared/techo | 1 | EF000215 |  | A | Tipo de accesorio/repuesto | 5 | EV008271 | Anillo de fijación |  |  |  |  | EG000048 | Material de conexión
EC002328 | 8 | Accesorio para caja/carcasa para montaje en pared/techo | 1 | EF000215 |  | A | Tipo de accesorio/repuesto | 6 | EV008624 | Perfil estrella |  |  |  |  | EG000048 | Material de conexión
EC002328 | 8 | Accesorio para caja/carcasa para montaje en pared/techo | 1 | EF000215 |  | A | Tipo de accesorio/repuesto | 7 | EV008806 | Pieza de acoplamiento |  |  |  |  | EG000048 | Material de conexión
EC002328 | 8 | Accesorio para caja/carcasa para montaje en pared/techo | 1 | EF000215 |  | A | Tipo de accesorio/repuesto | 8 | EV000154 | Otros |  |  |  |  | EG000048 | Material de conexión
EC002328 | 8 | Accesorio para caja/carcasa para montaje en pared/techo | 2 | EF013236 |  | L | Accesorio | [7 empty] | EG000048 | Material de conexión
EC002328 | 8 | Accesorio para caja/carcasa para montaje en pared/techo | 3 | EF013237 |  | L | Recambio | [7 empty] | EG000048 | Material de conexión
EC002328 | 8 | Accesorio para caja/carcasa para montaje en pared/techo | 4 | EF005802 |  | L | Adecuado para caja empotrada | [7 empty] | EG000048 | Material de conexión
EC002328 | 8 | Accesorio para caja/carcasa para montaje en pared/techo | 5 | EF005776 |  | L | Adecuado para caja central | [7 empty] | EG000048 | Material de conexión
EC002334 | 8 | Espaciador | 1 | EF002169 |  | A | Material | 1 | EV000179 | Acero |  |  |  |  | EG000049 | Técnica de fijación
EC002334 | 8 | Espaciador | 1 | EF002169 |  | A | Material | 2 | EV000166 | Acero inoxidable |  |  |  |  | EG000049 | Técnica de fijación
EC002334 | 8 | Espaciador | 1 | EF002169 |  | A | Material | 3 | EV000149 | Latón |  |  |  |  | EG000049 | Técnica de fijación
EC002334 | 8 | Espaciador | 1 | EF002169 |  | A | Material | 4 | EV000138 | Cobre |  |  |  |  | EG000049 | Técnica de fijación
EC002334 | 8 | Espaciador | 1 | EF002169 |  | A | Material | 5 | EV000139 | Plástico |  |  |  |  | EG000049 | Técnica de fijación
EC002334 | 8 | Espaciador | 1 | EF002169 |  | A | Material | 6 | EV020974 | Papel duro |  |  |  |  | EG000049 | Técnica de fijación
EC002334 | 8 | Espaciador | 1 | EF002169 |  | A | Material | 7 | EV000154 | Otros |  |  |  |  | EG000049 | Técnica de fijación
EC002334 | 8 | Espaciador | 2 | EF001257 |  | A | Calidad del material | 1 | EV000402 | Poliamida (PA) |  |  |  |  | EG000049 | Técnica de fijación
EC002334 | 8 | Espaciador | 2 | EF001257 |  | A | Calidad del material | 2 | EV000157 | PE |  |  |  |  | EG000049 | Técnica de fijación
EC002334 | 8 | Espaciador | 2 | EF001257 |  | A | Calidad del material | 3 | EV001608 | Polipropileno |  |  |  |  | EG000049 | Técnica de fijación
EC002334 | 8 | Espaciador | 2 | EF001257 |  | A | Calidad del material | 4 | EV020315 | Polibuteno (PB) |  |  |  |  | EG000049 | Técnica de fijación
EC002334 | 8 | Espaciador | 2 | EF001257 |  | A | Calidad del material | 5 | EV000163 | PVC |  |  |  |  | EG000049 | Técnica de fijación
EC002334 | 8 | Espaciador | 2 | EF001257 |  | A | Calidad del material | 6 | EV020083 | PVDF |  |  |  |  | EG000049 | Técnica de fijación
EC002334 | 8 | Espaciador | 2 | EF001257 |  | A | Calidad del material | 7 | EV006904 | GRP |  |  |  |  | EG000049 | Técnica de fijación
EC002334 | 8 | Espaciador | 2 | EF001257 |  | A | Calidad del material | 8 | EV000154 | Otros |  |  |  |  | EG000049 | Técnica de fijación
EC002334 | 8 | Espaciador | 3 | EF000139 |  | A | Tratamiento de superficie | 1 | EV006034 | Sin tratamiento |  |  |  |  | EG000049 | Técnica de fijación
EC002334 | 8 | Espaciador | 3 | EF000139 |  | A | Tratamiento de superficie | 2 | EV000254 | Galvanizado en caliente |  |  |  |  | EG000049 | Técnica de fijación
EC002334 | 8 | Espaciador | 3 | EF000139 |  | A | Tratamiento de superficie | 3 | EV003454 | Con revestimiento galvánico / zinc electrolítico |  |  |  |  | EG000049 | Técnica de fijación
EC002334 | 8 | Espaciador | 3 | EF000139 |  | A | Tratamiento de superficie | 4 | EV000154 | Otros |  |  |  |  | EG000049 | Técnica de fijación
EC002334 | 8 | Espaciador | 4 | EF000065 | EFI00065 | N | Diámetro interior |  |  |  | EU570448 | mm | EU000051 | in | EG000049 | Técnica de fijación
EC002334 | 8 | Espaciador | 5 | EF000015 | EFI00015 | N | Diámetro exterior |  |  |  | EU570448 | mm | EU000051 | in | EG000049 | Técnica de fijación
EC002334 | 8 | Espaciador | 6 | EF001438 | EFI01438 | N | Longitud |  |  |  | EU570448 | mm | EU000051 | in | EG000049 | Técnica de fijación
EC002336 | 5 | Varilla de anclaje | 1 | EF002169 |  | A | Material | 1 | EV000179 | Acero |  |  |  |  | EG000049 | Técnica de fijación
EC002336 | 5 | Varilla de anclaje | 1 | EF002169 |  | A | Material | 2 | EV000166 | Acero inoxidable |  |  |  |  | EG000049 | Técnica de fijación
EC002336 | 5 | Varilla de anclaje | 1 | EF002169 |  | A | Material | 3 | EV000154 | Otros |  |  |  |  | EG000049 | Técnica de fijación
EC002336 | 5 | Varilla de anclaje | 2 | EF000139 |  | A | Tratamiento de superficie | 1 | EV000254 | Galvanizado en caliente |  |  |  |  | EG000049 | Técnica de fijación
EC002336 | 5 | Varilla de anclaje | 2 | EF000139 |  | A | Tratamiento de superficie | 2 | EV003454 | Con revestimiento galvánico / zinc electrolítico |  |  |  |  | EG000049 | Técnica de fijación
EC002336 | 5 | Varilla de anclaje | 2 | EF000139 |  | A | Tratamiento de superficie | 3 | EV006034 | Sin tratamiento |  |  |  |  | EG000049 | Técnica de fijación
EC002336 | 5 | Varilla de anclaje | 3 | EF001758 |  | A | Tipo de fileteado | 1 | EV011111 | BSW |  |  |  |  | EG000049 | Técnica de fijación
EC002336 | 5 | Varilla de anclaje | 3 | EF001758 |  | A | Tipo de fileteado | 2 | EV003712 | Métrico |  |  |  |  | EG000049 | Técnica de fijación
EC002336 | 5 | Varilla de anclaje | 3 | EF001758 |  | A | Tipo de fileteado | 3 | EV011112 | UNC |  |  |  |  | EG000049 | Técnica de fijación
EC002336 | 5 | Varilla de anclaje | 3 | EF001758 |  | A | Tipo de fileteado | 4 | EV006238 | UNEF |  |  |  |  | EG000049 | Técnica de fijación
EC002336 | 5 | Varilla de anclaje | 3 | EF001758 |  | A | Tipo de fileteado | 5 | EV011113 | UNF |  |  |  |  | EG000049 | Técnica de fijación
EC002336 | 5 | Varilla de anclaje | 3 | EF001758 |  | A | Tipo de fileteado | 6 | EV000154 | Otros |  |  |  |  | EG000049 | Técnica de fijación
EC002336 | 5 | Varilla de anclaje | 4 | EF003563 |  | N | Tamaño del hilo (métrico) | [7 empty] | EG000049 | Técnica de fijación
EC002336 | 5 | Varilla de anclaje | 5 | EF003715 |  | A | Tamaño de rosca (imperial) | 1 | EV013407 | #4 |  |  |  |  | EG000049 | Técnica de fijación
EC002336 | 5 | Varilla de anclaje | 5 | EF003715 |  | A | Tamaño de rosca (imperial) | 2 | EV013408 | #5 |  |  |  |  | EG000049 | Técnica de fijación
EC002336 | 5 | Varilla de anclaje | 5 | EF003715 |  | A | Tamaño de rosca (imperial) | 3 | EV013409 | #6 |  |  |  |  | EG000049 | Técnica de fijación
EC002336 | 5 | Varilla de anclaje | 5 | EF003715 |  | A | Tamaño de rosca (imperial) | 4 | EV014958 | #8 |  |  |  |  | EG000049 | Técnica de fijación
EC002336 | 5 | Varilla de anclaje | 5 | EF003715 |  | A | Tamaño de rosca (imperial) | 5 | EV014959 | #10 |  |  |  |  | EG000049 | Técnica de fijación
EC002336 | 5 | Varilla de anclaje | 5 | EF003715 |  | A | Tamaño de rosca (imperial) | 6 | EV012334 | #12 |  |  |  |  | EG000049 | Técnica de fijación
EC002336 | 5 | Varilla de anclaje | 5 | EF003715 |  | A | Tamaño de rosca (imperial) | 7 | EV008488 | 1/8 pulgada |  |  |  |  | EG000049 | Técnica de fijación
EC002336 | 5 | Varilla de anclaje | 5 | EF003715 |  | A | Tamaño de rosca (imperial) | 8 | EV011097 | 5/32 pulgada |  |  |  |  | EG000049 | Técnica de fijación
EC002336 | 5 | Varilla de anclaje | 5 | EF003715 |  | A | Tamaño de rosca (imperial) | 9 | EV009568 | 3/16 pulgada |  |  |  |  | EG000049 | Técnica de fijación
EC002336 | 5 | Varilla de anclaje | 5 | EF003715 |  | A | Tamaño de rosca (imperial) | 10 | EV006239 | 1/4 pulgada |  |  |  |  | EG000049 | Técnica de fijación
EC002336 | 5 | Varilla de anclaje | 5 | EF003715 |  | A | Tamaño de rosca (imperial) | 11 | EV006240 | 5/16 pulgada |  |  |  |  | EG000049 | Técnica de fijación
EC002336 | 5 | Varilla de anclaje | 5 | EF003715 |  | A | Tamaño de rosca (imperial) | 12 | EV003501 | 3/8 pulgada |  |  |  |  | EG000049 | Técnica de fijación
EC002336 | 5 | Varilla de anclaje | 5 | EF003715 |  | A | Tamaño de rosca (imperial) | 13 | EV021173 | 7/16 pulgada |  |  |  |  | EG000049 | Técnica de fijación
EC002336 | 5 | Varilla de anclaje | 5 | EF003715 |  | A | Tamaño de rosca (imperial) | 14 | EV004591 | 1/2 pulgada |  |  |  |  | EG000049 | Técnica de fijación
EC002336 | 5 | Varilla de anclaje | 5 | EF003715 |  | A | Tamaño de rosca (imperial) | 15 | EV021112 | 9/16 pulgada |  |  |  |  | EG000049 | Técnica de fijación
EC002336 | 5 | Varilla de anclaje | 5 | EF003715 |  | A | Tamaño de rosca (imperial) | 16 | EV006246 | 5/8 pulgada |  |  |  |  | EG000049 | Técnica de fijación
EC002336 | 5 | Varilla de anclaje | 5 | EF003715 |  | A | Tamaño de rosca (imperial) | 17 | EV003502 | 3/4 pulgada |  |  |  |  | EG000049 | Técnica de fijación
EC002336 | 5 | Varilla de anclaje | 5 | EF003715 |  | A | Tamaño de rosca (imperial) | 18 | EV006247 | 7/8 pulgada |  |  |  |  | EG000049 | Técnica de fijación
EC002336 | 5 | Varilla de anclaje | 5 | EF003715 |  | A | Tamaño de rosca (imperial) | 19 | EV003503 | 1 pulgada |  |  |  |  | EG000049 | Técnica de fijación
EC002336 | 5 | Varilla de anclaje | 5 | EF003715 |  | A | Tamaño de rosca (imperial) | 20 | EV000154 | Otros |  |  |  |  | EG000049 | Técnica de fijación
EC002336 | 5 | Varilla de anclaje | 6 | EF012132 |  | N | Pasos de rosca por pulgada | [7 empty] | EG000049 | Técnica de fijación
EC002336 | 5 | Varilla de anclaje | 7 | EF001438 | EFI01438 | N | Longitud |  |  |  | EU570448 | mm | EU000051 | in | EG000049 | Técnica de fijación
EC002336 | 5 | Varilla de anclaje | 8 | EF005687 |  | L | Marca de profundidad | [7 empty] | EG000049 | Técnica de fijación
EC002336 | 5 | Varilla de anclaje | 9 | EF003718 |  | L | Con rosca exterior | [7 empty] | EG000049 | Técnica de fijación
EC002337 | 6 | Tornillo antirrobo | 1 | EF002169 |  | A | Material | 1 | EV000179 | Acero |  |  |  |  | EG000049 | Técnica de fijación
EC002337 | 6 | Tornillo antirrobo | 1 | EF002169 |  | A | Material | 2 | EV000166 | Acero inoxidable |  |  |  |  | EG000049 | Técnica de fijación
EC002337 | 6 | Tornillo antirrobo | 1 | EF002169 |  | A | Material | 3 | EV000154 | Otros |  |  |  |  | EG000049 | Técnica de fijación
EC002337 | 6 | Tornillo antirrobo | 2 | EF001257 |  | A | Calidad del material | 1 | EV008199 | 10,9 (acero) |  |  |  |  | EG000049 | Técnica de fijación
EC002337 | 6 | Tornillo antirrobo | 2 | EF001257 |  | A | Calidad del material | 2 | EV003740 | Acero inoxidable A2 |  |  |  |  | EG000049 | Técnica de fijación
EC002337 | 6 | Tornillo antirrobo | 2 | EF001257 |  | A | Calidad del material | 3 | EV008470 | Acero inoxidable A2-70 |  |  |  |  | EG000049 | Técnica de fijación
EC002337 | 6 | Tornillo antirrobo | 2 | EF001257 |  | A | Calidad del material | 4 | EV000154 | Otros |  |  |  |  | EG000049 | Técnica de fijación
EC002337 | 6 | Tornillo antirrobo | 3 | EF000139 |  | A | Tratamiento de superficie | 1 | EV000254 | Galvanizado en caliente |  |  |  |  | EG000049 | Técnica de fijación
EC002337 | 6 | Tornillo antirrobo | 3 | EF000139 |  | A | Tratamiento de superficie | 2 | EV003454 | Con revestimiento galvánico / zinc electrolítico |  |  |  |  | EG000049 | Técnica de fijación
EC002337 | 6 | Tornillo antirrobo | 3 | EF000139 |  | A | Tratamiento de superficie | 3 | EV006034 | Sin tratamiento |  |  |  |  | EG000049 | Técnica de fijación
EC002337 | 6 | Tornillo antirrobo | 4 | EF001758 |  | A | Tipo de fileteado | 1 | EV011111 | BSW |  |  |  |  | EG000049 | Técnica de fijación
EC002337 | 6 | Tornillo antirrobo | 4 | EF001758 |  | A | Tipo de fileteado | 2 | EV003712 | Métrico |  |  |  |  | EG000049 | Técnica de fijación
EC002337 | 6 | Tornillo antirrobo | 4 | EF001758 |  | A | Tipo de fileteado | 3 | EV011112 | UNC |  |  |  |  | EG000049 | Técnica de fijación
EC002337 | 6 | Tornillo antirrobo | 4 | EF001758 |  | A | Tipo de fileteado | 4 | EV006238 | UNEF |  |  |  |  | EG000049 | Técnica de fijación
EC002337 | 6 | Tornillo antirrobo | 4 | EF001758 |  | A | Tipo de fileteado | 5 | EV011113 | UNF |  |  |  |  | EG000049 | Técnica de fijación
EC002337 | 6 | Tornillo antirrobo | 4 | EF001758 |  | A | Tipo de fileteado | 6 | EV000154 | Otros |  |  |  |  | EG000049 | Técnica de fijación
EC002337 | 6 | Tornillo antirrobo | 5 | EF003563 |  | N | Tamaño del hilo (métrico) | [7 empty] | EG000049 | Técnica de fijación
EC002337 | 6 | Tornillo antirrobo | 6 | EF003715 |  | A | Tamaño de rosca (imperial) | 1 | EV013407 | #4 |  |  |  |  | EG000049 | Técnica de fijación
EC002337 | 6 | Tornillo antirrobo | 6 | EF003715 |  | A | Tamaño de rosca (imperial) | 2 | EV013408 | #5 |  |  |  |  | EG000049 | Técnica de fijación
EC002337 | 6 | Tornillo antirrobo | 6 | EF003715 |  | A | Tamaño de rosca (imperial) | 3 | EV013409 | #6 |  |  |  |  | EG000049 | Técnica de fijación
EC002337 | 6 | Tornillo antirrobo | 6 | EF003715 |  | A | Tamaño de rosca (imperial) | 4 | EV014958 | #8 |  |  |  |  | EG000049 | Técnica de fijación
EC002337 | 6 | Tornillo antirrobo | 6 | EF003715 |  | A | Tamaño de rosca (imperial) | 5 | EV014959 | #10 |  |  |  |  | EG000049 | Técnica de fijación
EC002337 | 6 | Tornillo antirrobo | 6 | EF003715 |  | A | Tamaño de rosca (imperial) | 6 | EV012334 | #12 |  |  |  |  | EG000049 | Técnica de fijación
EC002337 | 6 | Tornillo antirrobo | 6 | EF003715 |  | A | Tamaño de rosca (imperial) | 7 | EV008488 | 1/8 pulgada |  |  |  |  | EG000049 | Técnica de fijación
EC002337 | 6 | Tornillo antirrobo | 6 | EF003715 |  | A | Tamaño de rosca (imperial) | 8 | EV011097 | 5/32 pulgada |  |  |  |  | EG000049 | Técnica de fijación
EC002337 | 6 | Tornillo antirrobo | 6 | EF003715 |  | A | Tamaño de rosca (imperial) | 9 | EV009568 | 3/16 pulgada |  |  |  |  | EG000049 | Técnica de fijación
EC002337 | 6 | Tornillo antirrobo | 6 | EF003715 |  | A | Tamaño de rosca (imperial) | 10 | EV006239 | 1/4 pulgada |  |  |  |  | EG000049 | Técnica de fijación
EC002337 | 6 | Tornillo antirrobo | 6 | EF003715 |  | A | Tamaño de rosca (imperial) | 11 | EV006240 | 5/16 pulgada |  |  |  |  | EG000049 | Técnica de fijación
EC002337 | 6 | Tornillo antirrobo | 6 | EF003715 |  | A | Tamaño de rosca (imperial) | 12 | EV003501 | 3/8 pulgada |  |  |  |  | EG000049 | Técnica de fijación
EC002337 | 6 | Tornillo antirrobo | 6 | EF003715 |  | A | Tamaño de rosca (imperial) | 13 | EV021173 | 7/16 pulgada |  |  |  |  | EG000049 | Técnica de fijación
EC002337 | 6 | Tornillo antirrobo | 6 | EF003715 |  | A | Tamaño de rosca (imperial) | 14 | EV004591 | 1/2 pulgada |  |  |  |  | EG000049 | Técnica de fijación
EC002337 | 6 | Tornillo antirrobo | 6 | EF003715 |  | A | Tamaño de rosca (imperial) | 15 | EV021112 | 9/16 pulgada |  |  |  |  | EG000049 | Técnica de fijación
EC002337 | 6 | Tornillo antirrobo | 6 | EF003715 |  | A | Tamaño de rosca (imperial) | 16 | EV006246 | 5/8 pulgada |  |  |  |  | EG000049 | Técnica de fijación
EC002337 | 6 | Tornillo antirrobo | 6 | EF003715 |  | A | Tamaño de rosca (imperial) | 17 | EV003502 | 3/4 pulgada |  |  |  |  | EG000049 | Técnica de fijación
EC002337 | 6 | Tornillo antirrobo | 6 | EF003715 |  | A | Tamaño de rosca (imperial) | 18 | EV006247 | 7/8 pulgada |  |  |  |  | EG000049 | Técnica de fijación
EC002337 | 6 | Tornillo antirrobo | 6 | EF003715 |  | A | Tamaño de rosca (imperial) | 19 | EV003503 | 1 pulgada |  |  |  |  | EG000049 | Técnica de fijación
EC002337 | 6 | Tornillo antirrobo | 6 | EF003715 |  | A | Tamaño de rosca (imperial) | 20 | EV000154 | Otros |  |  |  |  | EG000049 | Técnica de fijación
EC002337 | 6 | Tornillo antirrobo | 7 | EF012132 |  | N | Pasos de rosca por pulgada | [7 empty] | EG000049 | Técnica de fijación
EC002337 | 6 | Tornillo antirrobo | 8 | EF001438 | EFI01438 | N | Longitud |  |  |  | EU570448 | mm | EU000051 | in | EG000049 | Técnica de fijación
EC002337 | 6 | Tornillo antirrobo | 9 | EF000012 |  | A | Forma de la cabeza | 1 | EV007308 | Cabeza redonda plana |  |  |  |  | EG000049 | Técnica de fijación
EC002337 | 6 | Tornillo antirrobo | 9 | EF000012 |  | A | Forma de la cabeza | 2 | EV008449 | Cabeza troncocónica |  |  |  |  | EG000049 | Técnica de fijación
EC002337 | 6 | Tornillo antirrobo | 9 | EF000012 |  | A | Forma de la cabeza | 3 | EV000194 | Fresado |  |  |  |  | EG000049 | Técnica de fijación
EC002337 | 6 | Tornillo antirrobo | 9 | EF000012 |  | A | Forma de la cabeza | 4 | EV000154 | Otros |  |  |  |  | EG000049 | Técnica de fijación
EC002337 | 6 | Tornillo antirrobo | 10 | EF000013 |  | A | Sistema de tornillos | 1 | EV008399 | 2 orificios |  |  |  |  | EG000049 | Técnica de fijación
EC002337 | 6 | Tornillo antirrobo | 10 | EF000013 |  | A | Sistema de tornillos | 2 | EV008102 | Hexágono interno con clavija |  |  |  |  | EG000049 | Técnica de fijación
EC002337 | 6 | Tornillo antirrobo | 10 | EF000013 |  | A | Sistema de tornillos | 3 | EV008420 | T-star (Torx) con clavija (TR) |  |  |  |  | EG000049 | Técnica de fijación
EC002337 | 6 | Tornillo antirrobo | 10 | EF000013 |  | A | Sistema de tornillos | 4 | EV000154 | Otros |  |  |  |  | EG000049 | Técnica de fijación
EC002338 | 5 | Tornillo para madera de cabeza hexagonal | 1 | EF002169 |  | A | Material | 1 | EV000179 | Acero |  |  |  |  | EG000049 | Técnica de fijación
EC002338 | 5 | Tornillo para madera de cabeza hexagonal | 1 | EF002169 |  | A | Material | 2 | EV000166 | Acero inoxidable |  |  |  |  | EG000049 | Técnica de fijación
EC002338 | 5 | Tornillo para madera de cabeza hexagonal | 1 | EF002169 |  | A | Material | 3 | EV000154 | Otros |  |  |  |  | EG000049 | Técnica de fijación
EC002338 | 5 | Tornillo para madera de cabeza hexagonal | 2 | EF001257 |  | A | Calidad del material | 1 | EV006909 | Acero inoxidable V2A |  |  |  |  | EG000049 | Técnica de fijación
EC002338 | 5 | Tornillo para madera de cabeza hexagonal | 2 | EF001257 |  | A | Calidad del material | 2 | EV006908 | Acero inoxidable V4A |  |  |  |  | EG000049 | Técnica de fijación
EC002338 | 5 | Tornillo para madera de cabeza hexagonal | 2 | EF001257 |  | A | Calidad del material | 3 | EV000154 | Otros |  |  |  |  | EG000049 | Técnica de fijación
EC002338 | 5 | Tornillo para madera de cabeza hexagonal | 3 | EF000139 |  | A | Tratamiento de superficie | 1 | EV000254 | Galvanizado en caliente |  |  |  |  | EG000049 | Técnica de fijación
EC002338 | 5 | Tornillo para madera de cabeza hexagonal | 3 | EF000139 |  | A | Tratamiento de superficie | 2 | EV003454 | Con revestimiento galvánico / zinc electrolítico |  |  |  |  | EG000049 | Técnica de fijación
EC002338 | 5 | Tornillo para madera de cabeza hexagonal | 3 | EF000139 |  | A | Tratamiento de superficie | 3 | EV000154 | Otros |  |  |  |  | EG000049 | Técnica de fijación
EC002338 | 5 | Tornillo para madera de cabeza hexagonal | 3 | EF000139 |  | A | Tratamiento de superficie | 4 | EV006034 | Sin tratamiento |  |  |  |  | EG000049 | Técnica de fijación
EC002338 | 5 | Tornillo para madera de cabeza hexagonal | 4 | EF001084 | EFI01084 | N | Diámetro del eje |  |  |  | EU570448 | mm | EU000051 | in | EG000049 | Técnica de fijación
EC002338 | 5 | Tornillo para madera de cabeza hexagonal | 5 | EF001438 | EFI01438 | N | Longitud |  |  |  | EU570448 | mm | EU000051 | in | EG000049 | Técnica de fijación
EC002338 | 5 | Tornillo para madera de cabeza hexagonal | 6 | EF000177 | EFI00177 | N | Anchura de la llave |  |  |  | EU570448 | mm | EU000051 | in | EG000049 | Técnica de fijación
EC002339 | 7 | Remache ciego | 1 | EF001260 |  | A | Material del anclaje | 1 | EV000072 | Aluminio |  |  |  |  | EG000049 | Técnica de fijación
EC002339 | 7 | Remache ciego | 1 | EF001260 |  | A | Material del anclaje | 2 | EV000179 | Acero |  |  |  |  | EG000049 | Técnica de fijación
EC002339 | 7 | Remache ciego | 1 | EF001260 |  | A | Material del anclaje | 3 | EV000166 | Acero inoxidable |  |  |  |  | EG000049 | Técnica de fijación
EC002339 | 7 | Remache ciego | 1 | EF001260 |  | A | Material del anclaje | 4 | EV000138 | Cobre |  |  |  |  | EG000049 | Técnica de fijación
EC002339 | 7 | Remache ciego | 1 | EF001260 |  | A | Material del anclaje | 5 | EV000139 | Plástico |  |  |  |  | EG000049 | Técnica de fijación
EC002339 | 7 | Remache ciego | 1 | EF001260 |  | A | Material del anclaje | 6 | EV000154 | Otros |  |  |  |  | EG000049 | Técnica de fijación
EC002339 | 7 | Remache ciego | 2 | EF005974 |  | A | Material de la clavija | 1 | EV000072 | Aluminio |  |  |  |  | EG000049 | Técnica de fijación
EC002339 | 7 | Remache ciego | 2 | EF005974 |  | A | Material de la clavija | 2 | EV000179 | Acero |  |  |  |  | EG000049 | Técnica de fijación
EC002339 | 7 | Remache ciego | 2 | EF005974 |  | A | Material de la clavija | 3 | EV000166 | Acero inoxidable |  |  |  |  | EG000049 | Técnica de fijación
EC002339 | 7 | Remache ciego | 2 | EF005974 |  | A | Material de la clavija | 4 | EV000138 | Cobre |  |  |  |  | EG000049 | Técnica de fijación
EC002339 | 7 | Remache ciego | 2 | EF005974 |  | A | Material de la clavija | 5 | EV000139 | Plástico |  |  |  |  | EG000049 | Técnica de fijación
EC002339 | 7 | Remache ciego | 2 | EF005974 |  | A | Material de la clavija | 6 | EV000154 | Otros |  |  |  |  | EG000049 | Técnica de fijación
EC002339 | 7 | Remache ciego | 3 | EF000139 |  | A | Tratamiento de superficie | 1 | EV006034 | Sin tratamiento |  |  |  |  | EG000049 | Técnica de fijación
EC002339 | 7 | Remache ciego | 3 | EF000139 |  | A | Tratamiento de superficie | 2 | EV000254 | Galvanizado en caliente |  |  |  |  | EG000049 | Técnica de fijación
EC002339 | 7 | Remache ciego | 3 | EF000139 |  | A | Tratamiento de superficie | 3 | EV003454 | Con revestimiento galvánico / zinc electrolítico |  |  |  |  | EG000049 | Técnica de fijación
EC002339 | 7 | Remache ciego | 3 | EF000139 |  | A | Tratamiento de superficie | 4 | EV000154 | Otros |  |  |  |  | EG000049 | Técnica de fijación
EC002339 | 7 | Remache ciego | 4 | EF000551 | EFI00551 | N | Diámetro |  |  |  | EU570448 | mm | EU000051 | in | EG000049 | Técnica de fijación
EC002339 | 7 | Remache ciego | 5 | EF001438 | EFI01438 | N | Longitud |  |  |  | EU570448 | mm | EU000051 | in | EG000049 | Técnica de fijación
EC002339 | 7 | Remache ciego | 6 | EF026334 |  | N | Fuerza cortante |  |  |  | EU570020 | N |  |  | EG000049 | Técnica de fijación
EC002339 | 7 | Remache ciego | 7 | EF002782 |  | N | Resistencia a la tracción |  |  |  | EU570020 | N |  |  | EG000049 | Técnica de fijación
EC002339 | 7 | Remache ciego | 8 | EF002392 | EFI02392 | R | Rango de sujeción |  |  |  | EU570448 | mm | EU000051 | in | EG000049 | Técnica de fijación
EC002339 | 7 | Remache ciego | 9 | EF000012 |  | A | Forma de la cabeza | 1 | EV003654 | Esfera plana |  |  |  |  | EG000049 | Técnica de fijación
EC002339 | 7 | Remache ciego | 9 | EF000012 |  | A | Forma de la cabeza | 2 | EV000194 | Fresado |  |  |  |  | EG000049 | Técnica de fijación
EC002339 | 7 | Remache ciego | 9 | EF000012 |  | A | Forma de la cabeza | 3 | EV000154 | Otros |  |  |  |  | EG000049 | Técnica de fijación
EC002339 | 7 | Remache ciego | 10 | EF005740 |  | L | A prueba de gas/agua | [7 empty] | EG000049 | Técnica de fijación
EC002339 | 7 | Remache ciego | 11 | EF006208 |  | L | Ensanchamiento | [7 empty] | EG000049 | Técnica de fijación
EC002340 | 7 | Tuerca de remache ciego | 1 | EF002169 |  | A | Material | 1 | EV000072 | Aluminio |  |  |  |  | EG000049 | Técnica de fijación
EC002340 | 7 | Tuerca de remache ciego | 1 | EF002169 |  | A | Material | 2 | EV000179 | Acero |  |  |  |  | EG000049 | Técnica de fijación
EC002340 | 7 | Tuerca de remache ciego | 1 | EF002169 |  | A | Material | 3 | EV000166 | Acero inoxidable |  |  |  |  | EG000049 | Técnica de fijación
EC002340 | 7 | Tuerca de remache ciego | 1 | EF002169 |  | A | Material | 4 | EV000149 | Latón |  |  |  |  | EG000049 | Técnica de fijación
EC002340 | 7 | Tuerca de remache ciego | 1 | EF002169 |  | A | Material | 5 | EV000402 | Poliamida (PA) |  |  |  |  | EG000049 | Técnica de fijación
EC002340 | 7 | Tuerca de remache ciego | 1 | EF002169 |  | A | Material | 6 | EV000154 | Otros |  |  |  |  | EG000049 | Técnica de fijación
EC002340 | 7 | Tuerca de remache ciego | 2 | EF001257 |  | A | Calidad del material | 1 | EV008343 | P40 (aluminio) |  |  |  |  | EG000049 | Técnica de fijación
EC002340 | 7 | Tuerca de remache ciego | 2 | EF001257 |  | A | Calidad del material | 2 | EV008344 | P60 (aluminio) |  |  |  |  | EG000049 | Técnica de fijación
EC002340 | 7 | Tuerca de remache ciego | 2 | EF001257 |  | A | Calidad del material | 3 | EV008197 | 04 (acero) |  |  |  |  | EG000049 | Técnica de fijación
EC002340 | 7 | Tuerca de remache ciego | 2 | EF001257 |  | A | Calidad del material | 4 | EV008207 | 4/5 (acero) |  |  |  |  | EG000049 | Técnica de fijación
EC002340 | 7 | Tuerca de remache ciego | 2 | EF001257 |  | A | Calidad del material | 5 | EV008212 | 5-2 (acero) |  |  |  |  | EG000049 | Técnica de fijación
EC002340 | 7 | Tuerca de remache ciego | 2 | EF001257 |  | A | Calidad del material | 6 | EV008213 | 6 (acero) |  |  |  |  | EG000049 | Técnica de fijación
EC002340 | 7 | Tuerca de remache ciego | 2 | EF001257 |  | A | Calidad del material | 7 | EV008215 | 8 (acero) |  |  |  |  | EG000049 | Técnica de fijación
EC002340 | 7 | Tuerca de remache ciego | 2 | EF001257 |  | A | Calidad del material | 8 | EV008198 | 10 (acero) |  |  |  |  | EG000049 | Técnica de fijación
EC002340 | 7 | Tuerca de remache ciego | 2 | EF001257 |  | A | Calidad del material | 9 | EV008222 | C15 (acero) |  |  |  |  | EG000049 | Técnica de fijación
EC002340 | 7 | Tuerca de remache ciego | 2 | EF001257 |  | A | Calidad del material | 10 | EV023347 | C22 (acero) |  |  |  |  | EG000049 | Técnica de fijación
EC002340 | 7 | Tuerca de remache ciego | 2 | EF001257 |  | A | Calidad del material | 11 | EV006909 | Acero inoxidable V2A |  |  |  |  | EG000049 | Técnica de fijación
EC002340 | 7 | Tuerca de remache ciego | 2 | EF001257 |  | A | Calidad del material | 12 | EV006908 | Acero inoxidable V4A |  |  |  |  | EG000049 | Técnica de fijación
EC002340 | 7 | Tuerca de remache ciego | 2 | EF001257 |  | A | Calidad del material | 13 | EV011159 | Cu2/Cu3 (latón) |  |  |  |  | EG000049 | Técnica de fijación
EC002340 | 7 | Tuerca de remache ciego | 2 | EF001257 |  | A | Calidad del material | 14 | EV023278 | CuZn39Pb3 (CW614N) |  |  |  |  | EG000049 | Técnica de fijación
EC002340 | 7 | Tuerca de remache ciego | 2 | EF001257 |  | A | Calidad del material | 15 | EV011160 | Bronce (Rg 12) |  |  |  |  | EG000049 | Técnica de fijación
EC002340 | 7 | Tuerca de remache ciego | 2 | EF001257 |  | A | Calidad del material | 16 | EV023292 | PA 6.6 |  |  |  |  | EG000049 | Técnica de fijación
EC002340 | 7 | Tuerca de remache ciego | 2 | EF001257 |  | A | Calidad del material | 17 | EV000154 | Otros |  |  |  |  | EG000049 | Técnica de fijación
EC002340 | 7 | Tuerca de remache ciego | 3 | EF000139 |  | A | Tratamiento de superficie | 1 | EV006034 | Sin tratamiento |  |  |  |  | EG000049 | Técnica de fijación
EC002340 | 7 | Tuerca de remache ciego | 3 | EF000139 |  | A | Tratamiento de superficie | 2 | EV000254 | Galvanizado en caliente |  |  |  |  | EG000049 | Técnica de fijación
EC002340 | 7 | Tuerca de remache ciego | 3 | EF000139 |  | A | Tratamiento de superficie | 3 | EV003454 | Con revestimiento galvánico / zinc electrolítico |  |  |  |  | EG000049 | Técnica de fijación
EC002340 | 7 | Tuerca de remache ciego | 3 | EF000139 |  | A | Tratamiento de superficie | 4 | EV000154 | Otros |  |  |  |  | EG000049 | Técnica de fijación
EC002340 | 7 | Tuerca de remache ciego | 4 | EF001758 |  | A | Tipo de fileteado | 1 | EV011108 | BSF |  |  |  |  | EG000049 | Técnica de fijación
EC002340 | 7 | Tuerca de remache ciego | 4 | EF001758 |  | A | Tipo de fileteado | 2 | EV011109 | BSPF |  |  |  |  | EG000049 | Técnica de fijación
EC002340 | 7 | Tuerca de remache ciego | 4 | EF001758 |  | A | Tipo de fileteado | 3 | EV011110 | BSPT |  |  |  |  | EG000049 | Técnica de fijación
EC002340 | 7 | Tuerca de remache ciego | 4 | EF001758 |  | A | Tipo de fileteado | 4 | EV011111 | BSW |  |  |  |  | EG000049 | Técnica de fijación
EC002340 | 7 | Tuerca de remache ciego | 4 | EF001758 |  | A | Tipo de fileteado | 5 | EV004701 | G |  |  |  |  | EG000049 | Técnica de fijación
EC002340 | 7 | Tuerca de remache ciego | 4 | EF001758 |  | A | Tipo de fileteado | 6 | EV003712 | Métrico |  |  |  |  | EG000049 | Técnica de fijación
EC002340 | 7 | Tuerca de remache ciego | 4 | EF001758 |  | A | Tipo de fileteado | 7 | EV010387 | MF |  |  |  |  | EG000049 | Técnica de fijación
EC002340 | 7 | Tuerca de remache ciego | 4 | EF001758 |  | A | Tipo de fileteado | 8 | EV011117 | NPSN |  |  |  |  | EG000049 | Técnica de fijación
EC002340 | 7 | Tuerca de remache ciego | 4 | EF001758 |  | A | Tipo de fileteado | 9 | EV003714 | NPT |  |  |  |  | EG000049 | Técnica de fijación
EC002340 | 7 | Tuerca de remache ciego | 4 | EF001758 |  | A | Tipo de fileteado | 10 | EV011115 | NPTF |  |  |  |  | EG000049 | Técnica de fijación
EC002340 | 7 | Tuerca de remache ciego | 4 | EF001758 |  | A | Tipo de fileteado | 11 | EV003695 | PG |  |  |  |  | EG000049 | Técnica de fijación
EC002340 | 7 | Tuerca de remache ciego | 4 | EF001758 |  | A | Tipo de fileteado | 12 | EV020526 | R |  |  |  |  | EG000049 | Técnica de fijación
EC002340 | 7 | Tuerca de remache ciego | 4 | EF001758 |  | A | Tipo de fileteado | 13 | EV011116 | Rd |  |  |  |  | EG000049 | Técnica de fijación
EC002340 | 7 | Tuerca de remache ciego | 4 | EF001758 |  | A | Tipo de fileteado | 14 | EV011114 | Tr |  |  |  |  | EG000049 | Técnica de fijación
EC002340 | 7 | Tuerca de remache ciego | 4 | EF001758 |  | A | Tipo de fileteado | 15 | EV011112 | UNC |  |  |  |  | EG000049 | Técnica de fijación
EC002340 | 7 | Tuerca de remache ciego | 4 | EF001758 |  | A | Tipo de fileteado | 16 | EV006238 | UNEF |  |  |  |  | EG000049 | Técnica de fijación
EC002340 | 7 | Tuerca de remache ciego | 4 | EF001758 |  | A | Tipo de fileteado | 17 | EV011113 | UNF |  |  |  |  | EG000049 | Técnica de fijación
EC002340 | 7 | Tuerca de remache ciego | 4 | EF001758 |  | A | Tipo de fileteado | 18 | EV020453 | W |  |  |  |  | EG000049 | Técnica de fijación
EC002340 | 7 | Tuerca de remache ciego | 4 | EF001758 |  | A | Tipo de fileteado | 19 | EV000154 | Otros |  |  |  |  | EG000049 | Técnica de fijación
EC002340 | 7 | Tuerca de remache ciego | 5 | EF003563 |  | N | Tamaño del hilo (métrico) | [7 empty] | EG000049 | Técnica de fijación
EC002340 | 7 | Tuerca de remache ciego | 6 | EF003715 |  | A | Tamaño de rosca (imperial) | 1 | EV013407 | #4 |  |  |  |  | EG000049 | Técnica de fijación
EC002340 | 7 | Tuerca de remache ciego | 6 | EF003715 |  | A | Tamaño de rosca (imperial) | 2 | EV013408 | #5 |  |  |  |  | EG000049 | Técnica de fijación
EC002340 | 7 | Tuerca de remache ciego | 6 | EF003715 |  | A | Tamaño de rosca (imperial) | 3 | EV013409 | #6 |  |  |  |  | EG000049 | Técnica de fijación
EC002340 | 7 | Tuerca de remache ciego | 6 | EF003715 |  | A | Tamaño de rosca (imperial) | 4 | EV014958 | #8 |  |  |  |  | EG000049 | Técnica de fijación
EC002340 | 7 | Tuerca de remache ciego | 6 | EF003715 |  | A | Tamaño de rosca (imperial) | 5 | EV014959 | #10 |  |  |  |  | EG000049 | Técnica de fijación
EC002340 | 7 | Tuerca de remache ciego | 6 | EF003715 |  | A | Tamaño de rosca (imperial) | 6 | EV012334 | #12 |  |  |  |  | EG000049 | Técnica de fijación
EC002340 | 7 | Tuerca de remache ciego | 6 | EF003715 |  | A | Tamaño de rosca (imperial) | 7 | EV008488 | 1/8 pulgada |  |  |  |  | EG000049 | Técnica de fijación
EC002340 | 7 | Tuerca de remache ciego | 6 | EF003715 |  | A | Tamaño de rosca (imperial) | 8 | EV011097 | 5/32 pulgada |  |  |  |  | EG000049 | Técnica de fijación
EC002340 | 7 | Tuerca de remache ciego | 6 | EF003715 |  | A | Tamaño de rosca (imperial) | 9 | EV009568 | 3/16 pulgada |  |  |  |  | EG000049 | Técnica de fijación
EC002340 | 7 | Tuerca de remache ciego | 6 | EF003715 |  | A | Tamaño de rosca (imperial) | 10 | EV006239 | 1/4 pulgada |  |  |  |  | EG000049 | Técnica de fijación
EC002340 | 7 | Tuerca de remache ciego | 6 | EF003715 |  | A | Tamaño de rosca (imperial) | 11 | EV006240 | 5/16 pulgada |  |  |  |  | EG000049 | Técnica de fijación
EC002340 | 7 | Tuerca de remache ciego | 6 | EF003715 |  | A | Tamaño de rosca (imperial) | 12 | EV003501 | 3/8 pulgada |  |  |  |  | EG000049 | Técnica de fijación
EC002340 | 7 | Tuerca de remache ciego | 6 | EF003715 |  | A | Tamaño de rosca (imperial) | 13 | EV021173 | 7/16 pulgada |  |  |  |  | EG000049 | Técnica de fijación
EC002340 | 7 | Tuerca de remache ciego | 6 | EF003715 |  | A | Tamaño de rosca (imperial) | 14 | EV004591 | 1/2 pulgada |  |  |  |  | EG000049 | Técnica de fijación
EC002340 | 7 | Tuerca de remache ciego | 6 | EF003715 |  | A | Tamaño de rosca (imperial) | 15 | EV021112 | 9/16 pulgada |  |  |  |  | EG000049 | Técnica de fijación
EC002340 | 7 | Tuerca de remache ciego | 6 | EF003715 |  | A | Tamaño de rosca (imperial) | 16 | EV006246 | 5/8 pulgada |  |  |  |  | EG000049 | Técnica de fijación
EC002340 | 7 | Tuerca de remache ciego | 6 | EF003715 |  | A | Tamaño de rosca (imperial) | 17 | EV003502 | 3/4 pulgada |  |  |  |  | EG000049 | Técnica de fijación
EC002340 | 7 | Tuerca de remache ciego | 6 | EF003715 |  | A | Tamaño de rosca (imperial) | 18 | EV006247 | 7/8 pulgada |  |  |  |  | EG000049 | Técnica de fijación
EC002340 | 7 | Tuerca de remache ciego | 6 | EF003715 |  | A | Tamaño de rosca (imperial) | 19 | EV003503 | 1 pulgada |  |  |  |  | EG000049 | Técnica de fijación
EC002340 | 7 | Tuerca de remache ciego | 6 | EF003715 |  | A | Tamaño de rosca (imperial) | 20 | EV000154 | Otros |  |  |  |  | EG000049 | Técnica de fijación
EC002340 | 7 | Tuerca de remache ciego | 7 | EF012132 |  | N | Pasos de rosca por pulgada | [7 empty] | EG000049 | Técnica de fijación
EC002340 | 7 | Tuerca de remache ciego | 8 | EF000015 | EFI00015 | N | Diámetro exterior |  |  |  | EU570448 | mm | EU000051 | in | EG000049 | Técnica de fijación
EC002340 | 7 | Tuerca de remache ciego | 9 | EF002392 | EFI02392 | R | Rango de sujeción |  |  |  | EU570448 | mm | EU000051 | in | EG000049 | Técnica de fijación
EC002340 | 7 | Tuerca de remache ciego | 10 | EF000012 |  | A | Forma de la cabeza | 1 | EV008295 | Cabeza profundamente fresada |  |  |  |  | EG000049 | Técnica de fijación
EC002340 | 7 | Tuerca de remache ciego | 10 | EF000012 |  | A | Forma de la cabeza | 2 | EV008296 | Hexágono fresado |  |  |  |  | EG000049 | Técnica de fijación
EC002340 | 7 | Tuerca de remache ciego | 10 | EF000012 |  | A | Forma de la cabeza | 3 | EV000194 | Fresado |  |  |  |  | EG000049 | Técnica de fijación
EC002340 | 7 | Tuerca de remache ciego | 10 | EF000012 |  | A | Forma de la cabeza | 4 | EV001412 | Cilindro |  |  |  |  | EG000049 | Técnica de fijación
EC002340 | 7 | Tuerca de remache ciego | 10 | EF000012 |  | A | Forma de la cabeza | 5 | EV008118 | Cilindro con moleta |  |  |  |  | EG000049 | Técnica de fijación
EC002340 | 7 | Tuerca de remache ciego | 10 | EF000012 |  | A | Forma de la cabeza | 6 | EV008119 | Hexágono cilíndrico |  |  |  |  | EG000049 | Técnica de fijación
EC002340 | 7 | Tuerca de remache ciego | 10 | EF000012 |  | A | Forma de la cabeza | 7 | EV000154 | Otros |  |  |  |  | EG000049 | Técnica de fijación
EC002340 | 7 | Tuerca de remache ciego | 11 | EF005870 |  | L | Versión cerrada | [7 empty] | EG000049 | Técnica de fijación
EC002340 | 7 | Tuerca de remache ciego | 12 | EF001438 | EFI01438 | N | Longitud |  |  |  | EU570448 | mm | EU000051 | in | EG000049 | Técnica de fijación
EC002341 | 6 | Tornillo autoroscante | 1 | EF002169 |  | A | Material | 1 | EV000072 | Aluminio |  |  |  |  | EG000049 | Técnica de fijación
EC002341 | 6 | Tornillo autoroscante | 1 | EF002169 |  | A | Material | 2 | EV000179 | Acero |  |  |  |  | EG000049 | Técnica de fijación
EC002341 | 6 | Tornillo autoroscante | 1 | EF002169 |  | A | Material | 3 | EV000166 | Acero inoxidable |  |  |  |  | EG000049 | Técnica de fijación
EC002341 | 6 | Tornillo autoroscante | 1 | EF002169 |  | A | Material | 4 | EV000154 | Otros |  |  |  |  | EG000049 | Técnica de fijación
EC002341 | 6 | Tornillo autoroscante | 2 | EF000139 |  | A | Tratamiento de superficie | 1 | EV006034 | Sin tratamiento |  |  |  |  | EG000049 | Técnica de fijación
EC002341 | 6 | Tornillo autoroscante | 2 | EF000139 |  | A | Tratamiento de superficie | 2 | EV000254 | Galvanizado en caliente |  |  |  |  | EG000049 | Técnica de fijación
EC002341 | 6 | Tornillo autoroscante | 2 | EF000139 |  | A | Tratamiento de superficie | 3 | EV003454 | Con revestimiento galvánico / zinc electrolítico |  |  |  |  | EG000049 | Técnica de fijación
EC002341 | 6 | Tornillo autoroscante | 2 | EF000139 |  | A | Tratamiento de superficie | 4 | EV001753 | Revestido |  |  |  |  | EG000049 | Técnica de fijación
EC002341 | 6 | Tornillo autoroscante | 2 | EF000139 |  | A | Tratamiento de superficie | 5 | EV013317 | Fosfatado |  |  |  |  | EG000049 | Técnica de fijación
EC002341 | 6 | Tornillo autoroscante | 2 | EF000139 |  | A | Tratamiento de superficie | 6 | EV000154 | Otros |  |  |  |  | EG000049 | Técnica de fijación
EC002341 | 6 | Tornillo autoroscante | 3 | EF005700 |  | N | Diámetro de la rosca ST | [7 empty] | EG000049 | Técnica de fijación
EC002341 | 6 | Tornillo autoroscante | 4 | EF001438 | EFI01438 | N | Longitud |  |  |  | EU570448 | mm | EU000051 | in | EG000049 | Técnica de fijación
EC002341 | 6 | Tornillo autoroscante | 5 | EF000012 |  | A | Forma de la cabeza | 1 | EV008449 | Cabeza troncocónica |  |  |  |  | EG000049 | Técnica de fijación
EC002341 | 6 | Tornillo autoroscante | 5 | EF000012 |  | A | Forma de la cabeza | 2 | EV003654 | Esfera plana |  |  |  |  | EG000049 | Técnica de fijación
EC002341 | 6 | Tornillo autoroscante | 5 | EF000012 |  | A | Forma de la cabeza | 3 | EV000203 | Hexágono (hexagonal) |  |  |  |  | EG000049 | Técnica de fijación
EC002341 | 6 | Tornillo autoroscante | 5 | EF000012 |  | A | Forma de la cabeza | 4 | EV000161 | Cabeza fresada |  |  |  |  | EG000049 | Técnica de fijación
EC002341 | 6 | Tornillo autoroscante | 5 | EF000012 |  | A | Forma de la cabeza | 5 | EV001412 | Cilindro |  |  |  |  | EG000049 | Técnica de fijación
EC002341 | 6 | Tornillo autoroscante | 5 | EF000012 |  | A | Forma de la cabeza | 6 | EV000154 | Otros |  |  |  |  | EG000049 | Técnica de fijación
EC002341 | 6 | Tornillo autoroscante | 6 | EF000013 |  | A | Sistema de tornillos | 1 | EV000427 | Philips |  |  |  |  | EG000049 | Técnica de fijación
EC002341 | 6 | Tornillo autoroscante | 6 | EF000013 |  | A | Sistema de tornillos | 2 | EV003258 | Torx |  |  |  |  | EG000049 | Técnica de fijación
EC002341 | 6 | Tornillo autoroscante | 6 | EF000013 |  | A | Sistema de tornillos | 3 | EV003656 | Cuadrado interior |  |  |  |  | EG000049 | Técnica de fijación
EC002341 | 6 | Tornillo autoroscante | 6 | EF000013 |  | A | Sistema de tornillos | 4 | EV000203 | Hexágono (hexagonal) |  |  |  |  | EG000049 | Técnica de fijación
EC002341 | 6 | Tornillo autoroscante | 6 | EF000013 |  | A | Sistema de tornillos | 5 | EV000154 | Otros |  |  |  |  | EG000049 | Técnica de fijación
EC002341 | 6 | Tornillo autoroscante | 7 | EF014641 |  | L | Dentado debajo de la cabeza del tornillo | [7 empty] | EG000049 | Técnica de fijación
EC002341 | 6 | Tornillo autoroscante | 8 | EF014642 | EFI14642 | N | Capacidad máxima de perforación |  |  |  | EU570448 | mm | EU000051 | in | EG000049 | Técnica de fijación
EC002341 | 6 | Tornillo autoroscante | 9 | EF001714 |  | L | Productos en cinta | [7 empty] | EG000049 | Técnica de fijación
EC002341 | 6 | Tornillo autoroscante | 10 | EF014607 |  | N | Número por tira | [7 empty] | EG000049 | Técnica de fijación
EC002343 | 6 | Tuerca de remache | 1 | EF002169 |  | A | Material | 1 | EV000179 | Acero |  |  |  |  | EG000049 | Técnica de fijación
EC002343 | 6 | Tuerca de remache | 1 | EF002169 |  | A | Material | 2 | EV000166 | Acero inoxidable |  |  |  |  | EG000049 | Técnica de fijación
EC002343 | 6 | Tuerca de remache | 1 | EF002169 |  | A | Material | 3 | EV000149 | Latón |  |  |  |  | EG000049 | Técnica de fijación
EC002343 | 6 | Tuerca de remache | 1 | EF002169 |  | A | Material | 4 | EV000154 | Otros |  |  |  |  | EG000049 | Técnica de fijación
EC002343 | 6 | Tuerca de remache | 2 | EF000139 |  | A | Tratamiento de superficie | 1 | EV000254 | Galvanizado en caliente |  |  |  |  | EG000049 | Técnica de fijación
EC002343 | 6 | Tuerca de remache | 2 | EF000139 |  | A | Tratamiento de superficie | 2 | EV003454 | Con revestimiento galvánico / zinc electrolítico |  |  |  |  | EG000049 | Técnica de fijación
EC002343 | 6 | Tuerca de remache | 2 | EF000139 |  | A | Tratamiento de superficie | 3 | EV006034 | Sin tratamiento |  |  |  |  | EG000049 | Técnica de fijación
EC002343 | 6 | Tuerca de remache | 3 | EF001758 |  | A | Tipo de fileteado | 1 | EV011111 | BSW |  |  |  |  | EG000049 | Técnica de fijación
EC002343 | 6 | Tuerca de remache | 3 | EF001758 |  | A | Tipo de fileteado | 2 | EV003712 | Métrico |  |  |  |  | EG000049 | Técnica de fijación
EC002343 | 6 | Tuerca de remache | 3 | EF001758 |  | A | Tipo de fileteado | 3 | EV011112 | UNC |  |  |  |  | EG000049 | Técnica de fijación
EC002343 | 6 | Tuerca de remache | 3 | EF001758 |  | A | Tipo de fileteado | 4 | EV006238 | UNEF |  |  |  |  | EG000049 | Técnica de fijación
EC002343 | 6 | Tuerca de remache | 3 | EF001758 |  | A | Tipo de fileteado | 5 | EV011113 | UNF |  |  |  |  | EG000049 | Técnica de fijación
EC002343 | 6 | Tuerca de remache | 3 | EF001758 |  | A | Tipo de fileteado | 6 | EV000154 | Otros |  |  |  |  | EG000049 | Técnica de fijación
EC002343 | 6 | Tuerca de remache | 4 | EF003563 |  | N | Tamaño del hilo (métrico) | [7 empty] | EG000049 | Técnica de fijación
EC002343 | 6 | Tuerca de remache | 5 | EF003715 |  | A | Tamaño de rosca (imperial) | 1 | EV013407 | #4 |  |  |  |  | EG000049 | Técnica de fijación
EC002343 | 6 | Tuerca de remache | 5 | EF003715 |  | A | Tamaño de rosca (imperial) | 2 | EV013408 | #5 |  |  |  |  | EG000049 | Técnica de fijación
EC002343 | 6 | Tuerca de remache | 5 | EF003715 |  | A | Tamaño de rosca (imperial) | 3 | EV013409 | #6 |  |  |  |  | EG000049 | Técnica de fijación
EC002343 | 6 | Tuerca de remache | 5 | EF003715 |  | A | Tamaño de rosca (imperial) | 4 | EV014958 | #8 |  |  |  |  | EG000049 | Técnica de fijación
EC002343 | 6 | Tuerca de remache | 5 | EF003715 |  | A | Tamaño de rosca (imperial) | 5 | EV014959 | #10 |  |  |  |  | EG000049 | Técnica de fijación
EC002343 | 6 | Tuerca de remache | 5 | EF003715 |  | A | Tamaño de rosca (imperial) | 6 | EV012334 | #12 |  |  |  |  | EG000049 | Técnica de fijación
EC002343 | 6 | Tuerca de remache | 5 | EF003715 |  | A | Tamaño de rosca (imperial) | 7 | EV008488 | 1/8 pulgada |  |  |  |  | EG000049 | Técnica de fijación
EC002343 | 6 | Tuerca de remache | 5 | EF003715 |  | A | Tamaño de rosca (imperial) | 8 | EV011097 | 5/32 pulgada |  |  |  |  | EG000049 | Técnica de fijación
EC002343 | 6 | Tuerca de remache | 5 | EF003715 |  | A | Tamaño de rosca (imperial) | 9 | EV009568 | 3/16 pulgada |  |  |  |  | EG000049 | Técnica de fijación
EC002343 | 6 | Tuerca de remache | 5 | EF003715 |  | A | Tamaño de rosca (imperial) | 10 | EV006239 | 1/4 pulgada |  |  |  |  | EG000049 | Técnica de fijación
EC002343 | 6 | Tuerca de remache | 5 | EF003715 |  | A | Tamaño de rosca (imperial) | 11 | EV006240 | 5/16 pulgada |  |  |  |  | EG000049 | Técnica de fijación
EC002343 | 6 | Tuerca de remache | 5 | EF003715 |  | A | Tamaño de rosca (imperial) | 12 | EV003501 | 3/8 pulgada |  |  |  |  | EG000049 | Técnica de fijación
EC002343 | 6 | Tuerca de remache | 5 | EF003715 |  | A | Tamaño de rosca (imperial) | 13 | EV021173 | 7/16 pulgada |  |  |  |  | EG000049 | Técnica de fijación
EC002343 | 6 | Tuerca de remache | 5 | EF003715 |  | A | Tamaño de rosca (imperial) | 14 | EV004591 | 1/2 pulgada |  |  |  |  | EG000049 | Técnica de fijación
EC002343 | 6 | Tuerca de remache | 5 | EF003715 |  | A | Tamaño de rosca (imperial) | 15 | EV021112 | 9/16 pulgada |  |  |  |  | EG000049 | Técnica de fijación
EC002343 | 6 | Tuerca de remache | 5 | EF003715 |  | A | Tamaño de rosca (imperial) | 16 | EV006246 | 5/8 pulgada |  |  |  |  | EG000049 | Técnica de fijación
EC002343 | 6 | Tuerca de remache | 5 | EF003715 |  | A | Tamaño de rosca (imperial) | 17 | EV003502 | 3/4 pulgada |  |  |  |  | EG000049 | Técnica de fijación
EC002343 | 6 | Tuerca de remache | 5 | EF003715 |  | A | Tamaño de rosca (imperial) | 18 | EV006247 | 7/8 pulgada |  |  |  |  | EG000049 | Técnica de fijación
EC002343 | 6 | Tuerca de remache | 5 | EF003715 |  | A | Tamaño de rosca (imperial) | 19 | EV003503 | 1 pulgada |  |  |  |  | EG000049 | Técnica de fijación
EC002343 | 6 | Tuerca de remache | 5 | EF003715 |  | A | Tamaño de rosca (imperial) | 20 | EV000154 | Otros |  |  |  |  | EG000049 | Técnica de fijación
EC002343 | 6 | Tuerca de remache | 6 | EF012132 |  | N | Pasos de rosca por pulgada | [7 empty] | EG000049 | Técnica de fijación
EC002343 | 6 | Tuerca de remache | 7 | EF000178 | EFI00178 | N | Longitud del eje |  |  |  | EU570448 | mm | EU000051 | in | EG000049 | Técnica de fijación
EC002343 | 6 | Tuerca de remache | 8 | EF000177 | EFI00177 | N | Anchura de la llave |  |  |  | EU570448 | mm | EU000051 | in | EG000049 | Técnica de fijación
EC002344 | 5 | Tuerca rápida | 1 | EF003563 |  | N | Tamaño del hilo (métrico) | [7 empty] | EG000049 | Técnica de fijación
EC002344 | 5 | Tuerca rápida | 2 | EF002169 |  | A | Material | 1 | EV000149 | Latón |  |  |  |  | EG000049 | Técnica de fijación
EC002344 | 5 | Tuerca rápida | 2 | EF002169 |  | A | Material | 2 | EV000166 | Acero inoxidable |  |  |  |  | EG000049 | Técnica de fijación
EC002344 | 5 | Tuerca rápida | 2 | EF002169 |  | A | Material | 3 | EV000179 | Acero |  |  |  |  | EG000049 | Técnica de fijación
EC002344 | 5 | Tuerca rápida | 2 | EF002169 |  | A | Material | 4 | EV000154 | Otros |  |  |  |  | EG000049 | Técnica de fijación
EC002344 | 5 | Tuerca rápida | 3 | EF005841 |  | L | Adecuado para tornillo autorroscante | [7 empty] | EG000049 | Técnica de fijación
EC002345 | 6 | Arandela dentada | 1 | EF002169 |  | A | Material | 1 | EV000072 | Aluminio |  |  |  |  | EG000049 | Técnica de fijación
EC002345 | 6 | Arandela dentada | 1 | EF002169 |  | A | Material | 2 | EV000179 | Acero |  |  |  |  | EG000049 | Técnica de fijación
EC002345 | 6 | Arandela dentada | 1 | EF002169 |  | A | Material | 3 | EV000166 | Acero inoxidable |  |  |  |  | EG000049 | Técnica de fijación
EC002345 | 6 | Arandela dentada | 1 | EF002169 |  | A | Material | 4 | EV008238 | Bronce fosforoso |  |  |  |  | EG000049 | Técnica de fijación
EC002345 | 6 | Arandela dentada | 1 | EF002169 |  | A | Material | 5 | EV000139 | Plástico |  |  |  |  | EG000049 | Técnica de fijación
EC002345 | 6 | Arandela dentada | 1 | EF002169 |  | A | Material | 6 | EV000154 | Otros |  |  |  |  | EG000049 | Técnica de fijación
EC002345 | 6 | Arandela dentada | 2 | EF001257 |  | A | Calidad del material | 1 | EV008344 | P60 (aluminio) |  |  |  |  | EG000049 | Técnica de fijación
EC002345 | 6 | Arandela dentada | 2 | EF001257 |  | A | Calidad del material | 2 | EV006909 | Acero inoxidable V2A |  |  |  |  | EG000049 | Técnica de fijación
EC002345 | 6 | Arandela dentada | 2 | EF001257 |  | A | Calidad del material | 3 | EV006908 | Acero inoxidable V4A |  |  |  |  | EG000049 | Técnica de fijación
EC002345 | 6 | Arandela dentada | 2 | EF001257 |  | A | Calidad del material | 4 | EV008346 | PA 6 (sintético) |  |  |  |  | EG000049 | Técnica de fijación
EC002345 | 6 | Arandela dentada | 2 | EF001257 |  | A | Calidad del material | 5 | EV008347 | PA 6,6 (sintético) |  |  |  |  | EG000049 | Técnica de fijación
EC002345 | 6 | Arandela dentada | 2 | EF001257 |  | A | Calidad del material | 6 | EV000154 | Otros |  |  |  |  | EG000049 | Técnica de fijación
EC002345 | 6 | Arandela dentada | 3 | EF000139 |  | A | Tratamiento de superficie | 1 | EV006034 | Sin tratamiento |  |  |  |  | EG000049 | Técnica de fijación
EC002345 | 6 | Arandela dentada | 3 | EF000139 |  | A | Tratamiento de superficie | 2 | EV000254 | Galvanizado en caliente |  |  |  |  | EG000049 | Técnica de fijación
EC002345 | 6 | Arandela dentada | 3 | EF000139 |  | A | Tratamiento de superficie | 3 | EV003454 | Con revestimiento galvánico / zinc electrolítico |  |  |  |  | EG000049 | Técnica de fijación
EC002345 | 6 | Arandela dentada | 3 | EF000139 |  | A | Tratamiento de superficie | 4 | EV000154 | Otros |  |  |  |  | EG000049 | Técnica de fijación
EC002345 | 6 | Arandela dentada | 4 | EF003566 |  | N | Adecuado para tamaño de tornillo (métrico) | [7 empty] | EG000049 | Técnica de fijación
EC002345 | 6 | Arandela dentada | 5 | EF000010 |  | A | Modelo | 1 | EV008456 | Dentado externo abierto |  |  |  |  | EG000049 | Técnica de fijación
EC002345 | 6 | Arandela dentada | 5 | EF000010 |  | A | Modelo | 2 | EV008248 | Dentado externo cerrado |  |  |  |  | EG000049 | Técnica de fijación
EC002345 | 6 | Arandela dentada | 5 | EF000010 |  | A | Modelo | 3 | EV008455 | Dentado interno abierto |  |  |  |  | EG000049 | Técnica de fijación
EC002345 | 6 | Arandela dentada | 5 | EF000010 |  | A | Modelo | 4 | EV008247 | Dentado interno cerrado |  |  |  |  | EG000049 | Técnica de fijación
EC002345 | 6 | Arandela dentada | 5 | EF000010 |  | A | Modelo | 5 | EV008475 | Doble dentado |  |  |  |  | EG000049 | Técnica de fijación
EC002345 | 6 | Arandela dentada | 5 | EF000010 |  | A | Modelo | 6 | EV008364 | Extremos llanos |  |  |  |  | EG000049 | Técnica de fijación
EC002345 | 6 | Arandela dentada | 5 | EF000010 |  | A | Modelo | 7 | EV003602 | Doble |  |  |  |  | EG000049 | Técnica de fijación
EC002345 | 6 | Arandela dentada | 5 | EF000010 |  | A | Modelo | 8 | EV008242 | Ondulado |  |  |  |  | EG000049 | Técnica de fijación
EC002345 | 6 | Arandela dentada | 5 | EF000010 |  | A | Modelo | 9 | EV008249 | Combado |  |  |  |  | EG000049 | Técnica de fijación
EC002345 | 6 | Arandela dentada | 5 | EF000010 |  | A | Modelo | 10 | EV000154 | Otros |  |  |  |  | EG000049 | Técnica de fijación
EC002345 | 6 | Arandela dentada | 6 | EF000065 | EFI00065 | N | Diámetro interior |  |  |  | EU570448 | mm | EU000051 | in | EG000049 | Técnica de fijación
EC002345 | 6 | Arandela dentada | 7 | EF000015 | EFI00015 | N | Diámetro exterior |  |  |  | EU570448 | mm | EU000051 | in | EG000049 | Técnica de fijación
EC002345 | 6 | Arandela dentada | 8 | EF000125 | EFI00125 | N | Espesor |  |  |  | EU570448 | mm | EU000051 | in | EG000049 | Técnica de fijación
EC002347 | 7 | Tuerca de palometa | 1 | EF002169 |  | A | Material | 1 | EV000179 | Acero |  |  |  |  | EG000049 | Técnica de fijación
EC002347 | 7 | Tuerca de palometa | 1 | EF002169 |  | A | Material | 2 | EV000166 | Acero inoxidable |  |  |  |  | EG000049 | Técnica de fijación
EC002347 | 7 | Tuerca de palometa | 1 | EF002169 |  | A | Material | 3 | EV000149 | Latón |  |  |  |  | EG000049 | Técnica de fijación
EC002347 | 7 | Tuerca de palometa | 1 | EF002169 |  | A | Material | 4 | EV001432 | Hierro de fundición maleable |  |  |  |  | EG000049 | Técnica de fijación
EC002347 | 7 | Tuerca de palometa | 1 | EF002169 |  | A | Material | 5 | EV000139 | Plástico |  |  |  |  | EG000049 | Técnica de fijación
EC002347 | 7 | Tuerca de palometa | 1 | EF002169 |  | A | Material | 6 | EV000154 | Otros |  |  |  |  | EG000049 | Técnica de fijación
EC002347 | 7 | Tuerca de palometa | 2 | EF001257 |  | A | Calidad del material | 1 | EV008197 | 04 (acero) |  |  |  |  | EG000049 | Técnica de fijación
EC002347 | 7 | Tuerca de palometa | 2 | EF001257 |  | A | Calidad del material | 2 | EV006909 | Acero inoxidable V2A |  |  |  |  | EG000049 | Técnica de fijación
EC002347 | 7 | Tuerca de palometa | 2 | EF001257 |  | A | Calidad del material | 3 | EV006908 | Acero inoxidable V4A |  |  |  |  | EG000049 | Técnica de fijación
EC002347 | 7 | Tuerca de palometa | 2 | EF001257 |  | A | Calidad del material | 4 | EV008347 | PA 6,6 (sintético) |  |  |  |  | EG000049 | Técnica de fijación
EC002347 | 7 | Tuerca de palometa | 2 | EF001257 |  | A | Calidad del material | 5 | EV008350 | PS (sintético) |  |  |  |  | EG000049 | Técnica de fijación
EC002347 | 7 | Tuerca de palometa | 2 | EF001257 |  | A | Calidad del material | 6 | EV000154 | Otros |  |  |  |  | EG000049 | Técnica de fijación
EC002347 | 7 | Tuerca de palometa | 3 | EF000139 |  | A | Tratamiento de superficie | 1 | EV006034 | Sin tratamiento |  |  |  |  | EG000049 | Técnica de fijación
EC002347 | 7 | Tuerca de palometa | 3 | EF000139 |  | A | Tratamiento de superficie | 2 | EV000254 | Galvanizado en caliente |  |  |  |  | EG000049 | Técnica de fijación
EC002347 | 7 | Tuerca de palometa | 3 | EF000139 |  | A | Tratamiento de superficie | 3 | EV003454 | Con revestimiento galvánico / zinc electrolítico |  |  |  |  | EG000049 | Técnica de fijación
EC002347 | 7 | Tuerca de palometa | 3 | EF000139 |  | A | Tratamiento de superficie | 4 | EV000154 | Otros |  |  |  |  | EG000049 | Técnica de fijación
EC002347 | 7 | Tuerca de palometa | 4 | EF001758 |  | A | Tipo de fileteado | 1 | EV011111 | BSW |  |  |  |  | EG000049 | Técnica de fijación
EC002347 | 7 | Tuerca de palometa | 4 | EF001758 |  | A | Tipo de fileteado | 2 | EV003712 | Métrico |  |  |  |  | EG000049 | Técnica de fijación
EC002347 | 7 | Tuerca de palometa | 4 | EF001758 |  | A | Tipo de fileteado | 3 | EV011112 | UNC |  |  |  |  | EG000049 | Técnica de fijación
EC002347 | 7 | Tuerca de palometa | 4 | EF001758 |  | A | Tipo de fileteado | 4 | EV006238 | UNEF |  |  |  |  | EG000049 | Técnica de fijación
EC002347 | 7 | Tuerca de palometa | 4 | EF001758 |  | A | Tipo de fileteado | 5 | EV011113 | UNF |  |  |  |  | EG000049 | Técnica de fijación
EC002347 | 7 | Tuerca de palometa | 4 | EF001758 |  | A | Tipo de fileteado | 6 | EV000154 | Otros |  |  |  |  | EG000049 | Técnica de fijación
EC002347 | 7 | Tuerca de palometa | 5 | EF003563 |  | N | Tamaño del hilo (métrico) | [7 empty] | EG000049 | Técnica de fijación
EC002347 | 7 | Tuerca de palometa | 6 | EF003715 |  | A | Tamaño de rosca (imperial) | 1 | EV013407 | #4 |  |  |  |  | EG000049 | Técnica de fijación
EC002347 | 7 | Tuerca de palometa | 6 | EF003715 |  | A | Tamaño de rosca (imperial) | 2 | EV013408 | #5 |  |  |  |  | EG000049 | Técnica de fijación
EC002347 | 7 | Tuerca de palometa | 6 | EF003715 |  | A | Tamaño de rosca (imperial) | 3 | EV013409 | #6 |  |  |  |  | EG000049 | Técnica de fijación
EC002347 | 7 | Tuerca de palometa | 6 | EF003715 |  | A | Tamaño de rosca (imperial) | 4 | EV014958 | #8 |  |  |  |  | EG000049 | Técnica de fijación
EC002347 | 7 | Tuerca de palometa | 6 | EF003715 |  | A | Tamaño de rosca (imperial) | 5 | EV014959 | #10 |  |  |  |  | EG000049 | Técnica de fijación
EC002347 | 7 | Tuerca de palometa | 6 | EF003715 |  | A | Tamaño de rosca (imperial) | 6 | EV012334 | #12 |  |  |  |  | EG000049 | Técnica de fijación
EC002347 | 7 | Tuerca de palometa | 6 | EF003715 |  | A | Tamaño de rosca (imperial) | 7 | EV008488 | 1/8 pulgada |  |  |  |  | EG000049 | Técnica de fijación
EC002347 | 7 | Tuerca de palometa | 6 | EF003715 |  | A | Tamaño de rosca (imperial) | 8 | EV011097 | 5/32 pulgada |  |  |  |  | EG000049 | Técnica de fijación
EC002347 | 7 | Tuerca de palometa | 6 | EF003715 |  | A | Tamaño de rosca (imperial) | 9 | EV009568 | 3/16 pulgada |  |  |  |  | EG000049 | Técnica de fijación
EC002347 | 7 | Tuerca de palometa | 6 | EF003715 |  | A | Tamaño de rosca (imperial) | 10 | EV006239 | 1/4 pulgada |  |  |  |  | EG000049 | Técnica de fijación
EC002347 | 7 | Tuerca de palometa | 6 | EF003715 |  | A | Tamaño de rosca (imperial) | 11 | EV006240 | 5/16 pulgada |  |  |  |  | EG000049 | Técnica de fijación
EC002347 | 7 | Tuerca de palometa | 6 | EF003715 |  | A | Tamaño de rosca (imperial) | 12 | EV003501 | 3/8 pulgada |  |  |  |  | EG000049 | Técnica de fijación
EC002347 | 7 | Tuerca de palometa | 6 | EF003715 |  | A | Tamaño de rosca (imperial) | 13 | EV021173 | 7/16 pulgada |  |  |  |  | EG000049 | Técnica de fijación
EC002347 | 7 | Tuerca de palometa | 6 | EF003715 |  | A | Tamaño de rosca (imperial) | 14 | EV004591 | 1/2 pulgada |  |  |  |  | EG000049 | Técnica de fijación
EC002347 | 7 | Tuerca de palometa | 6 | EF003715 |  | A | Tamaño de rosca (imperial) | 15 | EV021112 | 9/16 pulgada |  |  |  |  | EG000049 | Técnica de fijación
EC002347 | 7 | Tuerca de palometa | 6 | EF003715 |  | A | Tamaño de rosca (imperial) | 16 | EV006246 | 5/8 pulgada |  |  |  |  | EG000049 | Técnica de fijación
EC002347 | 7 | Tuerca de palometa | 6 | EF003715 |  | A | Tamaño de rosca (imperial) | 17 | EV003502 | 3/4 pulgada |  |  |  |  | EG000049 | Técnica de fijación
EC002347 | 7 | Tuerca de palometa | 6 | EF003715 |  | A | Tamaño de rosca (imperial) | 18 | EV006247 | 7/8 pulgada |  |  |  |  | EG000049 | Técnica de fijación
EC002347 | 7 | Tuerca de palometa | 6 | EF003715 |  | A | Tamaño de rosca (imperial) | 19 | EV003503 | 1 pulgada |  |  |  |  | EG000049 | Técnica de fijación
EC002347 | 7 | Tuerca de palometa | 6 | EF003715 |  | A | Tamaño de rosca (imperial) | 20 | EV000154 | Otros |  |  |  |  | EG000049 | Técnica de fijación
EC002347 | 7 | Tuerca de palometa | 7 | EF012132 |  | N | Pasos de rosca por pulgada | [7 empty] | EG000049 | Técnica de fijación
EC002347 | 7 | Tuerca de palometa | 8 | EF000008 | EFI00008 | N | Anchura |  |  |  | EU570448 | mm | EU000051 | in | EG000049 | Técnica de fijación
EC002347 | 7 | Tuerca de palometa | 9 | EF000040 | EFI00040 | N | Altura |  |  |  | EU570448 | mm | EU000051 | in | EG000049 | Técnica de fijación
EC002347 | 7 | Tuerca de palometa | 10 | EF009109 |  | L | Tuerca de apriete | [7 empty] | EG000049 | Técnica de fijación
EC002347 | 7 | Tuerca de palometa | 11 | EF005626 |  | L | Ejecución americana | [7 empty] | EG000049 | Técnica de fijación
EC002348 | 5 | Cartucho de gas para pistola de clavos | 1 | EF006105 |  | A | Patrón de fuerza | 1 | EV008051 | Débil |  |  |  |  | EG000049 | Técnica de fijación
EC002348 | 5 | Cartucho de gas para pistola de clavos | 1 | EF006105 |  | A | Patrón de fuerza | 2 | EV008323 | Mediano |  |  |  |  | EG000049 | Técnica de fijación
EC002348 | 5 | Cartucho de gas para pistola de clavos | 1 | EF006105 |  | A | Patrón de fuerza | 3 | EV008428 | Fuerte |  |  |  |  | EG000049 | Técnica de fijación
EC002348 | 5 | Cartucho de gas para pistola de clavos | 1 | EF006105 |  | A | Patrón de fuerza | 4 | EV008409 | Muy fuerte |  |  |  |  | EG000049 | Técnica de fijación
EC002348 | 5 | Cartucho de gas para pistola de clavos | 1 | EF006105 |  | A | Patrón de fuerza | 5 | EV008429 | El más fuerte |  |  |  |  | EG000049 | Técnica de fijación
EC002349 | 7 | Perno roscado | 1 | EF002169 |  | A | Material | 1 | EV000179 | Acero |  |  |  |  | EG000049 | Técnica de fijación
EC002349 | 7 | Perno roscado | 1 | EF002169 |  | A | Material | 2 | EV000166 | Acero inoxidable |  |  |  |  | EG000049 | Técnica de fijación
EC002349 | 7 | Perno roscado | 1 | EF002169 |  | A | Material | 3 | EV000154 | Otros |  |  |  |  | EG000049 | Técnica de fijación
EC002349 | 7 | Perno roscado | 2 | EF001257 |  | A | Calidad del material | 1 | EV008216 | 8,8 (acero) |  |  |  |  | EG000049 | Técnica de fijación
EC002349 | 7 | Perno roscado | 2 | EF001257 |  | A | Calidad del material | 2 | EV008220 | A193 B7/A194 2H (acero) |  |  |  |  | EG000049 | Técnica de fijación
EC002349 | 7 | Perno roscado | 2 | EF001257 |  | A | Calidad del material | 3 | EV008221 | A320 L7/A194-4 (acero) |  |  |  |  | EG000049 | Técnica de fijación
EC002349 | 7 | Perno roscado | 2 | EF001257 |  | A | Calidad del material | 4 | EV003743 | C45 (acero) |  |  |  |  | EG000049 | Técnica de fijación
EC002349 | 7 | Perno roscado | 2 | EF001257 |  | A | Calidad del material | 5 | EV006908 | Acero inoxidable V4A |  |  |  |  | EG000049 | Técnica de fijación
EC002349 | 7 | Perno roscado | 2 | EF001257 |  | A | Calidad del material | 6 | EV008468 | Acero inoxidable A193 B8/gr8 |  |  |  |  | EG000049 | Técnica de fijación
EC002349 | 7 | Perno roscado | 2 | EF001257 |  | A | Calidad del material | 7 | EV008469 | Acero inoxidable A193 B8m/gr8m |  |  |  |  | EG000049 | Técnica de fijación
EC002349 | 7 | Perno roscado | 2 | EF001257 |  | A | Calidad del material | 8 | EV000154 | Otros |  |  |  |  | EG000049 | Técnica de fijación
EC002349 | 7 | Perno roscado | 3 | EF000139 |  | A | Tratamiento de superficie | 1 | EV006034 | Sin tratamiento |  |  |  |  | EG000049 | Técnica de fijación
EC002349 | 7 | Perno roscado | 3 | EF000139 |  | A | Tratamiento de superficie | 2 | EV000254 | Galvanizado en caliente |  |  |  |  | EG000049 | Técnica de fijación
EC002349 | 7 | Perno roscado | 3 | EF000139 |  | A | Tratamiento de superficie | 3 | EV003454 | Con revestimiento galvánico / zinc electrolítico |  |  |  |  | EG000049 | Técnica de fijación
EC002349 | 7 | Perno roscado | 3 | EF000139 |  | A | Tratamiento de superficie | 4 | EV000154 | Otros |  |  |  |  | EG000049 | Técnica de fijación
EC002349 | 7 | Perno roscado | 4 | EF001758 |  | A | Tipo de fileteado | 1 | EV011111 | BSW |  |  |  |  | EG000049 | Técnica de fijación
EC002349 | 7 | Perno roscado | 4 | EF001758 |  | A | Tipo de fileteado | 2 | EV003712 | Métrico |  |  |  |  | EG000049 | Técnica de fijación
EC002349 | 7 | Perno roscado | 4 | EF001758 |  | A | Tipo de fileteado | 3 | EV011112 | UNC |  |  |  |  | EG000049 | Técnica de fijación
EC002349 | 7 | Perno roscado | 4 | EF001758 |  | A | Tipo de fileteado | 4 | EV006238 | UNEF |  |  |  |  | EG000049 | Técnica de fijación
EC002349 | 7 | Perno roscado | 4 | EF001758 |  | A | Tipo de fileteado | 5 | EV011113 | UNF |  |  |  |  | EG000049 | Técnica de fijación
EC002349 | 7 | Perno roscado | 4 | EF001758 |  | A | Tipo de fileteado | 6 | EV000154 | Otros |  |  |  |  | EG000049 | Técnica de fijación
EC002349 | 7 | Perno roscado | 5 | EF003563 |  | N | Tamaño del hilo (métrico) | [7 empty] | EG000049 | Técnica de fijación
EC002349 | 7 | Perno roscado | 6 | EF003715 |  | A | Tamaño de rosca (imperial) | 1 | EV013407 | #4 |  |  |  |  | EG000049 | Técnica de fijación
EC002349 | 7 | Perno roscado | 6 | EF003715 |  | A | Tamaño de rosca (imperial) | 2 | EV013408 | #5 |  |  |  |  | EG000049 | Técnica de fijación
EC002349 | 7 | Perno roscado | 6 | EF003715 |  | A | Tamaño de rosca (imperial) | 3 | EV013409 | #6 |  |  |  |  | EG000049 | Técnica de fijación
EC002349 | 7 | Perno roscado | 6 | EF003715 |  | A | Tamaño de rosca (imperial) | 4 | EV014958 | #8 |  |  |  |  | EG000049 | Técnica de fijación
EC002349 | 7 | Perno roscado | 6 | EF003715 |  | A | Tamaño de rosca (imperial) | 5 | EV014959 | #10 |  |  |  |  | EG000049 | Técnica de fijación
EC002349 | 7 | Perno roscado | 6 | EF003715 |  | A | Tamaño de rosca (imperial) | 6 | EV012334 | #12 |  |  |  |  | EG000049 | Técnica de fijación
EC002349 | 7 | Perno roscado | 6 | EF003715 |  | A | Tamaño de rosca (imperial) | 7 | EV008488 | 1/8 pulgada |  |  |  |  | EG000049 | Técnica de fijación
EC002349 | 7 | Perno roscado | 6 | EF003715 |  | A | Tamaño de rosca (imperial) | 8 | EV011097 | 5/32 pulgada |  |  |  |  | EG000049 | Técnica de fijación
EC002349 | 7 | Perno roscado | 6 | EF003715 |  | A | Tamaño de rosca (imperial) | 9 | EV009568 | 3/16 pulgada |  |  |  |  | EG000049 | Técnica de fijación
EC002349 | 7 | Perno roscado | 6 | EF003715 |  | A | Tamaño de rosca (imperial) | 10 | EV006239 | 1/4 pulgada |  |  |  |  | EG000049 | Técnica de fijación
EC002349 | 7 | Perno roscado | 6 | EF003715 |  | A | Tamaño de rosca (imperial) | 11 | EV006240 | 5/16 pulgada |  |  |  |  | EG000049 | Técnica de fijación
EC002349 | 7 | Perno roscado | 6 | EF003715 |  | A | Tamaño de rosca (imperial) | 12 | EV003501 | 3/8 pulgada |  |  |  |  | EG000049 | Técnica de fijación
EC002349 | 7 | Perno roscado | 6 | EF003715 |  | A | Tamaño de rosca (imperial) | 13 | EV021173 | 7/16 pulgada |  |  |  |  | EG000049 | Técnica de fijación
EC002349 | 7 | Perno roscado | 6 | EF003715 |  | A | Tamaño de rosca (imperial) | 14 | EV004591 | 1/2 pulgada |  |  |  |  | EG000049 | Técnica de fijación
EC002349 | 7 | Perno roscado | 6 | EF003715 |  | A | Tamaño de rosca (imperial) | 15 | EV021112 | 9/16 pulgada |  |  |  |  | EG000049 | Técnica de fijación
EC002349 | 7 | Perno roscado | 6 | EF003715 |  | A | Tamaño de rosca (imperial) | 16 | EV006246 | 5/8 pulgada |  |  |  |  | EG000049 | Técnica de fijación
EC002349 | 7 | Perno roscado | 6 | EF003715 |  | A | Tamaño de rosca (imperial) | 17 | EV003502 | 3/4 pulgada |  |  |  |  | EG000049 | Técnica de fijación
EC002349 | 7 | Perno roscado | 6 | EF003715 |  | A | Tamaño de rosca (imperial) | 18 | EV006247 | 7/8 pulgada |  |  |  |  | EG000049 | Técnica de fijación
EC002349 | 7 | Perno roscado | 6 | EF003715 |  | A | Tamaño de rosca (imperial) | 19 | EV003503 | 1 pulgada |  |  |  |  | EG000049 | Técnica de fijación
EC002349 | 7 | Perno roscado | 6 | EF003715 |  | A | Tamaño de rosca (imperial) | 20 | EV000154 | Otros |  |  |  |  | EG000049 | Técnica de fijación
EC002349 | 7 | Perno roscado | 7 | EF003712 | EFI03712 | N | Paso de rosca |  |  |  | EU570448 | mm | EU000051 | in | EG000049 | Técnica de fijación
EC002349 | 7 | Perno roscado | 8 | EF012132 |  | N | Pasos de rosca por pulgada | [7 empty] | EG000049 | Técnica de fijación
EC002349 | 7 | Perno roscado | 9 | EF009106 |  | L | Rosca total | [7 empty] | EG000049 | Técnica de fijación
EC002349 | 7 | Perno roscado | 10 | EF001438 | EFI01438 | N | Longitud |  |  |  | EU570448 | mm | EU000051 | in | EG000049 | Técnica de fijación
EC002350 | 4 | Manguito roscado | 1 | EF002169 |  | A | Material | 1 | EV000179 | Acero |  |  |  |  | EG000049 | Técnica de fijación
EC002350 | 4 | Manguito roscado | 1 | EF002169 |  | A | Material | 2 | EV000166 | Acero inoxidable |  |  |  |  | EG000049 | Técnica de fijación
EC002350 | 4 | Manguito roscado | 1 | EF002169 |  | A | Material | 3 | EV000149 | Latón |  |  |  |  | EG000049 | Técnica de fijación
EC002350 | 4 | Manguito roscado | 1 | EF002169 |  | A | Material | 4 | EV000139 | Plástico |  |  |  |  | EG000049 | Técnica de fijación
EC002350 | 4 | Manguito roscado | 1 | EF002169 |  | A | Material | 5 | EV000154 | Otros |  |  |  |  | EG000049 | Técnica de fijación
EC002350 | 4 | Manguito roscado | 2 | EF000139 |  | A | Tratamiento de superficie | 1 | EV000254 | Galvanizado en caliente |  |  |  |  | EG000049 | Técnica de fijación
EC002350 | 4 | Manguito roscado | 2 | EF000139 |  | A | Tratamiento de superficie | 2 | EV003454 | Con revestimiento galvánico / zinc electrolítico |  |  |  |  | EG000049 | Técnica de fijación
EC002350 | 4 | Manguito roscado | 2 | EF000139 |  | A | Tratamiento de superficie | 3 | EV006034 | Sin tratamiento |  |  |  |  | EG000049 | Técnica de fijación
EC002350 | 4 | Manguito roscado | 3 | EF000010 |  | A | Modelo | 1 | EV008492 | 2x rosca interna |  |  |  |  | EG000049 | Técnica de fijación
EC002350 | 4 | Manguito roscado | 3 | EF000010 |  | A | Modelo | 2 | EV008493 | 2x rosca externa |  |  |  |  | EG000049 | Técnica de fijación
EC002350 | 4 | Manguito roscado | 3 | EF000010 |  | A | Modelo | 3 | EV008029 | Rosca interna y externa |  |  |  |  | EG000049 | Técnica de fijación
EC002350 | 4 | Manguito roscado | 4 | EF005964 |  | N | Dimensión 1 (métrica) | [7 empty] | EG000049 | Técnica de fijación
EC002350 | 4 | Manguito roscado | 5 | EF005965 |  | N | Dimensión 2 (métrica) | [7 empty] | EG000049 | Técnica de fijación
EC002350 | 4 | Manguito roscado | 6 | EF000014 | EFI00014 | N | Longitud de la manga |  |  |  | EU570448 | mm | EU000051 | in | EG000049 | Técnica de fijación
EC002351 | 5 | Tubo roscado | 1 | EF002169 |  | A | Material | 1 | EV000072 | Aluminio |  |  |  |  | EG000049 | Técnica de fijación
EC002351 | 5 | Tubo roscado | 1 | EF002169 |  | A | Material | 2 | EV000179 | Acero |  |  |  |  | EG000049 | Técnica de fijación
EC002351 | 5 | Tubo roscado | 1 | EF002169 |  | A | Material | 3 | EV000166 | Acero inoxidable |  |  |  |  | EG000049 | Técnica de fijación
EC002351 | 5 | Tubo roscado | 1 | EF002169 |  | A | Material | 4 | EV000149 | Latón |  |  |  |  | EG000049 | Técnica de fijación
EC002351 | 5 | Tubo roscado | 1 | EF002169 |  | A | Material | 5 | EV000139 | Plástico |  |  |  |  | EG000049 | Técnica de fijación
EC002351 | 5 | Tubo roscado | 1 | EF002169 |  | A | Material | 6 | EV000154 | Otros |  |  |  |  | EG000049 | Técnica de fijación
EC002351 | 5 | Tubo roscado | 2 | EF000139 |  | A | Tratamiento de superficie | 1 | EV000254 | Galvanizado en caliente |  |  |  |  | EG000049 | Técnica de fijación
EC002351 | 5 | Tubo roscado | 2 | EF000139 |  | A | Tratamiento de superficie | 2 | EV003454 | Con revestimiento galvánico / zinc electrolítico |  |  |  |  | EG000049 | Técnica de fijación
EC002351 | 5 | Tubo roscado | 2 | EF000139 |  | A | Tratamiento de superficie | 3 | EV008275 | Cobalto con revestimiento de zinc |  |  |  |  | EG000049 | Técnica de fijación
EC002351 | 5 | Tubo roscado | 2 | EF000139 |  | A | Tratamiento de superficie | 4 | EV000154 | Otros |  |  |  |  | EG000049 | Técnica de fijación
EC002351 | 5 | Tubo roscado | 2 | EF000139 |  | A | Tratamiento de superficie | 5 | EV006034 | Sin tratamiento |  |  |  |  | EG000049 | Técnica de fijación
EC002351 | 5 | Tubo roscado | 3 | EF001438 | EFI01438 | N | Longitud |  |  |  | EU570448 | mm | EU000051 | in | EG000049 | Técnica de fijación
EC002351 | 5 | Tubo roscado | 4 | EF001758 |  | A | Tipo de fileteado | 1 | EV011111 | BSW |  |  |  |  | EG000049 | Técnica de fijación
EC002351 | 5 | Tubo roscado | 4 | EF001758 |  | A | Tipo de fileteado | 2 | EV003713 | Roscado para gas |  |  |  |  | EG000049 | Técnica de fijación
EC002351 | 5 | Tubo roscado | 4 | EF001758 |  | A | Tipo de fileteado | 3 | EV003712 | Métrico |  |  |  |  | EG000049 | Técnica de fijación
EC002351 | 5 | Tubo roscado | 4 | EF001758 |  | A | Tipo de fileteado | 4 | EV003714 | NPT |  |  |  |  | EG000049 | Técnica de fijación
EC002351 | 5 | Tubo roscado | 4 | EF001758 |  | A | Tipo de fileteado | 5 | EV011112 | UNC |  |  |  |  | EG000049 | Técnica de fijación
EC002351 | 5 | Tubo roscado | 4 | EF001758 |  | A | Tipo de fileteado | 6 | EV011113 | UNF |  |  |  |  | EG000049 | Técnica de fijación
EC002351 | 5 | Tubo roscado | 4 | EF001758 |  | A | Tipo de fileteado | 7 | EV000154 | Otros |  |  |  |  | EG000049 | Técnica de fijación
EC002351 | 5 | Tubo roscado | 5 | EF005476 | EFI05476 | N | Dimensión |  |  |  | EU570448 | mm | EU000051 | in | EG000049 | Técnica de fijación
EC002351 | 5 | Tubo roscado | 6 | EF006185 |  | L | Fileteado del tornillo en toda su longitud | [7 empty] | EG000049 | Técnica de fijación
EC002351 | 5 | Tubo roscado | 7 | EF000007 |  | A | Color | 1 | EV000080 | Azul |  |  |  |  | EG000049 | Técnica de fijación
EC002351 | 5 | Tubo roscado | 7 | EF000007 |  | A | Color | 2 | EV000083 | Marrón |  |  |  |  | EG000049 | Técnica de fijación
EC002351 | 5 | Tubo roscado | 7 | EF000007 |  | A | Color | 3 | EV000234 | Amarillo |  |  |  |  | EG000049 | Técnica de fijación
EC002351 | 5 | Tubo roscado | 7 | EF000007 |  | A | Color | 4 | EV000270 | Gris |  |  |  |  | EG000049 | Técnica de fijación
EC002351 | 5 | Tubo roscado | 7 | EF000007 |  | A | Color | 5 | EV000235 | Verde |  |  |  |  | EG000049 | Técnica de fijación
EC002351 | 5 | Tubo roscado | 7 | EF000007 |  | A | Color | 6 | EV003609 | Violeta |  |  |  |  | EG000049 | Técnica de fijación
EC002351 | 5 | Tubo roscado | 7 | EF000007 |  | A | Color | 7 | EV000236 | Naranja |  |  |  |  | EG000049 | Técnica de fijación
EC002351 | 5 | Tubo roscado | 7 | EF000007 |  | A | Color | 8 | EV000233 | Rojo |  |  |  |  | EG000049 | Técnica de fijación
EC002351 | 5 | Tubo roscado | 7 | EF000007 |  | A | Color | 9 | EV000206 | Negro |  |  |  |  | EG000049 | Técnica de fijación
EC002351 | 5 | Tubo roscado | 7 | EF000007 |  | A | Color | 10 | EV000202 | Blanco |  |  |  |  | EG000049 | Técnica de fijación
EC002351 | 5 | Tubo roscado | 7 | EF000007 |  | A | Color | 11 | EV000154 | Otros |  |  |  |  | EG000049 | Técnica de fijación
EC002352 | 5 | Alcayata | 1 | EF001438 | EFI01438 | N | Longitud |  |  |  | EU570448 | mm | EU000051 | in | EG000049 | Técnica de fijación
EC002352 | 5 | Alcayata | 2 | EF000551 | EFI00551 | N | Diámetro |  |  |  | EU570448 | mm | EU000051 | in | EG000049 | Técnica de fijación
EC002352 | 5 | Alcayata | 3 | EF002169 |  | A | Material | 1 | EV000072 | Aluminio |  |  |  |  | EG000049 | Técnica de fijación
EC002352 | 5 | Alcayata | 3 | EF002169 |  | A | Material | 2 | EV000179 | Acero |  |  |  |  | EG000049 | Técnica de fijación
EC002352 | 5 | Alcayata | 3 | EF002169 |  | A | Material | 3 | EV000138 | Cobre |  |  |  |  | EG000049 | Técnica de fijación
EC002352 | 5 | Alcayata | 3 | EF002169 |  | A | Material | 4 | EV000149 | Latón |  |  |  |  | EG000049 | Técnica de fijación
EC002352 | 5 | Alcayata | 3 | EF002169 |  | A | Material | 5 | EV000154 | Otros |  |  |  |  | EG000049 | Técnica de fijación
EC002352 | 5 | Alcayata | 4 | EF000139 |  | A | Tratamiento de superficie | 1 | EV007144 | Azul revenido |  |  |  |  | EG000049 | Técnica de fijación
EC002352 | 5 | Alcayata | 4 | EF000139 |  | A | Tratamiento de superficie | 2 | EV003454 | Con revestimiento galvánico / zinc electrolítico |  |  |  |  | EG000049 | Técnica de fijación
EC002352 | 5 | Alcayata | 4 | EF000139 |  | A | Tratamiento de superficie | 3 | EV000154 | Otros |  |  |  |  | EG000049 | Técnica de fijación
EC002352 | 5 | Alcayata | 5 | EF004739 |  | L | Endurecido | [7 empty] | EG000049 | Técnica de fijación
EC002353 | 5 | Remache de cabeza redondo | 1 | EF002169 |  | A | Material | 1 | EV000072 | Aluminio |  |  |  |  | EG000049 | Técnica de fijación
EC002353 | 5 | Remache de cabeza redondo | 1 | EF002169 |  | A | Material | 2 | EV000149 | Latón |  |  |  |  | EG000049 | Técnica de fijación
EC002353 | 5 | Remache de cabeza redondo | 1 | EF002169 |  | A | Material | 3 | EV000138 | Cobre |  |  |  |  | EG000049 | Técnica de fijación
EC002353 | 5 | Remache de cabeza redondo | 1 | EF002169 |  | A | Material | 4 | EV000166 | Acero inoxidable |  |  |  |  | EG000049 | Técnica de fijación
EC002353 | 5 | Remache de cabeza redondo | 1 | EF002169 |  | A | Material | 5 | EV000179 | Acero |  |  |  |  | EG000049 | Técnica de fijación
EC002353 | 5 | Remache de cabeza redondo | 1 | EF002169 |  | A | Material | 6 | EV000154 | Otros |  |  |  |  | EG000049 | Técnica de fijación
EC002353 | 5 | Remache de cabeza redondo | 2 | EF000551 | EFI00551 | N | Diámetro |  |  |  | EU570448 | mm | EU000051 | in | EG000049 | Técnica de fijación
EC002353 | 5 | Remache de cabeza redondo | 3 | EF001438 | EFI01438 | N | Longitud |  |  |  | EU570448 | mm | EU000051 | in | EG000049 | Técnica de fijación
EC002353 | 5 | Remache de cabeza redondo | 4 | EF000012 |  | A | Forma de la cabeza | 1 | EV000194 | Fresado |  |  |  |  | EG000049 | Técnica de fijación
EC002353 | 5 | Remache de cabeza redondo | 4 | EF000012 |  | A | Forma de la cabeza | 2 | EV006035 | Cabeza redonda fresada |  |  |  |  | EG000049 | Técnica de fijación
EC002353 | 5 | Remache de cabeza redondo | 4 | EF000012 |  | A | Forma de la cabeza | 3 | EV002205 | Redondo / globo |  |  |  |  | EG000049 | Técnica de fijación
EC002353 | 5 | Remache de cabeza redondo | 4 | EF000012 |  | A | Forma de la cabeza | 4 | EV000154 | Otros |  |  |  |  | EG000049 | Técnica de fijación
EC002354 | 6 | Perno de cabeza de martillo | 1 | EF002169 |  | A | Material | 1 | EV000179 | Acero |  |  |  |  | EG000049 | Técnica de fijación
EC002354 | 6 | Perno de cabeza de martillo | 1 | EF002169 |  | A | Material | 2 | EV000166 | Acero inoxidable |  |  |  |  | EG000049 | Técnica de fijación
EC002354 | 6 | Perno de cabeza de martillo | 1 | EF002169 |  | A | Material | 3 | EV000154 | Otros |  |  |  |  | EG000049 | Técnica de fijación
EC002354 | 6 | Perno de cabeza de martillo | 2 | EF001257 |  | A | Calidad del material | 1 | EV010026 | Acero inoxidable 304 (V2A) |  |  |  |  | EG000049 | Técnica de fijación
EC002354 | 6 | Perno de cabeza de martillo | 2 | EF001257 |  | A | Calidad del material | 2 | EV010027 | Acero inoxidable 316 (V4A) |  |  |  |  | EG000049 | Técnica de fijación
EC002354 | 6 | Perno de cabeza de martillo | 2 | EF001257 |  | A | Calidad del material | 3 | EV000154 | Otros |  |  |  |  | EG000049 | Técnica de fijación
EC002354 | 6 | Perno de cabeza de martillo | 3 | EF000139 |  | A | Tratamiento de superficie | 1 | EV000254 | Galvanizado en caliente |  |  |  |  | EG000049 | Técnica de fijación
EC002354 | 6 | Perno de cabeza de martillo | 3 | EF000139 |  | A | Tratamiento de superficie | 2 | EV003454 | Con revestimiento galvánico / zinc electrolítico |  |  |  |  | EG000049 | Técnica de fijación
EC002354 | 6 | Perno de cabeza de martillo | 3 | EF000139 |  | A | Tratamiento de superficie | 3 | EV007200 | Revestimiento de aluminio / zinc lamelar |  |  |  |  | EG000049 | Técnica de fijación
EC002354 | 6 | Perno de cabeza de martillo | 3 | EF000139 |  | A | Tratamiento de superficie | 4 | EV006034 | Sin tratamiento |  |  |  |  | EG000049 | Técnica de fijación
EC002354 | 6 | Perno de cabeza de martillo | 4 | EF003563 |  | N | Tamaño del hilo (métrico) | [7 empty] | EG000049 | Técnica de fijación
EC002354 | 6 | Perno de cabeza de martillo | 5 | EF001438 | EFI01438 | N | Longitud |  |  |  | EU570448 | mm | EU000051 | in | EG000049 | Técnica de fijación
EC002354 | 6 | Perno de cabeza de martillo | 6 | EF006645 | EFI06645 | N | Anchura de la cabeza |  |  |  | EU570448 | mm | EU000051 | in | EG000049 | Técnica de fijación
EC002354 | 6 | Perno de cabeza de martillo | 7 | EF005825 |  | L | Adecuado para carril de montaje | [7 empty] | EG000049 | Técnica de fijación
EC002354 | 6 | Perno de cabeza de martillo | 8 | EF005059 |  | L | Con tuerca | [7 empty] | EG000049 | Técnica de fijación
EC002357 | 5 | Borne aislante | 1 | EF003649 |  | N | Tamaño del fileteado de conexión (métrico) | [7 empty] | EG000049 | Técnica de fijación
EC002357 | 5 | Borne aislante | 2 | EF001438 | EFI01438 | N | Longitud |  |  |  | EU570448 | mm | EU000051 | in | EG000049 | Técnica de fijación
EC002357 | 5 | Borne aislante | 3 | EF000015 | EFI00015 | N | Diámetro exterior |  |  |  | EU570448 | mm | EU000051 | in | EG000049 | Técnica de fijación
EC002358 | 5 | Tuerca cuadrada encajada | 1 | EF002169 |  | A | Material | 1 | EV000179 | Acero |  |  |  |  | EG000049 | Técnica de fijación
EC002358 | 5 | Tuerca cuadrada encajada | 1 | EF002169 |  | A | Material | 2 | EV000166 | Acero inoxidable |  |  |  |  | EG000049 | Técnica de fijación
EC002358 | 5 | Tuerca cuadrada encajada | 1 | EF002169 |  | A | Material | 3 | EV000154 | Otros |  |  |  |  | EG000049 | Técnica de fijación
EC002358 | 5 | Tuerca cuadrada encajada | 2 | EF000139 |  | A | Tratamiento de superficie | 1 | EV000254 | Galvanizado en caliente |  |  |  |  | EG000049 | Técnica de fijación
EC002358 | 5 | Tuerca cuadrada encajada | 2 | EF000139 |  | A | Tratamiento de superficie | 2 | EV003454 | Con revestimiento galvánico / zinc electrolítico |  |  |  |  | EG000049 | Técnica de fijación
EC002358 | 5 | Tuerca cuadrada encajada | 2 | EF000139 |  | A | Tratamiento de superficie | 3 | EV006034 | Sin tratamiento |  |  |  |  | EG000049 | Técnica de fijación
EC002358 | 5 | Tuerca cuadrada encajada | 3 | EF001758 |  | A | Tipo de fileteado | 1 | EV011108 | BSF |  |  |  |  | EG000049 | Técnica de fijación
EC002358 | 5 | Tuerca cuadrada encajada | 3 | EF001758 |  | A | Tipo de fileteado | 2 | EV011111 | BSW |  |  |  |  | EG000049 | Técnica de fijación
EC002358 | 5 | Tuerca cuadrada encajada | 3 | EF001758 |  | A | Tipo de fileteado | 3 | EV003712 | Métrico |  |  |  |  | EG000049 | Técnica de fijación
EC002358 | 5 | Tuerca cuadrada encajada | 3 | EF001758 |  | A | Tipo de fileteado | 4 | EV011112 | UNC |  |  |  |  | EG000049 | Técnica de fijación
EC002358 | 5 | Tuerca cuadrada encajada | 3 | EF001758 |  | A | Tipo de fileteado | 5 | EV011113 | UNF |  |  |  |  | EG000049 | Técnica de fijación
EC002358 | 5 | Tuerca cuadrada encajada | 3 | EF001758 |  | A | Tipo de fileteado | 6 | EV000154 | Otros |  |  |  |  | EG000049 | Técnica de fijación
EC002358 | 5 | Tuerca cuadrada encajada | 4 | EF003563 |  | N | Tamaño del hilo (métrico) | [7 empty] | EG000049 | Técnica de fijación
EC002358 | 5 | Tuerca cuadrada encajada | 5 | EF003715 |  | A | Tamaño de rosca (imperial) | 1 | EV013407 | #4 |  |  |  |  | EG000049 | Técnica de fijación
EC002358 | 5 | Tuerca cuadrada encajada | 5 | EF003715 |  | A | Tamaño de rosca (imperial) | 2 | EV013408 | #5 |  |  |  |  | EG000049 | Técnica de fijación
EC002358 | 5 | Tuerca cuadrada encajada | 5 | EF003715 |  | A | Tamaño de rosca (imperial) | 3 | EV013409 | #6 |  |  |  |  | EG000049 | Técnica de fijación
EC002358 | 5 | Tuerca cuadrada encajada | 5 | EF003715 |  | A | Tamaño de rosca (imperial) | 4 | EV014958 | #8 |  |  |  |  | EG000049 | Técnica de fijación
EC002358 | 5 | Tuerca cuadrada encajada | 5 | EF003715 |  | A | Tamaño de rosca (imperial) | 5 | EV014959 | #10 |  |  |  |  | EG000049 | Técnica de fijación
EC002358 | 5 | Tuerca cuadrada encajada | 5 | EF003715 |  | A | Tamaño de rosca (imperial) | 6 | EV012334 | #12 |  |  |  |  | EG000049 | Técnica de fijación
EC002358 | 5 | Tuerca cuadrada encajada | 5 | EF003715 |  | A | Tamaño de rosca (imperial) | 7 | EV008488 | 1/8 pulgada |  |  |  |  | EG000049 | Técnica de fijación
EC002358 | 5 | Tuerca cuadrada encajada | 5 | EF003715 |  | A | Tamaño de rosca (imperial) | 8 | EV011097 | 5/32 pulgada |  |  |  |  | EG000049 | Técnica de fijación
EC002358 | 5 | Tuerca cuadrada encajada | 5 | EF003715 |  | A | Tamaño de rosca (imperial) | 9 | EV009568 | 3/16 pulgada |  |  |  |  | EG000049 | Técnica de fijación
EC002358 | 5 | Tuerca cuadrada encajada | 5 | EF003715 |  | A | Tamaño de rosca (imperial) | 10 | EV006239 | 1/4 pulgada |  |  |  |  | EG000049 | Técnica de fijación
EC002358 | 5 | Tuerca cuadrada encajada | 5 | EF003715 |  | A | Tamaño de rosca (imperial) | 11 | EV006240 | 5/16 pulgada |  |  |  |  | EG000049 | Técnica de fijación
EC002358 | 5 | Tuerca cuadrada encajada | 5 | EF003715 |  | A | Tamaño de rosca (imperial) | 12 | EV003501 | 3/8 pulgada |  |  |  |  | EG000049 | Técnica de fijación
EC002358 | 5 | Tuerca cuadrada encajada | 5 | EF003715 |  | A | Tamaño de rosca (imperial) | 13 | EV021173 | 7/16 pulgada |  |  |  |  | EG000049 | Técnica de fijación
EC002358 | 5 | Tuerca cuadrada encajada | 5 | EF003715 |  | A | Tamaño de rosca (imperial) | 14 | EV004591 | 1/2 pulgada |  |  |  |  | EG000049 | Técnica de fijación
EC002358 | 5 | Tuerca cuadrada encajada | 5 | EF003715 |  | A | Tamaño de rosca (imperial) | 15 | EV021112 | 9/16 pulgada |  |  |  |  | EG000049 | Técnica de fijación
EC002358 | 5 | Tuerca cuadrada encajada | 5 | EF003715 |  | A | Tamaño de rosca (imperial) | 16 | EV006246 | 5/8 pulgada |  |  |  |  | EG000049 | Técnica de fijación
EC002358 | 5 | Tuerca cuadrada encajada | 5 | EF003715 |  | A | Tamaño de rosca (imperial) | 17 | EV003502 | 3/4 pulgada |  |  |  |  | EG000049 | Técnica de fijación
EC002358 | 5 | Tuerca cuadrada encajada | 5 | EF003715 |  | A | Tamaño de rosca (imperial) | 18 | EV006247 | 7/8 pulgada |  |  |  |  | EG000049 | Técnica de fijación
EC002358 | 5 | Tuerca cuadrada encajada | 5 | EF003715 |  | A | Tamaño de rosca (imperial) | 19 | EV003503 | 1 pulgada |  |  |  |  | EG000049 | Técnica de fijación
EC002358 | 5 | Tuerca cuadrada encajada | 5 | EF003715 |  | A | Tamaño de rosca (imperial) | 20 | EV000154 | Otros |  |  |  |  | EG000049 | Técnica de fijación
EC002358 | 5 | Tuerca cuadrada encajada | 6 | EF006480 | EFI06480 | N | Adecuado para el espesor del material |  |  |  | EU570448 | mm | EU000051 | in | EG000049 | Técnica de fijación
EC002358 | 5 | Tuerca cuadrada encajada | 7 | EF006304 |  | L | Con conexión a tierra | [7 empty] | EG000049 | Técnica de fijación
EC002358 | 5 | Tuerca cuadrada encajada | 8 | EF005076 |  | L | Con arandela | [7 empty] | EG000049 | Técnica de fijación
EC002358 | 5 | Tuerca cuadrada encajada | 9 | EF000385 |  | L | Con tornillo | [7 empty] | EG000049 | Técnica de fijación
EC002359 | 6 | Tornillo de palometa | 1 | EF002169 |  | A | Material | 1 | EV000179 | Acero |  |  |  |  | EG000049 | Técnica de fijación
EC002359 | 6 | Tornillo de palometa | 1 | EF002169 |  | A | Material | 2 | EV000166 | Acero inoxidable |  |  |  |  | EG000049 | Técnica de fijación
EC002359 | 6 | Tornillo de palometa | 1 | EF002169 |  | A | Material | 3 | EV000154 | Otros |  |  |  |  | EG000049 | Técnica de fijación
EC002359 | 6 | Tornillo de palometa | 2 | EF001257 |  | A | Calidad del material | 1 | EV007993 | 16 |  |  |  |  | EG000049 | Técnica de fijación
EC002359 | 6 | Tornillo de palometa | 2 | EF001257 |  | A | Calidad del material | 2 | EV006909 | Acero inoxidable V2A |  |  |  |  | EG000049 | Técnica de fijación
EC002359 | 6 | Tornillo de palometa | 2 | EF001257 |  | A | Calidad del material | 3 | EV006908 | Acero inoxidable V4A |  |  |  |  | EG000049 | Técnica de fijación
EC002359 | 6 | Tornillo de palometa | 2 | EF001257 |  | A | Calidad del material | 4 | EV000154 | Otros |  |  |  |  | EG000049 | Técnica de fijación
EC002359 | 6 | Tornillo de palometa | 3 | EF001758 |  | A | Tipo de fileteado | 1 | EV011111 | BSW |  |  |  |  | EG000049 | Técnica de fijación
EC002359 | 6 | Tornillo de palometa | 3 | EF001758 |  | A | Tipo de fileteado | 2 | EV003712 | Métrico |  |  |  |  | EG000049 | Técnica de fijación
EC002359 | 6 | Tornillo de palometa | 3 | EF001758 |  | A | Tipo de fileteado | 3 | EV011112 | UNC |  |  |  |  | EG000049 | Técnica de fijación
EC002359 | 6 | Tornillo de palometa | 3 | EF001758 |  | A | Tipo de fileteado | 4 | EV006238 | UNEF |  |  |  |  | EG000049 | Técnica de fijación
EC002359 | 6 | Tornillo de palometa | 3 | EF001758 |  | A | Tipo de fileteado | 5 | EV011113 | UNF |  |  |  |  | EG000049 | Técnica de fijación
EC002359 | 6 | Tornillo de palometa | 3 | EF001758 |  | A | Tipo de fileteado | 6 | EV000154 | Otros |  |  |  |  | EG000049 | Técnica de fijación
EC002359 | 6 | Tornillo de palometa | 4 | EF003563 |  | N | Tamaño del hilo (métrico) | [7 empty] | EG000049 | Técnica de fijación
EC002359 | 6 | Tornillo de palometa | 5 | EF003715 |  | A | Tamaño de rosca (imperial) | 1 | EV013407 | #4 |  |  |  |  | EG000049 | Técnica de fijación
EC002359 | 6 | Tornillo de palometa | 5 | EF003715 |  | A | Tamaño de rosca (imperial) | 2 | EV013408 | #5 |  |  |  |  | EG000049 | Técnica de fijación
EC002359 | 6 | Tornillo de palometa | 5 | EF003715 |  | A | Tamaño de rosca (imperial) | 3 | EV013409 | #6 |  |  |  |  | EG000049 | Técnica de fijación
EC002359 | 6 | Tornillo de palometa | 5 | EF003715 |  | A | Tamaño de rosca (imperial) | 4 | EV014958 | #8 |  |  |  |  | EG000049 | Técnica de fijación
EC002359 | 6 | Tornillo de palometa | 5 | EF003715 |  | A | Tamaño de rosca (imperial) | 5 | EV014959 | #10 |  |  |  |  | EG000049 | Técnica de fijación
EC002359 | 6 | Tornillo de palometa | 5 | EF003715 |  | A | Tamaño de rosca (imperial) | 6 | EV012334 | #12 |  |  |  |  | EG000049 | Técnica de fijación
EC002359 | 6 | Tornillo de palometa | 5 | EF003715 |  | A | Tamaño de rosca (imperial) | 7 | EV008488 | 1/8 pulgada |  |  |  |  | EG000049 | Técnica de fijación
EC002359 | 6 | Tornillo de palometa | 5 | EF003715 |  | A | Tamaño de rosca (imperial) | 8 | EV011097 | 5/32 pulgada |  |  |  |  | EG000049 | Técnica de fijación
EC002359 | 6 | Tornillo de palometa | 5 | EF003715 |  | A | Tamaño de rosca (imperial) | 9 | EV009568 | 3/16 pulgada |  |  |  |  | EG000049 | Técnica de fijación
EC002359 | 6 | Tornillo de palometa | 5 | EF003715 |  | A | Tamaño de rosca (imperial) | 10 | EV006239 | 1/4 pulgada |  |  |  |  | EG000049 | Técnica de fijación
EC002359 | 6 | Tornillo de palometa | 5 | EF003715 |  | A | Tamaño de rosca (imperial) | 11 | EV006240 | 5/16 pulgada |  |  |  |  | EG000049 | Técnica de fijación
EC002359 | 6 | Tornillo de palometa | 5 | EF003715 |  | A | Tamaño de rosca (imperial) | 12 | EV003501 | 3/8 pulgada |  |  |  |  | EG000049 | Técnica de fijación
EC002359 | 6 | Tornillo de palometa | 5 | EF003715 |  | A | Tamaño de rosca (imperial) | 13 | EV021173 | 7/16 pulgada |  |  |  |  | EG000049 | Técnica de fijación
EC002359 | 6 | Tornillo de palometa | 5 | EF003715 |  | A | Tamaño de rosca (imperial) | 14 | EV004591 | 1/2 pulgada |  |  |  |  | EG000049 | Técnica de fijación
EC002359 | 6 | Tornillo de palometa | 5 | EF003715 |  | A | Tamaño de rosca (imperial) | 15 | EV021112 | 9/16 pulgada |  |  |  |  | EG000049 | Técnica de fijación
EC002359 | 6 | Tornillo de palometa | 5 | EF003715 |  | A | Tamaño de rosca (imperial) | 16 | EV006246 | 5/8 pulgada |  |  |  |  | EG000049 | Técnica de fijación
EC002359 | 6 | Tornillo de palometa | 5 | EF003715 |  | A | Tamaño de rosca (imperial) | 17 | EV003502 | 3/4 pulgada |  |  |  |  | EG000049 | Técnica de fijación
EC002359 | 6 | Tornillo de palometa | 5 | EF003715 |  | A | Tamaño de rosca (imperial) | 18 | EV006247 | 7/8 pulgada |  |  |  |  | EG000049 | Técnica de fijación
EC002359 | 6 | Tornillo de palometa | 5 | EF003715 |  | A | Tamaño de rosca (imperial) | 19 | EV003503 | 1 pulgada |  |  |  |  | EG000049 | Técnica de fijación
EC002359 | 6 | Tornillo de palometa | 5 | EF003715 |  | A | Tamaño de rosca (imperial) | 20 | EV000154 | Otros |  |  |  |  | EG000049 | Técnica de fijación
EC002359 | 6 | Tornillo de palometa | 6 | EF012132 |  | N | Pasos de rosca por pulgada | [7 empty] | EG000049 | Técnica de fijación
EC002359 | 6 | Tornillo de palometa | 7 | EF001438 | EFI01438 | N | Longitud |  |  |  | EU570448 | mm | EU000051 | in | EG000049 | Técnica de fijación
EC002360 | 6 | Tuerca larga | 1 | EF002169 |  | A | Material | 1 | EV000179 | Acero |  |  |  |  | EG000049 | Técnica de fijación
EC002360 | 6 | Tuerca larga | 1 | EF002169 |  | A | Material | 2 | EV000166 | Acero inoxidable |  |  |  |  | EG000049 | Técnica de fijación
EC002360 | 6 | Tuerca larga | 1 | EF002169 |  | A | Material | 3 | EV000149 | Latón |  |  |  |  | EG000049 | Técnica de fijación
EC002360 | 6 | Tuerca larga | 1 | EF002169 |  | A | Material | 4 | EV000139 | Plástico |  |  |  |  | EG000049 | Técnica de fijación
EC002360 | 6 | Tuerca larga | 1 | EF002169 |  | A | Material | 5 | EV000138 | Cobre |  |  |  |  | EG000049 | Técnica de fijación
EC002360 | 6 | Tuerca larga | 1 | EF002169 |  | A | Material | 6 | EV008786 | Zamak |  |  |  |  | EG000049 | Técnica de fijación
EC002360 | 6 | Tuerca larga | 1 | EF002169 |  | A | Material | 7 | EV000154 | Otros |  |  |  |  | EG000049 | Técnica de fijación
EC002360 | 6 | Tuerca larga | 2 | EF001257 |  | A | Calidad del material | 1 | EV008213 | 6 (acero) |  |  |  |  | EG000049 | Técnica de fijación
EC002360 | 6 | Tuerca larga | 2 | EF001257 |  | A | Calidad del material | 2 | EV008198 | 10 (acero) |  |  |  |  | EG000049 | Técnica de fijación
EC002360 | 6 | Tuerca larga | 2 | EF001257 |  | A | Calidad del material | 3 | EV008467 | Acero inoxidable A1 |  |  |  |  | EG000049 | Técnica de fijación
EC002360 | 6 | Tuerca larga | 2 | EF001257 |  | A | Calidad del material | 4 | EV003740 | Acero inoxidable A2 |  |  |  |  | EG000049 | Técnica de fijación
EC002360 | 6 | Tuerca larga | 2 | EF001257 |  | A | Calidad del material | 5 | EV003741 | Acero inoxidable A4 |  |  |  |  | EG000049 | Técnica de fijación
EC002360 | 6 | Tuerca larga | 2 | EF001257 |  | A | Calidad del material | 6 | EV000154 | Otros |  |  |  |  | EG000049 | Técnica de fijación
EC002360 | 6 | Tuerca larga | 3 | EF000139 |  | A | Tratamiento de superficie | 1 | EV006034 | Sin tratamiento |  |  |  |  | EG000049 | Técnica de fijación
EC002360 | 6 | Tuerca larga | 3 | EF000139 |  | A | Tratamiento de superficie | 2 | EV000254 | Galvanizado en caliente |  |  |  |  | EG000049 | Técnica de fijación
EC002360 | 6 | Tuerca larga | 3 | EF000139 |  | A | Tratamiento de superficie | 3 | EV003454 | Con revestimiento galvánico / zinc electrolítico |  |  |  |  | EG000049 | Técnica de fijación
EC002360 | 6 | Tuerca larga | 3 | EF000139 |  | A | Tratamiento de superficie | 4 | EV000253 | Sendzimir galvanizado |  |  |  |  | EG000049 | Técnica de fijación
EC002360 | 6 | Tuerca larga | 3 | EF000139 |  | A | Tratamiento de superficie | 5 | EV000154 | Otros |  |  |  |  | EG000049 | Técnica de fijación
EC002360 | 6 | Tuerca larga | 4 | EF005691 |  | L | Hilo continuo | [7 empty] | EG000049 | Técnica de fijación
EC002360 | 6 | Tuerca larga | 5 | EF023676 |  | A | Dimensiones conexión roscada 1 | 1 | EV009091 | M6 |  |  |  |  | EG000049 | Técnica de fijación
EC002360 | 6 | Tuerca larga | 5 | EF023676 |  | A | Dimensiones conexión roscada 1 | 2 | EV021249 | M6/M8 |  |  |  |  | EG000049 | Técnica de fijación
EC002360 | 6 | Tuerca larga | 5 | EF023676 |  | A | Dimensiones conexión roscada 1 | 3 | EV008314 | M8 |  |  |  |  | EG000049 | Técnica de fijación
EC002360 | 6 | Tuerca larga | 5 | EF023676 |  | A | Dimensiones conexión roscada 1 | 4 | EV021250 | M8/M12 |  |  |  |  | EG000049 | Técnica de fijación
EC002360 | 6 | Tuerca larga | 5 | EF023676 |  | A | Dimensiones conexión roscada 1 | 5 | EV004314 | M10 |  |  |  |  | EG000049 | Técnica de fijación
EC002360 | 6 | Tuerca larga | 5 | EF023676 |  | A | Dimensiones conexión roscada 1 | 6 | EV004315 | M12 |  |  |  |  | EG000049 | Técnica de fijación
EC002360 | 6 | Tuerca larga | 5 | EF023676 |  | A | Dimensiones conexión roscada 1 | 7 | EV007517 | M14 |  |  |  |  | EG000049 | Técnica de fijación
EC002360 | 6 | Tuerca larga | 5 | EF023676 |  | A | Dimensiones conexión roscada 1 | 8 | EV009092 | M16 |  |  |  |  | EG000049 | Técnica de fijación
EC002360 | 6 | Tuerca larga | 5 | EF023676 |  | A | Dimensiones conexión roscada 1 | 9 | EV000154 | Otros |  |  |  |  | EG000049 | Técnica de fijación
EC002360 | 6 | Tuerca larga | 6 | EF023496 |  | A | Medida conexión roscada (pulgadas) 1 | 1 | EV008488 | 1/8 pulgada |  |  |  |  | EG000049 | Técnica de fijación
EC002360 | 6 | Tuerca larga | 6 | EF023496 |  | A | Medida conexión roscada (pulgadas) 1 | 2 | EV006239 | 1/4 pulgada |  |  |  |  | EG000049 | Técnica de fijación
EC002360 | 6 | Tuerca larga | 6 | EF023496 |  | A | Medida conexión roscada (pulgadas) 1 | 3 | EV003501 | 3/8 pulgada |  |  |  |  | EG000049 | Técnica de fijación
EC002360 | 6 | Tuerca larga | 6 | EF023496 |  | A | Medida conexión roscada (pulgadas) 1 | 4 | EV004591 | 1/2 pulgada |  |  |  |  | EG000049 | Técnica de fijación
EC002360 | 6 | Tuerca larga | 6 | EF023496 |  | A | Medida conexión roscada (pulgadas) 1 | 5 | EV003502 | 3/4 pulgada |  |  |  |  | EG000049 | Técnica de fijación
EC002360 | 6 | Tuerca larga | 6 | EF023496 |  | A | Medida conexión roscada (pulgadas) 1 | 6 | EV003503 | 1 pulgada |  |  |  |  | EG000049 | Técnica de fijación
EC002360 | 6 | Tuerca larga | 6 | EF023496 |  | A | Medida conexión roscada (pulgadas) 1 | 7 | EV003504 | 1 1/4 pulgada |  |  |  |  | EG000049 | Técnica de fijación
EC002360 | 6 | Tuerca larga | 6 | EF023496 |  | A | Medida conexión roscada (pulgadas) 1 | 8 | EV004593 | 1 1/2 pulgada |  |  |  |  | EG000049 | Técnica de fijación
EC002360 | 6 | Tuerca larga | 6 | EF023496 |  | A | Medida conexión roscada (pulgadas) 1 | 9 | EV004594 | 2 pulgadas |  |  |  |  | EG000049 | Técnica de fijación
EC002360 | 6 | Tuerca larga | 6 | EF023496 |  | A | Medida conexión roscada (pulgadas) 1 | 10 | EV006892 | 2 1/2 pulgadas |  |  |  |  | EG000049 | Técnica de fijación
EC002360 | 6 | Tuerca larga | 6 | EF023496 |  | A | Medida conexión roscada (pulgadas) 1 | 11 | EV008489 | 2 3/4 pulgadas |  |  |  |  | EG000049 | Técnica de fijación
EC002360 | 6 | Tuerca larga | 6 | EF023496 |  | A | Medida conexión roscada (pulgadas) 1 | 12 | EV004595 | 3 pulgadas |  |  |  |  | EG000049 | Técnica de fijación
EC002360 | 6 | Tuerca larga | 6 | EF023496 |  | A | Medida conexión roscada (pulgadas) 1 | 13 | EV000154 | Otros |  |  |  |  | EG000049 | Técnica de fijación
EC002360 | 6 | Tuerca larga | 7 | EF023498 |  | A | Conexión roscada 1 | 1 | EV004442 | Rosca interna |  |  |  |  | EG000049 | Técnica de fijación
EC002360 | 6 | Tuerca larga | 7 | EF023498 |  | A | Conexión roscada 1 | 2 | EV004441 | Rosca externa |  |  |  |  | EG000049 | Técnica de fijación
EC002360 | 6 | Tuerca larga | 7 | EF023498 |  | A | Conexión roscada 1 | 3 | EV008029 | Rosca interna y externa |  |  |  |  | EG000049 | Técnica de fijación
EC002360 | 6 | Tuerca larga | 7 | EF023498 |  | A | Conexión roscada 1 | 4 | EV000154 | Otros |  |  |  |  | EG000049 | Técnica de fijación
EC002360 | 6 | Tuerca larga | 8 | EF023677 |  | A | Dimensiones conexión roscada 2 | 1 | EV009091 | M6 |  |  |  |  | EG000049 | Técnica de fijación
EC002360 | 6 | Tuerca larga | 8 | EF023677 |  | A | Dimensiones conexión roscada 2 | 2 | EV021249 | M6/M8 |  |  |  |  | EG000049 | Técnica de fijación
EC002360 | 6 | Tuerca larga | 8 | EF023677 |  | A | Dimensiones conexión roscada 2 | 3 | EV008314 | M8 |  |  |  |  | EG000049 | Técnica de fijación
EC002360 | 6 | Tuerca larga | 8 | EF023677 |  | A | Dimensiones conexión roscada 2 | 4 | EV021250 | M8/M12 |  |  |  |  | EG000049 | Técnica de fijación
EC002360 | 6 | Tuerca larga | 8 | EF023677 |  | A | Dimensiones conexión roscada 2 | 5 | EV004314 | M10 |  |  |  |  | EG000049 | Técnica de fijación
EC002360 | 6 | Tuerca larga | 8 | EF023677 |  | A | Dimensiones conexión roscada 2 | 6 | EV004315 | M12 |  |  |  |  | EG000049 | Técnica de fijación
EC002360 | 6 | Tuerca larga | 8 | EF023677 |  | A | Dimensiones conexión roscada 2 | 7 | EV007517 | M14 |  |  |  |  | EG000049 | Técnica de fijación
EC002360 | 6 | Tuerca larga | 8 | EF023677 |  | A | Dimensiones conexión roscada 2 | 8 | EV009092 | M16 |  |  |  |  | EG000049 | Técnica de fijación
EC002360 | 6 | Tuerca larga | 8 | EF023677 |  | A | Dimensiones conexión roscada 2 | 9 | EV000154 | Otros |  |  |  |  | EG000049 | Técnica de fijación
EC002360 | 6 | Tuerca larga | 9 | EF023499 |  | A | Medida conexión roscada (pulgadas) 2 | 1 | EV008488 | 1/8 pulgada |  |  |  |  | EG000049 | Técnica de fijación
EC002360 | 6 | Tuerca larga | 9 | EF023499 |  | A | Medida conexión roscada (pulgadas) 2 | 2 | EV006239 | 1/4 pulgada |  |  |  |  | EG000049 | Técnica de fijación
EC002360 | 6 | Tuerca larga | 9 | EF023499 |  | A | Medida conexión roscada (pulgadas) 2 | 3 | EV003501 | 3/8 pulgada |  |  |  |  | EG000049 | Técnica de fijación
EC002360 | 6 | Tuerca larga | 9 | EF023499 |  | A | Medida conexión roscada (pulgadas) 2 | 4 | EV004591 | 1/2 pulgada |  |  |  |  | EG000049 | Técnica de fijación
EC002360 | 6 | Tuerca larga | 9 | EF023499 |  | A | Medida conexión roscada (pulgadas) 2 | 5 | EV003502 | 3/4 pulgada |  |  |  |  | EG000049 | Técnica de fijación
EC002360 | 6 | Tuerca larga | 9 | EF023499 |  | A | Medida conexión roscada (pulgadas) 2 | 6 | EV003503 | 1 pulgada |  |  |  |  | EG000049 | Técnica de fijación
EC002360 | 6 | Tuerca larga | 9 | EF023499 |  | A | Medida conexión roscada (pulgadas) 2 | 7 | EV003504 | 1 1/4 pulgada |  |  |  |  | EG000049 | Técnica de fijación
EC002360 | 6 | Tuerca larga | 9 | EF023499 |  | A | Medida conexión roscada (pulgadas) 2 | 8 | EV004593 | 1 1/2 pulgada |  |  |  |  | EG000049 | Técnica de fijación
EC002360 | 6 | Tuerca larga | 9 | EF023499 |  | A | Medida conexión roscada (pulgadas) 2 | 9 | EV004594 | 2 pulgadas |  |  |  |  | EG000049 | Técnica de fijación
EC002360 | 6 | Tuerca larga | 9 | EF023499 |  | A | Medida conexión roscada (pulgadas) 2 | 10 | EV006892 | 2 1/2 pulgadas |  |  |  |  | EG000049 | Técnica de fijación
EC002360 | 6 | Tuerca larga | 9 | EF023499 |  | A | Medida conexión roscada (pulgadas) 2 | 11 | EV008489 | 2 3/4 pulgadas |  |  |  |  | EG000049 | Técnica de fijación
EC002360 | 6 | Tuerca larga | 9 | EF023499 |  | A | Medida conexión roscada (pulgadas) 2 | 12 | EV004595 | 3 pulgadas |  |  |  |  | EG000049 | Técnica de fijación
EC002360 | 6 | Tuerca larga | 9 | EF023499 |  | A | Medida conexión roscada (pulgadas) 2 | 13 | EV000154 | Otros |  |  |  |  | EG000049 | Técnica de fijación
EC002360 | 6 | Tuerca larga | 10 | EF023501 |  | A | Conexión roscada 2 | 1 | EV004442 | Rosca interna |  |  |  |  | EG000049 | Técnica de fijación
EC002360 | 6 | Tuerca larga | 10 | EF023501 |  | A | Conexión roscada 2 | 2 | EV004441 | Rosca externa |  |  |  |  | EG000049 | Técnica de fijación
EC002360 | 6 | Tuerca larga | 10 | EF023501 |  | A | Conexión roscada 2 | 3 | EV008029 | Rosca interna y externa |  |  |  |  | EG000049 | Técnica de fijación
EC002360 | 6 | Tuerca larga | 10 | EF023501 |  | A | Conexión roscada 2 | 4 | EV000154 | Otros |  |  |  |  | EG000049 | Técnica de fijación
EC002360 | 6 | Tuerca larga | 11 | EF000051 |  | A | Forma | 1 | EV000167 | Redondo |  |  |  |  | EG000049 | Técnica de fijación
EC002360 | 6 | Tuerca larga | 11 | EF000051 |  | A | Forma | 2 | EV000203 | Hexágono (hexagonal) |  |  |  |  | EG000049 | Técnica de fijación
EC002360 | 6 | Tuerca larga | 11 | EF000051 |  | A | Forma | 3 | EV000396 | Oval |  |  |  |  | EG000049 | Técnica de fijación
EC002360 | 6 | Tuerca larga | 11 | EF000051 |  | A | Forma | 4 | EV000154 | Otros |  |  |  |  | EG000049 | Técnica de fijación
EC002360 | 6 | Tuerca larga | 12 | EF000040 | EFI00040 | N | Altura |  |  |  | EU570448 | mm | EU000051 | in | EG000049 | Técnica de fijación
EC002360 | 6 | Tuerca larga | 13 | EF000177 | EFI00177 | N | Anchura de la llave |  |  |  | EU570448 | mm | EU000051 | in | EG000049 | Técnica de fijación
EC002361 | 5 | Alcayata roscada | 1 | EF002169 |  | A | Material | 1 | EV000166 | Acero inoxidable |  |  |  |  | EG000049 | Técnica de fijación
EC002361 | 5 | Alcayata roscada | 1 | EF002169 |  | A | Material | 2 | EV000179 | Acero |  |  |  |  | EG000049 | Técnica de fijación
EC002361 | 5 | Alcayata roscada | 1 | EF002169 |  | A | Material | 3 | EV000149 | Latón |  |  |  |  | EG000049 | Técnica de fijación
EC002361 | 5 | Alcayata roscada | 1 | EF002169 |  | A | Material | 4 | EV000154 | Otros |  |  |  |  | EG000049 | Técnica de fijación
EC002361 | 5 | Alcayata roscada | 2 | EF000139 |  | A | Tratamiento de superficie | 1 | EV000254 | Galvanizado en caliente |  |  |  |  | EG000049 | Técnica de fijación
EC002361 | 5 | Alcayata roscada | 2 | EF000139 |  | A | Tratamiento de superficie | 2 | EV003454 | Con revestimiento galvánico / zinc electrolítico |  |  |  |  | EG000049 | Técnica de fijación
EC002361 | 5 | Alcayata roscada | 2 | EF000139 |  | A | Tratamiento de superficie | 3 | EV006034 | Sin tratamiento |  |  |  |  | EG000049 | Técnica de fijación
EC002361 | 5 | Alcayata roscada | 3 | EF000010 |  | A | Modelo | 1 | EV008333 | Normal |  |  |  |  | EG000049 | Técnica de fijación
EC002361 | 5 | Alcayata roscada | 3 | EF000010 |  | A | Modelo | 2 | EV008050 | Pesado |  |  |  |  | EG000049 | Técnica de fijación
EC002361 | 5 | Alcayata roscada | 4 | EF001084 | EFI01084 | N | Diámetro del eje |  |  |  | EU570448 | mm | EU000051 | in | EG000049 | Técnica de fijación
EC002361 | 5 | Alcayata roscada | 5 | EF001438 | EFI01438 | N | Longitud |  |  |  | EU570448 | mm | EU000051 | in | EG000049 | Técnica de fijación
EC002361 | 5 | Alcayata roscada | 6 | EF000368 | EFI00368 | N | Longitud de la rosca |  |  |  | EU570448 | mm | EU000051 | in | EG000049 | Técnica de fijación
EC002361 | 5 | Alcayata roscada | 7 | EF001227 |  | L | Con tacos | [7 empty] | EG000049 | Técnica de fijación
EC002361 | 5 | Alcayata roscada | 8 | EF000013 |  | A | Sistema de tornillos | 1 | EV000427 | Philips |  |  |  |  | EG000049 | Técnica de fijación
EC002361 | 5 | Alcayata roscada | 8 | EF000013 |  | A | Sistema de tornillos | 2 | EV006146 | Muesca |  |  |  |  | EG000049 | Técnica de fijación
EC002361 | 5 | Alcayata roscada | 8 | EF000013 |  | A | Sistema de tornillos | 3 | EV000154 | Otros |  |  |  |  | EG000049 | Técnica de fijación
EC002362 | 4 | Abrazadera de montaje para cajas de conexiones | 1 | EF000010 |  | A | Modelo | 1 | EV008464 | Boquilla simple |  |  |  |  | EG000048 | Material de conexión
EC002362 | 4 | Abrazadera de montaje para cajas de conexiones | 1 | EF000010 |  | A | Modelo | 2 | EV007212 | Doble boquilla |  |  |  |  | EG000048 | Material de conexión
EC002363 | 6 | Cartucho de mortero para anclajes compuestos | 1 | EF002169 |  | A | Material | 1 | EV008463 | Resina acrílica Epoxy |  |  |  |  | EG000049 | Técnica de fijación
EC002363 | 6 | Cartucho de mortero para anclajes compuestos | 1 | EF002169 |  | A | Material | 2 | EV008349 | Resina de poliéster |  |  |  |  | EG000049 | Técnica de fijación
EC002363 | 6 | Cartucho de mortero para anclajes compuestos | 1 | EF002169 |  | A | Material | 3 | EV010524 | Resina de viniléster |  |  |  |  | EG000049 | Técnica de fijación
EC002363 | 6 | Cartucho de mortero para anclajes compuestos | 1 | EF002169 |  | A | Material | 4 | EV000154 | Otros |  |  |  |  | EG000049 | Técnica de fijación
EC002363 | 6 | Cartucho de mortero para anclajes compuestos | 2 | EF004562 | EFI04562 | N | Diámetro de la perforación |  |  |  | EU570448 | mm | EU000051 | in | EG000049 | Técnica de fijación
EC002363 | 6 | Cartucho de mortero para anclajes compuestos | 3 | EF004563 | EFI04563 | N | Profundidad del agujero |  |  |  | EU570448 | mm | EU000051 | in | EG000049 | Técnica de fijación
EC002363 | 6 | Cartucho de mortero para anclajes compuestos | 4 | EF012339 | EFI12339 | N | Profundidad de anclaje efectiva |  |  |  | EU570448 | mm | EU000051 | in | EG000049 | Técnica de fijación
EC002363 | 6 | Cartucho de mortero para anclajes compuestos | 5 | EF002134 | EFI02134 | N | Volumen del cartucho |  |  |  | EU570380 | ml | EU571098 |  | EG000049 | Técnica de fijación
EC002363 | 6 | Cartucho de mortero para anclajes compuestos | 6 | EF016159 |  | R | Tiempo de curación |  |  |  | EU570422 | min |  |  | EG000049 | Técnica de fijación
EC002363 | 6 | Cartucho de mortero para anclajes compuestos | 7 | EF014877 | EFI14877 | R | Temperatura de procesamiento |  |  |  | EU570073 | °C | EU571087 | ºF | EG000049 | Técnica de fijación
EC002364 | 6 | Clavo para dispositivo de lengüeta | 1 | EF000073 |  | A | Adecuado para | 1 | EV000079 | Hormigón |  |  |  |  | EG000049 | Técnica de fijación
EC002364 | 6 | Clavo para dispositivo de lengüeta | 1 | EF000073 |  | A | Adecuado para | 2 | EV000179 | Acero |  |  |  |  | EG000049 | Técnica de fijación
EC002364 | 6 | Clavo para dispositivo de lengüeta | 1 | EF000073 |  | A | Adecuado para | 3 | EV000131 | Madera |  |  |  |  | EG000049 | Técnica de fijación
EC002364 | 6 | Clavo para dispositivo de lengüeta | 1 | EF000073 |  | A | Adecuado para | 4 | EV000154 | Otros |  |  |  |  | EG000049 | Técnica de fijación
EC002364 | 6 | Clavo para dispositivo de lengüeta | 2 | EF005585 |  | N | Número de arandelas | [7 empty] | EG000049 | Técnica de fijación
EC002364 | 6 | Clavo para dispositivo de lengüeta | 3 | EF000551 | EFI00551 | N | Diámetro |  |  |  | EU570448 | mm | EU000051 | in | EG000049 | Técnica de fijación
EC002364 | 6 | Clavo para dispositivo de lengüeta | 4 | EF001438 | EFI01438 | N | Longitud |  |  |  | EU570448 | mm | EU000051 | in | EG000049 | Técnica de fijación
EC002364 | 6 | Clavo para dispositivo de lengüeta | 5 | EF009135 |  | N | Longitud (pulgadas) |  |  |  | EU000051 | in |  |  | EG000049 | Técnica de fijación
EC002364 | 6 | Clavo para dispositivo de lengüeta | 6 | EF003720 |  | N | Tamaño del fileteado externo (métrico) | [7 empty] | EG000049 | Técnica de fijación
EC002364 | 6 | Clavo para dispositivo de lengüeta | 7 | EF000012 |  | A | Forma de la cabeza | 1 | EV012580 | Doble cabeza |  |  |  |  | EG000049 | Técnica de fijación
EC002364 | 6 | Clavo para dispositivo de lengüeta | 7 | EF000012 |  | A | Forma de la cabeza | 2 | EV000900 | Cabezal grande |  |  |  |  | EG000049 | Técnica de fijación
EC002364 | 6 | Clavo para dispositivo de lengüeta | 7 | EF000012 |  | A | Forma de la cabeza | 3 | EV004971 | Forma de esfera |  |  |  |  | EG000049 | Técnica de fijación
EC002364 | 6 | Clavo para dispositivo de lengüeta | 7 | EF000012 |  | A | Forma de la cabeza | 4 | EV000901 | Cabezal redondo |  |  |  |  | EG000049 | Técnica de fijación
EC002364 | 6 | Clavo para dispositivo de lengüeta | 7 | EF000012 |  | A | Forma de la cabeza | 5 | EV008446 | Llano |  |  |  |  | EG000049 | Técnica de fijación
EC002364 | 6 | Clavo para dispositivo de lengüeta | 7 | EF000012 |  | A | Forma de la cabeza | 6 | EV000161 | Cabeza fresada |  |  |  |  | EG000049 | Técnica de fijación
EC002364 | 6 | Clavo para dispositivo de lengüeta | 7 | EF000012 |  | A | Forma de la cabeza | 7 | EV003730 | Extremo roscado |  |  |  |  | EG000049 | Técnica de fijación
EC002364 | 6 | Clavo para dispositivo de lengüeta | 7 | EF000012 |  | A | Forma de la cabeza | 8 | EV000154 | Otros |  |  |  |  | EG000049 | Técnica de fijación
EC002364 | 6 | Clavo para dispositivo de lengüeta | 8 | EF002169 |  | A | Material | 1 | EV000072 | Aluminio |  |  |  |  | EG000049 | Técnica de fijación
EC002364 | 6 | Clavo para dispositivo de lengüeta | 8 | EF002169 |  | A | Material | 2 | EV000138 | Cobre |  |  |  |  | EG000049 | Técnica de fijación
EC002364 | 6 | Clavo para dispositivo de lengüeta | 8 | EF002169 |  | A | Material | 3 | EV000149 | Latón |  |  |  |  | EG000049 | Técnica de fijación
EC002364 | 6 | Clavo para dispositivo de lengüeta | 8 | EF002169 |  | A | Material | 4 | EV000166 | Acero inoxidable |  |  |  |  | EG000049 | Técnica de fijación
EC002364 | 6 | Clavo para dispositivo de lengüeta | 8 | EF002169 |  | A | Material | 5 | EV000179 | Acero |  |  |  |  | EG000049 | Técnica de fijación
EC002364 | 6 | Clavo para dispositivo de lengüeta | 8 | EF002169 |  | A | Material | 6 | EV000154 | Otros |  |  |  |  | EG000049 | Técnica de fijación
EC002364 | 6 | Clavo para dispositivo de lengüeta | 9 | EF000139 |  | A | Tratamiento de superficie | 1 | EV007144 | Azul revenido |  |  |  |  | EG000049 | Técnica de fijación
EC002364 | 6 | Clavo para dispositivo de lengüeta | 9 | EF000139 |  | A | Tratamiento de superficie | 2 | EV003454 | Con revestimiento galvánico / zinc electrolítico |  |  |  |  | EG000049 | Técnica de fijación
EC002364 | 6 | Clavo para dispositivo de lengüeta | 9 | EF000139 |  | A | Tratamiento de superficie | 3 | EV000254 | Galvanizado en caliente |  |  |  |  | EG000049 | Técnica de fijación
EC002364 | 6 | Clavo para dispositivo de lengüeta | 9 | EF000139 |  | A | Tratamiento de superficie | 4 | EV000154 | Otros |  |  |  |  | EG000049 | Técnica de fijación
EC002364 | 6 | Clavo para dispositivo de lengüeta | 9 | EF000139 |  | A | Tratamiento de superficie | 5 | EV006034 | Sin tratamiento |  |  |  |  | EG000049 | Técnica de fijación
EC002364 | 6 | Clavo para dispositivo de lengüeta | 10 | EF004739 |  | L | Endurecido | [7 empty] | EG000049 | Técnica de fijación
EC002365 | 5 | Tornillo de seguridad | 1 | EF002169 |  | A | Material | 1 | EV000179 | Acero |  |  |  |  | EG000049 | Técnica de fijación
EC002365 | 5 | Tornillo de seguridad | 1 | EF002169 |  | A | Material | 2 | EV000166 | Acero inoxidable |  |  |  |  | EG000049 | Técnica de fijación
EC002365 | 5 | Tornillo de seguridad | 1 | EF002169 |  | A | Material | 3 | EV000154 | Otros |  |  |  |  | EG000049 | Técnica de fijación
EC002365 | 5 | Tornillo de seguridad | 2 | EF001257 |  | A | Calidad del material | 1 | EV006909 | Acero inoxidable V2A |  |  |  |  | EG000049 | Técnica de fijación
EC002365 | 5 | Tornillo de seguridad | 2 | EF001257 |  | A | Calidad del material | 2 | EV006908 | Acero inoxidable V4A |  |  |  |  | EG000049 | Técnica de fijación
EC002365 | 5 | Tornillo de seguridad | 2 | EF001257 |  | A | Calidad del material | 3 | EV000154 | Otros |  |  |  |  | EG000049 | Técnica de fijación
EC002365 | 5 | Tornillo de seguridad | 3 | EF000139 |  | A | Tratamiento de superficie | 1 | EV000254 | Galvanizado en caliente |  |  |  |  | EG000049 | Técnica de fijación
EC002365 | 5 | Tornillo de seguridad | 3 | EF000139 |  | A | Tratamiento de superficie | 2 | EV003454 | Con revestimiento galvánico / zinc electrolítico |  |  |  |  | EG000049 | Técnica de fijación
EC002365 | 5 | Tornillo de seguridad | 3 | EF000139 |  | A | Tratamiento de superficie | 3 | EV006034 | Sin tratamiento |  |  |  |  | EG000049 | Técnica de fijación
EC002365 | 5 | Tornillo de seguridad | 4 | EF005700 |  | N | Diámetro de la rosca ST | [7 empty] | EG000049 | Técnica de fijación
EC002365 | 5 | Tornillo de seguridad | 5 | EF003563 |  | N | Tamaño del hilo (métrico) | [7 empty] | EG000049 | Técnica de fijación
EC002365 | 5 | Tornillo de seguridad | 6 | EF004757 | EFI04757 | N | Diámetro de la rosca |  |  |  | EU570448 | mm | EU000051 | in | EG000049 | Técnica de fijación
EC002365 | 5 | Tornillo de seguridad | 7 | EF001438 | EFI01438 | N | Longitud |  |  |  | EU570448 | mm | EU000051 | in | EG000049 | Técnica de fijación
EC002365 | 5 | Tornillo de seguridad | 8 | EF000012 |  | A | Forma de la cabeza | 1 | EV003654 | Esfera plana |  |  |  |  | EG000049 | Técnica de fijación
EC002365 | 5 | Tornillo de seguridad | 8 | EF000012 |  | A | Forma de la cabeza | 2 | EV008449 | Cabeza troncocónica |  |  |  |  | EG000049 | Técnica de fijación
EC002365 | 5 | Tornillo de seguridad | 8 | EF000012 |  | A | Forma de la cabeza | 3 | EV000194 | Fresado |  |  |  |  | EG000049 | Técnica de fijación
EC002365 | 5 | Tornillo de seguridad | 8 | EF000012 |  | A | Forma de la cabeza | 4 | EV000154 | Otros |  |  |  |  | EG000049 | Técnica de fijación
EC002365 | 5 | Tornillo de seguridad | 9 | EF000013 |  | A | Sistema de tornillos | 1 | EV008340 | Un sentido |  |  |  |  | EG000049 | Técnica de fijación
EC002365 | 5 | Tornillo de seguridad | 9 | EF000013 |  | A | Sistema de tornillos | 2 | EV008288 | Cruceta con clavija |  |  |  |  | EG000049 | Técnica de fijación
EC002365 | 5 | Tornillo de seguridad | 9 | EF000013 |  | A | Sistema de tornillos | 3 | EV008387 | TRI-WING |  |  |  |  | EG000049 | Técnica de fijación
EC002366 | 7 | Tuerca anular | 1 | EF002169 |  | A | Material | 1 | EV000179 | Acero |  |  |  |  | EG000049 | Técnica de fijación
EC002366 | 7 | Tuerca anular | 1 | EF002169 |  | A | Material | 2 | EV000166 | Acero inoxidable |  |  |  |  | EG000049 | Técnica de fijación
EC002366 | 7 | Tuerca anular | 1 | EF002169 |  | A | Material | 3 | EV000154 | Otros |  |  |  |  | EG000049 | Técnica de fijación
EC002366 | 7 | Tuerca anular | 2 | EF001257 |  | A | Calidad del material | 1 | EV008222 | C15 (acero) |  |  |  |  | EG000049 | Técnica de fijación
EC002366 | 7 | Tuerca anular | 2 | EF001257 |  | A | Calidad del material | 2 | EV006909 | Acero inoxidable V2A |  |  |  |  | EG000049 | Técnica de fijación
EC002366 | 7 | Tuerca anular | 2 | EF001257 |  | A | Calidad del material | 3 | EV006908 | Acero inoxidable V4A |  |  |  |  | EG000049 | Técnica de fijación
EC002366 | 7 | Tuerca anular | 2 | EF001257 |  | A | Calidad del material | 4 | EV000154 | Otros |  |  |  |  | EG000049 | Técnica de fijación
EC002366 | 7 | Tuerca anular | 3 | EF000139 |  | A | Tratamiento de superficie | 1 | EV006034 | Sin tratamiento |  |  |  |  | EG000049 | Técnica de fijación
EC002366 | 7 | Tuerca anular | 3 | EF000139 |  | A | Tratamiento de superficie | 2 | EV000254 | Galvanizado en caliente |  |  |  |  | EG000049 | Técnica de fijación
EC002366 | 7 | Tuerca anular | 3 | EF000139 |  | A | Tratamiento de superficie | 3 | EV003454 | Con revestimiento galvánico / zinc electrolítico |  |  |  |  | EG000049 | Técnica de fijación
EC002366 | 7 | Tuerca anular | 3 | EF000139 |  | A | Tratamiento de superficie | 4 | EV000154 | Otros |  |  |  |  | EG000049 | Técnica de fijación
EC002366 | 7 | Tuerca anular | 4 | EF001758 |  | A | Tipo de fileteado | 1 | EV011111 | BSW |  |  |  |  | EG000049 | Técnica de fijación
EC002366 | 7 | Tuerca anular | 4 | EF001758 |  | A | Tipo de fileteado | 2 | EV003712 | Métrico |  |  |  |  | EG000049 | Técnica de fijación
EC002366 | 7 | Tuerca anular | 4 | EF001758 |  | A | Tipo de fileteado | 3 | EV011112 | UNC |  |  |  |  | EG000049 | Técnica de fijación
EC002366 | 7 | Tuerca anular | 4 | EF001758 |  | A | Tipo de fileteado | 4 | EV006238 | UNEF |  |  |  |  | EG000049 | Técnica de fijación
EC002366 | 7 | Tuerca anular | 4 | EF001758 |  | A | Tipo de fileteado | 5 | EV011113 | UNF |  |  |  |  | EG000049 | Técnica de fijación
EC002366 | 7 | Tuerca anular | 4 | EF001758 |  | A | Tipo de fileteado | 6 | EV000154 | Otros |  |  |  |  | EG000049 | Técnica de fijación
EC002366 | 7 | Tuerca anular | 5 | EF003563 |  | N | Tamaño del hilo (métrico) | [7 empty] | EG000049 | Técnica de fijación
EC002366 | 7 | Tuerca anular | 6 | EF003715 |  | A | Tamaño de rosca (imperial) | 1 | EV013407 | #4 |  |  |  |  | EG000049 | Técnica de fijación
EC002366 | 7 | Tuerca anular | 6 | EF003715 |  | A | Tamaño de rosca (imperial) | 2 | EV013408 | #5 |  |  |  |  | EG000049 | Técnica de fijación
EC002366 | 7 | Tuerca anular | 6 | EF003715 |  | A | Tamaño de rosca (imperial) | 3 | EV013409 | #6 |  |  |  |  | EG000049 | Técnica de fijación
EC002366 | 7 | Tuerca anular | 6 | EF003715 |  | A | Tamaño de rosca (imperial) | 4 | EV014958 | #8 |  |  |  |  | EG000049 | Técnica de fijación
EC002366 | 7 | Tuerca anular | 6 | EF003715 |  | A | Tamaño de rosca (imperial) | 5 | EV014959 | #10 |  |  |  |  | EG000049 | Técnica de fijación
EC002366 | 7 | Tuerca anular | 6 | EF003715 |  | A | Tamaño de rosca (imperial) | 6 | EV012334 | #12 |  |  |  |  | EG000049 | Técnica de fijación
EC002366 | 7 | Tuerca anular | 6 | EF003715 |  | A | Tamaño de rosca (imperial) | 7 | EV008488 | 1/8 pulgada |  |  |  |  | EG000049 | Técnica de fijación
EC002366 | 7 | Tuerca anular | 6 | EF003715 |  | A | Tamaño de rosca (imperial) | 8 | EV011097 | 5/32 pulgada |  |  |  |  | EG000049 | Técnica de fijación
EC002366 | 7 | Tuerca anular | 6 | EF003715 |  | A | Tamaño de rosca (imperial) | 9 | EV009568 | 3/16 pulgada |  |  |  |  | EG000049 | Técnica de fijación
EC002366 | 7 | Tuerca anular | 6 | EF003715 |  | A | Tamaño de rosca (imperial) | 10 | EV006239 | 1/4 pulgada |  |  |  |  | EG000049 | Técnica de fijación
EC002366 | 7 | Tuerca anular | 6 | EF003715 |  | A | Tamaño de rosca (imperial) | 11 | EV006240 | 5/16 pulgada |  |  |  |  | EG000049 | Técnica de fijación
EC002366 | 7 | Tuerca anular | 6 | EF003715 |  | A | Tamaño de rosca (imperial) | 12 | EV003501 | 3/8 pulgada |  |  |  |  | EG000049 | Técnica de fijación
EC002366 | 7 | Tuerca anular | 6 | EF003715 |  | A | Tamaño de rosca (imperial) | 13 | EV021173 | 7/16 pulgada |  |  |  |  | EG000049 | Técnica de fijación
EC002366 | 7 | Tuerca anular | 6 | EF003715 |  | A | Tamaño de rosca (imperial) | 14 | EV004591 | 1/2 pulgada |  |  |  |  | EG000049 | Técnica de fijación
EC002366 | 7 | Tuerca anular | 6 | EF003715 |  | A | Tamaño de rosca (imperial) | 15 | EV021112 | 9/16 pulgada |  |  |  |  | EG000049 | Técnica de fijación
EC002366 | 7 | Tuerca anular | 6 | EF003715 |  | A | Tamaño de rosca (imperial) | 16 | EV006246 | 5/8 pulgada |  |  |  |  | EG000049 | Técnica de fijación
EC002366 | 7 | Tuerca anular | 6 | EF003715 |  | A | Tamaño de rosca (imperial) | 17 | EV003502 | 3/4 pulgada |  |  |  |  | EG000049 | Técnica de fijación
EC002366 | 7 | Tuerca anular | 6 | EF003715 |  | A | Tamaño de rosca (imperial) | 18 | EV006247 | 7/8 pulgada |  |  |  |  | EG000049 | Técnica de fijación
EC002366 | 7 | Tuerca anular | 6 | EF003715 |  | A | Tamaño de rosca (imperial) | 19 | EV003503 | 1 pulgada |  |  |  |  | EG000049 | Técnica de fijación
EC002366 | 7 | Tuerca anular | 6 | EF003715 |  | A | Tamaño de rosca (imperial) | 20 | EV000154 | Otros |  |  |  |  | EG000049 | Técnica de fijación
EC002366 | 7 | Tuerca anular | 7 | EF003712 | EFI03712 | N | Paso de rosca |  |  |  | EU570448 | mm | EU000051 | in | EG000049 | Técnica de fijación
EC002366 | 7 | Tuerca anular | 8 | EF012132 |  | N | Pasos de rosca por pulgada | [7 empty] | EG000049 | Técnica de fijación
EC002366 | 7 | Tuerca anular | 9 | EF000008 | EFI00008 | N | Anchura |  |  |  | EU570448 | mm | EU000051 | in | EG000049 | Técnica de fijación
EC002366 | 7 | Tuerca anular | 10 | EF000040 | EFI00040 | N | Altura |  |  |  | EU570448 | mm | EU000051 | in | EG000049 | Técnica de fijación
EC002366 | 7 | Tuerca anular | 11 | EF005977 | EFI05977 | N | Carga máxima |  |  |  | EU570039 | kg | EU570420 | lb | EG000049 | Técnica de fijación
EC002367 | 8 | Cáncamo | 1 | EF002169 |  | A | Material | 1 | EV000179 | Acero |  |  |  |  | EG000049 | Técnica de fijación
EC002367 | 8 | Cáncamo | 1 | EF002169 |  | A | Material | 2 | EV000166 | Acero inoxidable |  |  |  |  | EG000049 | Técnica de fijación
EC002367 | 8 | Cáncamo | 1 | EF002169 |  | A | Material | 3 | EV000149 | Latón |  |  |  |  | EG000049 | Técnica de fijación
EC002367 | 8 | Cáncamo | 1 | EF002169 |  | A | Material | 4 | EV000154 | Otros |  |  |  |  | EG000049 | Técnica de fijación
EC002367 | 8 | Cáncamo | 2 | EF001257 |  | A | Calidad del material | 1 | EV008222 | C15 (acero) |  |  |  |  | EG000049 | Técnica de fijación
EC002367 | 8 | Cáncamo | 2 | EF001257 |  | A | Calidad del material | 2 | EV006909 | Acero inoxidable V2A |  |  |  |  | EG000049 | Técnica de fijación
EC002367 | 8 | Cáncamo | 2 | EF001257 |  | A | Calidad del material | 3 | EV006908 | Acero inoxidable V4A |  |  |  |  | EG000049 | Técnica de fijación
EC002367 | 8 | Cáncamo | 2 | EF001257 |  | A | Calidad del material | 4 | EV000154 | Otros |  |  |  |  | EG000049 | Técnica de fijación
EC002367 | 8 | Cáncamo | 3 | EF000139 |  | A | Tratamiento de superficie | 1 | EV006034 | Sin tratamiento |  |  |  |  | EG000049 | Técnica de fijación
EC002367 | 8 | Cáncamo | 3 | EF000139 |  | A | Tratamiento de superficie | 2 | EV000254 | Galvanizado en caliente |  |  |  |  | EG000049 | Técnica de fijación
EC002367 | 8 | Cáncamo | 3 | EF000139 |  | A | Tratamiento de superficie | 3 | EV003454 | Con revestimiento galvánico / zinc electrolítico |  |  |  |  | EG000049 | Técnica de fijación
EC002367 | 8 | Cáncamo | 3 | EF000139 |  | A | Tratamiento de superficie | 4 | EV000154 | Otros |  |  |  |  | EG000049 | Técnica de fijación
EC002367 | 8 | Cáncamo | 4 | EF001758 |  | A | Tipo de fileteado | 1 | EV011111 | BSW |  |  |  |  | EG000049 | Técnica de fijación
EC002367 | 8 | Cáncamo | 4 | EF001758 |  | A | Tipo de fileteado | 2 | EV003712 | Métrico |  |  |  |  | EG000049 | Técnica de fijación
EC002367 | 8 | Cáncamo | 4 | EF001758 |  | A | Tipo de fileteado | 3 | EV011112 | UNC |  |  |  |  | EG000049 | Técnica de fijación
EC002367 | 8 | Cáncamo | 4 | EF001758 |  | A | Tipo de fileteado | 4 | EV006238 | UNEF |  |  |  |  | EG000049 | Técnica de fijación
EC002367 | 8 | Cáncamo | 4 | EF001758 |  | A | Tipo de fileteado | 5 | EV011113 | UNF |  |  |  |  | EG000049 | Técnica de fijación
EC002367 | 8 | Cáncamo | 4 | EF001758 |  | A | Tipo de fileteado | 6 | EV000154 | Otros |  |  |  |  | EG000049 | Técnica de fijación
EC002367 | 8 | Cáncamo | 5 | EF003563 |  | N | Tamaño del hilo (métrico) | [7 empty] | EG000049 | Técnica de fijación
EC002367 | 8 | Cáncamo | 6 | EF003715 |  | A | Tamaño de rosca (imperial) | 1 | EV013407 | #4 |  |  |  |  | EG000049 | Técnica de fijación
EC002367 | 8 | Cáncamo | 6 | EF003715 |  | A | Tamaño de rosca (imperial) | 2 | EV013408 | #5 |  |  |  |  | EG000049 | Técnica de fijación
EC002367 | 8 | Cáncamo | 6 | EF003715 |  | A | Tamaño de rosca (imperial) | 3 | EV013409 | #6 |  |  |  |  | EG000049 | Técnica de fijación
EC002367 | 8 | Cáncamo | 6 | EF003715 |  | A | Tamaño de rosca (imperial) | 4 | EV014958 | #8 |  |  |  |  | EG000049 | Técnica de fijación
EC002367 | 8 | Cáncamo | 6 | EF003715 |  | A | Tamaño de rosca (imperial) | 5 | EV014959 | #10 |  |  |  |  | EG000049 | Técnica de fijación
EC002367 | 8 | Cáncamo | 6 | EF003715 |  | A | Tamaño de rosca (imperial) | 6 | EV012334 | #12 |  |  |  |  | EG000049 | Técnica de fijación
EC002367 | 8 | Cáncamo | 6 | EF003715 |  | A | Tamaño de rosca (imperial) | 7 | EV008488 | 1/8 pulgada |  |  |  |  | EG000049 | Técnica de fijación
EC002367 | 8 | Cáncamo | 6 | EF003715 |  | A | Tamaño de rosca (imperial) | 8 | EV011097 | 5/32 pulgada |  |  |  |  | EG000049 | Técnica de fijación
EC002367 | 8 | Cáncamo | 6 | EF003715 |  | A | Tamaño de rosca (imperial) | 9 | EV009568 | 3/16 pulgada |  |  |  |  | EG000049 | Técnica de fijación
EC002367 | 8 | Cáncamo | 6 | EF003715 |  | A | Tamaño de rosca (imperial) | 10 | EV006239 | 1/4 pulgada |  |  |  |  | EG000049 | Técnica de fijación
EC002367 | 8 | Cáncamo | 6 | EF003715 |  | A | Tamaño de rosca (imperial) | 11 | EV006240 | 5/16 pulgada |  |  |  |  | EG000049 | Técnica de fijación
EC002367 | 8 | Cáncamo | 6 | EF003715 |  | A | Tamaño de rosca (imperial) | 12 | EV003501 | 3/8 pulgada |  |  |  |  | EG000049 | Técnica de fijación
EC002367 | 8 | Cáncamo | 6 | EF003715 |  | A | Tamaño de rosca (imperial) | 13 | EV021173 | 7/16 pulgada |  |  |  |  | EG000049 | Técnica de fijación
EC002367 | 8 | Cáncamo | 6 | EF003715 |  | A | Tamaño de rosca (imperial) | 14 | EV004591 | 1/2 pulgada |  |  |  |  | EG000049 | Técnica de fijación
EC002367 | 8 | Cáncamo | 6 | EF003715 |  | A | Tamaño de rosca (imperial) | 15 | EV021112 | 9/16 pulgada |  |  |  |  | EG000049 | Técnica de fijación
EC002367 | 8 | Cáncamo | 6 | EF003715 |  | A | Tamaño de rosca (imperial) | 16 | EV006246 | 5/8 pulgada |  |  |  |  | EG000049 | Técnica de fijación
EC002367 | 8 | Cáncamo | 6 | EF003715 |  | A | Tamaño de rosca (imperial) | 17 | EV003502 | 3/4 pulgada |  |  |  |  | EG000049 | Técnica de fijación
EC002367 | 8 | Cáncamo | 6 | EF003715 |  | A | Tamaño de rosca (imperial) | 18 | EV006247 | 7/8 pulgada |  |  |  |  | EG000049 | Técnica de fijación
EC002367 | 8 | Cáncamo | 6 | EF003715 |  | A | Tamaño de rosca (imperial) | 19 | EV003503 | 1 pulgada |  |  |  |  | EG000049 | Técnica de fijación
EC002367 | 8 | Cáncamo | 6 | EF003715 |  | A | Tamaño de rosca (imperial) | 20 | EV000154 | Otros |  |  |  |  | EG000049 | Técnica de fijación
EC002367 | 8 | Cáncamo | 7 | EF003712 | EFI03712 | N | Paso de rosca |  |  |  | EU570448 | mm | EU000051 | in | EG000049 | Técnica de fijación
EC002367 | 8 | Cáncamo | 8 | EF012132 |  | N | Pasos de rosca por pulgada | [7 empty] | EG000049 | Técnica de fijación
EC002367 | 8 | Cáncamo | 9 | EF001438 | EFI01438 | N | Longitud |  |  |  | EU570448 | mm | EU000051 | in | EG000049 | Técnica de fijación
EC002367 | 8 | Cáncamo | 10 | EF001085 | EFI01085 | N | Diámetro interior del ojal |  |  |  | EU570448 | mm | EU000051 | in | EG000049 | Técnica de fijación
EC002367 | 8 | Cáncamo | 11 | EF009106 |  | L | Rosca total | [7 empty] | EG000049 | Técnica de fijación
EC002367 | 8 | Cáncamo | 12 | EF005977 | EFI05977 | N | Carga máxima |  |  |  | EU570039 | kg | EU570420 | lb | EG000049 | Técnica de fijación
EC002367 | 8 | Cáncamo | 13 | EF000301 |  | L | Giratorio | [7 empty] | EG000049 | Técnica de fijación
EC002368 | 6 | Cáncamo roscado para madera | 1 | EF002169 |  | A | Material | 1 | EV000179 | Acero |  |  |  |  | EG000049 | Técnica de fijación
EC002368 | 6 | Cáncamo roscado para madera | 1 | EF002169 |  | A | Material | 2 | EV000166 | Acero inoxidable |  |  |  |  | EG000049 | Técnica de fijación
EC002368 | 6 | Cáncamo roscado para madera | 1 | EF002169 |  | A | Material | 3 | EV000149 | Latón |  |  |  |  | EG000049 | Técnica de fijación
EC002368 | 6 | Cáncamo roscado para madera | 1 | EF002169 |  | A | Material | 4 | EV000154 | Otros |  |  |  |  | EG000049 | Técnica de fijación
EC002368 | 6 | Cáncamo roscado para madera | 2 | EF000139 |  | A | Tratamiento de superficie | 1 | EV000254 | Galvanizado en caliente |  |  |  |  | EG000049 | Técnica de fijación
EC002368 | 6 | Cáncamo roscado para madera | 2 | EF000139 |  | A | Tratamiento de superficie | 2 | EV003454 | Con revestimiento galvánico / zinc electrolítico |  |  |  |  | EG000049 | Técnica de fijación
EC002368 | 6 | Cáncamo roscado para madera | 2 | EF000139 |  | A | Tratamiento de superficie | 3 | EV006034 | Sin tratamiento |  |  |  |  | EG000049 | Técnica de fijación
EC002368 | 6 | Cáncamo roscado para madera | 3 | EF001084 | EFI01084 | N | Diámetro del eje |  |  |  | EU570448 | mm | EU000051 | in | EG000049 | Técnica de fijación
EC002368 | 6 | Cáncamo roscado para madera | 4 | EF000178 | EFI00178 | N | Longitud del eje |  |  |  | EU570448 | mm | EU000051 | in | EG000049 | Técnica de fijación
EC002368 | 6 | Cáncamo roscado para madera | 5 | EF001085 | EFI01085 | N | Diámetro interior del ojal |  |  |  | EU570448 | mm | EU000051 | in | EG000049 | Técnica de fijación
EC002369 | 5 | Barra de acero redonda en forma de J | 1 | EF002169 |  | A | Material | 1 | EV000179 | Acero |  |  |  |  | EG000049 | Técnica de fijación
EC002369 | 5 | Barra de acero redonda en forma de J | 1 | EF002169 |  | A | Material | 2 | EV000166 | Acero inoxidable |  |  |  |  | EG000049 | Técnica de fijación
EC002369 | 5 | Barra de acero redonda en forma de J | 1 | EF002169 |  | A | Material | 3 | EV000154 | Otros |  |  |  |  | EG000049 | Técnica de fijación
EC002369 | 5 | Barra de acero redonda en forma de J | 2 | EF000139 |  | A | Tratamiento de superficie | 1 | EV000254 | Galvanizado en caliente |  |  |  |  | EG000049 | Técnica de fijación
EC002369 | 5 | Barra de acero redonda en forma de J | 2 | EF000139 |  | A | Tratamiento de superficie | 2 | EV003454 | Con revestimiento galvánico / zinc electrolítico |  |  |  |  | EG000049 | Técnica de fijación
EC002369 | 5 | Barra de acero redonda en forma de J | 2 | EF000139 |  | A | Tratamiento de superficie | 3 | EV006034 | Sin tratamiento |  |  |  |  | EG000049 | Técnica de fijación
EC002369 | 5 | Barra de acero redonda en forma de J | 3 | EF003563 |  | N | Tamaño del hilo (métrico) | [7 empty] | EG000049 | Técnica de fijación
EC002369 | 5 | Barra de acero redonda en forma de J | 4 | EF001758 |  | A | Tipo de fileteado | 1 | EV011108 | BSF |  |  |  |  | EG000049 | Técnica de fijación
EC002369 | 5 | Barra de acero redonda en forma de J | 4 | EF001758 |  | A | Tipo de fileteado | 2 | EV011111 | BSW |  |  |  |  | EG000049 | Técnica de fijación
EC002369 | 5 | Barra de acero redonda en forma de J | 4 | EF001758 |  | A | Tipo de fileteado | 3 | EV003712 | Métrico |  |  |  |  | EG000049 | Técnica de fijación
EC002369 | 5 | Barra de acero redonda en forma de J | 4 | EF001758 |  | A | Tipo de fileteado | 4 | EV011112 | UNC |  |  |  |  | EG000049 | Técnica de fijación
EC002369 | 5 | Barra de acero redonda en forma de J | 4 | EF001758 |  | A | Tipo de fileteado | 5 | EV011113 | UNF |  |  |  |  | EG000049 | Técnica de fijación
EC002369 | 5 | Barra de acero redonda en forma de J | 4 | EF001758 |  | A | Tipo de fileteado | 6 | EV000154 | Otros |  |  |  |  | EG000049 | Técnica de fijación
EC002369 | 5 | Barra de acero redonda en forma de J | 5 | EF001438 | EFI01438 | N | Longitud |  |  |  | EU570448 | mm | EU000051 | in | EG000049 | Técnica de fijación
EC002369 | 5 | Barra de acero redonda en forma de J | 6 | EF000368 | EFI00368 | N | Longitud de la rosca |  |  |  | EU570448 | mm | EU000051 | in | EG000049 | Técnica de fijación
EC002369 | 5 | Barra de acero redonda en forma de J | 7 | EF006272 | EFI06272 | N | Diámetro exterior del tubo |  |  |  | EU570448 | mm | EU000051 | in | EG000049 | Técnica de fijación
EC002370 | 6 | Barra de acero redonda en forma de U | 1 | EF002169 |  | A | Material | 1 | EV000179 | Acero |  |  |  |  | EG000049 | Técnica de fijación
EC002370 | 6 | Barra de acero redonda en forma de U | 1 | EF002169 |  | A | Material | 2 | EV000166 | Acero inoxidable |  |  |  |  | EG000049 | Técnica de fijación
EC002370 | 6 | Barra de acero redonda en forma de U | 1 | EF002169 |  | A | Material | 3 | EV000154 | Otros |  |  |  |  | EG000049 | Técnica de fijación
EC002370 | 6 | Barra de acero redonda en forma de U | 2 | EF000139 |  | A | Tratamiento de superficie | 1 | EV000254 | Galvanizado en caliente |  |  |  |  | EG000049 | Técnica de fijación
EC002370 | 6 | Barra de acero redonda en forma de U | 2 | EF000139 |  | A | Tratamiento de superficie | 2 | EV003454 | Con revestimiento galvánico / zinc electrolítico |  |  |  |  | EG000049 | Técnica de fijación
EC002370 | 6 | Barra de acero redonda en forma de U | 2 | EF000139 |  | A | Tratamiento de superficie | 3 | EV006034 | Sin tratamiento |  |  |  |  | EG000049 | Técnica de fijación
EC002370 | 6 | Barra de acero redonda en forma de U | 3 | EF025871 | EFI25871 | N | Espesor de la capa de protecc ión de superfície |  |  |  | EU570499 | µm | EU571142 |  | EG000049 | Técnica de fijación
EC002370 | 6 | Barra de acero redonda en forma de U | 4 | EF001758 |  | A | Tipo de fileteado | 1 | EV011111 | BSW |  |  |  |  | EG000049 | Técnica de fijación
EC002370 | 6 | Barra de acero redonda en forma de U | 4 | EF001758 |  | A | Tipo de fileteado | 2 | EV003712 | Métrico |  |  |  |  | EG000049 | Técnica de fijación
EC002370 | 6 | Barra de acero redonda en forma de U | 4 | EF001758 |  | A | Tipo de fileteado | 3 | EV011112 | UNC |  |  |  |  | EG000049 | Técnica de fijación
EC002370 | 6 | Barra de acero redonda en forma de U | 4 | EF001758 |  | A | Tipo de fileteado | 4 | EV006238 | UNEF |  |  |  |  | EG000049 | Técnica de fijación
EC002370 | 6 | Barra de acero redonda en forma de U | 4 | EF001758 |  | A | Tipo de fileteado | 5 | EV011113 | UNF |  |  |  |  | EG000049 | Técnica de fijación
EC002370 | 6 | Barra de acero redonda en forma de U | 4 | EF001758 |  | A | Tipo de fileteado | 6 | EV000154 | Otros |  |  |  |  | EG000049 | Técnica de fijación
EC002370 | 6 | Barra de acero redonda en forma de U | 5 | EF003563 |  | N | Tamaño del hilo (métrico) | [7 empty] | EG000049 | Técnica de fijación
EC002370 | 6 | Barra de acero redonda en forma de U | 6 | EF003715 |  | A | Tamaño de rosca (imperial) | 1 | EV013407 | #4 |  |  |  |  | EG000049 | Técnica de fijación
EC002370 | 6 | Barra de acero redonda en forma de U | 6 | EF003715 |  | A | Tamaño de rosca (imperial) | 2 | EV013408 | #5 |  |  |  |  | EG000049 | Técnica de fijación
EC002370 | 6 | Barra de acero redonda en forma de U | 6 | EF003715 |  | A | Tamaño de rosca (imperial) | 3 | EV013409 | #6 |  |  |  |  | EG000049 | Técnica de fijación
EC002370 | 6 | Barra de acero redonda en forma de U | 6 | EF003715 |  | A | Tamaño de rosca (imperial) | 4 | EV014958 | #8 |  |  |  |  | EG000049 | Técnica de fijación
EC002370 | 6 | Barra de acero redonda en forma de U | 6 | EF003715 |  | A | Tamaño de rosca (imperial) | 5 | EV014959 | #10 |  |  |  |  | EG000049 | Técnica de fijación
EC002370 | 6 | Barra de acero redonda en forma de U | 6 | EF003715 |  | A | Tamaño de rosca (imperial) | 6 | EV012334 | #12 |  |  |  |  | EG000049 | Técnica de fijación
EC002370 | 6 | Barra de acero redonda en forma de U | 6 | EF003715 |  | A | Tamaño de rosca (imperial) | 7 | EV008488 | 1/8 pulgada |  |  |  |  | EG000049 | Técnica de fijación
EC002370 | 6 | Barra de acero redonda en forma de U | 6 | EF003715 |  | A | Tamaño de rosca (imperial) | 8 | EV011097 | 5/32 pulgada |  |  |  |  | EG000049 | Técnica de fijación
EC002370 | 6 | Barra de acero redonda en forma de U | 6 | EF003715 |  | A | Tamaño de rosca (imperial) | 9 | EV009568 | 3/16 pulgada |  |  |  |  | EG000049 | Técnica de fijación
EC002370 | 6 | Barra de acero redonda en forma de U | 6 | EF003715 |  | A | Tamaño de rosca (imperial) | 10 | EV006239 | 1/4 pulgada |  |  |  |  | EG000049 | Técnica de fijación
EC002370 | 6 | Barra de acero redonda en forma de U | 6 | EF003715 |  | A | Tamaño de rosca (imperial) | 11 | EV006240 | 5/16 pulgada |  |  |  |  | EG000049 | Técnica de fijación
EC002370 | 6 | Barra de acero redonda en forma de U | 6 | EF003715 |  | A | Tamaño de rosca (imperial) | 12 | EV003501 | 3/8 pulgada |  |  |  |  | EG000049 | Técnica de fijación
EC002370 | 6 | Barra de acero redonda en forma de U | 6 | EF003715 |  | A | Tamaño de rosca (imperial) | 13 | EV021173 | 7/16 pulgada |  |  |  |  | EG000049 | Técnica de fijación
EC002370 | 6 | Barra de acero redonda en forma de U | 6 | EF003715 |  | A | Tamaño de rosca (imperial) | 14 | EV004591 | 1/2 pulgada |  |  |  |  | EG000049 | Técnica de fijación
EC002370 | 6 | Barra de acero redonda en forma de U | 6 | EF003715 |  | A | Tamaño de rosca (imperial) | 15 | EV021112 | 9/16 pulgada |  |  |  |  | EG000049 | Técnica de fijación
EC002370 | 6 | Barra de acero redonda en forma de U | 6 | EF003715 |  | A | Tamaño de rosca (imperial) | 16 | EV006246 | 5/8 pulgada |  |  |  |  | EG000049 | Técnica de fijación
EC002370 | 6 | Barra de acero redonda en forma de U | 6 | EF003715 |  | A | Tamaño de rosca (imperial) | 17 | EV003502 | 3/4 pulgada |  |  |  |  | EG000049 | Técnica de fijación
EC002370 | 6 | Barra de acero redonda en forma de U | 6 | EF003715 |  | A | Tamaño de rosca (imperial) | 18 | EV006247 | 7/8 pulgada |  |  |  |  | EG000049 | Técnica de fijación
EC002370 | 6 | Barra de acero redonda en forma de U | 6 | EF003715 |  | A | Tamaño de rosca (imperial) | 19 | EV003503 | 1 pulgada |  |  |  |  | EG000049 | Técnica de fijación
EC002370 | 6 | Barra de acero redonda en forma de U | 6 | EF003715 |  | A | Tamaño de rosca (imperial) | 20 | EV000154 | Otros |  |  |  |  | EG000049 | Técnica de fijación
EC002370 | 6 | Barra de acero redonda en forma de U | 7 | EF012132 |  | N | Pasos de rosca por pulgada | [7 empty] | EG000049 | Técnica de fijación
EC002370 | 6 | Barra de acero redonda en forma de U | 8 | EF000040 | EFI00040 | N | Altura |  |  |  | EU570448 | mm | EU000051 | in | EG000049 | Técnica de fijación
EC002370 | 6 | Barra de acero redonda en forma de U | 9 | EF005887 | EFI05887 | N | Rosca de tornillo de media distancia |  |  |  | EU570448 | mm | EU000051 | in | EG000049 | Técnica de fijación
EC002370 | 6 | Barra de acero redonda en forma de U | 10 | EF000368 | EFI00368 | N | Longitud de la rosca |  |  |  | EU570448 | mm | EU000051 | in | EG000049 | Técnica de fijación
EC002370 | 6 | Barra de acero redonda en forma de U | 11 | EF006272 | EFI06272 | N | Diámetro exterior del tubo |  |  |  | EU570448 | mm | EU000051 | in | EG000049 | Técnica de fijación
EC002370 | 6 | Barra de acero redonda en forma de U | 12 | EF023191 |  | A | Diámetro nominal | 1 | EV020207 | 1/8 pulgada (6) |  |  |  |  | EG000049 | Técnica de fijación
EC002370 | 6 | Barra de acero redonda en forma de U | 12 | EF023191 |  | A | Diámetro nominal | 2 | EV020109 | DN 6 |  |  |  |  | EG000049 | Técnica de fijación
EC002370 | 6 | Barra de acero redonda en forma de U | 12 | EF023191 |  | A | Diámetro nominal | 3 | EV008487 | 1/4 pulgada (8) |  |  |  |  | EG000049 | Técnica de fijación
EC002370 | 6 | Barra de acero redonda en forma de U | 12 | EF023191 |  | A | Diámetro nominal | 4 | EV020110 | DN 8 |  |  |  |  | EG000049 | Técnica de fijación
EC002370 | 6 | Barra de acero redonda en forma de U | 12 | EF023191 |  | A | Diámetro nominal | 5 | EV020208 | 3/8 pulgada (10) |  |  |  |  | EG000049 | Técnica de fijación
EC002370 | 6 | Barra de acero redonda en forma de U | 12 | EF023191 |  | A | Diámetro nominal | 6 | EV020111 | DN 10 |  |  |  |  | EG000049 | Técnica de fijación
EC002370 | 6 | Barra de acero redonda en forma de U | 12 | EF023191 |  | A | Diámetro nominal | 7 | EV020275 | DN 12 |  |  |  |  | EG000049 | Técnica de fijación
EC002370 | 6 | Barra de acero redonda en forma de U | 12 | EF023191 |  | A | Diámetro nominal | 8 | EV020209 | 1/2 pulgada (15) |  |  |  |  | EG000049 | Técnica de fijación
EC002370 | 6 | Barra de acero redonda en forma de U | 12 | EF023191 |  | A | Diámetro nominal | 9 | EV005372 | DN 15 |  |  |  |  | EG000049 | Técnica de fijación
EC002370 | 6 | Barra de acero redonda en forma de U | 12 | EF023191 |  | A | Diámetro nominal | 10 | EV020417 | DN 18 |  |  |  |  | EG000049 | Técnica de fijación
EC002370 | 6 | Barra de acero redonda en forma de U | 12 | EF023191 |  | A | Diámetro nominal | 11 | EV020210 | 3/4 pulgada (20) |  |  |  |  | EG000049 | Técnica de fijación
EC002370 | 6 | Barra de acero redonda en forma de U | 12 | EF023191 |  | A | Diámetro nominal | 12 | EV005373 | DN 20 |  |  |  |  | EG000049 | Técnica de fijación
EC002370 | 6 | Barra de acero redonda en forma de U | 12 | EF023191 |  | A | Diámetro nominal | 13 | EV020211 | 1 pulgada (25) |  |  |  |  | EG000049 | Técnica de fijación
EC002370 | 6 | Barra de acero redonda en forma de U | 12 | EF023191 |  | A | Diámetro nominal | 14 | EV005374 | DN 25 |  |  |  |  | EG000049 | Técnica de fijación
EC002370 | 6 | Barra de acero redonda en forma de U | 12 | EF023191 |  | A | Diámetro nominal | 15 | EV020212 | 1 1/4 pulgada (32) |  |  |  |  | EG000049 | Técnica de fijación
EC002370 | 6 | Barra de acero redonda en forma de U | 12 | EF023191 |  | A | Diámetro nominal | 16 | EV005922 | DN 32 |  |  |  |  | EG000049 | Técnica de fijación
EC002370 | 6 | Barra de acero redonda en forma de U | 12 | EF023191 |  | A | Diámetro nominal | 17 | EV020213 | 1 1/2 pulgada (40) |  |  |  |  | EG000049 | Técnica de fijación
EC002370 | 6 | Barra de acero redonda en forma de U | 12 | EF023191 |  | A | Diámetro nominal | 18 | EV020112 | DN 40 |  |  |  |  | EG000049 | Técnica de fijación
EC002370 | 6 | Barra de acero redonda en forma de U | 12 | EF023191 |  | A | Diámetro nominal | 19 | EV020214 | 2 pulgadas (50) |  |  |  |  | EG000049 | Técnica de fijación
EC002370 | 6 | Barra de acero redonda en forma de U | 12 | EF023191 |  | A | Diámetro nominal | 20 | EV020113 | DN 50 |  |  |  |  | EG000049 | Técnica de fijación
EC002370 | 6 | Barra de acero redonda en forma de U | 12 | EF023191 |  | A | Diámetro nominal | 21 | EV020215 | 2 1/2 pulgadas (65) |  |  |  |  | EG000049 | Técnica de fijación
EC002370 | 6 | Barra de acero redonda en forma de U | 12 | EF023191 |  | A | Diámetro nominal | 22 | EV020114 | DN 65 |  |  |  |  | EG000049 | Técnica de fijación
EC002370 | 6 | Barra de acero redonda en forma de U | 12 | EF023191 |  | A | Diámetro nominal | 23 | EV020276 | DN 70 |  |  |  |  | EG000049 | Técnica de fijación
EC002370 | 6 | Barra de acero redonda en forma de U | 12 | EF023191 |  | A | Diámetro nominal | 24 | EV020216 | 3 pulgadas (80) |  |  |  |  | EG000049 | Técnica de fijación
EC002370 | 6 | Barra de acero redonda en forma de U | 12 | EF023191 |  | A | Diámetro nominal | 25 | EV020115 | DN 80 |  |  |  |  | EG000049 | Técnica de fijación
EC002370 | 6 | Barra de acero redonda en forma de U | 12 | EF023191 |  | A | Diámetro nominal | 26 | EV006893 | 3 1/2 pulgadas |  |  |  |  | EG000049 | Técnica de fijación
EC002370 | 6 | Barra de acero redonda en forma de U | 12 | EF023191 |  | A | Diámetro nominal | 27 | EV020217 | 4 pulgadas (100) |  |  |  |  | EG000049 | Técnica de fijación
EC002370 | 6 | Barra de acero redonda en forma de U | 12 | EF023191 |  | A | Diámetro nominal | 28 | EV020116 | DN100 |  |  |  |  | EG000049 | Técnica de fijación
EC002370 | 6 | Barra de acero redonda en forma de U | 12 | EF023191 |  | A | Diámetro nominal | 29 | EV020218 | 5 pulgadas (125) |  |  |  |  | EG000049 | Técnica de fijación
EC002370 | 6 | Barra de acero redonda en forma de U | 12 | EF023191 |  | A | Diámetro nominal | 30 | EV020117 | DN 125 |  |  |  |  | EG000049 | Técnica de fijación
EC002370 | 6 | Barra de acero redonda en forma de U | 12 | EF023191 |  | A | Diámetro nominal | 31 | EV020219 | 6 pulgadas (150) |  |  |  |  | EG000049 | Técnica de fijación
EC002370 | 6 | Barra de acero redonda en forma de U | 12 | EF023191 |  | A | Diámetro nominal | 32 | EV020118 | DN 150 |  |  |  |  | EG000049 | Técnica de fijación
EC002370 | 6 | Barra de acero redonda en forma de U | 12 | EF023191 |  | A | Diámetro nominal | 33 | EV020119 | DN 175 |  |  |  |  | EG000049 | Técnica de fijación
EC002370 | 6 | Barra de acero redonda en forma de U | 12 | EF023191 |  | A | Diámetro nominal | 34 | EV020220 | 8 pulgadas (200) |  |  |  |  | EG000049 | Técnica de fijación
EC002370 | 6 | Barra de acero redonda en forma de U | 12 | EF023191 |  | A | Diámetro nominal | 35 | EV020120 | DN 200 |  |  |  |  | EG000049 | Técnica de fijación
EC002370 | 6 | Barra de acero redonda en forma de U | 12 | EF023191 |  | A | Diámetro nominal | 36 | EV020221 | 10 pulgadas (250) |  |  |  |  | EG000049 | Técnica de fijación
EC002370 | 6 | Barra de acero redonda en forma de U | 12 | EF023191 |  | A | Diámetro nominal | 37 | EV020125 | DN 250 |  |  |  |  | EG000049 | Técnica de fijación
EC002370 | 6 | Barra de acero redonda en forma de U | 12 | EF023191 |  | A | Diámetro nominal | 38 | EV020222 | 12 pulgadas (300) |  |  |  |  | EG000049 | Técnica de fijación
EC002370 | 6 | Barra de acero redonda en forma de U | 12 | EF023191 |  | A | Diámetro nominal | 39 | EV020908 | DN 300 |  |  |  |  | EG000049 | Técnica de fijación
EC002370 | 6 | Barra de acero redonda en forma de U | 12 | EF023191 |  | A | Diámetro nominal | 40 | EV020121 | DN 350 |  |  |  |  | EG000049 | Técnica de fijación
EC002370 | 6 | Barra de acero redonda en forma de U | 12 | EF023191 |  | A | Diámetro nominal | 41 | EV020122 | DN 400 |  |  |  |  | EG000049 | Técnica de fijación
EC002370 | 6 | Barra de acero redonda en forma de U | 12 | EF023191 |  | A | Diámetro nominal | 42 | EV020123 | DN 450 |  |  |  |  | EG000049 | Técnica de fijación
EC002370 | 6 | Barra de acero redonda en forma de U | 12 | EF023191 |  | A | Diámetro nominal | 43 | EV020124 | DN 500 |  |  |  |  | EG000049 | Técnica de fijación
EC002370 | 6 | Barra de acero redonda en forma de U | 12 | EF023191 |  | A | Diámetro nominal | 44 | EV020583 | DN 600 |  |  |  |  | EG000049 | Técnica de fijación
EC002370 | 6 | Barra de acero redonda en forma de U | 12 | EF023191 |  | A | Diámetro nominal | 45 | EV020584 | DN 700 |  |  |  |  | EG000049 | Técnica de fijación
EC002370 | 6 | Barra de acero redonda en forma de U | 12 | EF023191 |  | A | Diámetro nominal | 46 | EV020585 | DN 800 |  |  |  |  | EG000049 | Técnica de fijación
EC002370 | 6 | Barra de acero redonda en forma de U | 12 | EF023191 |  | A | Diámetro nominal | 47 | EV020586 | DN 900 |  |  |  |  | EG000049 | Técnica de fijación
EC002370 | 6 | Barra de acero redonda en forma de U | 12 | EF023191 |  | A | Diámetro nominal | 48 | EV020587 | DN 1000 |  |  |  |  | EG000049 | Técnica de fijación
EC002370 | 6 | Barra de acero redonda en forma de U | 12 | EF023191 |  | A | Diámetro nominal | 49 | EV020588 | DN 1200 |  |  |  |  | EG000049 | Técnica de fijación
EC002370 | 6 | Barra de acero redonda en forma de U | 12 | EF023191 |  | A | Diámetro nominal | 50 | EV020589 | DN 1400 |  |  |  |  | EG000049 | Técnica de fijación
EC002370 | 6 | Barra de acero redonda en forma de U | 12 | EF023191 |  | A | Diámetro nominal | 51 | EV020590 | DN 1600 |  |  |  |  | EG000049 | Técnica de fijación
EC002370 | 6 | Barra de acero redonda en forma de U | 12 | EF023191 |  | A | Diámetro nominal | 52 | EV020591 | DN 1800 |  |  |  |  | EG000049 | Técnica de fijación
EC002370 | 6 | Barra de acero redonda en forma de U | 12 | EF023191 |  | A | Diámetro nominal | 53 | EV020592 | DN 2000 |  |  |  |  | EG000049 | Técnica de fijación
EC002370 | 6 | Barra de acero redonda en forma de U | 12 | EF023191 |  | A | Diámetro nominal | 54 | EV000154 | Otros |  |  |  |  | EG000049 | Técnica de fijación
EC002370 | 6 | Barra de acero redonda en forma de U | 13 | EF025599 |  | L | Con nueces | [7 empty] | EG000049 | Técnica de fijación
EC002370 | 6 | Barra de acero redonda en forma de U | 14 | EF013909 |  | N | Número de nueces | [7 empty] | EG000049 | Técnica de fijación
EC002370 | 6 | Barra de acero redonda en forma de U | 15 | EF025598 |  | L | Con arandelas | [7 empty] | EG000049 | Técnica de fijación
EC002370 | 6 | Barra de acero redonda en forma de U | 16 | EF005585 |  | N | Número de arandelas | [7 empty] | EG000049 | Técnica de fijación
EC002371 | 6 | Argolla | 1 | EF002169 |  | A | Material | 1 | EV000179 | Acero |  |  |  |  | EG000049 | Técnica de fijación
EC002371 | 6 | Argolla | 1 | EF002169 |  | A | Material | 2 | EV000166 | Acero inoxidable |  |  |  |  | EG000049 | Técnica de fijación
EC002371 | 6 | Argolla | 1 | EF002169 |  | A | Material | 3 | EV000154 | Otros |  |  |  |  | EG000049 | Técnica de fijación
EC002371 | 6 | Argolla | 2 | EF001257 |  | A | Calidad del material | 1 | EV006909 | Acero inoxidable V2A |  |  |  |  | EG000049 | Técnica de fijación
EC002371 | 6 | Argolla | 2 | EF001257 |  | A | Calidad del material | 2 | EV006908 | Acero inoxidable V4A |  |  |  |  | EG000049 | Técnica de fijación
EC002371 | 6 | Argolla | 2 | EF001257 |  | A | Calidad del material | 3 | EV000154 | Otros |  |  |  |  | EG000049 | Técnica de fijación
EC002371 | 6 | Argolla | 3 | EF000139 |  | A | Tratamiento de superficie | 1 | EV000254 | Galvanizado en caliente |  |  |  |  | EG000049 | Técnica de fijación
EC002371 | 6 | Argolla | 3 | EF000139 |  | A | Tratamiento de superficie | 2 | EV003454 | Con revestimiento galvánico / zinc electrolítico |  |  |  |  | EG000049 | Técnica de fijación
EC002371 | 6 | Argolla | 3 | EF000139 |  | A | Tratamiento de superficie | 3 | EV006034 | Sin tratamiento |  |  |  |  | EG000049 | Técnica de fijación
EC002371 | 6 | Argolla | 4 | EF005977 | EFI05977 | N | Carga máxima |  |  |  | EU570438 | t | EU571127 |  | EG000049 | Técnica de fijación
EC002371 | 6 | Argolla | 5 | EF009073 | EFI09073 | N | Diámetro del codo |  |  |  | EU570448 | mm | EU000051 | in | EG000049 | Técnica de fijación
EC002371 | 6 | Argolla | 6 | EF006108 | EFI06108 | N | Diámetro del pasador |  |  |  | EU570448 | mm | EU000051 | in | EG000049 | Técnica de fijación
EC002371 | 6 | Argolla | 7 | EF009074 | EFI09074 | N | Ancho interior abertura |  |  |  | EU570448 | mm | EU000051 | in | EG000049 | Técnica de fijación
EC002371 | 6 | Argolla | 8 | EF022970 | EFI22970 | N | Longitud interior |  |  |  | EU570448 | mm | EU000051 | in | EG000049 | Técnica de fijación
EC002371 | 6 | Argolla | 9 | EF005885 |  | L | Forma curvada | [7 empty] | EG000049 | Técnica de fijación
EC002371 | 6 | Argolla | 10 | EF014923 |  | L | Con perno de collar | [7 empty] | EG000049 | Técnica de fijación
EC002372 | 6 | Gancho oscilante | 1 | EF002169 |  | A | Material | 1 | EV000166 | Acero inoxidable |  |  |  |  | EG000049 | Técnica de fijación
EC002372 | 6 | Gancho oscilante | 1 | EF002169 |  | A | Material | 2 | EV000179 | Acero |  |  |  |  | EG000049 | Técnica de fijación
EC002372 | 6 | Gancho oscilante | 1 | EF002169 |  | A | Material | 3 | EV000154 | Otros |  |  |  |  | EG000049 | Técnica de fijación
EC002372 | 6 | Gancho oscilante | 2 | EF001758 |  | A | Tipo de fileteado | 1 | EV011111 | BSW |  |  |  |  | EG000049 | Técnica de fijación
EC002372 | 6 | Gancho oscilante | 2 | EF001758 |  | A | Tipo de fileteado | 2 | EV003712 | Métrico |  |  |  |  | EG000049 | Técnica de fijación
EC002372 | 6 | Gancho oscilante | 2 | EF001758 |  | A | Tipo de fileteado | 3 | EV011112 | UNC |  |  |  |  | EG000049 | Técnica de fijación
EC002372 | 6 | Gancho oscilante | 2 | EF001758 |  | A | Tipo de fileteado | 4 | EV006238 | UNEF |  |  |  |  | EG000049 | Técnica de fijación
EC002372 | 6 | Gancho oscilante | 2 | EF001758 |  | A | Tipo de fileteado | 5 | EV011113 | UNF |  |  |  |  | EG000049 | Técnica de fijación
EC002372 | 6 | Gancho oscilante | 2 | EF001758 |  | A | Tipo de fileteado | 6 | EV000154 | Otros |  |  |  |  | EG000049 | Técnica de fijación
EC002372 | 6 | Gancho oscilante | 3 | EF003563 |  | N | Tamaño del hilo (métrico) | [7 empty] | EG000049 | Técnica de fijación
EC002372 | 6 | Gancho oscilante | 4 | EF003715 |  | A | Tamaño de rosca (imperial) | 1 | EV013407 | #4 |  |  |  |  | EG000049 | Técnica de fijación
EC002372 | 6 | Gancho oscilante | 4 | EF003715 |  | A | Tamaño de rosca (imperial) | 2 | EV013408 | #5 |  |  |  |  | EG000049 | Técnica de fijación
EC002372 | 6 | Gancho oscilante | 4 | EF003715 |  | A | Tamaño de rosca (imperial) | 3 | EV013409 | #6 |  |  |  |  | EG000049 | Técnica de fijación
EC002372 | 6 | Gancho oscilante | 4 | EF003715 |  | A | Tamaño de rosca (imperial) | 4 | EV014958 | #8 |  |  |  |  | EG000049 | Técnica de fijación
EC002372 | 6 | Gancho oscilante | 4 | EF003715 |  | A | Tamaño de rosca (imperial) | 5 | EV014959 | #10 |  |  |  |  | EG000049 | Técnica de fijación
EC002372 | 6 | Gancho oscilante | 4 | EF003715 |  | A | Tamaño de rosca (imperial) | 6 | EV012334 | #12 |  |  |  |  | EG000049 | Técnica de fijación
EC002372 | 6 | Gancho oscilante | 4 | EF003715 |  | A | Tamaño de rosca (imperial) | 7 | EV008488 | 1/8 pulgada |  |  |  |  | EG000049 | Técnica de fijación
EC002372 | 6 | Gancho oscilante | 4 | EF003715 |  | A | Tamaño de rosca (imperial) | 8 | EV011097 | 5/32 pulgada |  |  |  |  | EG000049 | Técnica de fijación
EC002372 | 6 | Gancho oscilante | 4 | EF003715 |  | A | Tamaño de rosca (imperial) | 9 | EV009568 | 3/16 pulgada |  |  |  |  | EG000049 | Técnica de fijación
EC002372 | 6 | Gancho oscilante | 4 | EF003715 |  | A | Tamaño de rosca (imperial) | 10 | EV006239 | 1/4 pulgada |  |  |  |  | EG000049 | Técnica de fijación
EC002372 | 6 | Gancho oscilante | 4 | EF003715 |  | A | Tamaño de rosca (imperial) | 11 | EV006240 | 5/16 pulgada |  |  |  |  | EG000049 | Técnica de fijación
EC002372 | 6 | Gancho oscilante | 4 | EF003715 |  | A | Tamaño de rosca (imperial) | 12 | EV003501 | 3/8 pulgada |  |  |  |  | EG000049 | Técnica de fijación
EC002372 | 6 | Gancho oscilante | 4 | EF003715 |  | A | Tamaño de rosca (imperial) | 13 | EV021173 | 7/16 pulgada |  |  |  |  | EG000049 | Técnica de fijación
EC002372 | 6 | Gancho oscilante | 4 | EF003715 |  | A | Tamaño de rosca (imperial) | 14 | EV004591 | 1/2 pulgada |  |  |  |  | EG000049 | Técnica de fijación
EC002372 | 6 | Gancho oscilante | 4 | EF003715 |  | A | Tamaño de rosca (imperial) | 15 | EV021112 | 9/16 pulgada |  |  |  |  | EG000049 | Técnica de fijación
EC002372 | 6 | Gancho oscilante | 4 | EF003715 |  | A | Tamaño de rosca (imperial) | 16 | EV006246 | 5/8 pulgada |  |  |  |  | EG000049 | Técnica de fijación
EC002372 | 6 | Gancho oscilante | 4 | EF003715 |  | A | Tamaño de rosca (imperial) | 17 | EV003502 | 3/4 pulgada |  |  |  |  | EG000049 | Técnica de fijación
EC002372 | 6 | Gancho oscilante | 4 | EF003715 |  | A | Tamaño de rosca (imperial) | 18 | EV006247 | 7/8 pulgada |  |  |  |  | EG000049 | Técnica de fijación
EC002372 | 6 | Gancho oscilante | 4 | EF003715 |  | A | Tamaño de rosca (imperial) | 19 | EV003503 | 1 pulgada |  |  |  |  | EG000049 | Técnica de fijación
EC002372 | 6 | Gancho oscilante | 4 | EF003715 |  | A | Tamaño de rosca (imperial) | 20 | EV000154 | Otros |  |  |  |  | EG000049 | Técnica de fijación
EC002372 | 6 | Gancho oscilante | 5 | EF012132 |  | N | Pasos de rosca por pulgada | [7 empty] | EG000049 | Técnica de fijación
EC002372 | 6 | Gancho oscilante | 6 | EF001438 | EFI01438 | N | Longitud |  |  |  | EU570448 | mm | EU000051 | in | EG000049 | Técnica de fijación
EC002372 | 6 | Gancho oscilante | 7 | EF001085 | EFI01085 | N | Diámetro interior del ojal |  |  |  | EU570448 | mm | EU000051 | in | EG000049 | Técnica de fijación
EC002373 | 4 | Accesorio en forma de disco para luminaria | 1 | EF006171 |  | L | Boquilla anular | [7 empty] | EG000049 | Técnica de fijación
EC002373 | 4 | Accesorio en forma de disco para luminaria | 2 | EF003718 |  | L | Con rosca exterior | [7 empty] | EG000049 | Técnica de fijación
EC002374 | 5 | Tornillo para destornillador neumático | 1 | EF000073 |  | A | Adecuado para | 1 | EV000079 | Hormigón |  |  |  |  | EG000049 | Técnica de fijación
EC002374 | 5 | Tornillo para destornillador neumático | 1 | EF000073 |  | A | Adecuado para | 2 | EV000179 | Acero |  |  |  |  | EG000049 | Técnica de fijación
EC002374 | 5 | Tornillo para destornillador neumático | 1 | EF000073 |  | A | Adecuado para | 3 | EV000154 | Otros |  |  |  |  | EG000049 | Técnica de fijación
EC002374 | 5 | Tornillo para destornillador neumático | 2 | EF005585 |  | N | Número de arandelas | [7 empty] | EG000049 | Técnica de fijación
EC002374 | 5 | Tornillo para destornillador neumático | 3 | EF005677 |  | N | Diámetro (métrico) | [7 empty] | EG000049 | Técnica de fijación
EC002374 | 5 | Tornillo para destornillador neumático | 4 | EF000368 | EFI00368 | N | Longitud de la rosca |  |  |  | EU570448 | mm | EU000051 | in | EG000049 | Técnica de fijación
EC002374 | 5 | Tornillo para destornillador neumático | 5 | EF000178 | EFI00178 | N | Longitud del eje |  |  |  | EU570448 | mm | EU000051 | in | EG000049 | Técnica de fijación
EC002375 | 6 | Tapón roscado | 1 | EF002169 |  | A | Material | 1 | EV000072 | Aluminio |  |  |  |  | EG000049 | Técnica de fijación
EC002375 | 6 | Tapón roscado | 1 | EF002169 |  | A | Material | 2 | EV000082 | Bronce |  |  |  |  | EG000049 | Técnica de fijación
EC002375 | 6 | Tapón roscado | 1 | EF002169 |  | A | Material | 3 | EV000117 | Hierro fundido |  |  |  |  | EG000049 | Técnica de fijación
EC002375 | 6 | Tapón roscado | 1 | EF002169 |  | A | Material | 4 | EV000139 | Plástico |  |  |  |  | EG000049 | Técnica de fijación
EC002375 | 6 | Tapón roscado | 1 | EF002169 |  | A | Material | 5 | EV000149 | Latón |  |  |  |  | EG000049 | Técnica de fijación
EC002375 | 6 | Tapón roscado | 1 | EF002169 |  | A | Material | 6 | EV000166 | Acero inoxidable |  |  |  |  | EG000049 | Técnica de fijación
EC002375 | 6 | Tapón roscado | 1 | EF002169 |  | A | Material | 7 | EV000179 | Acero |  |  |  |  | EG000049 | Técnica de fijación
EC002375 | 6 | Tapón roscado | 1 | EF002169 |  | A | Material | 8 | EV000169 | Goma |  |  |  |  | EG000049 | Técnica de fijación
EC002375 | 6 | Tapón roscado | 1 | EF002169 |  | A | Material | 9 | EV000154 | Otros |  |  |  |  | EG000049 | Técnica de fijación
EC002375 | 6 | Tapón roscado | 2 | EF001257 |  | A | Calidad del material | 1 | EV020080 | ABS |  |  |  |  | EG000049 | Técnica de fijación
EC002375 | 6 | Tapón roscado | 2 | EF001257 |  | A | Calidad del material | 2 | EV000157 | PE |  |  |  |  | EG000049 | Técnica de fijación
EC002375 | 6 | Tapón roscado | 2 | EF001257 |  | A | Calidad del material | 3 | EV001608 | Polipropileno |  |  |  |  | EG000049 | Técnica de fijación
EC002375 | 6 | Tapón roscado | 2 | EF001257 |  | A | Calidad del material | 4 | EV020315 | Polibuteno (PB) |  |  |  |  | EG000049 | Técnica de fijación
EC002375 | 6 | Tapón roscado | 2 | EF001257 |  | A | Calidad del material | 5 | EV000163 | PVC |  |  |  |  | EG000049 | Técnica de fijación
EC002375 | 6 | Tapón roscado | 2 | EF001257 |  | A | Calidad del material | 6 | EV006904 | GRP |  |  |  |  | EG000049 | Técnica de fijación
EC002375 | 6 | Tapón roscado | 2 | EF001257 |  | A | Calidad del material | 7 | EV020083 | PVDF |  |  |  |  | EG000049 | Técnica de fijación
EC002375 | 6 | Tapón roscado | 2 | EF001257 |  | A | Calidad del material | 8 | EV020511 | NBR (caucho nitrilo) |  |  |  |  | EG000049 | Técnica de fijación
EC002375 | 6 | Tapón roscado | 2 | EF001257 |  | A | Calidad del material | 9 | EV020509 | FPM (FKM) |  |  |  |  | EG000049 | Técnica de fijación
EC002375 | 6 | Tapón roscado | 2 | EF001257 |  | A | Calidad del material | 10 | EV006730 | EPDM |  |  |  |  | EG000049 | Técnica de fijación
EC002375 | 6 | Tapón roscado | 2 | EF001257 |  | A | Calidad del material | 11 | EV020512 | CR (caucho de cloropreno) |  |  |  |  | EG000049 | Técnica de fijación
EC002375 | 6 | Tapón roscado | 2 | EF001257 |  | A | Calidad del material | 12 | EV020510 | PFPM |  |  |  |  | EG000049 | Técnica de fijación
EC002375 | 6 | Tapón roscado | 2 | EF001257 |  | A | Calidad del material | 13 | EV020572 | Goma natural |  |  |  |  | EG000049 | Técnica de fijación
EC002375 | 6 | Tapón roscado | 2 | EF001257 |  | A | Calidad del material | 14 | EV000154 | Otros |  |  |  |  | EG000049 | Técnica de fijación
EC002375 | 6 | Tapón roscado | 3 | EF001423 | EFI01423 | N | Diámetro de tapa |  |  |  | EU570448 | mm | EU000051 | in | EG000049 | Técnica de fijación
EC002375 | 6 | Tapón roscado | 4 | EF000051 |  | A | Forma | 1 | EV000167 | Redondo |  |  |  |  | EG000049 | Técnica de fijación
EC002375 | 6 | Tapón roscado | 4 | EF000051 |  | A | Forma | 2 | EV000382 | Cuadrado |  |  |  |  | EG000049 | Técnica de fijación
EC002375 | 6 | Tapón roscado | 4 | EF000051 |  | A | Forma | 3 | EV000203 | Hexágono (hexagonal) |  |  |  |  | EG000049 | Técnica de fijación
EC002375 | 6 | Tapón roscado | 4 | EF000051 |  | A | Forma | 4 | EV000154 | Otros |  |  |  |  | EG000049 | Técnica de fijación
EC002375 | 6 | Tapón roscado | 5 | EF000007 |  | A | Color | 1 | EV000080 | Azul |  |  |  |  | EG000049 | Técnica de fijación
EC002375 | 6 | Tapón roscado | 5 | EF000007 |  | A | Color | 2 | EV000083 | Marrón |  |  |  |  | EG000049 | Técnica de fijación
EC002375 | 6 | Tapón roscado | 5 | EF000007 |  | A | Color | 3 | EV000291 | Cromo |  |  |  |  | EG000049 | Técnica de fijación
EC002375 | 6 | Tapón roscado | 5 | EF000007 |  | A | Color | 4 | EV000234 | Amarillo |  |  |  |  | EG000049 | Técnica de fijación
EC002375 | 6 | Tapón roscado | 5 | EF000007 |  | A | Color | 5 | EV000270 | Gris |  |  |  |  | EG000049 | Técnica de fijación
EC002375 | 6 | Tapón roscado | 5 | EF000007 |  | A | Color | 6 | EV000235 | Verde |  |  |  |  | EG000049 | Técnica de fijación
EC002375 | 6 | Tapón roscado | 5 | EF000007 |  | A | Color | 7 | EV003609 | Violeta |  |  |  |  | EG000049 | Técnica de fijación
EC002375 | 6 | Tapón roscado | 5 | EF000007 |  | A | Color | 8 | EV000236 | Naranja |  |  |  |  | EG000049 | Técnica de fijación
EC002375 | 6 | Tapón roscado | 5 | EF000007 |  | A | Color | 9 | EV000233 | Rojo |  |  |  |  | EG000049 | Técnica de fijación
EC002375 | 6 | Tapón roscado | 5 | EF000007 |  | A | Color | 10 | EV000206 | Negro |  |  |  |  | EG000049 | Técnica de fijación
EC002375 | 6 | Tapón roscado | 5 | EF000007 |  | A | Color | 11 | EV000202 | Blanco |  |  |  |  | EG000049 | Técnica de fijación
EC002375 | 6 | Tapón roscado | 5 | EF000007 |  | A | Color | 12 | EV000154 | Otros |  |  |  |  | EG000049 | Técnica de fijación
EC002375 | 6 | Tapón roscado | 6 | EF006173 |  | L | Cabeza redonda | [7 empty] | EG000049 | Técnica de fijación
EC002376 | 6 | Roseta de tornillo | 1 | EF002169 |  | A | Material | 1 | EV000072 | Aluminio |  |  |  |  | EG000049 | Técnica de fijación
EC002376 | 6 | Roseta de tornillo | 1 | EF002169 |  | A | Material | 2 | EV000166 | Acero inoxidable |  |  |  |  | EG000049 | Técnica de fijación
EC002376 | 6 | Roseta de tornillo | 1 | EF002169 |  | A | Material | 3 | EV000149 | Latón |  |  |  |  | EG000049 | Técnica de fijación
EC002376 | 6 | Roseta de tornillo | 1 | EF002169 |  | A | Material | 4 | EV000139 | Plástico |  |  |  |  | EG000049 | Técnica de fijación
EC002376 | 6 | Roseta de tornillo | 1 | EF002169 |  | A | Material | 5 | EV000154 | Otros |  |  |  |  | EG000049 | Técnica de fijación
EC002376 | 6 | Roseta de tornillo | 2 | EF001257 |  | A | Calidad del material | 1 | EV008467 | Acero inoxidable A1 |  |  |  |  | EG000049 | Técnica de fijación
EC002376 | 6 | Roseta de tornillo | 2 | EF001257 |  | A | Calidad del material | 2 | EV003740 | Acero inoxidable A2 |  |  |  |  | EG000049 | Técnica de fijación
EC002376 | 6 | Roseta de tornillo | 2 | EF001257 |  | A | Calidad del material | 3 | EV008347 | PA 6,6 (sintético) |  |  |  |  | EG000049 | Técnica de fijación
EC002376 | 6 | Roseta de tornillo | 2 | EF001257 |  | A | Calidad del material | 4 | EV000402 | Poliamida (PA) |  |  |  |  | EG000049 | Técnica de fijación
EC002376 | 6 | Roseta de tornillo | 2 | EF001257 |  | A | Calidad del material | 5 | EV000154 | Otros |  |  |  |  | EG000049 | Técnica de fijación
EC002376 | 6 | Roseta de tornillo | 3 | EF000139 |  | A | Tratamiento de superficie | 1 | EV006034 | Sin tratamiento |  |  |  |  | EG000049 | Técnica de fijación
EC002376 | 6 | Roseta de tornillo | 3 | EF000139 |  | A | Tratamiento de superficie | 2 | EV000254 | Galvanizado en caliente |  |  |  |  | EG000049 | Técnica de fijación
EC002376 | 6 | Roseta de tornillo | 3 | EF000139 |  | A | Tratamiento de superficie | 3 | EV003454 | Con revestimiento galvánico / zinc electrolítico |  |  |  |  | EG000049 | Técnica de fijación
EC002376 | 6 | Roseta de tornillo | 3 | EF000139 |  | A | Tratamiento de superficie | 4 | EV000154 | Otros |  |  |  |  | EG000049 | Técnica de fijación
EC002376 | 6 | Roseta de tornillo | 4 | EF000065 | EFI00065 | N | Diámetro interior |  |  |  | EU570448 | mm | EU000051 | in | EG000049 | Técnica de fijación
EC002376 | 6 | Roseta de tornillo | 5 | EF000015 | EFI00015 | N | Diámetro exterior |  |  |  | EU570448 | mm | EU000051 | in | EG000049 | Técnica de fijación
EC002376 | 6 | Roseta de tornillo | 6 | EF000125 | EFI00125 | N | Espesor |  |  |  | EU570448 | mm | EU000051 | in | EG000049 | Técnica de fijación
EC002376 | 6 | Roseta de tornillo | 7 | EF000010 |  | A | Modelo | 1 | EV000152 | Abierto |  |  |  |  | EG000049 | Técnica de fijación
EC002376 | 6 | Roseta de tornillo | 7 | EF000010 |  | A | Modelo | 2 | EV000116 | Cerrado |  |  |  |  | EG000049 | Técnica de fijación
EC002377 | 6 | Remache de expansión | 1 | EF000010 |  | A | Modelo | 1 | EV014735 | Remache para atornillar |  |  |  |  | EG000049 | Técnica de fijación
EC002377 | 6 | Remache de expansión | 1 | EF000010 |  | A | Modelo | 2 | EV014736 | Remache de percusión |  |  |  |  | EG000049 | Técnica de fijación
EC002377 | 6 | Remache de expansión | 2 | EF000079 | EFI00079 | N | Diámetro del orificio |  |  |  | EU570448 | mm | EU000051 | in | EG000049 | Técnica de fijación
EC002377 | 6 | Remache de expansión | 3 | EF002392 | EFI02392 | R | Rango de sujeción |  |  |  | EU570448 | mm | EU000051 | in | EG000049 | Técnica de fijación
EC002377 | 6 | Remache de expansión | 4 | EF009480 |  | L | Desmontaje posible | [7 empty] | EG000049 | Técnica de fijación
EC002377 | 6 | Remache de expansión | 5 | EF000007 |  | A | Color | 1 | EV000270 | Gris |  |  |  |  | EG000049 | Técnica de fijación
EC002377 | 6 | Remache de expansión | 5 | EF000007 |  | A | Color | 2 | EV000206 | Negro |  |  |  |  | EG000049 | Técnica de fijación
EC002377 | 6 | Remache de expansión | 5 | EF000007 |  | A | Color | 3 | EV000202 | Blanco |  |  |  |  | EG000049 | Técnica de fijación
EC002377 | 6 | Remache de expansión | 5 | EF000007 |  | A | Color | 4 | EV000154 | Otros |  |  |  |  | EG000049 | Técnica de fijación
EC002379 | 5 | Gancho de alta resistencia | 1 | EF000139 |  | A | Tratamiento de superficie | 1 | EV000254 | Galvanizado en caliente |  |  |  |  | EG000049 | Técnica de fijación
EC002379 | 5 | Gancho de alta resistencia | 1 | EF000139 |  | A | Tratamiento de superficie | 2 | EV003454 | Con revestimiento galvánico / zinc electrolítico |  |  |  |  | EG000049 | Técnica de fijación
EC002379 | 5 | Gancho de alta resistencia | 1 | EF000139 |  | A | Tratamiento de superficie | 3 | EV006034 | Sin tratamiento |  |  |  |  | EG000049 | Técnica de fijación
EC002379 | 5 | Gancho de alta resistencia | 2 | EF001758 |  | A | Tipo de fileteado | 1 | EV011111 | BSW |  |  |  |  | EG000049 | Técnica de fijación
EC002379 | 5 | Gancho de alta resistencia | 2 | EF001758 |  | A | Tipo de fileteado | 2 | EV003712 | Métrico |  |  |  |  | EG000049 | Técnica de fijación
EC002379 | 5 | Gancho de alta resistencia | 2 | EF001758 |  | A | Tipo de fileteado | 3 | EV011112 | UNC |  |  |  |  | EG000049 | Técnica de fijación
EC002379 | 5 | Gancho de alta resistencia | 2 | EF001758 |  | A | Tipo de fileteado | 4 | EV006238 | UNEF |  |  |  |  | EG000049 | Técnica de fijación
EC002379 | 5 | Gancho de alta resistencia | 2 | EF001758 |  | A | Tipo de fileteado | 5 | EV011113 | UNF |  |  |  |  | EG000049 | Técnica de fijación
EC002379 | 5 | Gancho de alta resistencia | 2 | EF001758 |  | A | Tipo de fileteado | 6 | EV000154 | Otros |  |  |  |  | EG000049 | Técnica de fijación
EC002379 | 5 | Gancho de alta resistencia | 3 | EF003563 |  | N | Tamaño del hilo (métrico) | [7 empty] | EG000049 | Técnica de fijación
EC002379 | 5 | Gancho de alta resistencia | 4 | EF003715 |  | A | Tamaño de rosca (imperial) | 1 | EV013407 | #4 |  |  |  |  | EG000049 | Técnica de fijación
EC002379 | 5 | Gancho de alta resistencia | 4 | EF003715 |  | A | Tamaño de rosca (imperial) | 2 | EV013408 | #5 |  |  |  |  | EG000049 | Técnica de fijación
EC002379 | 5 | Gancho de alta resistencia | 4 | EF003715 |  | A | Tamaño de rosca (imperial) | 3 | EV013409 | #6 |  |  |  |  | EG000049 | Técnica de fijación
EC002379 | 5 | Gancho de alta resistencia | 4 | EF003715 |  | A | Tamaño de rosca (imperial) | 4 | EV014958 | #8 |  |  |  |  | EG000049 | Técnica de fijación
EC002379 | 5 | Gancho de alta resistencia | 4 | EF003715 |  | A | Tamaño de rosca (imperial) | 5 | EV014959 | #10 |  |  |  |  | EG000049 | Técnica de fijación
EC002379 | 5 | Gancho de alta resistencia | 4 | EF003715 |  | A | Tamaño de rosca (imperial) | 6 | EV012334 | #12 |  |  |  |  | EG000049 | Técnica de fijación
EC002379 | 5 | Gancho de alta resistencia | 4 | EF003715 |  | A | Tamaño de rosca (imperial) | 7 | EV008488 | 1/8 pulgada |  |  |  |  | EG000049 | Técnica de fijación
EC002379 | 5 | Gancho de alta resistencia | 4 | EF003715 |  | A | Tamaño de rosca (imperial) | 8 | EV011097 | 5/32 pulgada |  |  |  |  | EG000049 | Técnica de fijación
EC002379 | 5 | Gancho de alta resistencia | 4 | EF003715 |  | A | Tamaño de rosca (imperial) | 9 | EV009568 | 3/16 pulgada |  |  |  |  | EG000049 | Técnica de fijación
EC002379 | 5 | Gancho de alta resistencia | 4 | EF003715 |  | A | Tamaño de rosca (imperial) | 10 | EV006239 | 1/4 pulgada |  |  |  |  | EG000049 | Técnica de fijación
EC002379 | 5 | Gancho de alta resistencia | 4 | EF003715 |  | A | Tamaño de rosca (imperial) | 11 | EV006240 | 5/16 pulgada |  |  |  |  | EG000049 | Técnica de fijación
EC002379 | 5 | Gancho de alta resistencia | 4 | EF003715 |  | A | Tamaño de rosca (imperial) | 12 | EV003501 | 3/8 pulgada |  |  |  |  | EG000049 | Técnica de fijación
EC002379 | 5 | Gancho de alta resistencia | 4 | EF003715 |  | A | Tamaño de rosca (imperial) | 13 | EV021173 | 7/16 pulgada |  |  |  |  | EG000049 | Técnica de fijación
EC002379 | 5 | Gancho de alta resistencia | 4 | EF003715 |  | A | Tamaño de rosca (imperial) | 14 | EV004591 | 1/2 pulgada |  |  |  |  | EG000049 | Técnica de fijación
EC002379 | 5 | Gancho de alta resistencia | 4 | EF003715 |  | A | Tamaño de rosca (imperial) | 15 | EV021112 | 9/16 pulgada |  |  |  |  | EG000049 | Técnica de fijación
EC002379 | 5 | Gancho de alta resistencia | 4 | EF003715 |  | A | Tamaño de rosca (imperial) | 16 | EV006246 | 5/8 pulgada |  |  |  |  | EG000049 | Técnica de fijación
EC002379 | 5 | Gancho de alta resistencia | 4 | EF003715 |  | A | Tamaño de rosca (imperial) | 17 | EV003502 | 3/4 pulgada |  |  |  |  | EG000049 | Técnica de fijación
EC002379 | 5 | Gancho de alta resistencia | 4 | EF003715 |  | A | Tamaño de rosca (imperial) | 18 | EV006247 | 7/8 pulgada |  |  |  |  | EG000049 | Técnica de fijación
EC002379 | 5 | Gancho de alta resistencia | 4 | EF003715 |  | A | Tamaño de rosca (imperial) | 19 | EV003503 | 1 pulgada |  |  |  |  | EG000049 | Técnica de fijación
EC002379 | 5 | Gancho de alta resistencia | 4 | EF003715 |  | A | Tamaño de rosca (imperial) | 20 | EV000154 | Otros |  |  |  |  | EG000049 | Técnica de fijación
EC002379 | 5 | Gancho de alta resistencia | 5 | EF012132 |  | N | Pasos de rosca por pulgada | [7 empty] | EG000049 | Técnica de fijación
EC002379 | 5 | Gancho de alta resistencia | 6 | EF001438 | EFI01438 | N | Longitud |  |  |  | EU570448 | mm | EU000051 | in | EG000049 | Técnica de fijación
EC002379 | 5 | Gancho de alta resistencia | 7 | EF006482 | EFI06482 | N | Altura de gancho |  |  |  | EU570448 | mm | EU000051 | in | EG000049 | Técnica de fijación
EC002381 | 4 | Placa de bloqueo con lengüeta | 1 | EF002169 |  | A | Material | 1 | EV000179 | Acero |  |  |  |  | EG000049 | Técnica de fijación
EC002381 | 4 | Placa de bloqueo con lengüeta | 1 | EF002169 |  | A | Material | 2 | EV000166 | Acero inoxidable |  |  |  |  | EG000049 | Técnica de fijación
EC002381 | 4 | Placa de bloqueo con lengüeta | 1 | EF002169 |  | A | Material | 3 | EV000154 | Otros |  |  |  |  | EG000049 | Técnica de fijación
EC002381 | 4 | Placa de bloqueo con lengüeta | 2 | EF001257 |  | A | Calidad del material | 1 | EV006909 | Acero inoxidable V2A |  |  |  |  | EG000049 | Técnica de fijación
EC002381 | 4 | Placa de bloqueo con lengüeta | 2 | EF001257 |  | A | Calidad del material | 2 | EV006908 | Acero inoxidable V4A |  |  |  |  | EG000049 | Técnica de fijación
EC002381 | 4 | Placa de bloqueo con lengüeta | 2 | EF001257 |  | A | Calidad del material | 3 | EV000154 | Otros |  |  |  |  | EG000049 | Técnica de fijación
EC002381 | 4 | Placa de bloqueo con lengüeta | 3 | EF000139 |  | A | Tratamiento de superficie | 1 | EV000254 | Galvanizado en caliente |  |  |  |  | EG000049 | Técnica de fijación
EC002381 | 4 | Placa de bloqueo con lengüeta | 3 | EF000139 |  | A | Tratamiento de superficie | 2 | EV003454 | Con revestimiento galvánico / zinc electrolítico |  |  |  |  | EG000049 | Técnica de fijación
EC002381 | 4 | Placa de bloqueo con lengüeta | 3 | EF000139 |  | A | Tratamiento de superficie | 3 | EV006034 | Sin tratamiento |  |  |  |  | EG000049 | Técnica de fijación
EC002381 | 4 | Placa de bloqueo con lengüeta | 4 | EF005963 |  | N | Dimensión (métrica) | [7 empty] | EG000049 | Técnica de fijación
EC002381 | 4 | Placa de bloqueo con lengüeta | 5 | EF000010 |  | A | Modelo | 1 | EV008108 | Pistón externo |  |  |  |  | EG000049 | Técnica de fijación
EC002381 | 4 | Placa de bloqueo con lengüeta | 5 | EF000010 |  | A | Modelo | 2 | EV008107 | Bastidor externo |  |  |  |  | EG000049 | Técnica de fijación
EC002381 | 4 | Placa de bloqueo con lengüeta | 5 | EF000010 |  | A | Modelo | 3 | EV008233 | 1 borde |  |  |  |  | EG000049 | Técnica de fijación
EC002381 | 4 | Placa de bloqueo con lengüeta | 5 | EF000010 |  | A | Modelo | 4 | EV008400 | 2 bordes |  |  |  |  | EG000049 | Técnica de fijación
EC002383 | 7 | Anillo de seguridad o de retención | 1 | EF000010 |  | A | Modelo | 1 | EV014647 | Anillo estándar |  |  |  |  | EG000049 | Técnica de fijación
EC002383 | 7 | Anillo de seguridad o de retención | 1 | EF000010 |  | A | Modelo | 2 | EV014644 | Anillo C |  |  |  |  | EG000049 | Técnica de fijación
EC002383 | 7 | Anillo de seguridad o de retención | 1 | EF000010 |  | A | Modelo | 3 | EV014645 | Anillo E |  |  |  |  | EG000049 | Técnica de fijación
EC002383 | 7 | Anillo de seguridad o de retención | 1 | EF000010 |  | A | Modelo | 4 | EV014648 | Anillo estrella |  |  |  |  | EG000049 | Técnica de fijación
EC002383 | 7 | Anillo de seguridad o de retención | 1 | EF000010 |  | A | Modelo | 5 | EV000154 | Otros |  |  |  |  | EG000049 | Técnica de fijación
EC002383 | 7 | Anillo de seguridad o de retención | 2 | EF002169 |  | A | Material | 1 | EV000179 | Acero |  |  |  |  | EG000049 | Técnica de fijación
EC002383 | 7 | Anillo de seguridad o de retención | 2 | EF002169 |  | A | Material | 2 | EV000166 | Acero inoxidable |  |  |  |  | EG000049 | Técnica de fijación
EC002383 | 7 | Anillo de seguridad o de retención | 2 | EF002169 |  | A | Material | 3 | EV000154 | Otros |  |  |  |  | EG000049 | Técnica de fijación
EC002383 | 7 | Anillo de seguridad o de retención | 3 | EF000139 |  | A | Tratamiento de superficie | 1 | EV000254 | Galvanizado en caliente |  |  |  |  | EG000049 | Técnica de fijación
EC002383 | 7 | Anillo de seguridad o de retención | 3 | EF000139 |  | A | Tratamiento de superficie | 2 | EV003454 | Con revestimiento galvánico / zinc electrolítico |  |  |  |  | EG000049 | Técnica de fijación
EC002383 | 7 | Anillo de seguridad o de retención | 3 | EF000139 |  | A | Tratamiento de superficie | 3 | EV006034 | Sin tratamiento |  |  |  |  | EG000049 | Técnica de fijación
EC002383 | 7 | Anillo de seguridad o de retención | 3 | EF000139 |  | A | Tratamiento de superficie | 4 | EV000154 | Otros |  |  |  |  | EG000049 | Técnica de fijación
EC002383 | 7 | Anillo de seguridad o de retención | 4 | EF005476 | EFI05476 | N | Dimensión |  |  |  | EU570448 | mm | EU000051 | in | EG000049 | Técnica de fijación
EC002383 | 7 | Anillo de seguridad o de retención | 5 | EF000015 | EFI00015 | N | Diámetro exterior |  |  |  | EU570448 | mm | EU000051 | in | EG000049 | Técnica de fijación
EC002383 | 7 | Anillo de seguridad o de retención | 6 | EF000125 | EFI00125 | N | Espesor |  |  |  | EU570448 | mm | EU000051 | in | EG000049 | Técnica de fijación
EC002383 | 7 | Anillo de seguridad o de retención | 7 | EF005767 |  | L | Adecuado para ejes | [7 empty] | EG000049 | Técnica de fijación
EC002383 | 7 | Anillo de seguridad o de retención | 8 | EF005745 |  | L | Curvado | [7 empty] | EG000049 | Técnica de fijación
EC002383 | 7 | Anillo de seguridad o de retención | 9 | EF012202 |  | L | Modelo interior | [7 empty] | EG000049 | Técnica de fijación
EC002384 | 6 | Manguito de sujeción | 1 | EF002169 |  | A | Material | 1 | EV007289 | Resorte de acero |  |  |  |  | EG000049 | Técnica de fijación
EC002384 | 6 | Manguito de sujeción | 1 | EF002169 |  | A | Material | 2 | EV000166 | Acero inoxidable |  |  |  |  | EG000049 | Técnica de fijación
EC002384 | 6 | Manguito de sujeción | 1 | EF002169 |  | A | Material | 3 | EV000179 | Acero |  |  |  |  | EG000049 | Técnica de fijación
EC002384 | 6 | Manguito de sujeción | 1 | EF002169 |  | A | Material | 4 | EV000154 | Otros |  |  |  |  | EG000049 | Técnica de fijación
EC002384 | 6 | Manguito de sujeción | 2 | EF000139 |  | A | Tratamiento de superficie | 1 | EV006034 | Sin tratamiento |  |  |  |  | EG000049 | Técnica de fijación
EC002384 | 6 | Manguito de sujeción | 2 | EF000139 |  | A | Tratamiento de superficie | 2 | EV003454 | Con revestimiento galvánico / zinc electrolítico |  |  |  |  | EG000049 | Técnica de fijación
EC002384 | 6 | Manguito de sujeción | 2 | EF000139 |  | A | Tratamiento de superficie | 3 | EV000254 | Galvanizado en caliente |  |  |  |  | EG000049 | Técnica de fijación
EC002384 | 6 | Manguito de sujeción | 2 | EF000139 |  | A | Tratamiento de superficie | 4 | EV000154 | Otros |  |  |  |  | EG000049 | Técnica de fijación
EC002384 | 6 | Manguito de sujeción | 3 | EF000551 | EFI00551 | N | Diámetro |  |  |  | EU570448 | mm | EU000051 | in | EG000049 | Técnica de fijación
EC002384 | 6 | Manguito de sujeción | 4 | EF001438 | EFI01438 | N | Longitud |  |  |  | EU570448 | mm | EU000051 | in | EG000049 | Técnica de fijación
EC002385 | 8 | Tornillo para aglomerado de madera | 1 | EF002169 |  | A | Material | 1 | EV000072 | Aluminio |  |  |  |  | EG000049 | Técnica de fijación
EC002385 | 8 | Tornillo para aglomerado de madera | 1 | EF002169 |  | A | Material | 2 | EV000149 | Latón |  |  |  |  | EG000049 | Técnica de fijación
EC002385 | 8 | Tornillo para aglomerado de madera | 1 | EF002169 |  | A | Material | 3 | EV000166 | Acero inoxidable |  |  |  |  | EG000049 | Técnica de fijación
EC002385 | 8 | Tornillo para aglomerado de madera | 1 | EF002169 |  | A | Material | 4 | EV000179 | Acero |  |  |  |  | EG000049 | Técnica de fijación
EC002385 | 8 | Tornillo para aglomerado de madera | 1 | EF002169 |  | A | Material | 5 | EV000154 | Otros |  |  |  |  | EG000049 | Técnica de fijación
EC002385 | 8 | Tornillo para aglomerado de madera | 2 | EF001257 |  | A | Calidad del material | 1 | EV008208 | 45H (acero) |  |  |  |  | EG000049 | Técnica de fijación
EC002385 | 8 | Tornillo para aglomerado de madera | 2 | EF001257 |  | A | Calidad del material | 2 | EV011180 | 4,6 (acero) |  |  |  |  | EG000049 | Técnica de fijación
EC002385 | 8 | Tornillo para aglomerado de madera | 2 | EF001257 |  | A | Calidad del material | 3 | EV008206 | 4,8 (acero) |  |  |  |  | EG000049 | Técnica de fijación
EC002385 | 8 | Tornillo para aglomerado de madera | 2 | EF001257 |  | A | Calidad del material | 4 | EV008209 | 5 (acero) |  |  |  |  | EG000049 | Técnica de fijación
EC002385 | 8 | Tornillo para aglomerado de madera | 2 | EF001257 |  | A | Calidad del material | 5 | EV008210 | 5,6 (acero) |  |  |  |  | EG000049 | Técnica de fijación
EC002385 | 8 | Tornillo para aglomerado de madera | 2 | EF001257 |  | A | Calidad del material | 6 | EV008211 | 5,8 (acero) |  |  |  |  | EG000049 | Técnica de fijación
EC002385 | 8 | Tornillo para aglomerado de madera | 2 | EF001257 |  | A | Calidad del material | 7 | EV011641 | 6.8 (acero) |  |  |  |  | EG000049 | Técnica de fijación
EC002385 | 8 | Tornillo para aglomerado de madera | 2 | EF001257 |  | A | Calidad del material | 8 | EV008216 | 8,8 (acero) |  |  |  |  | EG000049 | Técnica de fijación
EC002385 | 8 | Tornillo para aglomerado de madera | 2 | EF001257 |  | A | Calidad del material | 9 | EV008199 | 10,9 (acero) |  |  |  |  | EG000049 | Técnica de fijación
EC002385 | 8 | Tornillo para aglomerado de madera | 2 | EF001257 |  | A | Calidad del material | 10 | EV008201 | 12,9 (acero) |  |  |  |  | EG000049 | Técnica de fijación
EC002385 | 8 | Tornillo para aglomerado de madera | 2 | EF001257 |  | A | Calidad del material | 11 | EV008222 | C15 (acero) |  |  |  |  | EG000049 | Técnica de fijación
EC002385 | 8 | Tornillo para aglomerado de madera | 2 | EF001257 |  | A | Calidad del material | 12 | EV023282 | C45 (1.0503) |  |  |  |  | EG000049 | Técnica de fijación
EC002385 | 8 | Tornillo para aglomerado de madera | 2 | EF001257 |  | A | Calidad del material | 13 | EV022729 | Acero inoxidable 410 (1.4006) |  |  |  |  | EG000049 | Técnica de fijación
EC002385 | 8 | Tornillo para aglomerado de madera | 2 | EF001257 |  | A | Calidad del material | 14 | EV023511 | Acero inoxidable 431 (1.4057) |  |  |  |  | EG000049 | Técnica de fijación
EC002385 | 8 | Tornillo para aglomerado de madera | 2 | EF001257 |  | A | Calidad del material | 15 | EV008430 | Acero inoxidable 304 (1.4301) |  |  |  |  | EG000049 | Técnica de fijación
EC002385 | 8 | Tornillo para aglomerado de madera | 2 | EF001257 |  | A | Calidad del material | 16 | EV023284 | Acero inoxidable 301 (1.4305) |  |  |  |  | EG000049 | Técnica de fijación
EC002385 | 8 | Tornillo para aglomerado de madera | 2 | EF001257 |  | A | Calidad del material | 17 | EV020089 | Acero inoxidable 304 L (1.4306) |  |  |  |  | EG000049 | Técnica de fijación
EC002385 | 8 | Tornillo para aglomerado de madera | 2 | EF001257 |  | A | Calidad del material | 18 | EV018104 | Acero inoxidable 304 L (1.4307) |  |  |  |  | EG000049 | Técnica de fijación
EC002385 | 8 | Tornillo para aglomerado de madera | 2 | EF001257 |  | A | Calidad del material | 19 | EV018105 | Acero inoxidable 304 LN (1.4311) |  |  |  |  | EG000049 | Técnica de fijación
EC002385 | 8 | Tornillo para aglomerado de madera | 2 | EF001257 |  | A | Calidad del material | 20 | EV008431 | Acero inoxidable 316 (1,4401) |  |  |  |  | EG000049 | Técnica de fijación
EC002385 | 8 | Tornillo para aglomerado de madera | 2 | EF001257 |  | A | Calidad del material | 21 | EV020090 | Acero inoxidable 316 L (1.4404) |  |  |  |  | EG000049 | Técnica de fijación
EC002385 | 8 | Tornillo para aglomerado de madera | 2 | EF001257 |  | A | Calidad del material | 22 | EV018106 | Acero inoxidable 316 LN (1.4406) |  |  |  |  | EG000049 | Técnica de fijación
EC002385 | 8 | Tornillo para aglomerado de madera | 2 | EF001257 |  | A | Calidad del material | 23 | EV018108 | Acero inoxidable 316 LN (1.4429) |  |  |  |  | EG000049 | Técnica de fijación
EC002385 | 8 | Tornillo para aglomerado de madera | 2 | EF001257 |  | A | Calidad del material | 24 | EV016328 | Acero inoxidable 316 L (1.4432) |  |  |  |  | EG000049 | Técnica de fijación
EC002385 | 8 | Tornillo para aglomerado de madera | 2 | EF001257 |  | A | Calidad del material | 25 | EV015103 | Acero inoxidable 316 (1.4435) |  |  |  |  | EG000049 | Técnica de fijación
EC002385 | 8 | Tornillo para aglomerado de madera | 2 | EF001257 |  | A | Calidad del material | 26 | EV018109 | Acero inoxidable 316 (1.4436) |  |  |  |  | EG000049 | Técnica de fijación
EC002385 | 8 | Tornillo para aglomerado de madera | 2 | EF001257 |  | A | Calidad del material | 27 | EV018107 | Acero inoxidable X1NiCrMoCuN25-20-7 (1.4529) |  |  |  |  | EG000049 | Técnica de fijación
EC002385 | 8 | Tornillo para aglomerado de madera | 2 | EF001257 |  | A | Calidad del material | 28 | EV020192 | Acero inoxidable 316 Ti (1.4571) |  |  |  |  | EG000049 | Técnica de fijación
EC002385 | 8 | Tornillo para aglomerado de madera | 2 | EF001257 |  | A | Calidad del material | 29 | EV018092 | Acero inoxidable X2CrMoTi29-4 (1.4592) |  |  |  |  | EG000049 | Técnica de fijación
EC002385 | 8 | Tornillo para aglomerado de madera | 2 | EF001257 |  | A | Calidad del material | 30 | EV018110 | Acero inoxidable 304 H (1.4948) |  |  |  |  | EG000049 | Técnica de fijación
EC002385 | 8 | Tornillo para aglomerado de madera | 2 | EF001257 |  | A | Calidad del material | 31 | EV000154 | Otros |  |  |  |  | EG000049 | Técnica de fijación
EC002385 | 8 | Tornillo para aglomerado de madera | 3 | EF000139 |  | A | Tratamiento de superficie | 1 | EV006034 | Sin tratamiento |  |  |  |  | EG000049 | Técnica de fijación
EC002385 | 8 | Tornillo para aglomerado de madera | 3 | EF000139 |  | A | Tratamiento de superficie | 2 | EV000112 | Anodizado |  |  |  |  | EG000049 | Técnica de fijación
EC002385 | 8 | Tornillo para aglomerado de madera | 3 | EF000139 |  | A | Tratamiento de superficie | 3 | EV010816 | Bruñido |  |  |  |  | EG000049 | Técnica de fijación
EC002385 | 8 | Tornillo para aglomerado de madera | 3 | EF000139 |  | A | Tratamiento de superficie | 4 | EV003454 | Con revestimiento galvánico / zinc electrolítico |  |  |  |  | EG000049 | Técnica de fijación
EC002385 | 8 | Tornillo para aglomerado de madera | 3 | EF000139 |  | A | Tratamiento de superficie | 5 | EV000254 | Galvanizado en caliente |  |  |  |  | EG000049 | Técnica de fijación
EC002385 | 8 | Tornillo para aglomerado de madera | 3 | EF000139 |  | A | Tratamiento de superficie | 6 | EV013317 | Fosfatado |  |  |  |  | EG000049 | Técnica de fijación
EC002385 | 8 | Tornillo para aglomerado de madera | 3 | EF000139 |  | A | Tratamiento de superficie | 7 | EV000191 | Niquelado |  |  |  |  | EG000049 | Técnica de fijación
EC002385 | 8 | Tornillo para aglomerado de madera | 3 | EF000139 |  | A | Tratamiento de superficie | 8 | EV000154 | Otros |  |  |  |  | EG000049 | Técnica de fijación
EC002385 | 8 | Tornillo para aglomerado de madera | 4 | EF025109 |  | A | Tratamiento superficial | 1 | EV001753 | Revestido |  |  |  |  | EG000049 | Técnica de fijación
EC002385 | 8 | Tornillo para aglomerado de madera | 4 | EF025109 |  | A | Tratamiento superficial | 2 | EV000113 | Barnizado |  |  |  |  | EG000049 | Técnica de fijación
EC002385 | 8 | Tornillo para aglomerado de madera | 4 | EF025109 |  | A | Tratamiento superficial | 3 | EV000154 | Otros |  |  |  |  | EG000049 | Técnica de fijación
EC002385 | 8 | Tornillo para aglomerado de madera | 5 | EF016231 |  | L | HCR (alta resistencia a la corrosión) | [7 empty] | EG000049 | Técnica de fijación
EC002385 | 8 | Tornillo para aglomerado de madera | 6 | EF000007 |  | A | Color | 1 | EV000072 | Aluminio |  |  |  |  | EG000049 | Técnica de fijación
EC002385 | 8 | Tornillo para aglomerado de madera | 6 | EF000007 |  | A | Color | 2 | EV006723 | Zinc |  |  |  |  | EG000049 | Técnica de fijación
EC002385 | 8 | Tornillo para aglomerado de madera | 6 | EF000007 |  | A | Color | 3 | EV000149 | Latón |  |  |  |  | EG000049 | Técnica de fijación
EC002385 | 8 | Tornillo para aglomerado de madera | 6 | EF000007 |  | A | Color | 4 | EV000294 | Acero inox |  |  |  |  | EG000049 | Técnica de fijación
EC002385 | 8 | Tornillo para aglomerado de madera | 6 | EF000007 |  | A | Color | 5 | EV000179 | Acero |  |  |  |  | EG000049 | Técnica de fijación
EC002385 | 8 | Tornillo para aglomerado de madera | 6 | EF000007 |  | A | Color | 6 | EV000206 | Negro |  |  |  |  | EG000049 | Técnica de fijación
EC002385 | 8 | Tornillo para aglomerado de madera | 6 | EF000007 |  | A | Color | 7 | EV000080 | Azul |  |  |  |  | EG000049 | Técnica de fijación
EC002385 | 8 | Tornillo para aglomerado de madera | 6 | EF000007 |  | A | Color | 8 | EV000083 | Marrón |  |  |  |  | EG000049 | Técnica de fijación
EC002385 | 8 | Tornillo para aglomerado de madera | 6 | EF000007 |  | A | Color | 9 | EV000234 | Amarillo |  |  |  |  | EG000049 | Técnica de fijación
EC002385 | 8 | Tornillo para aglomerado de madera | 6 | EF000007 |  | A | Color | 10 | EV000270 | Gris |  |  |  |  | EG000049 | Técnica de fijación
EC002385 | 8 | Tornillo para aglomerado de madera | 6 | EF000007 |  | A | Color | 11 | EV003609 | Violeta |  |  |  |  | EG000049 | Técnica de fijación
EC002385 | 8 | Tornillo para aglomerado de madera | 6 | EF000007 |  | A | Color | 12 | EV000235 | Verde |  |  |  |  | EG000049 | Técnica de fijación
EC002385 | 8 | Tornillo para aglomerado de madera | 6 | EF000007 |  | A | Color | 13 | EV000233 | Rojo |  |  |  |  | EG000049 | Técnica de fijación
EC002385 | 8 | Tornillo para aglomerado de madera | 6 | EF000007 |  | A | Color | 14 | EV000202 | Blanco |  |  |  |  | EG000049 | Técnica de fijación
EC002385 | 8 | Tornillo para aglomerado de madera | 6 | EF000007 |  | A | Color | 15 | EV000236 | Naranja |  |  |  |  | EG000049 | Técnica de fijación
EC002385 | 8 | Tornillo para aglomerado de madera | 6 | EF000007 |  | A | Color | 16 | EV000154 | Otros |  |  |  |  | EG000049 | Técnica de fijación
EC002385 | 8 | Tornillo para aglomerado de madera | 7 | EF004739 |  | L | Endurecido | [7 empty] | EG000049 | Técnica de fijación
EC002385 | 8 | Tornillo para aglomerado de madera | 8 | EF015762 |  | L | Con revestimiento antiadherente | [7 empty] | EG000049 | Técnica de fijación
EC002385 | 8 | Tornillo para aglomerado de madera | 9 | EF001438 | EFI01438 | N | Longitud |  |  |  | EU570448 | mm | EU000051 | in | EG000049 | Técnica de fijación
EC002385 | 8 | Tornillo para aglomerado de madera | 10 | EF000551 | EFI00551 | N | Diámetro |  |  |  | EU570448 | mm | EU000051 | in | EG000049 | Técnica de fijación
EC002385 | 8 | Tornillo para aglomerado de madera | 11 | EF000012 |  | A | Forma de la cabeza | 1 | EV003653 | Cilindro de bola |  |  |  |  | EG000049 | Técnica de fijación
EC002385 | 8 | Tornillo para aglomerado de madera | 11 | EF000012 |  | A | Forma de la cabeza | 2 | EV007308 | Cabeza redonda plana |  |  |  |  | EG000049 | Técnica de fijación
EC002385 | 8 | Tornillo para aglomerado de madera | 11 | EF000012 |  | A | Forma de la cabeza | 3 | EV007965 | Cabeza cilíndrica |  |  |  |  | EG000049 | Técnica de fijación
EC002385 | 8 | Tornillo para aglomerado de madera | 11 | EF000012 |  | A | Forma de la cabeza | 4 | EV003224 | Cabeza plana |  |  |  |  | EG000049 | Técnica de fijación
EC002385 | 8 | Tornillo para aglomerado de madera | 11 | EF000012 |  | A | Forma de la cabeza | 5 | EV000203 | Hexágono (hexagonal) |  |  |  |  | EG000049 | Técnica de fijación
EC002385 | 8 | Tornillo para aglomerado de madera | 11 | EF000012 |  | A | Forma de la cabeza | 6 | EV008449 | Cabeza troncocónica |  |  |  |  | EG000049 | Técnica de fijación
EC002385 | 8 | Tornillo para aglomerado de madera | 11 | EF000012 |  | A | Forma de la cabeza | 7 | EV000901 | Cabezal redondo |  |  |  |  | EG000049 | Técnica de fijación
EC002385 | 8 | Tornillo para aglomerado de madera | 11 | EF000012 |  | A | Forma de la cabeza | 8 | EV008850 | Cabeza semi redonda |  |  |  |  | EG000049 | Técnica de fijación
EC002385 | 8 | Tornillo para aglomerado de madera | 11 | EF000012 |  | A | Forma de la cabeza | 9 | EV017048 | Cabeza trompeta |  |  |  |  | EG000049 | Técnica de fijación
EC002385 | 8 | Tornillo para aglomerado de madera | 11 | EF000012 |  | A | Forma de la cabeza | 10 | EV000154 | Otros |  |  |  |  | EG000049 | Técnica de fijación
EC002385 | 8 | Tornillo para aglomerado de madera | 12 | EF013941 |  | L | Cabeza avellanada | [7 empty] | EG000049 | Técnica de fijación
EC002385 | 8 | Tornillo para aglomerado de madera | 13 | EF016228 |  | L | Cabeza con agujero para tapón ciego | [7 empty] | EG000049 | Técnica de fijación
EC002385 | 8 | Tornillo para aglomerado de madera | 14 | EF014605 |  | L | Con ranuras de fresado debajo de la cabeza | [7 empty] | EG000049 | Técnica de fijación
EC002385 | 8 | Tornillo para aglomerado de madera | 15 | EF000013 |  | A | Sistema de tornillos | 1 | EV003656 | Cuadrado interior |  |  |  |  | EG000049 | Técnica de fijación
EC002385 | 8 | Tornillo para aglomerado de madera | 15 | EF000013 |  | A | Sistema de tornillos | 2 | EV007421 | Hexágono interno |  |  |  |  | EG000049 | Técnica de fijación
EC002385 | 8 | Tornillo para aglomerado de madera | 15 | EF000013 |  | A | Sistema de tornillos | 3 | EV011239 | Hexágono externo |  |  |  |  | EG000049 | Técnica de fijación
EC002385 | 8 | Tornillo para aglomerado de madera | 15 | EF000013 |  | A | Sistema de tornillos | 4 | EV017503 | Hexágono exterior con ranura |  |  |  |  | EG000049 | Técnica de fijación
EC002385 | 8 | Tornillo para aglomerado de madera | 15 | EF000013 |  | A | Sistema de tornillos | 5 | EV008102 | Hexágono interno con clavija |  |  |  |  | EG000049 | Técnica de fijación
EC002385 | 8 | Tornillo para aglomerado de madera | 15 | EF000013 |  | A | Sistema de tornillos | 6 | EV008288 | Cruceta con clavija |  |  |  |  | EG000049 | Técnica de fijación
EC002385 | 8 | Tornillo para aglomerado de madera | 15 | EF000013 |  | A | Sistema de tornillos | 7 | EV000427 | Philips |  |  |  |  | EG000049 | Técnica de fijación
EC002385 | 8 | Tornillo para aglomerado de madera | 15 | EF000013 |  | A | Sistema de tornillos | 8 | EV008849 | Philips PH con ranura de tornillo |  |  |  |  | EG000049 | Técnica de fijación
EC002385 | 8 | Tornillo para aglomerado de madera | 15 | EF000013 |  | A | Sistema de tornillos | 9 | EV003608 | Pozidriv PZ |  |  |  |  | EG000049 | Técnica de fijación
EC002385 | 8 | Tornillo para aglomerado de madera | 15 | EF000013 |  | A | Sistema de tornillos | 10 | EV006146 | Muesca |  |  |  |  | EG000049 | Técnica de fijación
EC002385 | 8 | Tornillo para aglomerado de madera | 15 | EF000013 |  | A | Sistema de tornillos | 11 | EV003258 | Torx |  |  |  |  | EG000049 | Técnica de fijación
EC002385 | 8 | Tornillo para aglomerado de madera | 15 | EF000013 |  | A | Sistema de tornillos | 12 | EV008420 | T-star (Torx) con clavija (TR) |  |  |  |  | EG000049 | Técnica de fijación
EC002385 | 8 | Tornillo para aglomerado de madera | 15 | EF000013 |  | A | Sistema de tornillos | 13 | EV008387 | TRI-WING |  |  |  |  | EG000049 | Técnica de fijación
EC002385 | 8 | Tornillo para aglomerado de madera | 15 | EF000013 |  | A | Sistema de tornillos | 14 | EV014393 | Torq-Set |  |  |  |  | EG000049 | Técnica de fijación
EC002385 | 8 | Tornillo para aglomerado de madera | 15 | EF000013 |  | A | Sistema de tornillos | 15 | EV008340 | Un sentido |  |  |  |  | EG000049 | Técnica de fijación
EC002385 | 8 | Tornillo para aglomerado de madera | 15 | EF000013 |  | A | Sistema de tornillos | 16 | EV000154 | Otros |  |  |  |  | EG000049 | Técnica de fijación
EC002385 | 8 | Tornillo para aglomerado de madera | 16 | EF001001 | EFI01001 | N | Diámetro de la cabeza |  |  |  | EU570448 | mm | EU000051 | in | EG000049 | Técnica de fijación
EC002385 | 8 | Tornillo para aglomerado de madera | 17 | EF001084 | EFI01084 | N | Diámetro del eje |  |  |  | EU570448 | mm | EU000051 | in | EG000049 | Técnica de fijación
EC002385 | 8 | Tornillo para aglomerado de madera | 18 | EF000368 | EFI00368 | N | Longitud de la rosca |  |  |  | EU570448 | mm | EU000051 | in | EG000049 | Técnica de fijación
EC002385 | 8 | Tornillo para aglomerado de madera | 19 | EF001758 |  | A | Tipo de fileteado | 1 | EV023440 | Fino |  |  |  |  | EG000049 | Técnica de fijación
EC002385 | 8 | Tornillo para aglomerado de madera | 19 | EF001758 |  | A | Tipo de fileteado | 2 | EV023439 | Grueso |  |  |  |  | EG000049 | Técnica de fijación
EC002385 | 8 | Tornillo para aglomerado de madera | 19 | EF001758 |  | A | Tipo de fileteado | 3 | EV020093 | Alto / bajo |  |  |  |  | EG000049 | Técnica de fijación
EC002385 | 8 | Tornillo para aglomerado de madera | 19 | EF001758 |  | A | Tipo de fileteado | 4 | EV003602 | Doble |  |  |  |  | EG000049 | Técnica de fijación
EC002385 | 8 | Tornillo para aglomerado de madera | 19 | EF001758 |  | A | Tipo de fileteado | 5 | EV000154 | Otros |  |  |  |  | EG000049 | Técnica de fijación
EC002385 | 8 | Tornillo para aglomerado de madera | 20 | EF014948 |  | A | Paso de rosca | 1 | EV017345 | Rosca completa |  |  |  |  | EG000049 | Técnica de fijación
EC002385 | 8 | Tornillo para aglomerado de madera | 20 | EF014948 |  | A | Paso de rosca | 2 | EV017346 | Rosca parcial |  |  |  |  | EG000049 | Técnica de fijación
EC002385 | 8 | Tornillo para aglomerado de madera | 20 | EF014948 |  | A | Paso de rosca | 3 | EV017347 | Rosca fija |  |  |  |  | EG000049 | Técnica de fijación
EC002385 | 8 | Tornillo para aglomerado de madera | 20 | EF014948 |  | A | Paso de rosca | 4 | EV000154 | Otros |  |  |  |  | EG000049 | Técnica de fijación
EC002385 | 8 | Tornillo para aglomerado de madera | 21 | EF014949 |  | L | Rosca combinada | [7 empty] | EG000049 | Técnica de fijación
EC002385 | 8 | Tornillo para aglomerado de madera | 22 | EF016229 |  | L | Con nervaduras de eje | [7 empty] | EG000049 | Técnica de fijación
EC002385 | 8 | Tornillo para aglomerado de madera | 23 | EF016230 |  | L | Punta con ranuras de fresado | [7 empty] | EG000049 | Técnica de fijación
EC002385 | 8 | Tornillo para aglomerado de madera | 24 | EF015028 |  | A | Forma de punta | 1 | EV000430 | En punta |  |  |  |  | EG000049 | Técnica de fijación
EC002385 | 8 | Tornillo para aglomerado de madera | 24 | EF015028 |  | A | Forma de punta | 2 | EV018171 | Autoperforante |  |  |  |  | EG000049 | Técnica de fijación
EC002385 | 8 | Tornillo para aglomerado de madera | 24 | EF015028 |  | A | Forma de punta | 3 | EV000154 | Otros |  |  |  |  | EG000049 | Técnica de fijación
EC002385 | 8 | Tornillo para aglomerado de madera | 25 | EF001714 |  | L | Productos en cinta | [7 empty] | EG000049 | Técnica de fijación
EC002385 | 8 | Tornillo para aglomerado de madera | 26 | EF014607 |  | N | Número por tira | [7 empty] | EG000049 | Técnica de fijación
EC002385 | 8 | Tornillo para aglomerado de madera | 27 | EFNL0008 |  | L | Marca de calidad SKH | [7 empty] | EG000049 | Técnica de fijación
EC002388 | 5 | Perno de cimentación | 1 | EF000010 |  | A | Modelo | 1 | EV000228 | Curvado |  |  |  |  | EG000049 | Técnica de fijación
EC002388 | 5 | Perno de cimentación | 1 | EF000010 |  | A | Modelo | 2 | EV003873 | En ángulo recto |  |  |  |  | EG000049 | Técnica de fijación
EC002388 | 5 | Perno de cimentación | 1 | EF000010 |  | A | Modelo | 3 | EV000154 | Otros |  |  |  |  | EG000049 | Técnica de fijación
EC002388 | 5 | Perno de cimentación | 2 | EF002169 |  | A | Material | 1 | EV000179 | Acero |  |  |  |  | EG000049 | Técnica de fijación
EC002388 | 5 | Perno de cimentación | 2 | EF002169 |  | A | Material | 2 | EV000154 | Otros |  |  |  |  | EG000049 | Técnica de fijación
EC002388 | 5 | Perno de cimentación | 3 | EF001257 |  | A | Calidad del material | 1 | EV008203 | 3,6 (acero) |  |  |  |  | EG000049 | Técnica de fijación
EC002388 | 5 | Perno de cimentación | 3 | EF001257 |  | A | Calidad del material | 2 | EV007993 | 16 |  |  |  |  | EG000049 | Técnica de fijación
EC002388 | 5 | Perno de cimentación | 3 | EF001257 |  | A | Calidad del material | 3 | EV000154 | Otros |  |  |  |  | EG000049 | Técnica de fijación
EC002388 | 5 | Perno de cimentación | 4 | EF000139 |  | A | Tratamiento de superficie | 1 | EV000254 | Galvanizado en caliente |  |  |  |  | EG000049 | Técnica de fijación
EC002388 | 5 | Perno de cimentación | 4 | EF000139 |  | A | Tratamiento de superficie | 2 | EV003454 | Con revestimiento galvánico / zinc electrolítico |  |  |  |  | EG000049 | Técnica de fijación
EC002388 | 5 | Perno de cimentación | 4 | EF000139 |  | A | Tratamiento de superficie | 3 | EV006034 | Sin tratamiento |  |  |  |  | EG000049 | Técnica de fijación
EC002388 | 5 | Perno de cimentación | 5 | EF001758 |  | A | Tipo de fileteado | 1 | EV011111 | BSW |  |  |  |  | EG000049 | Técnica de fijación
EC002388 | 5 | Perno de cimentación | 5 | EF001758 |  | A | Tipo de fileteado | 2 | EV003712 | Métrico |  |  |  |  | EG000049 | Técnica de fijación
EC002388 | 5 | Perno de cimentación | 5 | EF001758 |  | A | Tipo de fileteado | 3 | EV011112 | UNC |  |  |  |  | EG000049 | Técnica de fijación
EC002388 | 5 | Perno de cimentación | 5 | EF001758 |  | A | Tipo de fileteado | 4 | EV006238 | UNEF |  |  |  |  | EG000049 | Técnica de fijación
EC002388 | 5 | Perno de cimentación | 5 | EF001758 |  | A | Tipo de fileteado | 5 | EV011113 | UNF |  |  |  |  | EG000049 | Técnica de fijación
EC002388 | 5 | Perno de cimentación | 5 | EF001758 |  | A | Tipo de fileteado | 6 | EV000154 | Otros |  |  |  |  | EG000049 | Técnica de fijación
EC002388 | 5 | Perno de cimentación | 6 | EF003563 |  | N | Tamaño del hilo (métrico) | [7 empty] | EG000049 | Técnica de fijación
EC002388 | 5 | Perno de cimentación | 7 | EF003715 |  | A | Tamaño de rosca (imperial) | 1 | EV013407 | #4 |  |  |  |  | EG000049 | Técnica de fijación
EC002388 | 5 | Perno de cimentación | 7 | EF003715 |  | A | Tamaño de rosca (imperial) | 2 | EV013408 | #5 |  |  |  |  | EG000049 | Técnica de fijación
EC002388 | 5 | Perno de cimentación | 7 | EF003715 |  | A | Tamaño de rosca (imperial) | 3 | EV013409 | #6 |  |  |  |  | EG000049 | Técnica de fijación
EC002388 | 5 | Perno de cimentación | 7 | EF003715 |  | A | Tamaño de rosca (imperial) | 4 | EV014958 | #8 |  |  |  |  | EG000049 | Técnica de fijación
EC002388 | 5 | Perno de cimentación | 7 | EF003715 |  | A | Tamaño de rosca (imperial) | 5 | EV014959 | #10 |  |  |  |  | EG000049 | Técnica de fijación
EC002388 | 5 | Perno de cimentación | 7 | EF003715 |  | A | Tamaño de rosca (imperial) | 6 | EV012334 | #12 |  |  |  |  | EG000049 | Técnica de fijación
EC002388 | 5 | Perno de cimentación | 7 | EF003715 |  | A | Tamaño de rosca (imperial) | 7 | EV008488 | 1/8 pulgada |  |  |  |  | EG000049 | Técnica de fijación
EC002388 | 5 | Perno de cimentación | 7 | EF003715 |  | A | Tamaño de rosca (imperial) | 8 | EV011097 | 5/32 pulgada |  |  |  |  | EG000049 | Técnica de fijación
EC002388 | 5 | Perno de cimentación | 7 | EF003715 |  | A | Tamaño de rosca (imperial) | 9 | EV009568 | 3/16 pulgada |  |  |  |  | EG000049 | Técnica de fijación
EC002388 | 5 | Perno de cimentación | 7 | EF003715 |  | A | Tamaño de rosca (imperial) | 10 | EV006239 | 1/4 pulgada |  |  |  |  | EG000049 | Técnica de fijación
EC002388 | 5 | Perno de cimentación | 7 | EF003715 |  | A | Tamaño de rosca (imperial) | 11 | EV006240 | 5/16 pulgada |  |  |  |  | EG000049 | Técnica de fijación
EC002388 | 5 | Perno de cimentación | 7 | EF003715 |  | A | Tamaño de rosca (imperial) | 12 | EV003501 | 3/8 pulgada |  |  |  |  | EG000049 | Técnica de fijación
EC002388 | 5 | Perno de cimentación | 7 | EF003715 |  | A | Tamaño de rosca (imperial) | 13 | EV021173 | 7/16 pulgada |  |  |  |  | EG000049 | Técnica de fijación
EC002388 | 5 | Perno de cimentación | 7 | EF003715 |  | A | Tamaño de rosca (imperial) | 14 | EV004591 | 1/2 pulgada |  |  |  |  | EG000049 | Técnica de fijación
EC002388 | 5 | Perno de cimentación | 7 | EF003715 |  | A | Tamaño de rosca (imperial) | 15 | EV021112 | 9/16 pulgada |  |  |  |  | EG000049 | Técnica de fijación
EC002388 | 5 | Perno de cimentación | 7 | EF003715 |  | A | Tamaño de rosca (imperial) | 16 | EV006246 | 5/8 pulgada |  |  |  |  | EG000049 | Técnica de fijación
EC002388 | 5 | Perno de cimentación | 7 | EF003715 |  | A | Tamaño de rosca (imperial) | 17 | EV003502 | 3/4 pulgada |  |  |  |  | EG000049 | Técnica de fijación
EC002388 | 5 | Perno de cimentación | 7 | EF003715 |  | A | Tamaño de rosca (imperial) | 18 | EV006247 | 7/8 pulgada |  |  |  |  | EG000049 | Técnica de fijación
EC002388 | 5 | Perno de cimentación | 7 | EF003715 |  | A | Tamaño de rosca (imperial) | 19 | EV003503 | 1 pulgada |  |  |  |  | EG000049 | Técnica de fijación
EC002388 | 5 | Perno de cimentación | 7 | EF003715 |  | A | Tamaño de rosca (imperial) | 20 | EV000154 | Otros |  |  |  |  | EG000049 | Técnica de fijación
EC002388 | 5 | Perno de cimentación | 8 | EF012132 |  | N | Pasos de rosca por pulgada | [7 empty] | EG000049 | Técnica de fijación
EC002388 | 5 | Perno de cimentación | 9 | EF001438 | EFI01438 | N | Longitud |  |  |  | EU570448 | mm | EU000051 | in | EG000049 | Técnica de fijación
EC002389 | 5 | Anillo de regulación | 1 | EF000065 | EFI00065 | N | Diámetro interior |  |  |  | EU570448 | mm | EU000051 | in | EG000049 | Técnica de fijación
EC002389 | 5 | Anillo de regulación | 2 | EF006217 |  | L | Con tornillo de ajuste | [7 empty] | EG000049 | Técnica de fijación
EC002389 | 5 | Anillo de regulación | 3 | EF002169 |  | A | Material | 1 | EV000179 | Acero |  |  |  |  | EG000049 | Técnica de fijación
EC002389 | 5 | Anillo de regulación | 3 | EF002169 |  | A | Material | 2 | EV000166 | Acero inoxidable |  |  |  |  | EG000049 | Técnica de fijación
EC002389 | 5 | Anillo de regulación | 3 | EF002169 |  | A | Material | 3 | EV000154 | Otros |  |  |  |  | EG000049 | Técnica de fijación
EC002389 | 5 | Anillo de regulación | 4 | EF001257 |  | A | Calidad del material | 1 | EV006909 | Acero inoxidable V2A |  |  |  |  | EG000049 | Técnica de fijación
EC002389 | 5 | Anillo de regulación | 4 | EF001257 |  | A | Calidad del material | 2 | EV006908 | Acero inoxidable V4A |  |  |  |  | EG000049 | Técnica de fijación
EC002389 | 5 | Anillo de regulación | 4 | EF001257 |  | A | Calidad del material | 3 | EV000154 | Otros |  |  |  |  | EG000049 | Técnica de fijación
EC002390 | 7 | Tornillo de ajuste | 1 | EF000010 |  | A | Modelo | 1 | EV008080 | Bisel |  |  |  |  | EG000049 | Técnica de fijación
EC002390 | 7 | Tornillo de ajuste | 1 | EF000010 |  | A | Modelo | 2 | EV008269 | Ápice |  |  |  |  | EG000049 | Técnica de fijación
EC002390 | 7 | Tornillo de ajuste | 1 | EF000010 |  | A | Modelo | 3 | EV008461 | Filo anular |  |  |  |  | EG000049 | Técnica de fijación
EC002390 | 7 | Tornillo de ajuste | 1 | EF000010 |  | A | Modelo | 4 | EV008830 | Tapón de tornillo |  |  |  |  | EG000049 | Técnica de fijación
EC002390 | 7 | Tornillo de ajuste | 1 | EF000010 |  | A | Modelo | 5 | EV000154 | Otros |  |  |  |  | EG000049 | Técnica de fijación
EC002390 | 7 | Tornillo de ajuste | 2 | EF002169 |  | A | Material | 1 | EV000179 | Acero |  |  |  |  | EG000049 | Técnica de fijación
EC002390 | 7 | Tornillo de ajuste | 2 | EF002169 |  | A | Material | 2 | EV000166 | Acero inoxidable |  |  |  |  | EG000049 | Técnica de fijación
EC002390 | 7 | Tornillo de ajuste | 2 | EF002169 |  | A | Material | 3 | EV000154 | Otros |  |  |  |  | EG000049 | Técnica de fijación
EC002390 | 7 | Tornillo de ajuste | 3 | EF001257 |  | A | Calidad del material | 1 | EV008202 | 14H (acero) |  |  |  |  | EG000049 | Técnica de fijación
EC002390 | 7 | Tornillo de ajuste | 3 | EF001257 |  | A | Calidad del material | 2 | EV008208 | 45H (acero) |  |  |  |  | EG000049 | Técnica de fijación
EC002390 | 7 | Tornillo de ajuste | 3 | EF001257 |  | A | Calidad del material | 3 | EV008467 | Acero inoxidable A1 |  |  |  |  | EG000049 | Técnica de fijación
EC002390 | 7 | Tornillo de ajuste | 3 | EF001257 |  | A | Calidad del material | 4 | EV003740 | Acero inoxidable A2 |  |  |  |  | EG000049 | Técnica de fijación
EC002390 | 7 | Tornillo de ajuste | 3 | EF001257 |  | A | Calidad del material | 5 | EV003741 | Acero inoxidable A4 |  |  |  |  | EG000049 | Técnica de fijación
EC002390 | 7 | Tornillo de ajuste | 3 | EF001257 |  | A | Calidad del material | 6 | EV000154 | Otros |  |  |  |  | EG000049 | Técnica de fijación
EC002390 | 7 | Tornillo de ajuste | 4 | EF000139 |  | A | Tratamiento de superficie | 1 | EV006034 | Sin tratamiento |  |  |  |  | EG000049 | Técnica de fijación
EC002390 | 7 | Tornillo de ajuste | 4 | EF000139 |  | A | Tratamiento de superficie | 2 | EV000254 | Galvanizado en caliente |  |  |  |  | EG000049 | Técnica de fijación
EC002390 | 7 | Tornillo de ajuste | 4 | EF000139 |  | A | Tratamiento de superficie | 3 | EV003454 | Con revestimiento galvánico / zinc electrolítico |  |  |  |  | EG000049 | Técnica de fijación
EC002390 | 7 | Tornillo de ajuste | 4 | EF000139 |  | A | Tratamiento de superficie | 4 | EV000154 | Otros |  |  |  |  | EG000049 | Técnica de fijación
EC002390 | 7 | Tornillo de ajuste | 5 | EF000013 |  | A | Sistema de tornillos | 1 | EV007421 | Hexágono interno |  |  |  |  | EG000049 | Técnica de fijación
EC002390 | 7 | Tornillo de ajuste | 5 | EF000013 |  | A | Sistema de tornillos | 2 | EV008917 | Tornillo de cabeza moleteada |  |  |  |  | EG000049 | Técnica de fijación
EC002390 | 7 | Tornillo de ajuste | 5 | EF000013 |  | A | Sistema de tornillos | 3 | EV006146 | Muesca |  |  |  |  | EG000049 | Técnica de fijación
EC002390 | 7 | Tornillo de ajuste | 5 | EF000013 |  | A | Sistema de tornillos | 4 | EV000154 | Otros |  |  |  |  | EG000049 | Técnica de fijación
EC002390 | 7 | Tornillo de ajuste | 6 | EF001758 |  | A | Tipo de fileteado | 1 | EV011111 | BSW |  |  |  |  | EG000049 | Técnica de fijación
EC002390 | 7 | Tornillo de ajuste | 6 | EF001758 |  | A | Tipo de fileteado | 2 | EV003712 | Métrico |  |  |  |  | EG000049 | Técnica de fijación
EC002390 | 7 | Tornillo de ajuste | 6 | EF001758 |  | A | Tipo de fileteado | 3 | EV011112 | UNC |  |  |  |  | EG000049 | Técnica de fijación
EC002390 | 7 | Tornillo de ajuste | 6 | EF001758 |  | A | Tipo de fileteado | 4 | EV006238 | UNEF |  |  |  |  | EG000049 | Técnica de fijación
EC002390 | 7 | Tornillo de ajuste | 6 | EF001758 |  | A | Tipo de fileteado | 5 | EV011113 | UNF |  |  |  |  | EG000049 | Técnica de fijación
EC002390 | 7 | Tornillo de ajuste | 6 | EF001758 |  | A | Tipo de fileteado | 6 | EV000154 | Otros |  |  |  |  | EG000049 | Técnica de fijación
EC002390 | 7 | Tornillo de ajuste | 7 | EF003563 |  | N | Tamaño del hilo (métrico) | [7 empty] | EG000049 | Técnica de fijación
EC002390 | 7 | Tornillo de ajuste | 8 | EF003715 |  | A | Tamaño de rosca (imperial) | 1 | EV013407 | #4 |  |  |  |  | EG000049 | Técnica de fijación
EC002390 | 7 | Tornillo de ajuste | 8 | EF003715 |  | A | Tamaño de rosca (imperial) | 2 | EV013408 | #5 |  |  |  |  | EG000049 | Técnica de fijación
EC002390 | 7 | Tornillo de ajuste | 8 | EF003715 |  | A | Tamaño de rosca (imperial) | 3 | EV013409 | #6 |  |  |  |  | EG000049 | Técnica de fijación
EC002390 | 7 | Tornillo de ajuste | 8 | EF003715 |  | A | Tamaño de rosca (imperial) | 4 | EV014958 | #8 |  |  |  |  | EG000049 | Técnica de fijación
EC002390 | 7 | Tornillo de ajuste | 8 | EF003715 |  | A | Tamaño de rosca (imperial) | 5 | EV014959 | #10 |  |  |  |  | EG000049 | Técnica de fijación
EC002390 | 7 | Tornillo de ajuste | 8 | EF003715 |  | A | Tamaño de rosca (imperial) | 6 | EV012334 | #12 |  |  |  |  | EG000049 | Técnica de fijación
EC002390 | 7 | Tornillo de ajuste | 8 | EF003715 |  | A | Tamaño de rosca (imperial) | 7 | EV008488 | 1/8 pulgada |  |  |  |  | EG000049 | Técnica de fijación
EC002390 | 7 | Tornillo de ajuste | 8 | EF003715 |  | A | Tamaño de rosca (imperial) | 8 | EV011097 | 5/32 pulgada |  |  |  |  | EG000049 | Técnica de fijación
EC002390 | 7 | Tornillo de ajuste | 8 | EF003715 |  | A | Tamaño de rosca (imperial) | 9 | EV009568 | 3/16 pulgada |  |  |  |  | EG000049 | Técnica de fijación
EC002390 | 7 | Tornillo de ajuste | 8 | EF003715 |  | A | Tamaño de rosca (imperial) | 10 | EV006239 | 1/4 pulgada |  |  |  |  | EG000049 | Técnica de fijación
EC002390 | 7 | Tornillo de ajuste | 8 | EF003715 |  | A | Tamaño de rosca (imperial) | 11 | EV006240 | 5/16 pulgada |  |  |  |  | EG000049 | Técnica de fijación
EC002390 | 7 | Tornillo de ajuste | 8 | EF003715 |  | A | Tamaño de rosca (imperial) | 12 | EV003501 | 3/8 pulgada |  |  |  |  | EG000049 | Técnica de fijación
EC002390 | 7 | Tornillo de ajuste | 8 | EF003715 |  | A | Tamaño de rosca (imperial) | 13 | EV021173 | 7/16 pulgada |  |  |  |  | EG000049 | Técnica de fijación
EC002390 | 7 | Tornillo de ajuste | 8 | EF003715 |  | A | Tamaño de rosca (imperial) | 14 | EV004591 | 1/2 pulgada |  |  |  |  | EG000049 | Técnica de fijación
EC002390 | 7 | Tornillo de ajuste | 8 | EF003715 |  | A | Tamaño de rosca (imperial) | 15 | EV021112 | 9/16 pulgada |  |  |  |  | EG000049 | Técnica de fijación
EC002390 | 7 | Tornillo de ajuste | 8 | EF003715 |  | A | Tamaño de rosca (imperial) | 16 | EV006246 | 5/8 pulgada |  |  |  |  | EG000049 | Técnica de fijación
EC002390 | 7 | Tornillo de ajuste | 8 | EF003715 |  | A | Tamaño de rosca (imperial) | 17 | EV003502 | 3/4 pulgada |  |  |  |  | EG000049 | Técnica de fijación
EC002390 | 7 | Tornillo de ajuste | 8 | EF003715 |  | A | Tamaño de rosca (imperial) | 18 | EV006247 | 7/8 pulgada |  |  |  |  | EG000049 | Técnica de fijación
EC002390 | 7 | Tornillo de ajuste | 8 | EF003715 |  | A | Tamaño de rosca (imperial) | 19 | EV003503 | 1 pulgada |  |  |  |  | EG000049 | Técnica de fijación
EC002390 | 7 | Tornillo de ajuste | 8 | EF003715 |  | A | Tamaño de rosca (imperial) | 20 | EV000154 | Otros |  |  |  |  | EG000049 | Técnica de fijación
EC002390 | 7 | Tornillo de ajuste | 9 | EF003712 | EFI03712 | N | Paso de rosca |  |  |  | EU570448 | mm | EU000051 | in | EG000049 | Técnica de fijación
EC002390 | 7 | Tornillo de ajuste | 10 | EF012132 |  | N | Pasos de rosca por pulgada | [7 empty] | EG000049 | Técnica de fijación
EC002390 | 7 | Tornillo de ajuste | 11 | EF000177 | EFI00177 | N | Anchura de la llave |  |  |  | EU570448 | mm | EU000051 | in | EG000049 | Técnica de fijación
EC002390 | 7 | Tornillo de ajuste | 12 | EF001438 | EFI01438 | N | Longitud |  |  |  | EU570448 | mm | EU000051 | in | EG000049 | Técnica de fijación
EC002391 | 6 | Tornillo prisionero | 1 | EF002169 |  | A | Material | 1 | EV000179 | Acero |  |  |  |  | EG000049 | Técnica de fijación
EC002391 | 6 | Tornillo prisionero | 1 | EF002169 |  | A | Material | 2 | EV000166 | Acero inoxidable |  |  |  |  | EG000049 | Técnica de fijación
EC002391 | 6 | Tornillo prisionero | 1 | EF002169 |  | A | Material | 3 | EV000154 | Otros |  |  |  |  | EG000049 | Técnica de fijación
EC002391 | 6 | Tornillo prisionero | 2 | EF001257 |  | A | Calidad del material | 1 | EV008210 | 5,6 (acero) |  |  |  |  | EG000049 | Técnica de fijación
EC002391 | 6 | Tornillo prisionero | 2 | EF001257 |  | A | Calidad del material | 2 | EV008211 | 5,8 (acero) |  |  |  |  | EG000049 | Técnica de fijación
EC002391 | 6 | Tornillo prisionero | 2 | EF001257 |  | A | Calidad del material | 3 | EV008216 | 8,8 (acero) |  |  |  |  | EG000049 | Técnica de fijación
EC002391 | 6 | Tornillo prisionero | 2 | EF001257 |  | A | Calidad del material | 4 | EV008218 | 8/10 (acero) |  |  |  |  | EG000049 | Técnica de fijación
EC002391 | 6 | Tornillo prisionero | 2 | EF001257 |  | A | Calidad del material | 5 | EV008217 | 8,8/10,9 (acero) |  |  |  |  | EG000049 | Técnica de fijación
EC002391 | 6 | Tornillo prisionero | 2 | EF001257 |  | A | Calidad del material | 6 | EV006909 | Acero inoxidable V2A |  |  |  |  | EG000049 | Técnica de fijación
EC002391 | 6 | Tornillo prisionero | 2 | EF001257 |  | A | Calidad del material | 7 | EV006908 | Acero inoxidable V4A |  |  |  |  | EG000049 | Técnica de fijación
EC002391 | 6 | Tornillo prisionero | 2 | EF001257 |  | A | Calidad del material | 8 | EV000154 | Otros |  |  |  |  | EG000049 | Técnica de fijación
EC002391 | 6 | Tornillo prisionero | 3 | EF000139 |  | A | Tratamiento de superficie | 1 | EV000254 | Galvanizado en caliente |  |  |  |  | EG000049 | Técnica de fijación
EC002391 | 6 | Tornillo prisionero | 3 | EF000139 |  | A | Tratamiento de superficie | 2 | EV003454 | Con revestimiento galvánico / zinc electrolítico |  |  |  |  | EG000049 | Técnica de fijación
EC002391 | 6 | Tornillo prisionero | 3 | EF000139 |  | A | Tratamiento de superficie | 3 | EV006034 | Sin tratamiento |  |  |  |  | EG000049 | Técnica de fijación
EC002391 | 6 | Tornillo prisionero | 4 | EF005677 |  | N | Diámetro (métrico) | [7 empty] | EG000049 | Técnica de fijación
EC002391 | 6 | Tornillo prisionero | 5 | EF006318 | EFI06318 | N | Longitud de trabajo |  |  |  | EU570448 | mm | EU000051 | in | EG000049 | Técnica de fijación
EC002391 | 6 | Tornillo prisionero | 6 | EF005915 |  | A | Longitud del tornillo | 1 | EV008059 | 1 d |  |  |  |  | EG000049 | Técnica de fijación
EC002391 | 6 | Tornillo prisionero | 6 | EF005915 |  | A | Longitud del tornillo | 2 | EV008058 | 1,25 d |  |  |  |  | EG000049 | Técnica de fijación
EC002391 | 6 | Tornillo prisionero | 6 | EF005915 |  | A | Longitud del tornillo | 3 | EV017333 | 2.5d |  |  |  |  | EG000049 | Técnica de fijación
EC002391 | 6 | Tornillo prisionero | 6 | EF005915 |  | A | Longitud del tornillo | 4 | EV000154 | Otros |  |  |  |  | EG000049 | Técnica de fijación
EC002392 | 7 | Espárrago | 1 | EF002169 |  | A | Material | 1 | EV000179 | Acero |  |  |  |  | EG000049 | Técnica de fijación
EC002392 | 7 | Espárrago | 1 | EF002169 |  | A | Material | 2 | EV000166 | Acero inoxidable |  |  |  |  | EG000049 | Técnica de fijación
EC002392 | 7 | Espárrago | 1 | EF002169 |  | A | Material | 3 | EV000154 | Otros |  |  |  |  | EG000049 | Técnica de fijación
EC002392 | 7 | Espárrago | 2 | EF001257 |  | A | Calidad del material | 1 | EV006909 | Acero inoxidable V2A |  |  |  |  | EG000049 | Técnica de fijación
EC002392 | 7 | Espárrago | 2 | EF001257 |  | A | Calidad del material | 2 | EV006908 | Acero inoxidable V4A |  |  |  |  | EG000049 | Técnica de fijación
EC002392 | 7 | Espárrago | 2 | EF001257 |  | A | Calidad del material | 3 | EV000154 | Otros |  |  |  |  | EG000049 | Técnica de fijación
EC002392 | 7 | Espárrago | 3 | EF000139 |  | A | Tratamiento de superficie | 1 | EV000254 | Galvanizado en caliente |  |  |  |  | EG000049 | Técnica de fijación
EC002392 | 7 | Espárrago | 3 | EF000139 |  | A | Tratamiento de superficie | 2 | EV003454 | Con revestimiento galvánico / zinc electrolítico |  |  |  |  | EG000049 | Técnica de fijación
EC002392 | 7 | Espárrago | 3 | EF000139 |  | A | Tratamiento de superficie | 3 | EV006034 | Sin tratamiento |  |  |  |  | EG000049 | Técnica de fijación
EC002392 | 7 | Espárrago | 4 | EF001758 |  | A | Tipo de fileteado | 1 | EV011111 | BSW |  |  |  |  | EG000049 | Técnica de fijación
EC002392 | 7 | Espárrago | 4 | EF001758 |  | A | Tipo de fileteado | 2 | EV003712 | Métrico |  |  |  |  | EG000049 | Técnica de fijación
EC002392 | 7 | Espárrago | 4 | EF001758 |  | A | Tipo de fileteado | 3 | EV011112 | UNC |  |  |  |  | EG000049 | Técnica de fijación
EC002392 | 7 | Espárrago | 4 | EF001758 |  | A | Tipo de fileteado | 4 | EV006238 | UNEF |  |  |  |  | EG000049 | Técnica de fijación
EC002392 | 7 | Espárrago | 4 | EF001758 |  | A | Tipo de fileteado | 5 | EV011113 | UNF |  |  |  |  | EG000049 | Técnica de fijación
EC002392 | 7 | Espárrago | 4 | EF001758 |  | A | Tipo de fileteado | 6 | EV000154 | Otros |  |  |  |  | EG000049 | Técnica de fijación
EC002392 | 7 | Espárrago | 5 | EF003563 |  | N | Tamaño del hilo (métrico) | [7 empty] | EG000049 | Técnica de fijación
EC002392 | 7 | Espárrago | 6 | EF003715 |  | A | Tamaño de rosca (imperial) | 1 | EV013407 | #4 |  |  |  |  | EG000049 | Técnica de fijación
EC002392 | 7 | Espárrago | 6 | EF003715 |  | A | Tamaño de rosca (imperial) | 2 | EV013408 | #5 |  |  |  |  | EG000049 | Técnica de fijación
EC002392 | 7 | Espárrago | 6 | EF003715 |  | A | Tamaño de rosca (imperial) | 3 | EV013409 | #6 |  |  |  |  | EG000049 | Técnica de fijación
EC002392 | 7 | Espárrago | 6 | EF003715 |  | A | Tamaño de rosca (imperial) | 4 | EV014958 | #8 |  |  |  |  | EG000049 | Técnica de fijación
EC002392 | 7 | Espárrago | 6 | EF003715 |  | A | Tamaño de rosca (imperial) | 5 | EV014959 | #10 |  |  |  |  | EG000049 | Técnica de fijación
EC002392 | 7 | Espárrago | 6 | EF003715 |  | A | Tamaño de rosca (imperial) | 6 | EV012334 | #12 |  |  |  |  | EG000049 | Técnica de fijación
EC002392 | 7 | Espárrago | 6 | EF003715 |  | A | Tamaño de rosca (imperial) | 7 | EV008488 | 1/8 pulgada |  |  |  |  | EG000049 | Técnica de fijación
EC002392 | 7 | Espárrago | 6 | EF003715 |  | A | Tamaño de rosca (imperial) | 8 | EV011097 | 5/32 pulgada |  |  |  |  | EG000049 | Técnica de fijación
EC002392 | 7 | Espárrago | 6 | EF003715 |  | A | Tamaño de rosca (imperial) | 9 | EV009568 | 3/16 pulgada |  |  |  |  | EG000049 | Técnica de fijación
EC002392 | 7 | Espárrago | 6 | EF003715 |  | A | Tamaño de rosca (imperial) | 10 | EV006239 | 1/4 pulgada |  |  |  |  | EG000049 | Técnica de fijación
EC002392 | 7 | Espárrago | 6 | EF003715 |  | A | Tamaño de rosca (imperial) | 11 | EV006240 | 5/16 pulgada |  |  |  |  | EG000049 | Técnica de fijación
EC002392 | 7 | Espárrago | 6 | EF003715 |  | A | Tamaño de rosca (imperial) | 12 | EV003501 | 3/8 pulgada |  |  |  |  | EG000049 | Técnica de fijación
EC002392 | 7 | Espárrago | 6 | EF003715 |  | A | Tamaño de rosca (imperial) | 13 | EV021173 | 7/16 pulgada |  |  |  |  | EG000049 | Técnica de fijación
EC002392 | 7 | Espárrago | 6 | EF003715 |  | A | Tamaño de rosca (imperial) | 14 | EV004591 | 1/2 pulgada |  |  |  |  | EG000049 | Técnica de fijación
EC002392 | 7 | Espárrago | 6 | EF003715 |  | A | Tamaño de rosca (imperial) | 15 | EV021112 | 9/16 pulgada |  |  |  |  | EG000049 | Técnica de fijación
EC002392 | 7 | Espárrago | 6 | EF003715 |  | A | Tamaño de rosca (imperial) | 16 | EV006246 | 5/8 pulgada |  |  |  |  | EG000049 | Técnica de fijación
EC002392 | 7 | Espárrago | 6 | EF003715 |  | A | Tamaño de rosca (imperial) | 17 | EV003502 | 3/4 pulgada |  |  |  |  | EG000049 | Técnica de fijación
EC002392 | 7 | Espárrago | 6 | EF003715 |  | A | Tamaño de rosca (imperial) | 18 | EV006247 | 7/8 pulgada |  |  |  |  | EG000049 | Técnica de fijación
EC002392 | 7 | Espárrago | 6 | EF003715 |  | A | Tamaño de rosca (imperial) | 19 | EV003503 | 1 pulgada |  |  |  |  | EG000049 | Técnica de fijación
EC002392 | 7 | Espárrago | 6 | EF003715 |  | A | Tamaño de rosca (imperial) | 20 | EV000154 | Otros |  |  |  |  | EG000049 | Técnica de fijación
EC002392 | 7 | Espárrago | 7 | EF012132 |  | N | Pasos de rosca por pulgada | [7 empty] | EG000049 | Técnica de fijación
EC002392 | 7 | Espárrago | 8 | EF000013 |  | A | Sistema de tornillos | 1 | EV000203 | Hexágono (hexagonal) |  |  |  |  | EG000049 | Técnica de fijación
EC002392 | 7 | Espárrago | 8 | EF000013 |  | A | Sistema de tornillos | 2 | EV003258 | Torx |  |  |  |  | EG000049 | Técnica de fijación
EC002392 | 7 | Espárrago | 8 | EF000013 |  | A | Sistema de tornillos | 3 | EV000154 | Otros |  |  |  |  | EG000049 | Técnica de fijación
EC002392 | 7 | Espárrago | 8 | EF000013 |  | A | Sistema de tornillos | 4 | EV000494 | Ninguno |  |  |  |  | EG000049 | Técnica de fijación
EC002392 | 7 | Espárrago | 9 | EF001084 | EFI01084 | N | Diámetro del eje |  |  |  | EU570448 | mm | EU000051 | in | EG000049 | Técnica de fijación
EC002392 | 7 | Espárrago | 10 | EF001438 | EFI01438 | N | Longitud |  |  |  | EU570448 | mm | EU000051 | in | EG000049 | Técnica de fijación
EC002393 | 6 | Anclaje compuesto | 1 | EF000010 |  | A | Modelo | 1 | EV022469 | Con extremo roscado |  |  |  |  | EG000049 | Técnica de fijación
EC002393 | 6 | Anclaje compuesto | 1 | EF000010 |  | A | Modelo | 2 | EV003742 | Con rosca interior |  |  |  |  | EG000049 | Técnica de fijación
EC002393 | 6 | Anclaje compuesto | 1 | EF000010 |  | A | Modelo | 3 | EV000154 | Otros |  |  |  |  | EG000049 | Técnica de fijación
EC002393 | 6 | Anclaje compuesto | 2 | EF002169 |  | A | Material | 1 | EV000149 | Latón |  |  |  |  | EG000049 | Técnica de fijación
EC002393 | 6 | Anclaje compuesto | 2 | EF002169 |  | A | Material | 2 | EV000179 | Acero |  |  |  |  | EG000049 | Técnica de fijación
EC002393 | 6 | Anclaje compuesto | 2 | EF002169 |  | A | Material | 3 | EV000166 | Acero inoxidable |  |  |  |  | EG000049 | Técnica de fijación
EC002393 | 6 | Anclaje compuesto | 2 | EF002169 |  | A | Material | 4 | EV000154 | Otros |  |  |  |  | EG000049 | Técnica de fijación
EC002393 | 6 | Anclaje compuesto | 3 | EF000139 |  | A | Tratamiento de superficie | 1 | EV000254 | Galvanizado en caliente |  |  |  |  | EG000049 | Técnica de fijación
EC002393 | 6 | Anclaje compuesto | 3 | EF000139 |  | A | Tratamiento de superficie | 2 | EV003454 | Con revestimiento galvánico / zinc electrolítico |  |  |  |  | EG000049 | Técnica de fijación
EC002393 | 6 | Anclaje compuesto | 3 | EF000139 |  | A | Tratamiento de superficie | 3 | EV006034 | Sin tratamiento |  |  |  |  | EG000049 | Técnica de fijación
EC002393 | 6 | Anclaje compuesto | 4 | EF003563 |  | N | Tamaño del hilo (métrico) | [7 empty] | EG000049 | Técnica de fijación
EC002393 | 6 | Anclaje compuesto | 5 | EF004562 | EFI04562 | N | Diámetro de la perforación |  |  |  | EU570448 | mm | EU000051 | in | EG000049 | Técnica de fijación
EC002393 | 6 | Anclaje compuesto | 6 | EF001438 | EFI01438 | N | Longitud |  |  |  | EU570448 | mm | EU000051 | in | EG000049 | Técnica de fijación
EC002393 | 6 | Anclaje compuesto | 7 | EF000368 | EFI00368 | N | Longitud de la rosca |  |  |  | EU570448 | mm | EU000051 | in | EG000049 | Técnica de fijación
EC002393 | 6 | Anclaje compuesto | 8 | EF012339 | EFI12339 | N | Profundidad de anclaje efectiva |  |  |  | EU570448 | mm | EU000051 | in | EG000049 | Técnica de fijación
EC002393 | 6 | Anclaje compuesto | 9 | EF012342 |  | L | Con ampolla química | [7 empty] | EG000049 | Técnica de fijación
EC002394 | 5 | Arandela cuadrada en forma de cuña para perfil en U | 1 | EF002169 |  | A | Material | 1 | EV000179 | Acero |  |  |  |  | EG000049 | Técnica de fijación
EC002394 | 5 | Arandela cuadrada en forma de cuña para perfil en U | 1 | EF002169 |  | A | Material | 2 | EV000166 | Acero inoxidable |  |  |  |  | EG000049 | Técnica de fijación
EC002394 | 5 | Arandela cuadrada en forma de cuña para perfil en U | 1 | EF002169 |  | A | Material | 3 | EV000154 | Otros |  |  |  |  | EG000049 | Técnica de fijación
EC002394 | 5 | Arandela cuadrada en forma de cuña para perfil en U | 2 | EF001257 |  | A | Calidad del material | 1 | EV003743 | C45 (acero) |  |  |  |  | EG000049 | Técnica de fijación
EC002394 | 5 | Arandela cuadrada en forma de cuña para perfil en U | 2 | EF001257 |  | A | Calidad del material | 2 | EV006909 | Acero inoxidable V2A |  |  |  |  | EG000049 | Técnica de fijación
EC002394 | 5 | Arandela cuadrada en forma de cuña para perfil en U | 2 | EF001257 |  | A | Calidad del material | 3 | EV006908 | Acero inoxidable V4A |  |  |  |  | EG000049 | Técnica de fijación
EC002394 | 5 | Arandela cuadrada en forma de cuña para perfil en U | 2 | EF001257 |  | A | Calidad del material | 4 | EV000154 | Otros |  |  |  |  | EG000049 | Técnica de fijación
EC002394 | 5 | Arandela cuadrada en forma de cuña para perfil en U | 3 | EF000139 |  | A | Tratamiento de superficie | 1 | EV006034 | Sin tratamiento |  |  |  |  | EG000049 | Técnica de fijación
EC002394 | 5 | Arandela cuadrada en forma de cuña para perfil en U | 3 | EF000139 |  | A | Tratamiento de superficie | 2 | EV000254 | Galvanizado en caliente |  |  |  |  | EG000049 | Técnica de fijación
EC002394 | 5 | Arandela cuadrada en forma de cuña para perfil en U | 3 | EF000139 |  | A | Tratamiento de superficie | 3 | EV003454 | Con revestimiento galvánico / zinc electrolítico |  |  |  |  | EG000049 | Técnica de fijación
EC002394 | 5 | Arandela cuadrada en forma de cuña para perfil en U | 3 | EF000139 |  | A | Tratamiento de superficie | 4 | EV000154 | Otros |  |  |  |  | EG000049 | Técnica de fijación
EC002394 | 5 | Arandela cuadrada en forma de cuña para perfil en U | 4 | EF003566 |  | N | Adecuado para tamaño de tornillo (métrico) | [7 empty] | EG000049 | Técnica de fijación
EC002394 | 5 | Arandela cuadrada en forma de cuña para perfil en U | 5 | EF006481 |  | L | Adecuado para perfil U (8%) | [7 empty] | EG000049 | Técnica de fijación
EC002394 | 5 | Arandela cuadrada en forma de cuña para perfil en U | 6 | EF000065 | EFI00065 | N | Diámetro interior |  |  |  | EU570448 | mm | EU000051 | in | EG000049 | Técnica de fijación
EC002394 | 5 | Arandela cuadrada en forma de cuña para perfil en U | 7 | EF000040 | EFI00040 | N | Altura |  |  |  | EU570448 | mm | EU000051 | in | EG000049 | Técnica de fijación
EC002394 | 5 | Arandela cuadrada en forma de cuña para perfil en U | 8 | EF001438 | EFI01438 | N | Longitud |  |  |  | EU570448 | mm | EU000051 | in | EG000049 | Técnica de fijación
EC002394 | 5 | Arandela cuadrada en forma de cuña para perfil en U | 9 | EF000008 | EFI00008 | N | Anchura |  |  |  | EU570448 | mm | EU000051 | in | EG000049 | Técnica de fijación
EC002396 | 5 | Tornillo cilíndrico | 1 | EF001758 |  | A | Tipo de fileteado | 1 | EV011111 | BSW |  |  |  |  | EG000049 | Técnica de fijación
EC002396 | 5 | Tornillo cilíndrico | 1 | EF001758 |  | A | Tipo de fileteado | 2 | EV003712 | Métrico |  |  |  |  | EG000049 | Técnica de fijación
EC002396 | 5 | Tornillo cilíndrico | 1 | EF001758 |  | A | Tipo de fileteado | 3 | EV011112 | UNC |  |  |  |  | EG000049 | Técnica de fijación
EC002396 | 5 | Tornillo cilíndrico | 1 | EF001758 |  | A | Tipo de fileteado | 4 | EV006238 | UNEF |  |  |  |  | EG000049 | Técnica de fijación
EC002396 | 5 | Tornillo cilíndrico | 1 | EF001758 |  | A | Tipo de fileteado | 5 | EV011113 | UNF |  |  |  |  | EG000049 | Técnica de fijación
EC002396 | 5 | Tornillo cilíndrico | 1 | EF001758 |  | A | Tipo de fileteado | 6 | EV000154 | Otros |  |  |  |  | EG000049 | Técnica de fijación
EC002396 | 5 | Tornillo cilíndrico | 2 | EF003563 |  | N | Tamaño del hilo (métrico) | [7 empty] | EG000049 | Técnica de fijación
EC002396 | 5 | Tornillo cilíndrico | 3 | EF003715 |  | A | Tamaño de rosca (imperial) | 1 | EV013407 | #4 |  |  |  |  | EG000049 | Técnica de fijación
EC002396 | 5 | Tornillo cilíndrico | 3 | EF003715 |  | A | Tamaño de rosca (imperial) | 2 | EV013408 | #5 |  |  |  |  | EG000049 | Técnica de fijación
EC002396 | 5 | Tornillo cilíndrico | 3 | EF003715 |  | A | Tamaño de rosca (imperial) | 3 | EV013409 | #6 |  |  |  |  | EG000049 | Técnica de fijación
EC002396 | 5 | Tornillo cilíndrico | 3 | EF003715 |  | A | Tamaño de rosca (imperial) | 4 | EV014958 | #8 |  |  |  |  | EG000049 | Técnica de fijación
EC002396 | 5 | Tornillo cilíndrico | 3 | EF003715 |  | A | Tamaño de rosca (imperial) | 5 | EV014959 | #10 |  |  |  |  | EG000049 | Técnica de fijación
EC002396 | 5 | Tornillo cilíndrico | 3 | EF003715 |  | A | Tamaño de rosca (imperial) | 6 | EV012334 | #12 |  |  |  |  | EG000049 | Técnica de fijación
EC002396 | 5 | Tornillo cilíndrico | 3 | EF003715 |  | A | Tamaño de rosca (imperial) | 7 | EV008488 | 1/8 pulgada |  |  |  |  | EG000049 | Técnica de fijación
EC002396 | 5 | Tornillo cilíndrico | 3 | EF003715 |  | A | Tamaño de rosca (imperial) | 8 | EV011097 | 5/32 pulgada |  |  |  |  | EG000049 | Técnica de fijación
EC002396 | 5 | Tornillo cilíndrico | 3 | EF003715 |  | A | Tamaño de rosca (imperial) | 9 | EV009568 | 3/16 pulgada |  |  |  |  | EG000049 | Técnica de fijación
EC002396 | 5 | Tornillo cilíndrico | 3 | EF003715 |  | A | Tamaño de rosca (imperial) | 10 | EV006239 | 1/4 pulgada |  |  |  |  | EG000049 | Técnica de fijación
EC002396 | 5 | Tornillo cilíndrico | 3 | EF003715 |  | A | Tamaño de rosca (imperial) | 11 | EV006240 | 5/16 pulgada |  |  |  |  | EG000049 | Técnica de fijación
EC002396 | 5 | Tornillo cilíndrico | 3 | EF003715 |  | A | Tamaño de rosca (imperial) | 12 | EV003501 | 3/8 pulgada |  |  |  |  | EG000049 | Técnica de fijación
EC002396 | 5 | Tornillo cilíndrico | 3 | EF003715 |  | A | Tamaño de rosca (imperial) | 13 | EV021173 | 7/16 pulgada |  |  |  |  | EG000049 | Técnica de fijación
EC002396 | 5 | Tornillo cilíndrico | 3 | EF003715 |  | A | Tamaño de rosca (imperial) | 14 | EV004591 | 1/2 pulgada |  |  |  |  | EG000049 | Técnica de fijación
EC002396 | 5 | Tornillo cilíndrico | 3 | EF003715 |  | A | Tamaño de rosca (imperial) | 15 | EV021112 | 9/16 pulgada |  |  |  |  | EG000049 | Técnica de fijación
EC002396 | 5 | Tornillo cilíndrico | 3 | EF003715 |  | A | Tamaño de rosca (imperial) | 16 | EV006246 | 5/8 pulgada |  |  |  |  | EG000049 | Técnica de fijación
EC002396 | 5 | Tornillo cilíndrico | 3 | EF003715 |  | A | Tamaño de rosca (imperial) | 17 | EV003502 | 3/4 pulgada |  |  |  |  | EG000049 | Técnica de fijación
EC002396 | 5 | Tornillo cilíndrico | 3 | EF003715 |  | A | Tamaño de rosca (imperial) | 18 | EV006247 | 7/8 pulgada |  |  |  |  | EG000049 | Técnica de fijación
EC002396 | 5 | Tornillo cilíndrico | 3 | EF003715 |  | A | Tamaño de rosca (imperial) | 19 | EV003503 | 1 pulgada |  |  |  |  | EG000049 | Técnica de fijación
EC002396 | 5 | Tornillo cilíndrico | 3 | EF003715 |  | A | Tamaño de rosca (imperial) | 20 | EV000154 | Otros |  |  |  |  | EG000049 | Técnica de fijación
EC002396 | 5 | Tornillo cilíndrico | 4 | EF012132 |  | N | Pasos de rosca por pulgada | [7 empty] | EG000049 | Técnica de fijación
EC002396 | 5 | Tornillo cilíndrico | 5 | EF006295 |  | L | Cabeza cuadrada | [7 empty] | EG000049 | Técnica de fijación
EC002396 | 5 | Tornillo cilíndrico | 6 | EF001438 | EFI01438 | N | Longitud |  |  |  | EU570448 | mm | EU000051 | in | EG000049 | Técnica de fijación
EC002397 | 6 | Embudo de salida para bandeja de cables | 1 | EF005872 | EFI05872 | N | Anchura de canal en dirección horizontal |  |  |  | EU570448 | mm | EU000051 | in | EG000004 | Sistemas de conducción de cables
EC002397 | 6 | Embudo de salida para bandeja de cables | 2 | EF005873 | EFI05873 | N | Anchura de canal en dirección vertical |  |  |  | EU570448 | mm | EU000051 | in | EG000004 | Sistemas de conducción de cables
EC002397 | 6 | Embudo de salida para bandeja de cables | 3 | EF001059 | EFI01059 | N | Altura de la pared lateral |  |  |  | EU570448 | mm | EU000051 | in | EG000004 | Sistemas de conducción de cables
EC002397 | 6 | Embudo de salida para bandeja de cables | 4 | EF006397 |  | L | Ejecución de luz amplia | [7 empty] | EG000004 | Sistemas de conducción de cables
EC002397 | 6 | Embudo de salida para bandeja de cables | 5 | EF007806 |  | L | Adecuado para el mantenimiento de la función | [7 empty] | EG000004 | Sistemas de conducción de cables
EC002397 | 6 | Embudo de salida para bandeja de cables | 6 | EF002169 |  | A | Material | 1 | EV000072 | Aluminio |  |  |  |  | EG000004 | Sistemas de conducción de cables
EC002397 | 6 | Embudo de salida para bandeja de cables | 6 | EF002169 |  | A | Material | 2 | EV000139 | Plástico |  |  |  |  | EG000004 | Sistemas de conducción de cables
EC002397 | 6 | Embudo de salida para bandeja de cables | 6 | EF002169 |  | A | Material | 3 | EV000166 | Acero inoxidable |  |  |  |  | EG000004 | Sistemas de conducción de cables
EC002397 | 6 | Embudo de salida para bandeja de cables | 6 | EF002169 |  | A | Material | 4 | EV000179 | Acero |  |  |  |  | EG000004 | Sistemas de conducción de cables
EC002397 | 6 | Embudo de salida para bandeja de cables | 6 | EF002169 |  | A | Material | 5 | EV000154 | Otros |  |  |  |  | EG000004 | Sistemas de conducción de cables
EC002397 | 6 | Embudo de salida para bandeja de cables | 7 | EF006388 |  | L | Acero inoxidable, decapado | [7 empty] | EG000004 | Sistemas de conducción de cables
EC002397 | 6 | Embudo de salida para bandeja de cables | 8 | EF001257 |  | A | Calidad del material | 1 | EV006904 | GRP |  |  |  |  | EG000004 | Sistemas de conducción de cables
EC002397 | 6 | Embudo de salida para bandeja de cables | 8 | EF001257 |  | A | Calidad del material | 2 | EV000163 | PVC |  |  |  |  | EG000004 | Sistemas de conducción de cables
EC002397 | 6 | Embudo de salida para bandeja de cables | 8 | EF001257 |  | A | Calidad del material | 3 | EV010025 | Acero a prueba de ácidos y resistente a los óxidos |  |  |  |  | EG000004 | Sistemas de conducción de cables
EC002397 | 6 | Embudo de salida para bandeja de cables | 8 | EF001257 |  | A | Calidad del material | 4 | EV000154 | Otros |  |  |  |  | EG000004 | Sistemas de conducción de cables
EC002397 | 6 | Embudo de salida para bandeja de cables | 9 | EF000139 |  | A | Tratamiento de superficie | 1 | EV003661 | Con minio de plomo |  |  |  |  | EG000004 | Sistemas de conducción de cables
EC002397 | 6 | Embudo de salida para bandeja de cables | 9 | EF000139 |  | A | Tratamiento de superficie | 2 | EV003454 | Con revestimiento galvánico / zinc electrolítico |  |  |  |  | EG000004 | Sistemas de conducción de cables
EC002397 | 6 | Embudo de salida para bandeja de cables | 9 | EF000139 |  | A | Tratamiento de superficie | 3 | EV006902 | Zinc revestido de zinc electrolítico / galvánico |  |  |  |  | EG000004 | Sistemas de conducción de cables
EC002397 | 6 | Embudo de salida para bandeja de cables | 9 | EF000139 |  | A | Tratamiento de superficie | 4 | EV009792 | Zinc-níquel revestido de zinc electrolítico / galvánico |  |  |  |  | EG000004 | Sistemas de conducción de cables
EC002397 | 6 | Embudo de salida para bandeja de cables | 9 | EF000139 |  | A | Tratamiento de superficie | 5 | EV000283 | Galvanizado en proceso continuo |  |  |  |  | EG000004 | Sistemas de conducción de cables
EC002397 | 6 | Embudo de salida para bandeja de cables | 9 | EF000139 |  | A | Tratamiento de superficie | 6 | EV006901 | Revestido y galvanizado continuo |  |  |  |  | EG000004 | Sistemas de conducción de cables
EC002397 | 6 | Embudo de salida para bandeja de cables | 9 | EF000139 |  | A | Tratamiento de superficie | 7 | EV009640 | Zinc-aluminio galvanizado continuamente |  |  |  |  | EG000004 | Sistemas de conducción de cables
EC002397 | 6 | Embudo de salida para bandeja de cables | 9 | EF000139 |  | A | Tratamiento de superficie | 8 | EV000254 | Galvanizado en caliente |  |  |  |  | EG000004 | Sistemas de conducción de cables
EC002397 | 6 | Embudo de salida para bandeja de cables | 9 | EF000139 |  | A | Tratamiento de superficie | 9 | EV006912 | Revestido y galvanizado en caliente |  |  |  |  | EG000004 | Sistemas de conducción de cables
EC002397 | 6 | Embudo de salida para bandeja de cables | 9 | EF000139 |  | A | Tratamiento de superficie | 10 | EV000112 | Anodizado |  |  |  |  | EG000004 | Sistemas de conducción de cables
EC002397 | 6 | Embudo de salida para bandeja de cables | 9 | EF000139 |  | A | Tratamiento de superficie | 11 | EV000154 | Otros |  |  |  |  | EG000004 | Sistemas de conducción de cables
EC002397 | 6 | Embudo de salida para bandeja de cables | 10 | EF000007 |  | A | Color | 1 | EV000072 | Aluminio |  |  |  |  | EG000004 | Sistemas de conducción de cables
EC002397 | 6 | Embudo de salida para bandeja de cables | 10 | EF000007 |  | A | Color | 2 | EV000309 | Antracita |  |  |  |  | EG000004 | Sistemas de conducción de cables
EC002397 | 6 | Embudo de salida para bandeja de cables | 10 | EF000007 |  | A | Color | 3 | EV000080 | Azul |  |  |  |  | EG000004 | Sistemas de conducción de cables
EC002397 | 6 | Embudo de salida para bandeja de cables | 10 | EF000007 |  | A | Color | 4 | EV000270 | Gris |  |  |  |  | EG000004 | Sistemas de conducción de cables
EC002397 | 6 | Embudo de salida para bandeja de cables | 10 | EF000007 |  | A | Color | 5 | EV000233 | Rojo |  |  |  |  | EG000004 | Sistemas de conducción de cables
EC002397 | 6 | Embudo de salida para bandeja de cables | 10 | EF000007 |  | A | Color | 6 | EV000294 | Acero inox |  |  |  |  | EG000004 | Sistemas de conducción de cables
EC002397 | 6 | Embudo de salida para bandeja de cables | 10 | EF000007 |  | A | Color | 7 | EV000202 | Blanco |  |  |  |  | EG000004 | Sistemas de conducción de cables
EC002397 | 6 | Embudo de salida para bandeja de cables | 10 | EF000007 |  | A | Color | 8 | EV000234 | Amarillo |  |  |  |  | EG000004 | Sistemas de conducción de cables
EC002397 | 6 | Embudo de salida para bandeja de cables | 10 | EF000007 |  | A | Color | 9 | EV006723 | Zinc |  |  |  |  | EG000004 | Sistemas de conducción de cables
EC002397 | 6 | Embudo de salida para bandeja de cables | 10 | EF000007 |  | A | Color | 10 | EV000154 | Otros |  |  |  |  | EG000004 | Sistemas de conducción de cables
EC002397 | 6 | Embudo de salida para bandeja de cables | 11 | EF000116 |  | N | Número RAL | [7 empty] | EG000004 | Sistemas de conducción de cables
EC002400 | 8 | Codo para bandeja de cables | 1 | EF005210 |  | A | Cambio de dirección | 1 | EV002314 | Horizontal |  |  |  |  | EG000004 | Sistemas de conducción de cables
EC002400 | 8 | Codo para bandeja de cables | 1 | EF005210 |  | A | Cambio de dirección | 2 | EV010168 | Ascenso verticalmente |  |  |  |  | EG000004 | Sistemas de conducción de cables
EC002400 | 8 | Codo para bandeja de cables | 1 | EF005210 |  | A | Cambio de dirección | 3 | EV010167 | Vertical descendente |  |  |  |  | EG000004 | Sistemas de conducción de cables
EC002400 | 8 | Codo para bandeja de cables | 1 | EF005210 |  | A | Cambio de dirección | 4 | EV008759 | Creciente / decreciente |  |  |  |  | EG000004 | Sistemas de conducción de cables
EC002400 | 8 | Codo para bandeja de cables | 2 | EF001218 |  | A | Ángulo | 1 | EV010589 | 30° |  |  |  |  | EG000004 | Sistemas de conducción de cables
EC002400 | 8 | Codo para bandeja de cables | 2 | EF001218 |  | A | Ángulo | 2 | EV003649 | 45° |  |  |  |  | EG000004 | Sistemas de conducción de cables
EC002400 | 8 | Codo para bandeja de cables | 2 | EF001218 |  | A | Ángulo | 3 | EV003650 | 90° |  |  |  |  | EG000004 | Sistemas de conducción de cables
EC002400 | 8 | Codo para bandeja de cables | 2 | EF001218 |  | A | Ángulo | 4 | EV003137 | Ajustable |  |  |  |  | EG000004 | Sistemas de conducción de cables
EC002400 | 8 | Codo para bandeja de cables | 2 | EF001218 |  | A | Ángulo | 5 | EV000154 | Otros |  |  |  |  | EG000004 | Sistemas de conducción de cables
EC002400 | 8 | Codo para bandeja de cables | 3 | EF000767 |  | A | Método de construcción | 1 | EV011615 | Arco rígido |  |  |  |  | EG000004 | Sistemas de conducción de cables
EC002400 | 8 | Codo para bandeja de cables | 3 | EF000767 |  | A | Método de construcción | 2 | EV007333 | Pieza completa elevadora ajustable vertical |  |  |  |  | EG000004 | Sistemas de conducción de cables
EC002400 | 8 | Codo para bandeja de cables | 3 | EF000767 |  | A | Método de construcción | 3 | EV007332 | Codo articulado, elemento |  |  |  |  | EG000004 | Sistemas de conducción de cables
EC002400 | 8 | Codo para bandeja de cables | 4 | EF020423 |  | A | Modelo de codo | 1 | EV020390 | Arco plano |  |  |  |  | EG000004 | Sistemas de conducción de cables
EC002400 | 8 | Codo para bandeja de cables | 4 | EF020423 |  | A | Modelo de codo | 2 | EV020066 | Arco segmental |  |  |  |  | EG000004 | Sistemas de conducción de cables
EC002400 | 8 | Codo para bandeja de cables | 4 | EF020423 |  | A | Modelo de codo | 3 | EV000154 | Otros |  |  |  |  | EG000004 | Sistemas de conducción de cables
EC002400 | 8 | Codo para bandeja de cables | 5 | EF007965 |  | L | Con parte superior | [7 empty] | EG000004 | Sistemas de conducción de cables
EC002400 | 8 | Codo para bandeja de cables | 6 | EF004793 | EFI04793 | N | Radio interior |  |  |  | EU570448 | mm | EU000051 | in | EG000004 | Sistemas de conducción de cables
EC002400 | 8 | Codo para bandeja de cables | 7 | EF004822 | EFI04822 | N | Altura de la bandeja de cables |  |  |  | EU570448 | mm | EU000051 | in | EG000004 | Sistemas de conducción de cables
EC002400 | 8 | Codo para bandeja de cables | 8 | EF004820 | EFI04820 | N | Anchura de bandeja de cables |  |  |  | EU570448 | mm | EU000051 | in | EG000004 | Sistemas de conducción de cables
EC002400 | 8 | Codo para bandeja de cables | 9 | EF000386 | EFI00386 | N | Grosor del material |  |  |  | EU570448 | mm | EU000051 | in | EG000004 | Sistemas de conducción de cables
EC002400 | 8 | Codo para bandeja de cables | 10 | EF001122 |  | L | Perforación lateral | [7 empty] | EG000004 | Sistemas de conducción de cables
EC002400 | 8 | Codo para bandeja de cables | 11 | EF004545 |  | L | Orificio de montaje en el suelo | [7 empty] | EG000004 | Sistemas de conducción de cables
EC002400 | 8 | Codo para bandeja de cables | 12 | EF006059 |  | L | Diagrama de agujero OTAN | [7 empty] | EG000004 | Sistemas de conducción de cables
EC002400 | 8 | Codo para bandeja de cables | 13 | EF000010 |  | A | Modelo | 1 | EV007425 | Conector integrado |  |  |  |  | EG000004 | Sistemas de conducción de cables
EC002400 | 8 | Codo para bandeja de cables | 13 | EF000010 |  | A | Modelo | 2 | EV007551 | Conector incluido |  |  |  |  | EG000004 | Sistemas de conducción de cables
EC002400 | 8 | Codo para bandeja de cables | 13 | EF000010 |  | A | Modelo | 3 | EV007605 | Sin conector |  |  |  |  | EG000004 | Sistemas de conducción de cables
EC002400 | 8 | Codo para bandeja de cables | 14 | EF006397 |  | L | Ejecución de luz amplia | [7 empty] | EG000004 | Sistemas de conducción de cables
EC002400 | 8 | Codo para bandeja de cables | 15 | EF007806 |  | L | Adecuado para el mantenimiento de la función | [7 empty] | EG000004 | Sistemas de conducción de cables
EC002400 | 8 | Codo para bandeja de cables | 16 | EF002169 |  | A | Material | 1 | EV000072 | Aluminio |  |  |  |  | EG000004 | Sistemas de conducción de cables
EC002400 | 8 | Codo para bandeja de cables | 16 | EF002169 |  | A | Material | 2 | EV000139 | Plástico |  |  |  |  | EG000004 | Sistemas de conducción de cables
EC002400 | 8 | Codo para bandeja de cables | 16 | EF002169 |  | A | Material | 3 | EV000166 | Acero inoxidable |  |  |  |  | EG000004 | Sistemas de conducción de cables
EC002400 | 8 | Codo para bandeja de cables | 16 | EF002169 |  | A | Material | 4 | EV000179 | Acero |  |  |  |  | EG000004 | Sistemas de conducción de cables
EC002400 | 8 | Codo para bandeja de cables | 16 | EF002169 |  | A | Material | 5 | EV000154 | Otros |  |  |  |  | EG000004 | Sistemas de conducción de cables
EC002400 | 8 | Codo para bandeja de cables | 17 | EF006388 |  | L | Acero inoxidable, decapado | [7 empty] | EG000004 | Sistemas de conducción de cables
EC002400 | 8 | Codo para bandeja de cables | 18 | EF001257 |  | A | Calidad del material | 1 | EV006904 | GRP |  |  |  |  | EG000004 | Sistemas de conducción de cables
EC002400 | 8 | Codo para bandeja de cables | 18 | EF001257 |  | A | Calidad del material | 2 | EV000163 | PVC |  |  |  |  | EG000004 | Sistemas de conducción de cables
EC002400 | 8 | Codo para bandeja de cables | 18 | EF001257 |  | A | Calidad del material | 3 | EV010025 | Acero a prueba de ácidos y resistente a los óxidos |  |  |  |  | EG000004 | Sistemas de conducción de cables
EC002400 | 8 | Codo para bandeja de cables | 18 | EF001257 |  | A | Calidad del material | 4 | EV000154 | Otros |  |  |  |  | EG000004 | Sistemas de conducción de cables
EC002400 | 8 | Codo para bandeja de cables | 19 | EF000139 |  | A | Tratamiento de superficie | 1 | EV003661 | Con minio de plomo |  |  |  |  | EG000004 | Sistemas de conducción de cables
EC002400 | 8 | Codo para bandeja de cables | 19 | EF000139 |  | A | Tratamiento de superficie | 2 | EV003454 | Con revestimiento galvánico / zinc electrolítico |  |  |  |  | EG000004 | Sistemas de conducción de cables
EC002400 | 8 | Codo para bandeja de cables | 19 | EF000139 |  | A | Tratamiento de superficie | 3 | EV006902 | Zinc revestido de zinc electrolítico / galvánico |  |  |  |  | EG000004 | Sistemas de conducción de cables
EC002400 | 8 | Codo para bandeja de cables | 19 | EF000139 |  | A | Tratamiento de superficie | 4 | EV009792 | Zinc-níquel revestido de zinc electrolítico / galvánico |  |  |  |  | EG000004 | Sistemas de conducción de cables
EC002400 | 8 | Codo para bandeja de cables | 19 | EF000139 |  | A | Tratamiento de superficie | 5 | EV000283 | Galvanizado en proceso continuo |  |  |  |  | EG000004 | Sistemas de conducción de cables
EC002400 | 8 | Codo para bandeja de cables | 19 | EF000139 |  | A | Tratamiento de superficie | 6 | EV006901 | Revestido y galvanizado continuo |  |  |  |  | EG000004 | Sistemas de conducción de cables
EC002400 | 8 | Codo para bandeja de cables | 19 | EF000139 |  | A | Tratamiento de superficie | 7 | EV009640 | Zinc-aluminio galvanizado continuamente |  |  |  |  | EG000004 | Sistemas de conducción de cables
EC002400 | 8 | Codo para bandeja de cables | 19 | EF000139 |  | A | Tratamiento de superficie | 8 | EV000254 | Galvanizado en caliente |  |  |  |  | EG000004 | Sistemas de conducción de cables
EC002400 | 8 | Codo para bandeja de cables | 19 | EF000139 |  | A | Tratamiento de superficie | 9 | EV006912 | Revestido y galvanizado en caliente |  |  |  |  | EG000004 | Sistemas de conducción de cables
EC002400 | 8 | Codo para bandeja de cables | 19 | EF000139 |  | A | Tratamiento de superficie | 10 | EV000112 | Anodizado |  |  |  |  | EG000004 | Sistemas de conducción de cables
EC002400 | 8 | Codo para bandeja de cables | 19 | EF000139 |  | A | Tratamiento de superficie | 11 | EV000154 | Otros |  |  |  |  | EG000004 | Sistemas de conducción de cables
EC002400 | 8 | Codo para bandeja de cables | 20 | EF000007 |  | A | Color | 1 | EV000072 | Aluminio |  |  |  |  | EG000004 | Sistemas de conducción de cables
EC002400 | 8 | Codo para bandeja de cables | 20 | EF000007 |  | A | Color | 2 | EV000309 | Antracita |  |  |  |  | EG000004 | Sistemas de conducción de cables
EC002400 | 8 | Codo para bandeja de cables | 20 | EF000007 |  | A | Color | 3 | EV000080 | Azul |  |  |  |  | EG000004 | Sistemas de conducción de cables
EC002400 | 8 | Codo para bandeja de cables | 20 | EF000007 |  | A | Color | 4 | EV000270 | Gris |  |  |  |  | EG000004 | Sistemas de conducción de cables
EC002400 | 8 | Codo para bandeja de cables | 20 | EF000007 |  | A | Color | 5 | EV000233 | Rojo |  |  |  |  | EG000004 | Sistemas de conducción de cables
EC002400 | 8 | Codo para bandeja de cables | 20 | EF000007 |  | A | Color | 6 | EV000294 | Acero inox |  |  |  |  | EG000004 | Sistemas de conducción de cables
EC002400 | 8 | Codo para bandeja de cables | 20 | EF000007 |  | A | Color | 7 | EV000202 | Blanco |  |  |  |  | EG000004 | Sistemas de conducción de cables
EC002400 | 8 | Codo para bandeja de cables | 20 | EF000007 |  | A | Color | 8 | EV000234 | Amarillo |  |  |  |  | EG000004 | Sistemas de conducción de cables
EC002400 | 8 | Codo para bandeja de cables | 20 | EF000007 |  | A | Color | 9 | EV006723 | Zinc |  |  |  |  | EG000004 | Sistemas de conducción de cables
EC002400 | 8 | Codo para bandeja de cables | 20 | EF000007 |  | A | Color | 10 | EV000154 | Otros |  |  |  |  | EG000004 | Sistemas de conducción de cables
EC002400 | 8 | Codo para bandeja de cables | 21 | EF000116 |  | N | Número RAL | [7 empty] | EG000004 | Sistemas de conducción de cables
EC002401 | 7 | Tapa ramal de fijación para sistema de soporte de cables | 1 | EF000008 | EFI00008 | N | Anchura |  |  |  | EU570448 | mm | EU000051 | in | EG000004 | Sistemas de conducción de cables
EC002401 | 7 | Tapa ramal de fijación para sistema de soporte de cables | 2 | EF005166 |  | L | Adecuado para bandeja de cables | [7 empty] | EG000004 | Sistemas de conducción de cables
EC002401 | 7 | Tapa ramal de fijación para sistema de soporte de cables | 3 | EF005165 |  | L | Adecuado para escalera de cables | [7 empty] | EG000004 | Sistemas de conducción de cables
EC002401 | 7 | Tapa ramal de fijación para sistema de soporte de cables | 4 | EF002442 |  | A | Tipo de fijación | 1 | EV007216 | Bloqueo de giro |  |  |  |  | EG000004 | Sistemas de conducción de cables
EC002401 | 7 | Tapa ramal de fijación para sistema de soporte de cables | 4 | EF002442 |  | A | Tipo de fijación | 2 | EV007190 | Abrazadera de cubierta |  |  |  |  | EG000004 | Sistemas de conducción de cables
EC002401 | 7 | Tapa ramal de fijación para sistema de soporte de cables | 4 | EF002442 |  | A | Tipo de fijación | 3 | EV007115 | Encajado a presión |  |  |  |  | EG000004 | Sistemas de conducción de cables
EC002401 | 7 | Tapa ramal de fijación para sistema de soporte de cables | 4 | EF002442 |  | A | Tipo de fijación | 4 | EV007116 | Para atornillar |  |  |  |  | EG000004 | Sistemas de conducción de cables
EC002401 | 7 | Tapa ramal de fijación para sistema de soporte de cables | 4 | EF002442 |  | A | Tipo de fijación | 5 | EV009620 | Cubierta |  |  |  |  | EG000004 | Sistemas de conducción de cables
EC002401 | 7 | Tapa ramal de fijación para sistema de soporte de cables | 5 | EF006397 |  | L | Ejecución de luz amplia | [7 empty] | EG000004 | Sistemas de conducción de cables
EC002401 | 7 | Tapa ramal de fijación para sistema de soporte de cables | 6 | EF002169 |  | A | Material | 1 | EV000072 | Aluminio |  |  |  |  | EG000004 | Sistemas de conducción de cables
EC002401 | 7 | Tapa ramal de fijación para sistema de soporte de cables | 6 | EF002169 |  | A | Material | 2 | EV000139 | Plástico |  |  |  |  | EG000004 | Sistemas de conducción de cables
EC002401 | 7 | Tapa ramal de fijación para sistema de soporte de cables | 6 | EF002169 |  | A | Material | 3 | EV000166 | Acero inoxidable |  |  |  |  | EG000004 | Sistemas de conducción de cables
EC002401 | 7 | Tapa ramal de fijación para sistema de soporte de cables | 6 | EF002169 |  | A | Material | 4 | EV000179 | Acero |  |  |  |  | EG000004 | Sistemas de conducción de cables
EC002401 | 7 | Tapa ramal de fijación para sistema de soporte de cables | 6 | EF002169 |  | A | Material | 5 | EV000154 | Otros |  |  |  |  | EG000004 | Sistemas de conducción de cables
EC002401 | 7 | Tapa ramal de fijación para sistema de soporte de cables | 7 | EF001257 |  | A | Calidad del material | 1 | EV006904 | GRP |  |  |  |  | EG000004 | Sistemas de conducción de cables
EC002401 | 7 | Tapa ramal de fijación para sistema de soporte de cables | 7 | EF001257 |  | A | Calidad del material | 2 | EV000163 | PVC |  |  |  |  | EG000004 | Sistemas de conducción de cables
EC002401 | 7 | Tapa ramal de fijación para sistema de soporte de cables | 7 | EF001257 |  | A | Calidad del material | 3 | EV008430 | Acero inoxidable 304 (1.4301) |  |  |  |  | EG000004 | Sistemas de conducción de cables
EC002401 | 7 | Tapa ramal de fijación para sistema de soporte de cables | 7 | EF001257 |  | A | Calidad del material | 4 | EV008431 | Acero inoxidable 316 (1,4401) |  |  |  |  | EG000004 | Sistemas de conducción de cables
EC002401 | 7 | Tapa ramal de fijación para sistema de soporte de cables | 7 | EF001257 |  | A | Calidad del material | 5 | EV020192 | Acero inoxidable 316 Ti (1.4571) |  |  |  |  | EG000004 | Sistemas de conducción de cables
EC002401 | 7 | Tapa ramal de fijación para sistema de soporte de cables | 7 | EF001257 |  | A | Calidad del material | 6 | EV000154 | Otros |  |  |  |  | EG000004 | Sistemas de conducción de cables
EC002401 | 7 | Tapa ramal de fijación para sistema de soporte de cables | 8 | EF000139 |  | A | Tratamiento de superficie | 1 | EV006034 | Sin tratamiento |  |  |  |  | EG000004 | Sistemas de conducción de cables
EC002401 | 7 | Tapa ramal de fijación para sistema de soporte de cables | 8 | EF000139 |  | A | Tratamiento de superficie | 2 | EV003661 | Con minio de plomo |  |  |  |  | EG000004 | Sistemas de conducción de cables
EC002401 | 7 | Tapa ramal de fijación para sistema de soporte de cables | 8 | EF000139 |  | A | Tratamiento de superficie | 3 | EV003454 | Con revestimiento galvánico / zinc electrolítico |  |  |  |  | EG000004 | Sistemas de conducción de cables
EC002401 | 7 | Tapa ramal de fijación para sistema de soporte de cables | 8 | EF000139 |  | A | Tratamiento de superficie | 4 | EV006902 | Zinc revestido de zinc electrolítico / galvánico |  |  |  |  | EG000004 | Sistemas de conducción de cables
EC002401 | 7 | Tapa ramal de fijación para sistema de soporte de cables | 8 | EF000139 |  | A | Tratamiento de superficie | 5 | EV009792 | Zinc-níquel revestido de zinc electrolítico / galvánico |  |  |  |  | EG000004 | Sistemas de conducción de cables
EC002401 | 7 | Tapa ramal de fijación para sistema de soporte de cables | 8 | EF000139 |  | A | Tratamiento de superficie | 6 | EV000283 | Galvanizado en proceso continuo |  |  |  |  | EG000004 | Sistemas de conducción de cables
EC002401 | 7 | Tapa ramal de fijación para sistema de soporte de cables | 8 | EF000139 |  | A | Tratamiento de superficie | 7 | EV006901 | Revestido y galvanizado continuo |  |  |  |  | EG000004 | Sistemas de conducción de cables
EC002401 | 7 | Tapa ramal de fijación para sistema de soporte de cables | 8 | EF000139 |  | A | Tratamiento de superficie | 8 | EV009640 | Zinc-aluminio galvanizado continuamente |  |  |  |  | EG000004 | Sistemas de conducción de cables
EC002401 | 7 | Tapa ramal de fijación para sistema de soporte de cables | 8 | EF000139 |  | A | Tratamiento de superficie | 9 | EV000254 | Galvanizado en caliente |  |  |  |  | EG000004 | Sistemas de conducción de cables
EC002401 | 7 | Tapa ramal de fijación para sistema de soporte de cables | 8 | EF000139 |  | A | Tratamiento de superficie | 10 | EV006912 | Revestido y galvanizado en caliente |  |  |  |  | EG000004 | Sistemas de conducción de cables
EC002401 | 7 | Tapa ramal de fijación para sistema de soporte de cables | 8 | EF000139 |  | A | Tratamiento de superficie | 11 | EV000112 | Anodizado |  |  |  |  | EG000004 | Sistemas de conducción de cables
EC002401 | 7 | Tapa ramal de fijación para sistema de soporte de cables | 8 | EF000139 |  | A | Tratamiento de superficie | 12 | EV017106 | Decapado y pasivado |  |  |  |  | EG000004 | Sistemas de conducción de cables
EC002401 | 7 | Tapa ramal de fijación para sistema de soporte de cables | 8 | EF000139 |  | A | Tratamiento de superficie | 13 | EV000154 | Otros |  |  |  |  | EG000004 | Sistemas de conducción de cables
EC002401 | 7 | Tapa ramal de fijación para sistema de soporte de cables | 9 | EF000007 |  | A | Color | 1 | EV000072 | Aluminio |  |  |  |  | EG000004 | Sistemas de conducción de cables
EC002401 | 7 | Tapa ramal de fijación para sistema de soporte de cables | 9 | EF000007 |  | A | Color | 2 | EV000309 | Antracita |  |  |  |  | EG000004 | Sistemas de conducción de cables
EC002401 | 7 | Tapa ramal de fijación para sistema de soporte de cables | 9 | EF000007 |  | A | Color | 3 | EV000080 | Azul |  |  |  |  | EG000004 | Sistemas de conducción de cables
EC002401 | 7 | Tapa ramal de fijación para sistema de soporte de cables | 9 | EF000007 |  | A | Color | 4 | EV000270 | Gris |  |  |  |  | EG000004 | Sistemas de conducción de cables
EC002401 | 7 | Tapa ramal de fijación para sistema de soporte de cables | 9 | EF000007 |  | A | Color | 5 | EV000233 | Rojo |  |  |  |  | EG000004 | Sistemas de conducción de cables
EC002401 | 7 | Tapa ramal de fijación para sistema de soporte de cables | 9 | EF000007 |  | A | Color | 6 | EV000294 | Acero inox |  |  |  |  | EG000004 | Sistemas de conducción de cables
EC002401 | 7 | Tapa ramal de fijación para sistema de soporte de cables | 9 | EF000007 |  | A | Color | 7 | EV000202 | Blanco |  |  |  |  | EG000004 | Sistemas de conducción de cables
EC002401 | 7 | Tapa ramal de fijación para sistema de soporte de cables | 9 | EF000007 |  | A | Color | 8 | EV000234 | Amarillo |  |  |  |  | EG000004 | Sistemas de conducción de cables
EC002401 | 7 | Tapa ramal de fijación para sistema de soporte de cables | 9 | EF000007 |  | A | Color | 9 | EV006723 | Zinc |  |  |  |  | EG000004 | Sistemas de conducción de cables
EC002401 | 7 | Tapa ramal de fijación para sistema de soporte de cables | 9 | EF000007 |  | A | Color | 10 | EV000154 | Otros |  |  |  |  | EG000004 | Sistemas de conducción de cables
EC002401 | 7 | Tapa ramal de fijación para sistema de soporte de cables | 10 | EF000116 |  | N | Número RAL | [7 empty] | EG000004 | Sistemas de conducción de cables
EC002402 | 7 | Tapa de cubierta para sistema de soporte de cable | 1 | EF001218 |  | A | Ángulo | 1 | EV021601 | 15° |  |  |  |  | EG000004 | Sistemas de conducción de cables
EC002402 | 7 | Tapa de cubierta para sistema de soporte de cable | 1 | EF001218 |  | A | Ángulo | 2 | EV017107 | 22.5° |  |  |  |  | EG000004 | Sistemas de conducción de cables
EC002402 | 7 | Tapa de cubierta para sistema de soporte de cable | 1 | EF001218 |  | A | Ángulo | 3 | EV010589 | 30° |  |  |  |  | EG000004 | Sistemas de conducción de cables
EC002402 | 7 | Tapa de cubierta para sistema de soporte de cable | 1 | EF001218 |  | A | Ángulo | 4 | EV003649 | 45° |  |  |  |  | EG000004 | Sistemas de conducción de cables
EC002402 | 7 | Tapa de cubierta para sistema de soporte de cable | 1 | EF001218 |  | A | Ángulo | 5 | EV011563 | 60° |  |  |  |  | EG000004 | Sistemas de conducción de cables
EC002402 | 7 | Tapa de cubierta para sistema de soporte de cable | 1 | EF001218 |  | A | Ángulo | 6 | EV003650 | 90° |  |  |  |  | EG000004 | Sistemas de conducción de cables
EC002402 | 7 | Tapa de cubierta para sistema de soporte de cable | 1 | EF001218 |  | A | Ángulo | 7 | EV003137 | Ajustable |  |  |  |  | EG000004 | Sistemas de conducción de cables
EC002402 | 7 | Tapa de cubierta para sistema de soporte de cable | 1 | EF001218 |  | A | Ángulo | 8 | EV000154 | Otros |  |  |  |  | EG000004 | Sistemas de conducción de cables
EC002402 | 7 | Tapa de cubierta para sistema de soporte de cable | 2 | EF005210 |  | A | Cambio de dirección | 1 | EV002314 | Horizontal |  |  |  |  | EG000004 | Sistemas de conducción de cables
EC002402 | 7 | Tapa de cubierta para sistema de soporte de cable | 2 | EF005210 |  | A | Cambio de dirección | 2 | EV010167 | Vertical descendente |  |  |  |  | EG000004 | Sistemas de conducción de cables
EC002402 | 7 | Tapa de cubierta para sistema de soporte de cable | 2 | EF005210 |  | A | Cambio de dirección | 3 | EV010168 | Ascenso verticalmente |  |  |  |  | EG000004 | Sistemas de conducción de cables
EC002402 | 7 | Tapa de cubierta para sistema de soporte de cable | 2 | EF005210 |  | A | Cambio de dirección | 4 | EV000154 | Otros |  |  |  |  | EG000004 | Sistemas de conducción de cables
EC002402 | 7 | Tapa de cubierta para sistema de soporte de cable | 3 | EF000008 | EFI00008 | N | Anchura |  |  |  | EU570448 | mm | EU000051 | in | EG000004 | Sistemas de conducción de cables
EC002402 | 7 | Tapa de cubierta para sistema de soporte de cable | 4 | EF001438 | EFI01438 | N | Longitud |  |  |  | EU570448 | mm | EU000051 | in | EG000004 | Sistemas de conducción de cables
EC002402 | 7 | Tapa de cubierta para sistema de soporte de cable | 5 | EF005166 |  | L | Adecuado para bandeja de cables | [7 empty] | EG000004 | Sistemas de conducción de cables
EC002402 | 7 | Tapa de cubierta para sistema de soporte de cable | 6 | EF005163 |  | L | Adecuado para canal de rejilla | [7 empty] | EG000004 | Sistemas de conducción de cables
EC002402 | 7 | Tapa de cubierta para sistema de soporte de cable | 7 | EF005165 |  | L | Adecuado para escalera de cables | [7 empty] | EG000004 | Sistemas de conducción de cables
EC002402 | 7 | Tapa de cubierta para sistema de soporte de cable | 8 | EF002442 |  | A | Tipo de fijación | 1 | EV007216 | Bloqueo de giro |  |  |  |  | EG000004 | Sistemas de conducción de cables
EC002402 | 7 | Tapa de cubierta para sistema de soporte de cable | 8 | EF002442 |  | A | Tipo de fijación | 2 | EV007190 | Abrazadera de cubierta |  |  |  |  | EG000004 | Sistemas de conducción de cables
EC002402 | 7 | Tapa de cubierta para sistema de soporte de cable | 8 | EF002442 |  | A | Tipo de fijación | 3 | EV007115 | Encajado a presión |  |  |  |  | EG000004 | Sistemas de conducción de cables
EC002402 | 7 | Tapa de cubierta para sistema de soporte de cable | 8 | EF002442 |  | A | Tipo de fijación | 4 | EV007116 | Para atornillar |  |  |  |  | EG000004 | Sistemas de conducción de cables
EC002402 | 7 | Tapa de cubierta para sistema de soporte de cable | 8 | EF002442 |  | A | Tipo de fijación | 5 | EV009620 | Cubierta |  |  |  |  | EG000004 | Sistemas de conducción de cables
EC002402 | 7 | Tapa de cubierta para sistema de soporte de cable | 9 | EF001076 |  | L | Sentido de apertura | [7 empty] | EG000004 | Sistemas de conducción de cables
EC002402 | 7 | Tapa de cubierta para sistema de soporte de cable | 10 | EF007806 |  | L | Adecuado para el mantenimiento de la función | [7 empty] | EG000004 | Sistemas de conducción de cables
EC002402 | 7 | Tapa de cubierta para sistema de soporte de cable | 11 | EF002169 |  | A | Material | 1 | EV000072 | Aluminio |  |  |  |  | EG000004 | Sistemas de conducción de cables
EC002402 | 7 | Tapa de cubierta para sistema de soporte de cable | 11 | EF002169 |  | A | Material | 2 | EV000139 | Plástico |  |  |  |  | EG000004 | Sistemas de conducción de cables
EC002402 | 7 | Tapa de cubierta para sistema de soporte de cable | 11 | EF002169 |  | A | Material | 3 | EV000166 | Acero inoxidable |  |  |  |  | EG000004 | Sistemas de conducción de cables
EC002402 | 7 | Tapa de cubierta para sistema de soporte de cable | 11 | EF002169 |  | A | Material | 4 | EV000179 | Acero |  |  |  |  | EG000004 | Sistemas de conducción de cables
EC002402 | 7 | Tapa de cubierta para sistema de soporte de cable | 11 | EF002169 |  | A | Material | 5 | EV000154 | Otros |  |  |  |  | EG000004 | Sistemas de conducción de cables
EC002402 | 7 | Tapa de cubierta para sistema de soporte de cable | 12 | EF001257 |  | A | Calidad del material | 1 | EV006904 | GRP |  |  |  |  | EG000004 | Sistemas de conducción de cables
EC002402 | 7 | Tapa de cubierta para sistema de soporte de cable | 12 | EF001257 |  | A | Calidad del material | 2 | EV000163 | PVC |  |  |  |  | EG000004 | Sistemas de conducción de cables
EC002402 | 7 | Tapa de cubierta para sistema de soporte de cable | 12 | EF001257 |  | A | Calidad del material | 3 | EV008430 | Acero inoxidable 304 (1.4301) |  |  |  |  | EG000004 | Sistemas de conducción de cables
EC002402 | 7 | Tapa de cubierta para sistema de soporte de cable | 12 | EF001257 |  | A | Calidad del material | 4 | EV008431 | Acero inoxidable 316 (1,4401) |  |  |  |  | EG000004 | Sistemas de conducción de cables
EC002402 | 7 | Tapa de cubierta para sistema de soporte de cable | 12 | EF001257 |  | A | Calidad del material | 5 | EV020192 | Acero inoxidable 316 Ti (1.4571) |  |  |  |  | EG000004 | Sistemas de conducción de cables
EC002402 | 7 | Tapa de cubierta para sistema de soporte de cable | 12 | EF001257 |  | A | Calidad del material | 6 | EV000154 | Otros |  |  |  |  | EG000004 | Sistemas de conducción de cables
EC002402 | 7 | Tapa de cubierta para sistema de soporte de cable | 13 | EF000139 |  | A | Tratamiento de superficie | 1 | EV006034 | Sin tratamiento |  |  |  |  | EG000004 | Sistemas de conducción de cables
EC002402 | 7 | Tapa de cubierta para sistema de soporte de cable | 13 | EF000139 |  | A | Tratamiento de superficie | 2 | EV003661 | Con minio de plomo |  |  |  |  | EG000004 | Sistemas de conducción de cables
EC002402 | 7 | Tapa de cubierta para sistema de soporte de cable | 13 | EF000139 |  | A | Tratamiento de superficie | 3 | EV003454 | Con revestimiento galvánico / zinc electrolítico |  |  |  |  | EG000004 | Sistemas de conducción de cables
EC002402 | 7 | Tapa de cubierta para sistema de soporte de cable | 13 | EF000139 |  | A | Tratamiento de superficie | 4 | EV006902 | Zinc revestido de zinc electrolítico / galvánico |  |  |  |  | EG000004 | Sistemas de conducción de cables
EC002402 | 7 | Tapa de cubierta para sistema de soporte de cable | 13 | EF000139 |  | A | Tratamiento de superficie | 5 | EV009792 | Zinc-níquel revestido de zinc electrolítico / galvánico |  |  |  |  | EG000004 | Sistemas de conducción de cables
EC002402 | 7 | Tapa de cubierta para sistema de soporte de cable | 13 | EF000139 |  | A | Tratamiento de superficie | 6 | EV000283 | Galvanizado en proceso continuo |  |  |  |  | EG000004 | Sistemas de conducción de cables
EC002402 | 7 | Tapa de cubierta para sistema de soporte de cable | 13 | EF000139 |  | A | Tratamiento de superficie | 7 | EV006901 | Revestido y galvanizado continuo |  |  |  |  | EG000004 | Sistemas de conducción de cables
EC002402 | 7 | Tapa de cubierta para sistema de soporte de cable | 13 | EF000139 |  | A | Tratamiento de superficie | 8 | EV009640 | Zinc-aluminio galvanizado continuamente |  |  |  |  | EG000004 | Sistemas de conducción de cables
EC002402 | 7 | Tapa de cubierta para sistema de soporte de cable | 13 | EF000139 |  | A | Tratamiento de superficie | 9 | EV000254 | Galvanizado en caliente |  |  |  |  | EG000004 | Sistemas de conducción de cables
EC002402 | 7 | Tapa de cubierta para sistema de soporte de cable | 13 | EF000139 |  | A | Tratamiento de superficie | 10 | EV006912 | Revestido y galvanizado en caliente |  |  |  |  | EG000004 | Sistemas de conducción de cables
EC002402 | 7 | Tapa de cubierta para sistema de soporte de cable | 13 | EF000139 |  | A | Tratamiento de superficie | 11 | EV000112 | Anodizado |  |  |  |  | EG000004 | Sistemas de conducción de cables
EC002402 | 7 | Tapa de cubierta para sistema de soporte de cable | 13 | EF000139 |  | A | Tratamiento de superficie | 12 | EV017106 | Decapado y pasivado |  |  |  |  | EG000004 | Sistemas de conducción de cables
EC002402 | 7 | Tapa de cubierta para sistema de soporte de cable | 13 | EF000139 |  | A | Tratamiento de superficie | 13 | EV000154 | Otros |  |  |  |  | EG000004 | Sistemas de conducción de cables
EC002402 | 7 | Tapa de cubierta para sistema de soporte de cable | 14 | EF000007 |  | A | Color | 1 | EV000072 | Aluminio |  |  |  |  | EG000004 | Sistemas de conducción de cables
EC002402 | 7 | Tapa de cubierta para sistema de soporte de cable | 14 | EF000007 |  | A | Color | 2 | EV000309 | Antracita |  |  |  |  | EG000004 | Sistemas de conducción de cables
EC002402 | 7 | Tapa de cubierta para sistema de soporte de cable | 14 | EF000007 |  | A | Color | 3 | EV000080 | Azul |  |  |  |  | EG000004 | Sistemas de conducción de cables
EC002402 | 7 | Tapa de cubierta para sistema de soporte de cable | 14 | EF000007 |  | A | Color | 4 | EV000270 | Gris |  |  |  |  | EG000004 | Sistemas de conducción de cables
EC002402 | 7 | Tapa de cubierta para sistema de soporte de cable | 14 | EF000007 |  | A | Color | 5 | EV000233 | Rojo |  |  |  |  | EG000004 | Sistemas de conducción de cables
EC002402 | 7 | Tapa de cubierta para sistema de soporte de cable | 14 | EF000007 |  | A | Color | 6 | EV000294 | Acero inox |  |  |  |  | EG000004 | Sistemas de conducción de cables
EC002402 | 7 | Tapa de cubierta para sistema de soporte de cable | 14 | EF000007 |  | A | Color | 7 | EV000202 | Blanco |  |  |  |  | EG000004 | Sistemas de conducción de cables
EC002402 | 7 | Tapa de cubierta para sistema de soporte de cable | 14 | EF000007 |  | A | Color | 8 | EV000234 | Amarillo |  |  |  |  | EG000004 | Sistemas de conducción de cables
EC002402 | 7 | Tapa de cubierta para sistema de soporte de cable | 14 | EF000007 |  | A | Color | 9 | EV006723 | Zinc |  |  |  |  | EG000004 | Sistemas de conducción de cables
EC002402 | 7 | Tapa de cubierta para sistema de soporte de cable | 14 | EF000007 |  | A | Color | 10 | EV000154 | Otros |  |  |  |  | EG000004 | Sistemas de conducción de cables
EC002402 | 7 | Tapa de cubierta para sistema de soporte de cable | 15 | EF000116 |  | N | Número RAL | [7 empty] | EG000004 | Sistemas de conducción de cables
EC002403 | 7 | Funda para sistema de soporte de cable | 1 | EF005146 | EFI05146 | N | Anchura de cubierta |  |  |  | EU570448 | mm | EU000051 | in | EG000004 | Sistemas de conducción de cables
EC002403 | 7 | Funda para sistema de soporte de cable | 2 | EF000386 | EFI00386 | N | Grosor del material |  |  |  | EU570448 | mm | EU000051 | in | EG000004 | Sistemas de conducción de cables
EC002403 | 7 | Funda para sistema de soporte de cable | 3 | EF005166 |  | L | Adecuado para bandeja de cables | [7 empty] | EG000004 | Sistemas de conducción de cables
EC002403 | 7 | Funda para sistema de soporte de cable | 4 | EF005163 |  | L | Adecuado para canal de rejilla | [7 empty] | EG000004 | Sistemas de conducción de cables
EC002403 | 7 | Funda para sistema de soporte de cable | 5 | EF005165 |  | L | Adecuado para escalera de cables | [7 empty] | EG000004 | Sistemas de conducción de cables
EC002403 | 7 | Funda para sistema de soporte de cable | 6 | EF001438 | EFI01438 | N | Longitud |  |  |  | EU570448 | mm | EU000051 | in | EG000004 | Sistemas de conducción de cables
EC002403 | 7 | Funda para sistema de soporte de cable | 7 | EF002442 |  | A | Tipo de fijación | 1 | EV007216 | Bloqueo de giro |  |  |  |  | EG000004 | Sistemas de conducción de cables
EC002403 | 7 | Funda para sistema de soporte de cable | 7 | EF002442 |  | A | Tipo de fijación | 2 | EV007190 | Abrazadera de cubierta |  |  |  |  | EG000004 | Sistemas de conducción de cables
EC002403 | 7 | Funda para sistema de soporte de cable | 7 | EF002442 |  | A | Tipo de fijación | 3 | EV007115 | Encajado a presión |  |  |  |  | EG000004 | Sistemas de conducción de cables
EC002403 | 7 | Funda para sistema de soporte de cable | 7 | EF002442 |  | A | Tipo de fijación | 4 | EV007116 | Para atornillar |  |  |  |  | EG000004 | Sistemas de conducción de cables
EC002403 | 7 | Funda para sistema de soporte de cable | 7 | EF002442 |  | A | Tipo de fijación | 5 | EV009620 | Cubierta |  |  |  |  | EG000004 | Sistemas de conducción de cables
EC002403 | 7 | Funda para sistema de soporte de cable | 7 | EF002442 |  | A | Tipo de fijación | 6 | EV012050 | Para montaje a distancia |  |  |  |  | EG000004 | Sistemas de conducción de cables
EC002403 | 7 | Funda para sistema de soporte de cable | 8 | EF007806 |  | L | Adecuado para el mantenimiento de la función | [7 empty] | EG000004 | Sistemas de conducción de cables
EC002403 | 7 | Funda para sistema de soporte de cable | 9 | EF002169 |  | A | Material | 1 | EV000072 | Aluminio |  |  |  |  | EG000004 | Sistemas de conducción de cables
EC002403 | 7 | Funda para sistema de soporte de cable | 9 | EF002169 |  | A | Material | 2 | EV000139 | Plástico |  |  |  |  | EG000004 | Sistemas de conducción de cables
EC002403 | 7 | Funda para sistema de soporte de cable | 9 | EF002169 |  | A | Material | 3 | EV000166 | Acero inoxidable |  |  |  |  | EG000004 | Sistemas de conducción de cables
EC002403 | 7 | Funda para sistema de soporte de cable | 9 | EF002169 |  | A | Material | 4 | EV000179 | Acero |  |  |  |  | EG000004 | Sistemas de conducción de cables
EC002403 | 7 | Funda para sistema de soporte de cable | 9 | EF002169 |  | A | Material | 5 | EV000154 | Otros |  |  |  |  | EG000004 | Sistemas de conducción de cables
EC002403 | 7 | Funda para sistema de soporte de cable | 10 | EF006388 |  | L | Acero inoxidable, decapado | [7 empty] | EG000004 | Sistemas de conducción de cables
EC002403 | 7 | Funda para sistema de soporte de cable | 11 | EF001257 |  | A | Calidad del material | 1 | EV006904 | GRP |  |  |  |  | EG000004 | Sistemas de conducción de cables
EC002403 | 7 | Funda para sistema de soporte de cable | 11 | EF001257 |  | A | Calidad del material | 2 | EV000163 | PVC |  |  |  |  | EG000004 | Sistemas de conducción de cables
EC002403 | 7 | Funda para sistema de soporte de cable | 11 | EF001257 |  | A | Calidad del material | 3 | EV010025 | Acero a prueba de ácidos y resistente a los óxidos |  |  |  |  | EG000004 | Sistemas de conducción de cables
EC002403 | 7 | Funda para sistema de soporte de cable | 11 | EF001257 |  | A | Calidad del material | 4 | EV000154 | Otros |  |  |  |  | EG000004 | Sistemas de conducción de cables
EC002403 | 7 | Funda para sistema de soporte de cable | 12 | EF000139 |  | A | Tratamiento de superficie | 1 | EV003661 | Con minio de plomo |  |  |  |  | EG000004 | Sistemas de conducción de cables
EC002403 | 7 | Funda para sistema de soporte de cable | 12 | EF000139 |  | A | Tratamiento de superficie | 2 | EV003454 | Con revestimiento galvánico / zinc electrolítico |  |  |  |  | EG000004 | Sistemas de conducción de cables
EC002403 | 7 | Funda para sistema de soporte de cable | 12 | EF000139 |  | A | Tratamiento de superficie | 3 | EV006902 | Zinc revestido de zinc electrolítico / galvánico |  |  |  |  | EG000004 | Sistemas de conducción de cables
EC002403 | 7 | Funda para sistema de soporte de cable | 12 | EF000139 |  | A | Tratamiento de superficie | 4 | EV009792 | Zinc-níquel revestido de zinc electrolítico / galvánico |  |  |  |  | EG000004 | Sistemas de conducción de cables
EC002403 | 7 | Funda para sistema de soporte de cable | 12 | EF000139 |  | A | Tratamiento de superficie | 5 | EV000283 | Galvanizado en proceso continuo |  |  |  |  | EG000004 | Sistemas de conducción de cables
EC002403 | 7 | Funda para sistema de soporte de cable | 12 | EF000139 |  | A | Tratamiento de superficie | 6 | EV006901 | Revestido y galvanizado continuo |  |  |  |  | EG000004 | Sistemas de conducción de cables
EC002403 | 7 | Funda para sistema de soporte de cable | 12 | EF000139 |  | A | Tratamiento de superficie | 7 | EV009640 | Zinc-aluminio galvanizado continuamente |  |  |  |  | EG000004 | Sistemas de conducción de cables
EC002403 | 7 | Funda para sistema de soporte de cable | 12 | EF000139 |  | A | Tratamiento de superficie | 8 | EV000254 | Galvanizado en caliente |  |  |  |  | EG000004 | Sistemas de conducción de cables
EC002403 | 7 | Funda para sistema de soporte de cable | 12 | EF000139 |  | A | Tratamiento de superficie | 9 | EV006912 | Revestido y galvanizado en caliente |  |  |  |  | EG000004 | Sistemas de conducción de cables
EC002403 | 7 | Funda para sistema de soporte de cable | 12 | EF000139 |  | A | Tratamiento de superficie | 10 | EV000112 | Anodizado |  |  |  |  | EG000004 | Sistemas de conducción de cables
EC002403 | 7 | Funda para sistema de soporte de cable | 12 | EF000139 |  | A | Tratamiento de superficie | 11 | EV000154 | Otros |  |  |  |  | EG000004 | Sistemas de conducción de cables
EC002403 | 7 | Funda para sistema de soporte de cable | 13 | EF000007 |  | A | Color | 1 | EV000072 | Aluminio |  |  |  |  | EG000004 | Sistemas de conducción de cables
EC002403 | 7 | Funda para sistema de soporte de cable | 13 | EF000007 |  | A | Color | 2 | EV000309 | Antracita |  |  |  |  | EG000004 | Sistemas de conducción de cables
EC002403 | 7 | Funda para sistema de soporte de cable | 13 | EF000007 |  | A | Color | 3 | EV000080 | Azul |  |  |  |  | EG000004 | Sistemas de conducción de cables
EC002403 | 7 | Funda para sistema de soporte de cable | 13 | EF000007 |  | A | Color | 4 | EV000270 | Gris |  |  |  |  | EG000004 | Sistemas de conducción de cables
EC002403 | 7 | Funda para sistema de soporte de cable | 13 | EF000007 |  | A | Color | 5 | EV000233 | Rojo |  |  |  |  | EG000004 | Sistemas de conducción de cables
EC002403 | 7 | Funda para sistema de soporte de cable | 13 | EF000007 |  | A | Color | 6 | EV000294 | Acero inox |  |  |  |  | EG000004 | Sistemas de conducción de cables
EC002403 | 7 | Funda para sistema de soporte de cable | 13 | EF000007 |  | A | Color | 7 | EV000202 | Blanco |  |  |  |  | EG000004 | Sistemas de conducción de cables
EC002403 | 7 | Funda para sistema de soporte de cable | 13 | EF000007 |  | A | Color | 8 | EV000234 | Amarillo |  |  |  |  | EG000004 | Sistemas de conducción de cables
EC002403 | 7 | Funda para sistema de soporte de cable | 13 | EF000007 |  | A | Color | 9 | EV006723 | Zinc |  |  |  |  | EG000004 | Sistemas de conducción de cables
EC002403 | 7 | Funda para sistema de soporte de cable | 13 | EF000007 |  | A | Color | 10 | EV000154 | Otros |  |  |  |  | EG000004 | Sistemas de conducción de cables
EC002403 | 7 | Funda para sistema de soporte de cable | 14 | EF000116 |  | N | Número RAL | [7 empty] | EG000004 | Sistemas de conducción de cables
EC002404 | 7 | Tapa transversal para sistema de soporte de cables | 1 | EF000008 | EFI00008 | N | Anchura |  |  |  | EU570448 | mm | EU000051 | in | EG000004 | Sistemas de conducción de cables
EC002404 | 7 | Tapa transversal para sistema de soporte de cables | 2 | EF005166 |  | L | Adecuado para bandeja de cables | [7 empty] | EG000004 | Sistemas de conducción de cables
EC002404 | 7 | Tapa transversal para sistema de soporte de cables | 3 | EF005165 |  | L | Adecuado para escalera de cables | [7 empty] | EG000004 | Sistemas de conducción de cables
EC002404 | 7 | Tapa transversal para sistema de soporte de cables | 4 | EF002442 |  | A | Tipo de fijación | 1 | EV007216 | Bloqueo de giro |  |  |  |  | EG000004 | Sistemas de conducción de cables
EC002404 | 7 | Tapa transversal para sistema de soporte de cables | 4 | EF002442 |  | A | Tipo de fijación | 2 | EV007190 | Abrazadera de cubierta |  |  |  |  | EG000004 | Sistemas de conducción de cables
EC002404 | 7 | Tapa transversal para sistema de soporte de cables | 4 | EF002442 |  | A | Tipo de fijación | 3 | EV007115 | Encajado a presión |  |  |  |  | EG000004 | Sistemas de conducción de cables
EC002404 | 7 | Tapa transversal para sistema de soporte de cables | 4 | EF002442 |  | A | Tipo de fijación | 4 | EV007116 | Para atornillar |  |  |  |  | EG000004 | Sistemas de conducción de cables
EC002404 | 7 | Tapa transversal para sistema de soporte de cables | 4 | EF002442 |  | A | Tipo de fijación | 5 | EV009620 | Cubierta |  |  |  |  | EG000004 | Sistemas de conducción de cables
EC002404 | 7 | Tapa transversal para sistema de soporte de cables | 5 | EF002169 |  | A | Material | 1 | EV000072 | Aluminio |  |  |  |  | EG000004 | Sistemas de conducción de cables
EC002404 | 7 | Tapa transversal para sistema de soporte de cables | 5 | EF002169 |  | A | Material | 2 | EV000139 | Plástico |  |  |  |  | EG000004 | Sistemas de conducción de cables
EC002404 | 7 | Tapa transversal para sistema de soporte de cables | 5 | EF002169 |  | A | Material | 3 | EV000166 | Acero inoxidable |  |  |  |  | EG000004 | Sistemas de conducción de cables
EC002404 | 7 | Tapa transversal para sistema de soporte de cables | 5 | EF002169 |  | A | Material | 4 | EV000179 | Acero |  |  |  |  | EG000004 | Sistemas de conducción de cables
EC002404 | 7 | Tapa transversal para sistema de soporte de cables | 5 | EF002169 |  | A | Material | 5 | EV000154 | Otros |  |  |  |  | EG000004 | Sistemas de conducción de cables
EC002404 | 7 | Tapa transversal para sistema de soporte de cables | 6 | EF006388 |  | L | Acero inoxidable, decapado | [7 empty] | EG000004 | Sistemas de conducción de cables
EC002404 | 7 | Tapa transversal para sistema de soporte de cables | 7 | EF001257 |  | A | Calidad del material | 1 | EV006904 | GRP |  |  |  |  | EG000004 | Sistemas de conducción de cables
EC002404 | 7 | Tapa transversal para sistema de soporte de cables | 7 | EF001257 |  | A | Calidad del material | 2 | EV000163 | PVC |  |  |  |  | EG000004 | Sistemas de conducción de cables
EC002404 | 7 | Tapa transversal para sistema de soporte de cables | 7 | EF001257 |  | A | Calidad del material | 3 | EV010025 | Acero a prueba de ácidos y resistente a los óxidos |  |  |  |  | EG000004 | Sistemas de conducción de cables
EC002404 | 7 | Tapa transversal para sistema de soporte de cables | 7 | EF001257 |  | A | Calidad del material | 4 | EV000154 | Otros |  |  |  |  | EG000004 | Sistemas de conducción de cables
EC002404 | 7 | Tapa transversal para sistema de soporte de cables | 8 | EF000139 |  | A | Tratamiento de superficie | 1 | EV003661 | Con minio de plomo |  |  |  |  | EG000004 | Sistemas de conducción de cables
EC002404 | 7 | Tapa transversal para sistema de soporte de cables | 8 | EF000139 |  | A | Tratamiento de superficie | 2 | EV003454 | Con revestimiento galvánico / zinc electrolítico |  |  |  |  | EG000004 | Sistemas de conducción de cables
EC002404 | 7 | Tapa transversal para sistema de soporte de cables | 8 | EF000139 |  | A | Tratamiento de superficie | 3 | EV006902 | Zinc revestido de zinc electrolítico / galvánico |  |  |  |  | EG000004 | Sistemas de conducción de cables
EC002404 | 7 | Tapa transversal para sistema de soporte de cables | 8 | EF000139 |  | A | Tratamiento de superficie | 4 | EV009792 | Zinc-níquel revestido de zinc electrolítico / galvánico |  |  |  |  | EG000004 | Sistemas de conducción de cables
EC002404 | 7 | Tapa transversal para sistema de soporte de cables | 8 | EF000139 |  | A | Tratamiento de superficie | 5 | EV000283 | Galvanizado en proceso continuo |  |  |  |  | EG000004 | Sistemas de conducción de cables
EC002404 | 7 | Tapa transversal para sistema de soporte de cables | 8 | EF000139 |  | A | Tratamiento de superficie | 6 | EV006901 | Revestido y galvanizado continuo |  |  |  |  | EG000004 | Sistemas de conducción de cables
EC002404 | 7 | Tapa transversal para sistema de soporte de cables | 8 | EF000139 |  | A | Tratamiento de superficie | 7 | EV009640 | Zinc-aluminio galvanizado continuamente |  |  |  |  | EG000004 | Sistemas de conducción de cables
EC002404 | 7 | Tapa transversal para sistema de soporte de cables | 8 | EF000139 |  | A | Tratamiento de superficie | 8 | EV000254 | Galvanizado en caliente |  |  |  |  | EG000004 | Sistemas de conducción de cables
EC002404 | 7 | Tapa transversal para sistema de soporte de cables | 8 | EF000139 |  | A | Tratamiento de superficie | 9 | EV006912 | Revestido y galvanizado en caliente |  |  |  |  | EG000004 | Sistemas de conducción de cables
EC002404 | 7 | Tapa transversal para sistema de soporte de cables | 8 | EF000139 |  | A | Tratamiento de superficie | 10 | EV000112 | Anodizado |  |  |  |  | EG000004 | Sistemas de conducción de cables
EC002404 | 7 | Tapa transversal para sistema de soporte de cables | 8 | EF000139 |  | A | Tratamiento de superficie | 11 | EV000154 | Otros |  |  |  |  | EG000004 | Sistemas de conducción de cables
EC002404 | 7 | Tapa transversal para sistema de soporte de cables | 9 | EF000007 |  | A | Color | 1 | EV000072 | Aluminio |  |  |  |  | EG000004 | Sistemas de conducción de cables
EC002404 | 7 | Tapa transversal para sistema de soporte de cables | 9 | EF000007 |  | A | Color | 2 | EV000309 | Antracita |  |  |  |  | EG000004 | Sistemas de conducción de cables
EC002404 | 7 | Tapa transversal para sistema de soporte de cables | 9 | EF000007 |  | A | Color | 3 | EV000080 | Azul |  |  |  |  | EG000004 | Sistemas de conducción de cables
EC002404 | 7 | Tapa transversal para sistema de soporte de cables | 9 | EF000007 |  | A | Color | 4 | EV000270 | Gris |  |  |  |  | EG000004 | Sistemas de conducción de cables
EC002404 | 7 | Tapa transversal para sistema de soporte de cables | 9 | EF000007 |  | A | Color | 5 | EV000233 | Rojo |  |  |  |  | EG000004 | Sistemas de conducción de cables
EC002404 | 7 | Tapa transversal para sistema de soporte de cables | 9 | EF000007 |  | A | Color | 6 | EV000294 | Acero inox |  |  |  |  | EG000004 | Sistemas de conducción de cables
EC002404 | 7 | Tapa transversal para sistema de soporte de cables | 9 | EF000007 |  | A | Color | 7 | EV000202 | Blanco |  |  |  |  | EG000004 | Sistemas de conducción de cables
EC002404 | 7 | Tapa transversal para sistema de soporte de cables | 9 | EF000007 |  | A | Color | 8 | EV000234 | Amarillo |  |  |  |  | EG000004 | Sistemas de conducción de cables
EC002404 | 7 | Tapa transversal para sistema de soporte de cables | 9 | EF000007 |  | A | Color | 9 | EV006723 | Zinc |  |  |  |  | EG000004 | Sistemas de conducción de cables
EC002404 | 7 | Tapa transversal para sistema de soporte de cables | 9 | EF000007 |  | A | Color | 10 | EV000154 | Otros |  |  |  |  | EG000004 | Sistemas de conducción de cables
EC002404 | 7 | Tapa transversal para sistema de soporte de cables | 10 | EF000116 |  | N | Número RAL | [7 empty] | EG000004 | Sistemas de conducción de cables
EC002405 | 7 | Tapa reductora para sistema de soporte de cables | 1 | EF001305 | EFI01305 | N | Anchura (grande) |  |  |  | EU570448 | mm | EU000051 | in | EG000004 | Sistemas de conducción de cables
EC002405 | 7 | Tapa reductora para sistema de soporte de cables | 2 | EF001306 | EFI01306 | N | Anchura (pequeña) |  |  |  | EU570448 | mm | EU000051 | in | EG000004 | Sistemas de conducción de cables
EC002405 | 7 | Tapa reductora para sistema de soporte de cables | 3 | EF000767 |  | A | Método de construcción | 1 | EV007647 | Reducción a la izquierda |  |  |  |  | EG000004 | Sistemas de conducción de cables
EC002405 | 7 | Tapa reductora para sistema de soporte de cables | 3 | EF000767 |  | A | Método de construcción | 2 | EV007648 | Reducción a la derecha |  |  |  |  | EG000004 | Sistemas de conducción de cables
EC002405 | 7 | Tapa reductora para sistema de soporte de cables | 3 | EF000767 |  | A | Método de construcción | 3 | EV007649 | Reducción simétrica |  |  |  |  | EG000004 | Sistemas de conducción de cables
EC002405 | 7 | Tapa reductora para sistema de soporte de cables | 4 | EF005166 |  | L | Adecuado para bandeja de cables | [7 empty] | EG000004 | Sistemas de conducción de cables
EC002405 | 7 | Tapa reductora para sistema de soporte de cables | 5 | EF005165 |  | L | Adecuado para escalera de cables | [7 empty] | EG000004 | Sistemas de conducción de cables
EC002405 | 7 | Tapa reductora para sistema de soporte de cables | 6 | EF002442 |  | A | Tipo de fijación | 1 | EV007216 | Bloqueo de giro |  |  |  |  | EG000004 | Sistemas de conducción de cables
EC002405 | 7 | Tapa reductora para sistema de soporte de cables | 6 | EF002442 |  | A | Tipo de fijación | 2 | EV007190 | Abrazadera de cubierta |  |  |  |  | EG000004 | Sistemas de conducción de cables
EC002405 | 7 | Tapa reductora para sistema de soporte de cables | 6 | EF002442 |  | A | Tipo de fijación | 3 | EV007115 | Encajado a presión |  |  |  |  | EG000004 | Sistemas de conducción de cables
EC002405 | 7 | Tapa reductora para sistema de soporte de cables | 6 | EF002442 |  | A | Tipo de fijación | 4 | EV007116 | Para atornillar |  |  |  |  | EG000004 | Sistemas de conducción de cables
EC002405 | 7 | Tapa reductora para sistema de soporte de cables | 6 | EF002442 |  | A | Tipo de fijación | 5 | EV009620 | Cubierta |  |  |  |  | EG000004 | Sistemas de conducción de cables
EC002405 | 7 | Tapa reductora para sistema de soporte de cables | 7 | EF002169 |  | A | Material | 1 | EV000072 | Aluminio |  |  |  |  | EG000004 | Sistemas de conducción de cables
EC002405 | 7 | Tapa reductora para sistema de soporte de cables | 7 | EF002169 |  | A | Material | 2 | EV000139 | Plástico |  |  |  |  | EG000004 | Sistemas de conducción de cables
EC002405 | 7 | Tapa reductora para sistema de soporte de cables | 7 | EF002169 |  | A | Material | 3 | EV000166 | Acero inoxidable |  |  |  |  | EG000004 | Sistemas de conducción de cables
EC002405 | 7 | Tapa reductora para sistema de soporte de cables | 7 | EF002169 |  | A | Material | 4 | EV000179 | Acero |  |  |  |  | EG000004 | Sistemas de conducción de cables
EC002405 | 7 | Tapa reductora para sistema de soporte de cables | 7 | EF002169 |  | A | Material | 5 | EV000154 | Otros |  |  |  |  | EG000004 | Sistemas de conducción de cables
EC002405 | 7 | Tapa reductora para sistema de soporte de cables | 8 | EF006388 |  | L | Acero inoxidable, decapado | [7 empty] | EG000004 | Sistemas de conducción de cables
EC002405 | 7 | Tapa reductora para sistema de soporte de cables | 9 | EF001257 |  | A | Calidad del material | 1 | EV006904 | GRP |  |  |  |  | EG000004 | Sistemas de conducción de cables
EC002405 | 7 | Tapa reductora para sistema de soporte de cables | 9 | EF001257 |  | A | Calidad del material | 2 | EV000163 | PVC |  |  |  |  | EG000004 | Sistemas de conducción de cables
EC002405 | 7 | Tapa reductora para sistema de soporte de cables | 9 | EF001257 |  | A | Calidad del material | 3 | EV010025 | Acero a prueba de ácidos y resistente a los óxidos |  |  |  |  | EG000004 | Sistemas de conducción de cables
EC002405 | 7 | Tapa reductora para sistema de soporte de cables | 9 | EF001257 |  | A | Calidad del material | 4 | EV000154 | Otros |  |  |  |  | EG000004 | Sistemas de conducción de cables
EC002405 | 7 | Tapa reductora para sistema de soporte de cables | 10 | EF000139 |  | A | Tratamiento de superficie | 1 | EV003661 | Con minio de plomo |  |  |  |  | EG000004 | Sistemas de conducción de cables
EC002405 | 7 | Tapa reductora para sistema de soporte de cables | 10 | EF000139 |  | A | Tratamiento de superficie | 2 | EV003454 | Con revestimiento galvánico / zinc electrolítico |  |  |  |  | EG000004 | Sistemas de conducción de cables
EC002405 | 7 | Tapa reductora para sistema de soporte de cables | 10 | EF000139 |  | A | Tratamiento de superficie | 3 | EV006902 | Zinc revestido de zinc electrolítico / galvánico |  |  |  |  | EG000004 | Sistemas de conducción de cables
EC002405 | 7 | Tapa reductora para sistema de soporte de cables | 10 | EF000139 |  | A | Tratamiento de superficie | 4 | EV009792 | Zinc-níquel revestido de zinc electrolítico / galvánico |  |  |  |  | EG000004 | Sistemas de conducción de cables
EC002405 | 7 | Tapa reductora para sistema de soporte de cables | 10 | EF000139 |  | A | Tratamiento de superficie | 5 | EV000283 | Galvanizado en proceso continuo |  |  |  |  | EG000004 | Sistemas de conducción de cables
EC002405 | 7 | Tapa reductora para sistema de soporte de cables | 10 | EF000139 |  | A | Tratamiento de superficie | 6 | EV006901 | Revestido y galvanizado continuo |  |  |  |  | EG000004 | Sistemas de conducción de cables
EC002405 | 7 | Tapa reductora para sistema de soporte de cables | 10 | EF000139 |  | A | Tratamiento de superficie | 7 | EV009640 | Zinc-aluminio galvanizado continuamente |  |  |  |  | EG000004 | Sistemas de conducción de cables
EC002405 | 7 | Tapa reductora para sistema de soporte de cables | 10 | EF000139 |  | A | Tratamiento de superficie | 8 | EV000254 | Galvanizado en caliente |  |  |  |  | EG000004 | Sistemas de conducción de cables
EC002405 | 7 | Tapa reductora para sistema de soporte de cables | 10 | EF000139 |  | A | Tratamiento de superficie | 9 | EV006912 | Revestido y galvanizado en caliente |  |  |  |  | EG000004 | Sistemas de conducción de cables
EC002405 | 7 | Tapa reductora para sistema de soporte de cables | 10 | EF000139 |  | A | Tratamiento de superficie | 10 | EV000112 | Anodizado |  |  |  |  | EG000004 | Sistemas de conducción de cables
EC002405 | 7 | Tapa reductora para sistema de soporte de cables | 10 | EF000139 |  | A | Tratamiento de superficie | 11 | EV000154 | Otros |  |  |  |  | EG000004 | Sistemas de conducción de cables
EC002405 | 7 | Tapa reductora para sistema de soporte de cables | 11 | EF000007 |  | A | Color | 1 | EV000072 | Aluminio |  |  |  |  | EG000004 | Sistemas de conducción de cables
EC002405 | 7 | Tapa reductora para sistema de soporte de cables | 11 | EF000007 |  | A | Color | 2 | EV000309 | Antracita |  |  |  |  | EG000004 | Sistemas de conducción de cables
EC002405 | 7 | Tapa reductora para sistema de soporte de cables | 11 | EF000007 |  | A | Color | 3 | EV000080 | Azul |  |  |  |  | EG000004 | Sistemas de conducción de cables
EC002405 | 7 | Tapa reductora para sistema de soporte de cables | 11 | EF000007 |  | A | Color | 4 | EV000270 | Gris |  |  |  |  | EG000004 | Sistemas de conducción de cables
EC002405 | 7 | Tapa reductora para sistema de soporte de cables | 11 | EF000007 |  | A | Color | 5 | EV000233 | Rojo |  |  |  |  | EG000004 | Sistemas de conducción de cables
EC002405 | 7 | Tapa reductora para sistema de soporte de cables | 11 | EF000007 |  | A | Color | 6 | EV000294 | Acero inox |  |  |  |  | EG000004 | Sistemas de conducción de cables
EC002405 | 7 | Tapa reductora para sistema de soporte de cables | 11 | EF000007 |  | A | Color | 7 | EV000202 | Blanco |  |  |  |  | EG000004 | Sistemas de conducción de cables
EC002405 | 7 | Tapa reductora para sistema de soporte de cables | 11 | EF000007 |  | A | Color | 8 | EV000234 | Amarillo |  |  |  |  | EG000004 | Sistemas de conducción de cables
EC002405 | 7 | Tapa reductora para sistema de soporte de cables | 11 | EF000007 |  | A | Color | 9 | EV006723 | Zinc |  |  |  |  | EG000004 | Sistemas de conducción de cables
EC002405 | 7 | Tapa reductora para sistema de soporte de cables | 11 | EF000007 |  | A | Color | 10 | EV000154 | Otros |  |  |  |  | EG000004 | Sistemas de conducción de cables
EC002405 | 7 | Tapa reductora para sistema de soporte de cables | 12 | EF000116 |  | N | Número RAL | [7 empty] | EG000004 | Sistemas de conducción de cables
EC002406 | 7 | Tapa de pieza T para sistema de soporte de cables | 1 | EF000008 | EFI00008 | N | Anchura |  |  |  | EU570448 | mm | EU000051 | in | EG000004 | Sistemas de conducción de cables
EC002406 | 7 | Tapa de pieza T para sistema de soporte de cables | 2 | EF005166 |  | L | Adecuado para bandeja de cables | [7 empty] | EG000004 | Sistemas de conducción de cables
EC002406 | 7 | Tapa de pieza T para sistema de soporte de cables | 3 | EF005165 |  | L | Adecuado para escalera de cables | [7 empty] | EG000004 | Sistemas de conducción de cables
EC002406 | 7 | Tapa de pieza T para sistema de soporte de cables | 4 | EF002442 |  | A | Tipo de fijación | 1 | EV007216 | Bloqueo de giro |  |  |  |  | EG000004 | Sistemas de conducción de cables
EC002406 | 7 | Tapa de pieza T para sistema de soporte de cables | 4 | EF002442 |  | A | Tipo de fijación | 2 | EV007190 | Abrazadera de cubierta |  |  |  |  | EG000004 | Sistemas de conducción de cables
EC002406 | 7 | Tapa de pieza T para sistema de soporte de cables | 4 | EF002442 |  | A | Tipo de fijación | 3 | EV007115 | Encajado a presión |  |  |  |  | EG000004 | Sistemas de conducción de cables
EC002406 | 7 | Tapa de pieza T para sistema de soporte de cables | 4 | EF002442 |  | A | Tipo de fijación | 4 | EV007116 | Para atornillar |  |  |  |  | EG000004 | Sistemas de conducción de cables
EC002406 | 7 | Tapa de pieza T para sistema de soporte de cables | 4 | EF002442 |  | A | Tipo de fijación | 5 | EV009620 | Cubierta |  |  |  |  | EG000004 | Sistemas de conducción de cables
EC002406 | 7 | Tapa de pieza T para sistema de soporte de cables | 5 | EF002169 |  | A | Material | 1 | EV000072 | Aluminio |  |  |  |  | EG000004 | Sistemas de conducción de cables
EC002406 | 7 | Tapa de pieza T para sistema de soporte de cables | 5 | EF002169 |  | A | Material | 2 | EV000139 | Plástico |  |  |  |  | EG000004 | Sistemas de conducción de cables
EC002406 | 7 | Tapa de pieza T para sistema de soporte de cables | 5 | EF002169 |  | A | Material | 3 | EV000166 | Acero inoxidable |  |  |  |  | EG000004 | Sistemas de conducción de cables
EC002406 | 7 | Tapa de pieza T para sistema de soporte de cables | 5 | EF002169 |  | A | Material | 4 | EV000179 | Acero |  |  |  |  | EG000004 | Sistemas de conducción de cables
EC002406 | 7 | Tapa de pieza T para sistema de soporte de cables | 5 | EF002169 |  | A | Material | 5 | EV000154 | Otros |  |  |  |  | EG000004 | Sistemas de conducción de cables
EC002406 | 7 | Tapa de pieza T para sistema de soporte de cables | 6 | EF006388 |  | L | Acero inoxidable, decapado | [7 empty] | EG000004 | Sistemas de conducción de cables
EC002406 | 7 | Tapa de pieza T para sistema de soporte de cables | 7 | EF001257 |  | A | Calidad del material | 1 | EV006904 | GRP |  |  |  |  | EG000004 | Sistemas de conducción de cables
EC002406 | 7 | Tapa de pieza T para sistema de soporte de cables | 7 | EF001257 |  | A | Calidad del material | 2 | EV000163 | PVC |  |  |  |  | EG000004 | Sistemas de conducción de cables
EC002406 | 7 | Tapa de pieza T para sistema de soporte de cables | 7 | EF001257 |  | A | Calidad del material | 3 | EV010025 | Acero a prueba de ácidos y resistente a los óxidos |  |  |  |  | EG000004 | Sistemas de conducción de cables
EC002406 | 7 | Tapa de pieza T para sistema de soporte de cables | 7 | EF001257 |  | A | Calidad del material | 4 | EV000154 | Otros |  |  |  |  | EG000004 | Sistemas de conducción de cables
EC002406 | 7 | Tapa de pieza T para sistema de soporte de cables | 8 | EF000139 |  | A | Tratamiento de superficie | 1 | EV003661 | Con minio de plomo |  |  |  |  | EG000004 | Sistemas de conducción de cables
EC002406 | 7 | Tapa de pieza T para sistema de soporte de cables | 8 | EF000139 |  | A | Tratamiento de superficie | 2 | EV003454 | Con revestimiento galvánico / zinc electrolítico |  |  |  |  | EG000004 | Sistemas de conducción de cables
EC002406 | 7 | Tapa de pieza T para sistema de soporte de cables | 8 | EF000139 |  | A | Tratamiento de superficie | 3 | EV006902 | Zinc revestido de zinc electrolítico / galvánico |  |  |  |  | EG000004 | Sistemas de conducción de cables
EC002406 | 7 | Tapa de pieza T para sistema de soporte de cables | 8 | EF000139 |  | A | Tratamiento de superficie | 4 | EV009792 | Zinc-níquel revestido de zinc electrolítico / galvánico |  |  |  |  | EG000004 | Sistemas de conducción de cables
EC002406 | 7 | Tapa de pieza T para sistema de soporte de cables | 8 | EF000139 |  | A | Tratamiento de superficie | 5 | EV000283 | Galvanizado en proceso continuo |  |  |  |  | EG000004 | Sistemas de conducción de cables
EC002406 | 7 | Tapa de pieza T para sistema de soporte de cables | 8 | EF000139 |  | A | Tratamiento de superficie | 6 | EV006901 | Revestido y galvanizado continuo |  |  |  |  | EG000004 | Sistemas de conducción de cables
EC002406 | 7 | Tapa de pieza T para sistema de soporte de cables | 8 | EF000139 |  | A | Tratamiento de superficie | 7 | EV009640 | Zinc-aluminio galvanizado continuamente |  |  |  |  | EG000004 | Sistemas de conducción de cables
EC002406 | 7 | Tapa de pieza T para sistema de soporte de cables | 8 | EF000139 |  | A | Tratamiento de superficie | 8 | EV000254 | Galvanizado en caliente |  |  |  |  | EG000004 | Sistemas de conducción de cables
EC002406 | 7 | Tapa de pieza T para sistema de soporte de cables | 8 | EF000139 |  | A | Tratamiento de superficie | 9 | EV006912 | Revestido y galvanizado en caliente |  |  |  |  | EG000004 | Sistemas de conducción de cables
EC002406 | 7 | Tapa de pieza T para sistema de soporte de cables | 8 | EF000139 |  | A | Tratamiento de superficie | 10 | EV000112 | Anodizado |  |  |  |  | EG000004 | Sistemas de conducción de cables
EC002406 | 7 | Tapa de pieza T para sistema de soporte de cables | 8 | EF000139 |  | A | Tratamiento de superficie | 11 | EV000154 | Otros |  |  |  |  | EG000004 | Sistemas de conducción de cables
EC002406 | 7 | Tapa de pieza T para sistema de soporte de cables | 9 | EF000007 |  | A | Color | 1 | EV000072 | Aluminio |  |  |  |  | EG000004 | Sistemas de conducción de cables
EC002406 | 7 | Tapa de pieza T para sistema de soporte de cables | 9 | EF000007 |  | A | Color | 2 | EV000309 | Antracita |  |  |  |  | EG000004 | Sistemas de conducción de cables
EC002406 | 7 | Tapa de pieza T para sistema de soporte de cables | 9 | EF000007 |  | A | Color | 3 | EV000080 | Azul |  |  |  |  | EG000004 | Sistemas de conducción de cables
EC002406 | 7 | Tapa de pieza T para sistema de soporte de cables | 9 | EF000007 |  | A | Color | 4 | EV000270 | Gris |  |  |  |  | EG000004 | Sistemas de conducción de cables
EC002406 | 7 | Tapa de pieza T para sistema de soporte de cables | 9 | EF000007 |  | A | Color | 5 | EV000233 | Rojo |  |  |  |  | EG000004 | Sistemas de conducción de cables
EC002406 | 7 | Tapa de pieza T para sistema de soporte de cables | 9 | EF000007 |  | A | Color | 6 | EV000294 | Acero inox |  |  |  |  | EG000004 | Sistemas de conducción de cables
EC002406 | 7 | Tapa de pieza T para sistema de soporte de cables | 9 | EF000007 |  | A | Color | 7 | EV000202 | Blanco |  |  |  |  | EG000004 | Sistemas de conducción de cables
EC002406 | 7 | Tapa de pieza T para sistema de soporte de cables | 9 | EF000007 |  | A | Color | 8 | EV000234 | Amarillo |  |  |  |  | EG000004 | Sistemas de conducción de cables
EC002406 | 7 | Tapa de pieza T para sistema de soporte de cables | 9 | EF000007 |  | A | Color | 9 | EV006723 | Zinc |  |  |  |  | EG000004 | Sistemas de conducción de cables
EC002406 | 7 | Tapa de pieza T para sistema de soporte de cables | 9 | EF000007 |  | A | Color | 10 | EV000154 | Otros |  |  |  |  | EG000004 | Sistemas de conducción de cables
EC002406 | 7 | Tapa de pieza T para sistema de soporte de cables | 10 | EF000116 |  | N | Número RAL | [7 empty] | EG000004 | Sistemas de conducción de cables
EC002407 | 6 | Accesorios para cable guía de cable de alimentación/datos | 1 | EF000215 |  | A | Tipo de accesorio/repuesto | 1 | EV008266 | Caja de empalme de cables |  |  |  |  | EG000004 | Sistemas de conducción de cables
EC002407 | 6 | Accesorios para cable guía de cable de alimentación/datos | 1 | EF000215 |  | A | Tipo de accesorio/repuesto | 2 | EV008648 | Punto de inflexión del acoplador |  |  |  |  | EG000004 | Sistemas de conducción de cables
EC002407 | 6 | Accesorios para cable guía de cable de alimentación/datos | 1 | EF000215 |  | A | Tipo de accesorio/repuesto | 3 | EV000450 | Manguito |  |  |  |  | EG000004 | Sistemas de conducción de cables
EC002407 | 6 | Accesorios para cable guía de cable de alimentación/datos | 1 | EF000215 |  | A | Tipo de accesorio/repuesto | 4 | EV008574 | Grapa de cable |  |  |  |  | EG000004 | Sistemas de conducción de cables
EC002407 | 6 | Accesorios para cable guía de cable de alimentación/datos | 1 | EF000215 |  | A | Tipo de accesorio/repuesto | 5 | EV000154 | Otros |  |  |  |  | EG000004 | Sistemas de conducción de cables
EC002407 | 6 | Accesorios para cable guía de cable de alimentación/datos | 2 | EF013236 |  | L | Accesorio | [7 empty] | EG000004 | Sistemas de conducción de cables
EC002407 | 6 | Accesorios para cable guía de cable de alimentación/datos | 3 | EF013237 |  | L | Recambio | [7 empty] | EG000004 | Sistemas de conducción de cables
EC002408 | 4 | Cable guía de cable de alimentación/datos | 1 | EF000026 | EFI00026 | N | Anchura del canal |  |  |  | EU570448 | mm | EU000051 | in | EG000004 | Sistemas de conducción de cables
EC002408 | 4 | Cable guía de cable de alimentación/datos | 2 | EF000072 | EFI00072 | N | Altura del canal |  |  |  | EU570448 | mm | EU000051 | in | EG000004 | Sistemas de conducción de cables
EC002408 | 4 | Cable guía de cable de alimentación/datos | 3 | EF001205 | EFI01205 | N | Diámetro de tubo |  |  |  | EU570448 | mm | EU000051 | in | EG000004 | Sistemas de conducción de cables
EC002408 | 4 | Cable guía de cable de alimentación/datos | 4 | EF001438 | EFI01438 | N | Longitud |  |  |  | EU570448 | mm | EU000051 | in | EG000004 | Sistemas de conducción de cables
EC002409 | 6 | Soporte de perfil para escalera de cable | 1 | EF002169 |  | A | Material | 1 | EV000072 | Aluminio |  |  |  |  | EG000004 | Sistemas de conducción de cables
EC002409 | 6 | Soporte de perfil para escalera de cable | 1 | EF002169 |  | A | Material | 2 | EV000139 | Plástico |  |  |  |  | EG000004 | Sistemas de conducción de cables
EC002409 | 6 | Soporte de perfil para escalera de cable | 1 | EF002169 |  | A | Material | 3 | EV000166 | Acero inoxidable |  |  |  |  | EG000004 | Sistemas de conducción de cables
EC002409 | 6 | Soporte de perfil para escalera de cable | 1 | EF002169 |  | A | Material | 4 | EV000179 | Acero |  |  |  |  | EG000004 | Sistemas de conducción de cables
EC002409 | 6 | Soporte de perfil para escalera de cable | 1 | EF002169 |  | A | Material | 5 | EV000154 | Otros |  |  |  |  | EG000004 | Sistemas de conducción de cables
EC002409 | 6 | Soporte de perfil para escalera de cable | 2 | EF006388 |  | L | Acero inoxidable, decapado | [7 empty] | EG000004 | Sistemas de conducción de cables
EC002409 | 6 | Soporte de perfil para escalera de cable | 3 | EF001257 |  | A | Calidad del material | 1 | EV006904 | GRP |  |  |  |  | EG000004 | Sistemas de conducción de cables
EC002409 | 6 | Soporte de perfil para escalera de cable | 3 | EF001257 |  | A | Calidad del material | 2 | EV000163 | PVC |  |  |  |  | EG000004 | Sistemas de conducción de cables
EC002409 | 6 | Soporte de perfil para escalera de cable | 3 | EF001257 |  | A | Calidad del material | 3 | EV010025 | Acero a prueba de ácidos y resistente a los óxidos |  |  |  |  | EG000004 | Sistemas de conducción de cables
EC002409 | 6 | Soporte de perfil para escalera de cable | 3 | EF001257 |  | A | Calidad del material | 4 | EV000154 | Otros |  |  |  |  | EG000004 | Sistemas de conducción de cables
EC002409 | 6 | Soporte de perfil para escalera de cable | 4 | EF000139 |  | A | Tratamiento de superficie | 1 | EV003661 | Con minio de plomo |  |  |  |  | EG000004 | Sistemas de conducción de cables
EC002409 | 6 | Soporte de perfil para escalera de cable | 4 | EF000139 |  | A | Tratamiento de superficie | 2 | EV003454 | Con revestimiento galvánico / zinc electrolítico |  |  |  |  | EG000004 | Sistemas de conducción de cables
EC002409 | 6 | Soporte de perfil para escalera de cable | 4 | EF000139 |  | A | Tratamiento de superficie | 3 | EV006902 | Zinc revestido de zinc electrolítico / galvánico |  |  |  |  | EG000004 | Sistemas de conducción de cables
EC002409 | 6 | Soporte de perfil para escalera de cable | 4 | EF000139 |  | A | Tratamiento de superficie | 4 | EV009792 | Zinc-níquel revestido de zinc electrolítico / galvánico |  |  |  |  | EG000004 | Sistemas de conducción de cables
EC002409 | 6 | Soporte de perfil para escalera de cable | 4 | EF000139 |  | A | Tratamiento de superficie | 5 | EV000283 | Galvanizado en proceso continuo |  |  |  |  | EG000004 | Sistemas de conducción de cables
EC002409 | 6 | Soporte de perfil para escalera de cable | 4 | EF000139 |  | A | Tratamiento de superficie | 6 | EV006901 | Revestido y galvanizado continuo |  |  |  |  | EG000004 | Sistemas de conducción de cables
EC002409 | 6 | Soporte de perfil para escalera de cable | 4 | EF000139 |  | A | Tratamiento de superficie | 7 | EV009640 | Zinc-aluminio galvanizado continuamente |  |  |  |  | EG000004 | Sistemas de conducción de cables
EC002409 | 6 | Soporte de perfil para escalera de cable | 4 | EF000139 |  | A | Tratamiento de superficie | 8 | EV000254 | Galvanizado en caliente |  |  |  |  | EG000004 | Sistemas de conducción de cables
EC002409 | 6 | Soporte de perfil para escalera de cable | 4 | EF000139 |  | A | Tratamiento de superficie | 9 | EV006912 | Revestido y galvanizado en caliente |  |  |  |  | EG000004 | Sistemas de conducción de cables
EC002409 | 6 | Soporte de perfil para escalera de cable | 4 | EF000139 |  | A | Tratamiento de superficie | 10 | EV000112 | Anodizado |  |  |  |  | EG000004 | Sistemas de conducción de cables
EC002409 | 6 | Soporte de perfil para escalera de cable | 4 | EF000139 |  | A | Tratamiento de superficie | 11 | EV000154 | Otros |  |  |  |  | EG000004 | Sistemas de conducción de cables
EC002409 | 6 | Soporte de perfil para escalera de cable | 5 | EF000007 |  | A | Color | 1 | EV000072 | Aluminio |  |  |  |  | EG000004 | Sistemas de conducción de cables
EC002409 | 6 | Soporte de perfil para escalera de cable | 5 | EF000007 |  | A | Color | 2 | EV000309 | Antracita |  |  |  |  | EG000004 | Sistemas de conducción de cables
EC002409 | 6 | Soporte de perfil para escalera de cable | 5 | EF000007 |  | A | Color | 3 | EV000270 | Gris |  |  |  |  | EG000004 | Sistemas de conducción de cables
EC002409 | 6 | Soporte de perfil para escalera de cable | 5 | EF000007 |  | A | Color | 4 | EV000233 | Rojo |  |  |  |  | EG000004 | Sistemas de conducción de cables
EC002409 | 6 | Soporte de perfil para escalera de cable | 5 | EF000007 |  | A | Color | 5 | EV000294 | Acero inox |  |  |  |  | EG000004 | Sistemas de conducción de cables
EC002409 | 6 | Soporte de perfil para escalera de cable | 5 | EF000007 |  | A | Color | 6 | EV000202 | Blanco |  |  |  |  | EG000004 | Sistemas de conducción de cables
EC002409 | 6 | Soporte de perfil para escalera de cable | 5 | EF000007 |  | A | Color | 7 | EV006723 | Zinc |  |  |  |  | EG000004 | Sistemas de conducción de cables
EC002409 | 6 | Soporte de perfil para escalera de cable | 5 | EF000007 |  | A | Color | 8 | EV000154 | Otros |  |  |  |  | EG000004 | Sistemas de conducción de cables
EC002409 | 6 | Soporte de perfil para escalera de cable | 6 | EF000116 |  | N | Número RAL | [7 empty] | EG000004 | Sistemas de conducción de cables
EC002410 | 6 | Soporte de tubo/cable para sistema de soporte de cable | 1 | EF002169 |  | A | Material | 1 | EV000072 | Aluminio |  |  |  |  | EG000004 | Sistemas de conducción de cables
EC002410 | 6 | Soporte de tubo/cable para sistema de soporte de cable | 1 | EF002169 |  | A | Material | 2 | EV000139 | Plástico |  |  |  |  | EG000004 | Sistemas de conducción de cables
EC002410 | 6 | Soporte de tubo/cable para sistema de soporte de cable | 1 | EF002169 |  | A | Material | 3 | EV000166 | Acero inoxidable |  |  |  |  | EG000004 | Sistemas de conducción de cables
EC002410 | 6 | Soporte de tubo/cable para sistema de soporte de cable | 1 | EF002169 |  | A | Material | 4 | EV000179 | Acero |  |  |  |  | EG000004 | Sistemas de conducción de cables
EC002410 | 6 | Soporte de tubo/cable para sistema de soporte de cable | 1 | EF002169 |  | A | Material | 5 | EV000154 | Otros |  |  |  |  | EG000004 | Sistemas de conducción de cables
EC002410 | 6 | Soporte de tubo/cable para sistema de soporte de cable | 2 | EF006388 |  | L | Acero inoxidable, decapado | [7 empty] | EG000004 | Sistemas de conducción de cables
EC002410 | 6 | Soporte de tubo/cable para sistema de soporte de cable | 3 | EF001257 |  | A | Calidad del material | 1 | EV006904 | GRP |  |  |  |  | EG000004 | Sistemas de conducción de cables
EC002410 | 6 | Soporte de tubo/cable para sistema de soporte de cable | 3 | EF001257 |  | A | Calidad del material | 2 | EV000163 | PVC |  |  |  |  | EG000004 | Sistemas de conducción de cables
EC002410 | 6 | Soporte de tubo/cable para sistema de soporte de cable | 3 | EF001257 |  | A | Calidad del material | 3 | EV010025 | Acero a prueba de ácidos y resistente a los óxidos |  |  |  |  | EG000004 | Sistemas de conducción de cables
EC002410 | 6 | Soporte de tubo/cable para sistema de soporte de cable | 3 | EF001257 |  | A | Calidad del material | 4 | EV000154 | Otros |  |  |  |  | EG000004 | Sistemas de conducción de cables
EC002410 | 6 | Soporte de tubo/cable para sistema de soporte de cable | 4 | EF000139 |  | A | Tratamiento de superficie | 1 | EV003661 | Con minio de plomo |  |  |  |  | EG000004 | Sistemas de conducción de cables
EC002410 | 6 | Soporte de tubo/cable para sistema de soporte de cable | 4 | EF000139 |  | A | Tratamiento de superficie | 2 | EV003454 | Con revestimiento galvánico / zinc electrolítico |  |  |  |  | EG000004 | Sistemas de conducción de cables
EC002410 | 6 | Soporte de tubo/cable para sistema de soporte de cable | 4 | EF000139 |  | A | Tratamiento de superficie | 3 | EV006902 | Zinc revestido de zinc electrolítico / galvánico |  |  |  |  | EG000004 | Sistemas de conducción de cables
EC002410 | 6 | Soporte de tubo/cable para sistema de soporte de cable | 4 | EF000139 |  | A | Tratamiento de superficie | 4 | EV009792 | Zinc-níquel revestido de zinc electrolítico / galvánico |  |  |  |  | EG000004 | Sistemas de conducción de cables
EC002410 | 6 | Soporte de tubo/cable para sistema de soporte de cable | 4 | EF000139 |  | A | Tratamiento de superficie | 5 | EV000283 | Galvanizado en proceso continuo |  |  |  |  | EG000004 | Sistemas de conducción de cables
EC002410 | 6 | Soporte de tubo/cable para sistema de soporte de cable | 4 | EF000139 |  | A | Tratamiento de superficie | 6 | EV006901 | Revestido y galvanizado continuo |  |  |  |  | EG000004 | Sistemas de conducción de cables
EC002410 | 6 | Soporte de tubo/cable para sistema de soporte de cable | 4 | EF000139 |  | A | Tratamiento de superficie | 7 | EV009640 | Zinc-aluminio galvanizado continuamente |  |  |  |  | EG000004 | Sistemas de conducción de cables
EC002410 | 6 | Soporte de tubo/cable para sistema de soporte de cable | 4 | EF000139 |  | A | Tratamiento de superficie | 8 | EV000254 | Galvanizado en caliente |  |  |  |  | EG000004 | Sistemas de conducción de cables
EC002410 | 6 | Soporte de tubo/cable para sistema de soporte de cable | 4 | EF000139 |  | A | Tratamiento de superficie | 9 | EV006912 | Revestido y galvanizado en caliente |  |  |  |  | EG000004 | Sistemas de conducción de cables
EC002410 | 6 | Soporte de tubo/cable para sistema de soporte de cable | 4 | EF000139 |  | A | Tratamiento de superficie | 10 | EV000112 | Anodizado |  |  |  |  | EG000004 | Sistemas de conducción de cables
EC002410 | 6 | Soporte de tubo/cable para sistema de soporte de cable | 4 | EF000139 |  | A | Tratamiento de superficie | 11 | EV000154 | Otros |  |  |  |  | EG000004 | Sistemas de conducción de cables
EC002410 | 6 | Soporte de tubo/cable para sistema de soporte de cable | 5 | EF000007 |  | A | Color | 1 | EV000072 | Aluminio |  |  |  |  | EG000004 | Sistemas de conducción de cables
EC002410 | 6 | Soporte de tubo/cable para sistema de soporte de cable | 5 | EF000007 |  | A | Color | 2 | EV000309 | Antracita |  |  |  |  | EG000004 | Sistemas de conducción de cables
EC002410 | 6 | Soporte de tubo/cable para sistema de soporte de cable | 5 | EF000007 |  | A | Color | 3 | EV000270 | Gris |  |  |  |  | EG000004 | Sistemas de conducción de cables
EC002410 | 6 | Soporte de tubo/cable para sistema de soporte de cable | 5 | EF000007 |  | A | Color | 4 | EV000233 | Rojo |  |  |  |  | EG000004 | Sistemas de conducción de cables
EC002410 | 6 | Soporte de tubo/cable para sistema de soporte de cable | 5 | EF000007 |  | A | Color | 5 | EV000294 | Acero inox |  |  |  |  | EG000004 | Sistemas de conducción de cables
EC002410 | 6 | Soporte de tubo/cable para sistema de soporte de cable | 5 | EF000007 |  | A | Color | 6 | EV000202 | Blanco |  |  |  |  | EG000004 | Sistemas de conducción de cables
EC002410 | 6 | Soporte de tubo/cable para sistema de soporte de cable | 5 | EF000007 |  | A | Color | 7 | EV006723 | Zinc |  |  |  |  | EG000004 | Sistemas de conducción de cables
EC002410 | 6 | Soporte de tubo/cable para sistema de soporte de cable | 5 | EF000007 |  | A | Color | 8 | EV000154 | Otros |  |  |  |  | EG000004 | Sistemas de conducción de cables
EC002410 | 6 | Soporte de tubo/cable para sistema de soporte de cable | 6 | EF000116 |  | N | Número RAL | [7 empty] | EG000004 | Sistemas de conducción de cables
EC002411 | 6 | Peldaño para escalera de cable | 1 | EF001060 |  | A | Tipo de peldaño | 1 | EV008698 | Perfil perforado |  |  |  |  | EG000004 | Sistemas de conducción de cables
EC002411 | 6 | Peldaño para escalera de cable | 1 | EF001060 |  | A | Tipo de peldaño | 2 | EV008699 | Perfil no perforado |  |  |  |  | EG000004 | Sistemas de conducción de cables
EC002411 | 6 | Peldaño para escalera de cable | 1 | EF001060 |  | A | Tipo de peldaño | 3 | EV003642 | Forma de tubo (cerrado) |  |  |  |  | EG000004 | Sistemas de conducción de cables
EC002411 | 6 | Peldaño para escalera de cable | 1 | EF001060 |  | A | Tipo de peldaño | 4 | EV008756 | Perfil llano |  |  |  |  | EG000004 | Sistemas de conducción de cables
EC002411 | 6 | Peldaño para escalera de cable | 2 | EF000008 | EFI00008 | N | Anchura |  |  |  | EU570448 | mm | EU000051 | in | EG000004 | Sistemas de conducción de cables
EC002411 | 6 | Peldaño para escalera de cable | 3 | EF002169 |  | A | Material | 1 | EV000072 | Aluminio |  |  |  |  | EG000004 | Sistemas de conducción de cables
EC002411 | 6 | Peldaño para escalera de cable | 3 | EF002169 |  | A | Material | 2 | EV000139 | Plástico |  |  |  |  | EG000004 | Sistemas de conducción de cables
EC002411 | 6 | Peldaño para escalera de cable | 3 | EF002169 |  | A | Material | 3 | EV000166 | Acero inoxidable |  |  |  |  | EG000004 | Sistemas de conducción de cables
EC002411 | 6 | Peldaño para escalera de cable | 3 | EF002169 |  | A | Material | 4 | EV000179 | Acero |  |  |  |  | EG000004 | Sistemas de conducción de cables
EC002411 | 6 | Peldaño para escalera de cable | 3 | EF002169 |  | A | Material | 5 | EV000154 | Otros |  |  |  |  | EG000004 | Sistemas de conducción de cables
EC002411 | 6 | Peldaño para escalera de cable | 4 | EF001257 |  | A | Calidad del material | 1 | EV006904 | GRP |  |  |  |  | EG000004 | Sistemas de conducción de cables
EC002411 | 6 | Peldaño para escalera de cable | 4 | EF001257 |  | A | Calidad del material | 2 | EV000163 | PVC |  |  |  |  | EG000004 | Sistemas de conducción de cables
EC002411 | 6 | Peldaño para escalera de cable | 4 | EF001257 |  | A | Calidad del material | 3 | EV008430 | Acero inoxidable 304 (1.4301) |  |  |  |  | EG000004 | Sistemas de conducción de cables
EC002411 | 6 | Peldaño para escalera de cable | 4 | EF001257 |  | A | Calidad del material | 4 | EV008431 | Acero inoxidable 316 (1,4401) |  |  |  |  | EG000004 | Sistemas de conducción de cables
EC002411 | 6 | Peldaño para escalera de cable | 4 | EF001257 |  | A | Calidad del material | 5 | EV020192 | Acero inoxidable 316 Ti (1.4571) |  |  |  |  | EG000004 | Sistemas de conducción de cables
EC002411 | 6 | Peldaño para escalera de cable | 4 | EF001257 |  | A | Calidad del material | 6 | EV000154 | Otros |  |  |  |  | EG000004 | Sistemas de conducción de cables
EC002411 | 6 | Peldaño para escalera de cable | 5 | EF000139 |  | A | Tratamiento de superficie | 1 | EV006034 | Sin tratamiento |  |  |  |  | EG000004 | Sistemas de conducción de cables
EC002411 | 6 | Peldaño para escalera de cable | 5 | EF000139 |  | A | Tratamiento de superficie | 2 | EV003661 | Con minio de plomo |  |  |  |  | EG000004 | Sistemas de conducción de cables
EC002411 | 6 | Peldaño para escalera de cable | 5 | EF000139 |  | A | Tratamiento de superficie | 3 | EV003454 | Con revestimiento galvánico / zinc electrolítico |  |  |  |  | EG000004 | Sistemas de conducción de cables
EC002411 | 6 | Peldaño para escalera de cable | 5 | EF000139 |  | A | Tratamiento de superficie | 4 | EV006902 | Zinc revestido de zinc electrolítico / galvánico |  |  |  |  | EG000004 | Sistemas de conducción de cables
EC002411 | 6 | Peldaño para escalera de cable | 5 | EF000139 |  | A | Tratamiento de superficie | 5 | EV009792 | Zinc-níquel revestido de zinc electrolítico / galvánico |  |  |  |  | EG000004 | Sistemas de conducción de cables
EC002411 | 6 | Peldaño para escalera de cable | 5 | EF000139 |  | A | Tratamiento de superficie | 6 | EV000283 | Galvanizado en proceso continuo |  |  |  |  | EG000004 | Sistemas de conducción de cables
EC002411 | 6 | Peldaño para escalera de cable | 5 | EF000139 |  | A | Tratamiento de superficie | 7 | EV006901 | Revestido y galvanizado continuo |  |  |  |  | EG000004 | Sistemas de conducción de cables
EC002411 | 6 | Peldaño para escalera de cable | 5 | EF000139 |  | A | Tratamiento de superficie | 8 | EV009640 | Zinc-aluminio galvanizado continuamente |  |  |  |  | EG000004 | Sistemas de conducción de cables
EC002411 | 6 | Peldaño para escalera de cable | 5 | EF000139 |  | A | Tratamiento de superficie | 9 | EV000254 | Galvanizado en caliente |  |  |  |  | EG000004 | Sistemas de conducción de cables
EC002411 | 6 | Peldaño para escalera de cable | 5 | EF000139 |  | A | Tratamiento de superficie | 10 | EV006912 | Revestido y galvanizado en caliente |  |  |  |  | EG000004 | Sistemas de conducción de cables
EC002411 | 6 | Peldaño para escalera de cable | 5 | EF000139 |  | A | Tratamiento de superficie | 11 | EV000112 | Anodizado |  |  |  |  | EG000004 | Sistemas de conducción de cables
EC002411 | 6 | Peldaño para escalera de cable | 5 | EF000139 |  | A | Tratamiento de superficie | 12 | EV017106 | Decapado y pasivado |  |  |  |  | EG000004 | Sistemas de conducción de cables
EC002411 | 6 | Peldaño para escalera de cable | 5 | EF000139 |  | A | Tratamiento de superficie | 13 | EV000154 | Otros |  |  |  |  | EG000004 | Sistemas de conducción de cables
EC002411 | 6 | Peldaño para escalera de cable | 6 | EF000007 |  | A | Color | 1 | EV000072 | Aluminio |  |  |  |  | EG000004 | Sistemas de conducción de cables
EC002411 | 6 | Peldaño para escalera de cable | 6 | EF000007 |  | A | Color | 2 | EV000309 | Antracita |  |  |  |  | EG000004 | Sistemas de conducción de cables
EC002411 | 6 | Peldaño para escalera de cable | 6 | EF000007 |  | A | Color | 3 | EV000270 | Gris |  |  |  |  | EG000004 | Sistemas de conducción de cables
EC002411 | 6 | Peldaño para escalera de cable | 6 | EF000007 |  | A | Color | 4 | EV000233 | Rojo |  |  |  |  | EG000004 | Sistemas de conducción de cables
EC002411 | 6 | Peldaño para escalera de cable | 6 | EF000007 |  | A | Color | 5 | EV000294 | Acero inox |  |  |  |  | EG000004 | Sistemas de conducción de cables
EC002411 | 6 | Peldaño para escalera de cable | 6 | EF000007 |  | A | Color | 6 | EV000202 | Blanco |  |  |  |  | EG000004 | Sistemas de conducción de cables
EC002411 | 6 | Peldaño para escalera de cable | 6 | EF000007 |  | A | Color | 7 | EV006723 | Zinc |  |  |  |  | EG000004 | Sistemas de conducción de cables
EC002411 | 6 | Peldaño para escalera de cable | 6 | EF000007 |  | A | Color | 8 | EV000154 | Otros |  |  |  |  | EG000004 | Sistemas de conducción de cables
EC002411 | 6 | Peldaño para escalera de cable | 7 | EF000116 |  | N | Número RAL | [7 empty] | EG000004 | Sistemas de conducción de cables
EC002413 | 7 | Conector para sistema de soporte de cable | 1 | EF000010 |  | A | Modelo | 1 | EV007490 | Unión longitudinal |  |  |  |  | EG000004 | Sistemas de conducción de cables
EC002413 | 7 | Conector para sistema de soporte de cable | 1 | EF000010 |  | A | Modelo | 2 | EV001014 | Conector junta |  |  |  |  | EG000004 | Sistemas de conducción de cables
EC002413 | 7 | Conector para sistema de soporte de cable | 1 | EF000010 |  | A | Modelo | 3 | EV007488 | Conector longitudinal y angular |  |  |  |  | EG000004 | Sistemas de conducción de cables
EC002413 | 7 | Conector para sistema de soporte de cable | 1 | EF000010 |  | A | Modelo | 4 | EV000675 | Conector angular |  |  |  |  | EG000004 | Sistemas de conducción de cables
EC002413 | 7 | Conector para sistema de soporte de cable | 1 | EF000010 |  | A | Modelo | 5 | EV010119 | Barra con pinza de unión |  |  |  |  | EG000004 | Sistemas de conducción de cables
EC002413 | 7 | Conector para sistema de soporte de cable | 2 | EF006392 |  | L | Conector de junta horizontal | [7 empty] | EG000004 | Sistemas de conducción de cables
EC002413 | 7 | Conector para sistema de soporte de cable | 3 | EF006393 |  | L | Conector de junta vertical | [7 empty] | EG000004 | Sistemas de conducción de cables
EC002413 | 7 | Conector para sistema de soporte de cable | 4 | EF000064 |  | A | Método de conexión | 1 | EV000414 | Conexión enchufable |  |  |  |  | EG000004 | Sistemas de conducción de cables
EC002413 | 7 | Conector para sistema de soporte de cable | 4 | EF000064 |  | A | Método de conexión | 2 | EV007722 | Conector de tornillo |  |  |  |  | EG000004 | Sistemas de conducción de cables
EC002413 | 7 | Conector para sistema de soporte de cable | 4 | EF000064 |  | A | Método de conexión | 3 | EV007719 | Conector sin tornillos |  |  |  |  | EG000004 | Sistemas de conducción de cables
EC002413 | 7 | Conector para sistema de soporte de cable | 4 | EF000064 |  | A | Método de conexión | 4 | EV004151 | Encajable |  |  |  |  | EG000004 | Sistemas de conducción de cables
EC002413 | 7 | Conector para sistema de soporte de cable | 4 | EF000064 |  | A | Método de conexión | 5 | EV000154 | Otros |  |  |  |  | EG000004 | Sistemas de conducción de cables
EC002413 | 7 | Conector para sistema de soporte de cable | 5 | EF005163 |  | L | Adecuado para canal de rejilla | [7 empty] | EG000004 | Sistemas de conducción de cables
EC002413 | 7 | Conector para sistema de soporte de cable | 6 | EF005165 |  | L | Adecuado para escalera de cables | [7 empty] | EG000004 | Sistemas de conducción de cables
EC002413 | 7 | Conector para sistema de soporte de cable | 7 | EF005166 |  | L | Adecuado para bandeja de cables | [7 empty] | EG000004 | Sistemas de conducción de cables
EC002413 | 7 | Conector para sistema de soporte de cable | 8 | EF008339 | EFI08339 | R | Adecuado para la anchura del sistema de soporte de cable |  |  |  | EU570448 | mm | EU000051 | in | EG000004 | Sistemas de conducción de cables
EC002413 | 7 | Conector para sistema de soporte de cable | 9 | EF006391 | EFI06391 | N | Adecuado para la altura del sistema de soporte de cables |  |  |  | EU570448 | mm | EU000051 | in | EG000004 | Sistemas de conducción de cables
EC002413 | 7 | Conector para sistema de soporte de cable | 10 | EF005164 | EFI05164 | R | Adecuado para canal de rejilla de cables |  |  |  | EU570448 | mm | EU000051 | in | EG000004 | Sistemas de conducción de cables
EC002413 | 7 | Conector para sistema de soporte de cable | 11 | EF001438 | EFI01438 | N | Longitud |  |  |  | EU570448 | mm | EU000051 | in | EG000004 | Sistemas de conducción de cables
EC002413 | 7 | Conector para sistema de soporte de cable | 12 | EF007806 |  | L | Adecuado para el mantenimiento de la función | [7 empty] | EG000004 | Sistemas de conducción de cables
EC002413 | 7 | Conector para sistema de soporte de cable | 13 | EF002169 |  | A | Material | 1 | EV000072 | Aluminio |  |  |  |  | EG000004 | Sistemas de conducción de cables
EC002413 | 7 | Conector para sistema de soporte de cable | 13 | EF002169 |  | A | Material | 2 | EV000139 | Plástico |  |  |  |  | EG000004 | Sistemas de conducción de cables
EC002413 | 7 | Conector para sistema de soporte de cable | 13 | EF002169 |  | A | Material | 3 | EV000166 | Acero inoxidable |  |  |  |  | EG000004 | Sistemas de conducción de cables
EC002413 | 7 | Conector para sistema de soporte de cable | 13 | EF002169 |  | A | Material | 4 | EV000179 | Acero |  |  |  |  | EG000004 | Sistemas de conducción de cables
EC002413 | 7 | Conector para sistema de soporte de cable | 13 | EF002169 |  | A | Material | 5 | EV000154 | Otros |  |  |  |  | EG000004 | Sistemas de conducción de cables
EC002413 | 7 | Conector para sistema de soporte de cable | 14 | EF006388 |  | L | Acero inoxidable, decapado | [7 empty] | EG000004 | Sistemas de conducción de cables
EC002413 | 7 | Conector para sistema de soporte de cable | 15 | EF001257 |  | A | Calidad del material | 1 | EV006904 | GRP |  |  |  |  | EG000004 | Sistemas de conducción de cables
EC002413 | 7 | Conector para sistema de soporte de cable | 15 | EF001257 |  | A | Calidad del material | 2 | EV000163 | PVC |  |  |  |  | EG000004 | Sistemas de conducción de cables
EC002413 | 7 | Conector para sistema de soporte de cable | 15 | EF001257 |  | A | Calidad del material | 3 | EV010025 | Acero a prueba de ácidos y resistente a los óxidos |  |  |  |  | EG000004 | Sistemas de conducción de cables
EC002413 | 7 | Conector para sistema de soporte de cable | 15 | EF001257 |  | A | Calidad del material | 4 | EV000154 | Otros |  |  |  |  | EG000004 | Sistemas de conducción de cables
EC002413 | 7 | Conector para sistema de soporte de cable | 16 | EF000139 |  | A | Tratamiento de superficie | 1 | EV003661 | Con minio de plomo |  |  |  |  | EG000004 | Sistemas de conducción de cables
EC002413 | 7 | Conector para sistema de soporte de cable | 16 | EF000139 |  | A | Tratamiento de superficie | 2 | EV003454 | Con revestimiento galvánico / zinc electrolítico |  |  |  |  | EG000004 | Sistemas de conducción de cables
EC002413 | 7 | Conector para sistema de soporte de cable | 16 | EF000139 |  | A | Tratamiento de superficie | 3 | EV006902 | Zinc revestido de zinc electrolítico / galvánico |  |  |  |  | EG000004 | Sistemas de conducción de cables
EC002413 | 7 | Conector para sistema de soporte de cable | 16 | EF000139 |  | A | Tratamiento de superficie | 4 | EV009792 | Zinc-níquel revestido de zinc electrolítico / galvánico |  |  |  |  | EG000004 | Sistemas de conducción de cables
EC002413 | 7 | Conector para sistema de soporte de cable | 16 | EF000139 |  | A | Tratamiento de superficie | 5 | EV000283 | Galvanizado en proceso continuo |  |  |  |  | EG000004 | Sistemas de conducción de cables
EC002413 | 7 | Conector para sistema de soporte de cable | 16 | EF000139 |  | A | Tratamiento de superficie | 6 | EV006901 | Revestido y galvanizado continuo |  |  |  |  | EG000004 | Sistemas de conducción de cables
EC002413 | 7 | Conector para sistema de soporte de cable | 16 | EF000139 |  | A | Tratamiento de superficie | 7 | EV009640 | Zinc-aluminio galvanizado continuamente |  |  |  |  | EG000004 | Sistemas de conducción de cables
EC002413 | 7 | Conector para sistema de soporte de cable | 16 | EF000139 |  | A | Tratamiento de superficie | 8 | EV000254 | Galvanizado en caliente |  |  |  |  | EG000004 | Sistemas de conducción de cables
EC002413 | 7 | Conector para sistema de soporte de cable | 16 | EF000139 |  | A | Tratamiento de superficie | 9 | EV006912 | Revestido y galvanizado en caliente |  |  |  |  | EG000004 | Sistemas de conducción de cables
EC002413 | 7 | Conector para sistema de soporte de cable | 16 | EF000139 |  | A | Tratamiento de superficie | 10 | EV000112 | Anodizado |  |  |  |  | EG000004 | Sistemas de conducción de cables
EC002413 | 7 | Conector para sistema de soporte de cable | 16 | EF000139 |  | A | Tratamiento de superficie | 11 | EV000154 | Otros |  |  |  |  | EG000004 | Sistemas de conducción de cables
EC002413 | 7 | Conector para sistema de soporte de cable | 17 | EF000007 |  | A | Color | 1 | EV000072 | Aluminio |  |  |  |  | EG000004 | Sistemas de conducción de cables
EC002413 | 7 | Conector para sistema de soporte de cable | 17 | EF000007 |  | A | Color | 2 | EV000309 | Antracita |  |  |  |  | EG000004 | Sistemas de conducción de cables
EC002413 | 7 | Conector para sistema de soporte de cable | 17 | EF000007 |  | A | Color | 3 | EV000270 | Gris |  |  |  |  | EG000004 | Sistemas de conducción de cables
EC002413 | 7 | Conector para sistema de soporte de cable | 17 | EF000007 |  | A | Color | 4 | EV000233 | Rojo |  |  |  |  | EG000004 | Sistemas de conducción de cables
EC002413 | 7 | Conector para sistema de soporte de cable | 17 | EF000007 |  | A | Color | 5 | EV000294 | Acero inox |  |  |  |  | EG000004 | Sistemas de conducción de cables
EC002413 | 7 | Conector para sistema de soporte de cable | 17 | EF000007 |  | A | Color | 6 | EV000202 | Blanco |  |  |  |  | EG000004 | Sistemas de conducción de cables
EC002413 | 7 | Conector para sistema de soporte de cable | 17 | EF000007 |  | A | Color | 7 | EV006723 | Zinc |  |  |  |  | EG000004 | Sistemas de conducción de cables
EC002413 | 7 | Conector para sistema de soporte de cable | 17 | EF000007 |  | A | Color | 8 | EV000154 | Otros |  |  |  |  | EG000004 | Sistemas de conducción de cables
EC002413 | 7 | Conector para sistema de soporte de cable | 18 | EF000116 |  | N | Número RAL | [7 empty] | EG000004 | Sistemas de conducción de cables
EC002414 | 7 | Cadena de arrastre de cable | 1 | EF002169 |  | A | Material | 1 | EV000139 | Plástico |  |  |  |  | EG000004 | Sistemas de conducción de cables
EC002414 | 7 | Cadena de arrastre de cable | 1 | EF002169 |  | A | Material | 2 | EV000914 | Metal |  |  |  |  | EG000004 | Sistemas de conducción de cables
EC002414 | 7 | Cadena de arrastre de cable | 1 | EF002169 |  | A | Material | 3 | EV000154 | Otros |  |  |  |  | EG000004 | Sistemas de conducción de cables
EC002414 | 7 | Cadena de arrastre de cable | 2 | EF006466 | EFI06466 | N | Anchura interior |  |  |  | EU570448 | mm | EU000051 | in | EG000004 | Sistemas de conducción de cables
EC002414 | 7 | Cadena de arrastre de cable | 3 | EF006588 | EFI06588 | N | Altura interior |  |  |  | EU570448 | mm | EU000051 | in | EG000004 | Sistemas de conducción de cables
EC002414 | 7 | Cadena de arrastre de cable | 4 | EF008488 | EFI08488 | N | Anchura exterior |  |  |  | EU570448 | mm | EU000051 | in | EG000004 | Sistemas de conducción de cables
EC002414 | 7 | Cadena de arrastre de cable | 5 | EF008489 | EFI08489 | N | Altura exterior |  |  |  | EU570448 | mm | EU000051 | in | EG000004 | Sistemas de conducción de cables
EC002414 | 7 | Cadena de arrastre de cable | 6 | EF023114 | EFI23114 | N | Radio de curvatura |  |  |  | EU570448 | mm | EU000051 | in | EG000004 | Sistemas de conducción de cables
EC002414 | 7 | Cadena de arrastre de cable | 7 | EF008490 | EFI08490 | N | Longitud máxima autoportante |  |  |  | EU570036 | m | EU571086 | ft | EG000004 | Sistemas de conducción de cables
EC002414 | 7 | Cadena de arrastre de cable | 8 | EF008491 |  | L | Movimiento multiaxial | [7 empty] | EG000004 | Sistemas de conducción de cables
EC002414 | 7 | Cadena de arrastre de cable | 9 | EF008324 |  | L | Con juego de conexiones | [7 empty] | EG000004 | Sistemas de conducción de cables
EC002414 | 7 | Cadena de arrastre de cable | 10 | EF007973 |  | L | Con partición | [7 empty] | EG000004 | Sistemas de conducción de cables
EC002414 | 7 | Cadena de arrastre de cable | 11 | EF000878 |  | L | Con descarga de tensión | [7 empty] | EG000004 | Sistemas de conducción de cables
EC002414 | 7 | Cadena de arrastre de cable | 12 | EF008493 |  | N | Número de enlaces | [7 empty] | EG000004 | Sistemas de conducción de cables
EC002414 | 7 | Cadena de arrastre de cable | 13 | EF001438 | EFI01438 | N | Longitud |  |  |  | EU570036 | m | EU571086 | ft | EG000004 | Sistemas de conducción de cables
EC002414 | 7 | Cadena de arrastre de cable | 14 | EF008494 |  | A | Mecanismo de apertura | 1 | EV001012 | Cubrir |  |  |  |  | EG000004 | Sistemas de conducción de cables
EC002414 | 7 | Cadena de arrastre de cable | 14 | EF008494 |  | A | Mecanismo de apertura | 2 | EV004731 | Izquierda |  |  |  |  | EG000004 | Sistemas de conducción de cables
EC002414 | 7 | Cadena de arrastre de cable | 14 | EF008494 |  | A | Mecanismo de apertura | 3 | EV004732 | Derecha |  |  |  |  | EG000004 | Sistemas de conducción de cables
EC002414 | 7 | Cadena de arrastre de cable | 14 | EF008494 |  | A | Mecanismo de apertura | 4 | EV000558 | Izquierda / derecha |  |  |  |  | EG000004 | Sistemas de conducción de cables
EC002414 | 7 | Cadena de arrastre de cable | 14 | EF008494 |  | A | Mecanismo de apertura | 5 | EV000116 | Cerrado |  |  |  |  | EG000004 | Sistemas de conducción de cables
EC002414 | 7 | Cadena de arrastre de cable | 14 | EF008494 |  | A | Mecanismo de apertura | 6 | EV010633 | Easy-zip |  |  |  |  | EG000004 | Sistemas de conducción de cables
EC002414 | 7 | Cadena de arrastre de cable | 14 | EF008494 |  | A | Mecanismo de apertura | 7 | EV010634 | Compresible |  |  |  |  | EG000004 | Sistemas de conducción de cables
EC002414 | 7 | Cadena de arrastre de cable | 14 | EF008494 |  | A | Mecanismo de apertura | 8 | EV000154 | Otros |  |  |  |  | EG000004 | Sistemas de conducción de cables
EC002415 | 6 | Soporte de pared para sistema de soporte de cable de estabilizador | 1 | EF007806 |  | L | Adecuado para el mantenimiento de la función | [7 empty] | EG000004 | Sistemas de conducción de cables
EC002415 | 6 | Soporte de pared para sistema de soporte de cable de estabilizador | 2 | EF002169 |  | A | Material | 1 | EV000072 | Aluminio |  |  |  |  | EG000004 | Sistemas de conducción de cables
EC002415 | 6 | Soporte de pared para sistema de soporte de cable de estabilizador | 2 | EF002169 |  | A | Material | 2 | EV000139 | Plástico |  |  |  |  | EG000004 | Sistemas de conducción de cables
EC002415 | 6 | Soporte de pared para sistema de soporte de cable de estabilizador | 2 | EF002169 |  | A | Material | 3 | EV000166 | Acero inoxidable |  |  |  |  | EG000004 | Sistemas de conducción de cables
EC002415 | 6 | Soporte de pared para sistema de soporte de cable de estabilizador | 2 | EF002169 |  | A | Material | 4 | EV000179 | Acero |  |  |  |  | EG000004 | Sistemas de conducción de cables
EC002415 | 6 | Soporte de pared para sistema de soporte de cable de estabilizador | 2 | EF002169 |  | A | Material | 5 | EV000154 | Otros |  |  |  |  | EG000004 | Sistemas de conducción de cables
EC002415 | 6 | Soporte de pared para sistema de soporte de cable de estabilizador | 3 | EF006388 |  | L | Acero inoxidable, decapado | [7 empty] | EG000004 | Sistemas de conducción de cables
EC002415 | 6 | Soporte de pared para sistema de soporte de cable de estabilizador | 4 | EF001257 |  | A | Calidad del material | 1 | EV006904 | GRP |  |  |  |  | EG000004 | Sistemas de conducción de cables
EC002415 | 6 | Soporte de pared para sistema de soporte de cable de estabilizador | 4 | EF001257 |  | A | Calidad del material | 2 | EV000163 | PVC |  |  |  |  | EG000004 | Sistemas de conducción de cables
EC002415 | 6 | Soporte de pared para sistema de soporte de cable de estabilizador | 4 | EF001257 |  | A | Calidad del material | 3 | EV010025 | Acero a prueba de ácidos y resistente a los óxidos |  |  |  |  | EG000004 | Sistemas de conducción de cables
EC002415 | 6 | Soporte de pared para sistema de soporte de cable de estabilizador | 4 | EF001257 |  | A | Calidad del material | 4 | EV000154 | Otros |  |  |  |  | EG000004 | Sistemas de conducción de cables
EC002415 | 6 | Soporte de pared para sistema de soporte de cable de estabilizador | 5 | EF000139 |  | A | Tratamiento de superficie | 1 | EV003661 | Con minio de plomo |  |  |  |  | EG000004 | Sistemas de conducción de cables
EC002415 | 6 | Soporte de pared para sistema de soporte de cable de estabilizador | 5 | EF000139 |  | A | Tratamiento de superficie | 2 | EV003454 | Con revestimiento galvánico / zinc electrolítico |  |  |  |  | EG000004 | Sistemas de conducción de cables
EC002415 | 6 | Soporte de pared para sistema de soporte de cable de estabilizador | 5 | EF000139 |  | A | Tratamiento de superficie | 3 | EV006902 | Zinc revestido de zinc electrolítico / galvánico |  |  |  |  | EG000004 | Sistemas de conducción de cables
EC002415 | 6 | Soporte de pared para sistema de soporte de cable de estabilizador | 5 | EF000139 |  | A | Tratamiento de superficie | 4 | EV009792 | Zinc-níquel revestido de zinc electrolítico / galvánico |  |  |  |  | EG000004 | Sistemas de conducción de cables
EC002415 | 6 | Soporte de pared para sistema de soporte de cable de estabilizador | 5 | EF000139 |  | A | Tratamiento de superficie | 5 | EV000283 | Galvanizado en proceso continuo |  |  |  |  | EG000004 | Sistemas de conducción de cables
EC002415 | 6 | Soporte de pared para sistema de soporte de cable de estabilizador | 5 | EF000139 |  | A | Tratamiento de superficie | 6 | EV006901 | Revestido y galvanizado continuo |  |  |  |  | EG000004 | Sistemas de conducción de cables
EC002415 | 6 | Soporte de pared para sistema de soporte de cable de estabilizador | 5 | EF000139 |  | A | Tratamiento de superficie | 7 | EV009640 | Zinc-aluminio galvanizado continuamente |  |  |  |  | EG000004 | Sistemas de conducción de cables
EC002415 | 6 | Soporte de pared para sistema de soporte de cable de estabilizador | 5 | EF000139 |  | A | Tratamiento de superficie | 8 | EV000254 | Galvanizado en caliente |  |  |  |  | EG000004 | Sistemas de conducción de cables
EC002415 | 6 | Soporte de pared para sistema de soporte de cable de estabilizador | 5 | EF000139 |  | A | Tratamiento de superficie | 9 | EV006912 | Revestido y galvanizado en caliente |  |  |  |  | EG000004 | Sistemas de conducción de cables
EC002415 | 6 | Soporte de pared para sistema de soporte de cable de estabilizador | 5 | EF000139 |  | A | Tratamiento de superficie | 10 | EV000112 | Anodizado |  |  |  |  | EG000004 | Sistemas de conducción de cables
EC002415 | 6 | Soporte de pared para sistema de soporte de cable de estabilizador | 5 | EF000139 |  | A | Tratamiento de superficie | 11 | EV000154 | Otros |  |  |  |  | EG000004 | Sistemas de conducción de cables
EC002415 | 6 | Soporte de pared para sistema de soporte de cable de estabilizador | 6 | EF000007 |  | A | Color | 1 | EV000072 | Aluminio |  |  |  |  | EG000004 | Sistemas de conducción de cables
EC002415 | 6 | Soporte de pared para sistema de soporte de cable de estabilizador | 6 | EF000007 |  | A | Color | 2 | EV000309 | Antracita |  |  |  |  | EG000004 | Sistemas de conducción de cables
EC002415 | 6 | Soporte de pared para sistema de soporte de cable de estabilizador | 6 | EF000007 |  | A | Color | 3 | EV000270 | Gris |  |  |  |  | EG000004 | Sistemas de conducción de cables
EC002415 | 6 | Soporte de pared para sistema de soporte de cable de estabilizador | 6 | EF000007 |  | A | Color | 4 | EV000233 | Rojo |  |  |  |  | EG000004 | Sistemas de conducción de cables
EC002415 | 6 | Soporte de pared para sistema de soporte de cable de estabilizador | 6 | EF000007 |  | A | Color | 5 | EV000294 | Acero inox |  |  |  |  | EG000004 | Sistemas de conducción de cables
EC002415 | 6 | Soporte de pared para sistema de soporte de cable de estabilizador | 6 | EF000007 |  | A | Color | 6 | EV000179 | Acero |  |  |  |  | EG000004 | Sistemas de conducción de cables
EC002415 | 6 | Soporte de pared para sistema de soporte de cable de estabilizador | 6 | EF000007 |  | A | Color | 7 | EV000202 | Blanco |  |  |  |  | EG000004 | Sistemas de conducción de cables
EC002415 | 6 | Soporte de pared para sistema de soporte de cable de estabilizador | 6 | EF000007 |  | A | Color | 8 | EV006723 | Zinc |  |  |  |  | EG000004 | Sistemas de conducción de cables
EC002415 | 6 | Soporte de pared para sistema de soporte de cable de estabilizador | 6 | EF000007 |  | A | Color | 9 | EV000154 | Otros |  |  |  |  | EG000004 | Sistemas de conducción de cables
EC002415 | 6 | Soporte de pared para sistema de soporte de cable de estabilizador | 7 | EF000116 |  | N | Número RAL | [7 empty] | EG000004 | Sistemas de conducción de cables
EC002416 | 6 | Cubierta de conducto de dispositivo en tierra | 1 | EF000010 |  | A | Modelo | 1 | EV000034 | Cubierta biselada por una cara |  |  |  |  | EG000005 | Sistemas de conducción bajo suelo
EC002416 | 6 | Cubierta de conducto de dispositivo en tierra | 1 | EF000010 |  | A | Modelo | 2 | EV000035 | Cubierta biselada por ambas caras |  |  |  |  | EG000005 | Sistemas de conducción bajo suelo
EC002416 | 6 | Cubierta de conducto de dispositivo en tierra | 2 | EF006416 |  | L | Con soporte saliente | [7 empty] | EG000005 | Sistemas de conducción bajo suelo
EC002416 | 6 | Cubierta de conducto de dispositivo en tierra | 3 | EF000030 |  | A | Función | 1 | EV005866 | Estándar |  |  |  |  | EG000005 | Sistemas de conducción bajo suelo
EC002416 | 6 | Cubierta de conducto de dispositivo en tierra | 3 | EF000030 |  | A | Función | 2 | EV003796 | Unión |  |  |  |  | EG000005 | Sistemas de conducción bajo suelo
EC002416 | 6 | Cubierta de conducto de dispositivo en tierra | 3 | EF000030 |  | A | Función | 3 | EV000930 | Esquina interior |  |  |  |  | EG000005 | Sistemas de conducción bajo suelo
EC002416 | 6 | Cubierta de conducto de dispositivo en tierra | 3 | EF000030 |  | A | Función | 4 | EV000931 | Ángulo exterior |  |  |  |  | EG000005 | Sistemas de conducción bajo suelo
EC002416 | 6 | Cubierta de conducto de dispositivo en tierra | 3 | EF000030 |  | A | Función | 5 | EV000154 | Otros |  |  |  |  | EG000005 | Sistemas de conducción bajo suelo
EC002416 | 6 | Cubierta de conducto de dispositivo en tierra | 4 | EF000008 | EFI00008 | N | Anchura |  |  |  | EU570448 | mm | EU000051 | in | EG000005 | Sistemas de conducción bajo suelo
EC002416 | 6 | Cubierta de conducto de dispositivo en tierra | 5 | EF000040 | EFI00040 | N | Altura |  |  |  | EU570448 | mm | EU000051 | in | EG000005 | Sistemas de conducción bajo suelo
EC002416 | 6 | Cubierta de conducto de dispositivo en tierra | 6 | EF001438 | EFI01438 | N | Longitud |  |  |  | EU570448 | mm | EU000051 | in | EG000005 | Sistemas de conducción bajo suelo
EC002416 | 6 | Cubierta de conducto de dispositivo en tierra | 7 | EF005090 |  | A | Orificio de montaje | 1 | EV000382 | Cuadrado |  |  |  |  | EG000005 | Sistemas de conducción bajo suelo
EC002416 | 6 | Cubierta de conducto de dispositivo en tierra | 7 | EF005090 |  | A | Orificio de montaje | 2 | EV000220 | Rectangular |  |  |  |  | EG000005 | Sistemas de conducción bajo suelo
EC002416 | 6 | Cubierta de conducto de dispositivo en tierra | 7 | EF005090 |  | A | Orificio de montaje | 3 | EV000167 | Redondo |  |  |  |  | EG000005 | Sistemas de conducción bajo suelo
EC002416 | 6 | Cubierta de conducto de dispositivo en tierra | 7 | EF005090 |  | A | Orificio de montaje | 4 | EV000494 | Ninguno |  |  |  |  | EG000005 | Sistemas de conducción bajo suelo
EC002416 | 6 | Cubierta de conducto de dispositivo en tierra | 8 | EF006406 |  | N | Número de agujeros de montaje | [7 empty] | EG000005 | Sistemas de conducción bajo suelo
EC002416 | 6 | Cubierta de conducto de dispositivo en tierra | 9 | EF006415 |  | L | Con abertura de conexión | [7 empty] | EG000005 | Sistemas de conducción bajo suelo
EC002416 | 6 | Cubierta de conducto de dispositivo en tierra | 10 | EF002169 |  | A | Material | 1 | EV000179 | Acero |  |  |  |  | EG000005 | Sistemas de conducción bajo suelo
EC002416 | 6 | Cubierta de conducto de dispositivo en tierra | 10 | EF002169 |  | A | Material | 2 | EV000154 | Otros |  |  |  |  | EG000005 | Sistemas de conducción bajo suelo
EC002417 | 7 | Placa de aislamiento para tapa de montaje de canalización bajo suelo | 1 | EF009212 |  | A | Versión de la cubierta | 1 | EV000382 | Cuadrado |  |  |  |  | EG000005 | Sistemas de conducción bajo suelo
EC002417 | 7 | Placa de aislamiento para tapa de montaje de canalización bajo suelo | 1 | EF009212 |  | A | Versión de la cubierta | 2 | EV000220 | Rectangular |  |  |  |  | EG000005 | Sistemas de conducción bajo suelo
EC002417 | 7 | Placa de aislamiento para tapa de montaje de canalización bajo suelo | 1 | EF009212 |  | A | Versión de la cubierta | 3 | EV000167 | Redondo |  |  |  |  | EG000005 | Sistemas de conducción bajo suelo
EC002417 | 7 | Placa de aislamiento para tapa de montaje de canalización bajo suelo | 2 | EF002169 |  | A | Material | 1 | EV020961 | Cartón |  |  |  |  | EG000005 | Sistemas de conducción bajo suelo
EC002417 | 7 | Placa de aislamiento para tapa de montaje de canalización bajo suelo | 2 | EF002169 |  | A | Material | 2 | EV000139 | Plástico |  |  |  |  | EG000005 | Sistemas de conducción bajo suelo
EC002417 | 7 | Placa de aislamiento para tapa de montaje de canalización bajo suelo | 2 | EF002169 |  | A | Material | 3 | EV010891 | Linoleum |  |  |  |  | EG000005 | Sistemas de conducción bajo suelo
EC002417 | 7 | Placa de aislamiento para tapa de montaje de canalización bajo suelo | 2 | EF002169 |  | A | Material | 4 | EV000166 | Acero inoxidable |  |  |  |  | EG000005 | Sistemas de conducción bajo suelo
EC002417 | 7 | Placa de aislamiento para tapa de montaje de canalización bajo suelo | 2 | EF002169 |  | A | Material | 5 | EV000179 | Acero |  |  |  |  | EG000005 | Sistemas de conducción bajo suelo
EC002417 | 7 | Placa de aislamiento para tapa de montaje de canalización bajo suelo | 2 | EF002169 |  | A | Material | 6 | EV000154 | Otros |  |  |  |  | EG000005 | Sistemas de conducción bajo suelo
EC002417 | 7 | Placa de aislamiento para tapa de montaje de canalización bajo suelo | 3 | EF000386 | EFI00386 | N | Grosor del material |  |  |  | EU570448 | mm | EU000051 | in | EG000005 | Sistemas de conducción bajo suelo
EC002418 | 4 | Carcasas para aplicaciones de pisos huecos | 1 | EF000051 |  | A | Forma | 1 | EV000382 | Cuadrado |  |  |  |  | EG000005 | Sistemas de conducción bajo suelo
EC002418 | 4 | Carcasas para aplicaciones de pisos huecos | 1 | EF000051 |  | A | Forma | 2 | EV000220 | Rectangular |  |  |  |  | EG000005 | Sistemas de conducción bajo suelo
EC002418 | 4 | Carcasas para aplicaciones de pisos huecos | 1 | EF000051 |  | A | Forma | 3 | EV000167 | Redondo |  |  |  |  | EG000005 | Sistemas de conducción bajo suelo
EC002418 | 4 | Carcasas para aplicaciones de pisos huecos | 2 | EF000551 | EFI00551 | N | Diámetro |  |  |  | EU570448 | mm | EU000051 | in | EG000005 | Sistemas de conducción bajo suelo
EC002418 | 4 | Carcasas para aplicaciones de pisos huecos | 3 | EF001438 | EFI01438 | N | Longitud |  |  |  | EU570448 | mm | EU000051 | in | EG000005 | Sistemas de conducción bajo suelo
EC002418 | 4 | Carcasas para aplicaciones de pisos huecos | 4 | EF000008 | EFI00008 | N | Anchura |  |  |  | EU570448 | mm | EU000051 | in | EG000005 | Sistemas de conducción bajo suelo
EC002418 | 4 | Carcasas para aplicaciones de pisos huecos | 5 | EF000040 | EFI00040 | N | Altura |  |  |  | EU570448 | mm | EU000051 | in | EG000005 | Sistemas de conducción bajo suelo
EC002419 | 8 | Accesorios para tanque sobre suelo | 1 | EF000215 |  | A | Tipo de accesorio/repuesto | 1 | EV008069 | Placa adaptadora |  |  |  |  | EG000005 | Sistemas de conducción bajo suelo
EC002419 | 8 | Accesorios para tanque sobre suelo | 1 | EF000215 |  | A | Tipo de accesorio/repuesto | 2 | EV000892 | Terminal de conexión |  |  |  |  | EG000005 | Sistemas de conducción bajo suelo
EC002419 | 8 | Accesorios para tanque sobre suelo | 1 | EF000215 |  | A | Tipo de accesorio/repuesto | 3 | EV008763 | Dispositivo del cable de elevación |  |  |  |  | EG000005 | Sistemas de conducción bajo suelo
EC002419 | 8 | Accesorios para tanque sobre suelo | 1 | EF000215 |  | A | Tipo de accesorio/repuesto | 4 | EV000154 | Otros |  |  |  |  | EG000005 | Sistemas de conducción bajo suelo
EC002419 | 8 | Accesorios para tanque sobre suelo | 2 | EF013236 |  | L | Accesorio | [7 empty] | EG000005 | Sistemas de conducción bajo suelo
EC002419 | 8 | Accesorios para tanque sobre suelo | 3 | EF013237 |  | L | Recambio | [7 empty] | EG000005 | Sistemas de conducción bajo suelo
EC002420 | 8 | Accesorios para sistema de canalización bajo suelo | 1 | EF000215 |  | A | Tipo de accesorio/repuesto | 1 | EV007216 | Bloqueo de giro |  |  |  |  | EG000005 | Sistemas de conducción bajo suelo
EC002420 | 8 | Accesorios para sistema de canalización bajo suelo | 1 | EF000215 |  | A | Tipo de accesorio/repuesto | 2 | EV008760 | Abrazadera reguladora |  |  |  |  | EG000005 | Sistemas de conducción bajo suelo
EC002420 | 8 | Accesorios para sistema de canalización bajo suelo | 1 | EF000215 |  | A | Tipo de accesorio/repuesto | 3 | EV008761 | Sellado para caja de canalización subterránea |  |  |  |  | EG000005 | Sistemas de conducción bajo suelo
EC002420 | 8 | Accesorios para sistema de canalización bajo suelo | 1 | EF000215 |  | A | Tipo de accesorio/repuesto | 4 | EV010858 | Kit de abrazadera |  |  |  |  | EG000005 | Sistemas de conducción bajo suelo
EC002420 | 8 | Accesorios para sistema de canalización bajo suelo | 1 | EF000215 |  | A | Tipo de accesorio/repuesto | 5 | EV001284 | Kit de montaje |  |  |  |  | EG000005 | Sistemas de conducción bajo suelo
EC002420 | 8 | Accesorios para sistema de canalización bajo suelo | 1 | EF000215 |  | A | Tipo de accesorio/repuesto | 6 | EV010275 | Apoyo |  |  |  |  | EG000005 | Sistemas de conducción bajo suelo
EC002420 | 8 | Accesorios para sistema de canalización bajo suelo | 1 | EF000215 |  | A | Tipo de accesorio/repuesto | 7 | EV000154 | Otros |  |  |  |  | EG000005 | Sistemas de conducción bajo suelo
EC002420 | 8 | Accesorios para sistema de canalización bajo suelo | 2 | EF013236 |  | L | Accesorio | [7 empty] | EG000005 | Sistemas de conducción bajo suelo
EC002420 | 8 | Accesorios para sistema de canalización bajo suelo | 3 | EF013237 |  | L | Recambio | [7 empty] | EG000005 | Sistemas de conducción bajo suelo
EC002421 | 6 | Anillo/marco de compensación de altura para sistemas de conductos bajo suelo | 1 | EF000010 |  | A | Modelo | 1 | EV000220 | Rectangular |  |  |  |  | EG000005 | Sistemas de conducción bajo suelo
EC002421 | 6 | Anillo/marco de compensación de altura para sistemas de conductos bajo suelo | 1 | EF000010 |  | A | Modelo | 2 | EV000382 | Cuadrado |  |  |  |  | EG000005 | Sistemas de conducción bajo suelo
EC002421 | 6 | Anillo/marco de compensación de altura para sistemas de conductos bajo suelo | 1 | EF000010 |  | A | Modelo | 3 | EV000167 | Redondo |  |  |  |  | EG000005 | Sistemas de conducción bajo suelo
EC002422 | 7 | Base de montaje para tanque sobre suelo | 1 | EF002169 |  | A | Material | 1 | EV000179 | Acero |  |  |  |  | EG000005 | Sistemas de conducción bajo suelo
EC002422 | 7 | Base de montaje para tanque sobre suelo | 1 | EF002169 |  | A | Material | 2 | EV000166 | Acero inoxidable |  |  |  |  | EG000005 | Sistemas de conducción bajo suelo
EC002422 | 7 | Base de montaje para tanque sobre suelo | 1 | EF002169 |  | A | Material | 3 | EV000072 | Aluminio |  |  |  |  | EG000005 | Sistemas de conducción bajo suelo
EC002422 | 7 | Base de montaje para tanque sobre suelo | 1 | EF002169 |  | A | Material | 4 | EV006904 | GRP |  |  |  |  | EG000005 | Sistemas de conducción bajo suelo
EC002422 | 7 | Base de montaje para tanque sobre suelo | 1 | EF002169 |  | A | Material | 5 | EV000139 | Plástico |  |  |  |  | EG000005 | Sistemas de conducción bajo suelo
EC002422 | 7 | Base de montaje para tanque sobre suelo | 1 | EF002169 |  | A | Material | 6 | EV000154 | Otros |  |  |  |  | EG000005 | Sistemas de conducción bajo suelo
EC002422 | 7 | Base de montaje para tanque sobre suelo | 2 | EF000025 |  | L | Sin halógenos | [7 empty] | EG000005 | Sistemas de conducción bajo suelo
EC002422 | 7 | Base de montaje para tanque sobre suelo | 3 | EF005467 |  | L | Con espacio de conexión | [7 empty] | EG000005 | Sistemas de conducción bajo suelo
EC002422 | 7 | Base de montaje para tanque sobre suelo | 4 | EF000007 |  | A | Color | 1 | EV000072 | Aluminio |  |  |  |  | EG000005 | Sistemas de conducción bajo suelo
EC002422 | 7 | Base de montaje para tanque sobre suelo | 4 | EF000007 |  | A | Color | 2 | EV000309 | Antracita |  |  |  |  | EG000005 | Sistemas de conducción bajo suelo
EC002422 | 7 | Base de montaje para tanque sobre suelo | 4 | EF000007 |  | A | Color | 3 | EV000206 | Negro |  |  |  |  | EG000005 | Sistemas de conducción bajo suelo
EC002422 | 7 | Base de montaje para tanque sobre suelo | 4 | EF000007 |  | A | Color | 4 | EV000083 | Marrón |  |  |  |  | EG000005 | Sistemas de conducción bajo suelo
EC002422 | 7 | Base de montaje para tanque sobre suelo | 4 | EF000007 |  | A | Color | 5 | EV000270 | Gris |  |  |  |  | EG000005 | Sistemas de conducción bajo suelo
EC002422 | 7 | Base de montaje para tanque sobre suelo | 4 | EF000007 |  | A | Color | 6 | EV000294 | Acero inox |  |  |  |  | EG000005 | Sistemas de conducción bajo suelo
EC002422 | 7 | Base de montaje para tanque sobre suelo | 4 | EF000007 |  | A | Color | 7 | EV000179 | Acero |  |  |  |  | EG000005 | Sistemas de conducción bajo suelo
EC002422 | 7 | Base de montaje para tanque sobre suelo | 4 | EF000007 |  | A | Color | 8 | EV000154 | Otros |  |  |  |  | EG000005 | Sistemas de conducción bajo suelo
EC002422 | 7 | Base de montaje para tanque sobre suelo | 5 | EF000116 |  | N | Número RAL | [7 empty] | EG000005 | Sistemas de conducción bajo suelo
EC002423 | 5 | Entrada de tubería para salida de conducto bajo suelo | 1 | EF000040 | EFI00040 | N | Altura |  |  |  | EU570448 | mm | EU000051 | in | EG000005 | Sistemas de conducción bajo suelo
EC002423 | 5 | Entrada de tubería para salida de conducto bajo suelo | 2 | EF000074 |  | N | Número de unidades | [7 empty] | EG000005 | Sistemas de conducción bajo suelo
EC002424 | 6 | Marco adaptador de funciones para canal de pared de conducción de cableado | 1 | EF001045 |  | L | Placa central | [7 empty] | EG000006 | Canales de instalación para pared y suelo
EC002424 | 6 | Marco adaptador de funciones para canal de pared de conducción de cableado | 2 | EF000010 |  | A | Modelo | 1 | EV001563 | Toma de salida con contacto de protección (SCHUKO) |  |  |  |  | EG000006 | Canales de instalación para pared y suelo
EC002424 | 6 | Marco adaptador de funciones para canal de pared de conducción de cableado | 2 | EF000010 |  | A | Modelo | 2 | EV000182 | Teléfono |  |  |  |  | EG000006 | Canales de instalación para pared y suelo
EC002424 | 6 | Marco adaptador de funciones para canal de pared de conducción de cableado | 2 | EF000010 |  | A | Modelo | 3 | EV001269 | Tecnología de proceso de datos |  |  |  |  | EG000006 | Canales de instalación para pared y suelo
EC002424 | 6 | Marco adaptador de funciones para canal de pared de conducción de cableado | 2 | EF000010 |  | A | Modelo | 4 | EV003613 | Altavoz |  |  |  |  | EG000006 | Canales de instalación para pared y suelo
EC002424 | 6 | Marco adaptador de funciones para canal de pared de conducción de cableado | 2 | EF000010 |  | A | Modelo | 5 | EV009002 | Tecnología de antena |  |  |  |  | EG000006 | Canales de instalación para pared y suelo
EC002424 | 6 | Marco adaptador de funciones para canal de pared de conducción de cableado | 2 | EF000010 |  | A | Modelo | 6 | EV000154 | Otros |  |  |  |  | EG000006 | Canales de instalación para pared y suelo
EC002424 | 6 | Marco adaptador de funciones para canal de pared de conducción de cableado | 3 | EF002169 |  | A | Material | 1 | EV000072 | Aluminio |  |  |  |  | EG000006 | Canales de instalación para pared y suelo
EC002424 | 6 | Marco adaptador de funciones para canal de pared de conducción de cableado | 3 | EF002169 |  | A | Material | 2 | EV000139 | Plástico |  |  |  |  | EG000006 | Canales de instalación para pared y suelo
EC002424 | 6 | Marco adaptador de funciones para canal de pared de conducción de cableado | 3 | EF002169 |  | A | Material | 3 | EV000166 | Acero inoxidable |  |  |  |  | EG000006 | Canales de instalación para pared y suelo
EC002424 | 6 | Marco adaptador de funciones para canal de pared de conducción de cableado | 3 | EF002169 |  | A | Material | 4 | EV000154 | Otros |  |  |  |  | EG000006 | Canales de instalación para pared y suelo
EC002424 | 6 | Marco adaptador de funciones para canal de pared de conducción de cableado | 4 | EF000025 |  | L | Sin halógenos | [7 empty] | EG000006 | Canales de instalación para pared y suelo
EC002424 | 6 | Marco adaptador de funciones para canal de pared de conducción de cableado | 5 | EF000007 |  | A | Color | 1 | EV000072 | Aluminio |  |  |  |  | EG000006 | Canales de instalación para pared y suelo
EC002424 | 6 | Marco adaptador de funciones para canal de pared de conducción de cableado | 5 | EF000007 |  | A | Color | 2 | EV000309 | Antracita |  |  |  |  | EG000006 | Canales de instalación para pared y suelo
EC002424 | 6 | Marco adaptador de funciones para canal de pared de conducción de cableado | 5 | EF000007 |  | A | Color | 3 | EV000080 | Azul |  |  |  |  | EG000006 | Canales de instalación para pared y suelo
EC002424 | 6 | Marco adaptador de funciones para canal de pared de conducción de cableado | 5 | EF000007 |  | A | Color | 4 | EV000083 | Marrón |  |  |  |  | EG000006 | Canales de instalación para pared y suelo
EC002424 | 6 | Marco adaptador de funciones para canal de pared de conducción de cableado | 5 | EF000007 |  | A | Color | 5 | EV000235 | Verde |  |  |  |  | EG000006 | Canales de instalación para pared y suelo
EC002424 | 6 | Marco adaptador de funciones para canal de pared de conducción de cableado | 5 | EF000007 |  | A | Color | 6 | EV000270 | Gris |  |  |  |  | EG000006 | Canales de instalación para pared y suelo
EC002424 | 6 | Marco adaptador de funciones para canal de pared de conducción de cableado | 5 | EF000007 |  | A | Color | 7 | EV000236 | Naranja |  |  |  |  | EG000006 | Canales de instalación para pared y suelo
EC002424 | 6 | Marco adaptador de funciones para canal de pared de conducción de cableado | 5 | EF000007 |  | A | Color | 8 | EV003609 | Violeta |  |  |  |  | EG000006 | Canales de instalación para pared y suelo
EC002424 | 6 | Marco adaptador de funciones para canal de pared de conducción de cableado | 5 | EF000007 |  | A | Color | 9 | EV000233 | Rojo |  |  |  |  | EG000006 | Canales de instalación para pared y suelo
EC002424 | 6 | Marco adaptador de funciones para canal de pared de conducción de cableado | 5 | EF000007 |  | A | Color | 10 | EV000205 | Plata |  |  |  |  | EG000006 | Canales de instalación para pared y suelo
EC002424 | 6 | Marco adaptador de funciones para canal de pared de conducción de cableado | 5 | EF000007 |  | A | Color | 11 | EV000294 | Acero inox |  |  |  |  | EG000006 | Canales de instalación para pared y suelo
EC002424 | 6 | Marco adaptador de funciones para canal de pared de conducción de cableado | 5 | EF000007 |  | A | Color | 12 | EV001560 | Turquesa |  |  |  |  | EG000006 | Canales de instalación para pared y suelo
EC002424 | 6 | Marco adaptador de funciones para canal de pared de conducción de cableado | 5 | EF000007 |  | A | Color | 13 | EV000202 | Blanco |  |  |  |  | EG000006 | Canales de instalación para pared y suelo
EC002424 | 6 | Marco adaptador de funciones para canal de pared de conducción de cableado | 5 | EF000007 |  | A | Color | 14 | EV000234 | Amarillo |  |  |  |  | EG000006 | Canales de instalación para pared y suelo
EC002424 | 6 | Marco adaptador de funciones para canal de pared de conducción de cableado | 5 | EF000007 |  | A | Color | 15 | EV000154 | Otros |  |  |  |  | EG000006 | Canales de instalación para pared y suelo
EC002424 | 6 | Marco adaptador de funciones para canal de pared de conducción de cableado | 6 | EF000116 |  | N | Número RAL | [7 empty] | EG000006 | Canales de instalación para pared y suelo
EC002424 | 6 | Marco adaptador de funciones para canal de pared de conducción de cableado | 7 | EF005474 |  | A | Grado de protección (IP) | 1 | EV006404 | IP00 |  |  |  |  | EG000006 | Canales de instalación para pared y suelo
EC002424 | 6 | Marco adaptador de funciones para canal de pared de conducción de cableado | 7 | EF005474 |  | A | Grado de protección (IP) | 2 | EV010695 | IP05 |  |  |  |  | EG000006 | Canales de instalación para pared y suelo
EC002424 | 6 | Marco adaptador de funciones para canal de pared de conducción de cableado | 7 | EF005474 |  | A | Grado de protección (IP) | 3 | EV006606 | IP10 |  |  |  |  | EG000006 | Canales de instalación para pared y suelo
EC002424 | 6 | Marco adaptador de funciones para canal de pared de conducción de cableado | 7 | EF005474 |  | A | Grado de protección (IP) | 4 | EV006607 | IP12 |  |  |  |  | EG000006 | Canales de instalación para pared y suelo
EC002424 | 6 | Marco adaptador de funciones para canal de pared de conducción de cableado | 7 | EF005474 |  | A | Grado de protección (IP) | 5 | EV010201 | IP13B |  |  |  |  | EG000006 | Canales de instalación para pared y suelo
EC002424 | 6 | Marco adaptador de funciones para canal de pared de conducción de cableado | 7 | EF005474 |  | A | Grado de protección (IP) | 6 | EV018152 | IP1X |  |  |  |  | EG000006 | Canales de instalación para pared y suelo
EC002424 | 6 | Marco adaptador de funciones para canal de pared de conducción de cableado | 7 | EF005474 |  | A | Grado de protección (IP) | 7 | EV006405 | IP20 |  |  |  |  | EG000006 | Canales de instalación para pared y suelo
EC002424 | 6 | Marco adaptador de funciones para canal de pared de conducción de cableado | 7 | EF005474 |  | A | Grado de protección (IP) | 8 | EV006406 | IP21 |  |  |  |  | EG000006 | Canales de instalación para pared y suelo
EC002424 | 6 | Marco adaptador de funciones para canal de pared de conducción de cableado | 7 | EF005474 |  | A | Grado de protección (IP) | 9 | EV006608 | IP22 |  |  |  |  | EG000006 | Canales de instalación para pared y suelo
EC002424 | 6 | Marco adaptador de funciones para canal de pared de conducción de cableado | 7 | EF005474 |  | A | Grado de protección (IP) | 10 | EV006407 | IP23 |  |  |  |  | EG000006 | Canales de instalación para pared y suelo
EC002424 | 6 | Marco adaptador de funciones para canal de pared de conducción de cableado | 7 | EF005474 |  | A | Grado de protección (IP) | 11 | EV006408 | IP24 |  |  |  |  | EG000006 | Canales de instalación para pared y suelo
EC002424 | 6 | Marco adaptador de funciones para canal de pared de conducción de cableado | 7 | EF005474 |  | A | Grado de protección (IP) | 12 | EV010200 | IP25 |  |  |  |  | EG000006 | Canales de instalación para pared y suelo
EC002424 | 6 | Marco adaptador de funciones para canal de pared de conducción de cableado | 7 | EF005474 |  | A | Grado de protección (IP) | 13 | EV006409 | IP2X |  |  |  |  | EG000006 | Canales de instalación para pared y suelo
EC002424 | 6 | Marco adaptador de funciones para canal de pared de conducción de cableado | 7 | EF005474 |  | A | Grado de protección (IP) | 14 | EV009848 | IP2XC |  |  |  |  | EG000006 | Canales de instalación para pared y suelo
EC002424 | 6 | Marco adaptador de funciones para canal de pared de conducción de cableado | 7 | EF005474 |  | A | Grado de protección (IP) | 15 | EV006410 | IP30 |  |  |  |  | EG000006 | Canales de instalación para pared y suelo
EC002424 | 6 | Marco adaptador de funciones para canal de pared de conducción de cableado | 7 | EF005474 |  | A | Grado de protección (IP) | 16 | EV006411 | IP31 |  |  |  |  | EG000006 | Canales de instalación para pared y suelo
EC002424 | 6 | Marco adaptador de funciones para canal de pared de conducción de cableado | 7 | EF005474 |  | A | Grado de protección (IP) | 17 | EV006412 | IP32 |  |  |  |  | EG000006 | Canales de instalación para pared y suelo
EC002424 | 6 | Marco adaptador de funciones para canal de pared de conducción de cableado | 7 | EF005474 |  | A | Grado de protección (IP) | 18 | EV006609 | IP33 |  |  |  |  | EG000006 | Canales de instalación para pared y suelo
EC002424 | 6 | Marco adaptador de funciones para canal de pared de conducción de cableado | 7 | EF005474 |  | A | Grado de protección (IP) | 19 | EV006413 | IP34 |  |  |  |  | EG000006 | Canales de instalación para pared y suelo
EC002424 | 6 | Marco adaptador de funciones para canal de pared de conducción de cableado | 7 | EF005474 |  | A | Grado de protección (IP) | 20 | EV006414 | IP3X |  |  |  |  | EG000006 | Canales de instalación para pared y suelo
EC002424 | 6 | Marco adaptador de funciones para canal de pared de conducción de cableado | 7 | EF005474 |  | A | Grado de protección (IP) | 21 | EV006415 | IP40 |  |  |  |  | EG000006 | Canales de instalación para pared y suelo
EC002424 | 6 | Marco adaptador de funciones para canal de pared de conducción de cableado | 7 | EF005474 |  | A | Grado de protección (IP) | 22 | EV006416 | IP41 |  |  |  |  | EG000006 | Canales de instalación para pared y suelo
EC002424 | 6 | Marco adaptador de funciones para canal de pared de conducción de cableado | 7 | EF005474 |  | A | Grado de protección (IP) | 23 | EV006417 | IP42 |  |  |  |  | EG000006 | Canales de instalación para pared y suelo
EC002424 | 6 | Marco adaptador de funciones para canal de pared de conducción de cableado | 7 | EF005474 |  | A | Grado de protección (IP) | 24 | EV006610 | IP43 |  |  |  |  | EG000006 | Canales de instalación para pared y suelo
EC002424 | 6 | Marco adaptador de funciones para canal de pared de conducción de cableado | 7 | EF005474 |  | A | Grado de protección (IP) | 25 | EV006418 | IP44 |  |  |  |  | EG000006 | Canales de instalación para pared y suelo
EC002424 | 6 | Marco adaptador de funciones para canal de pared de conducción de cableado | 7 | EF005474 |  | A | Grado de protección (IP) | 26 | EV006611 | IP45 |  |  |  |  | EG000006 | Canales de instalación para pared y suelo
EC002424 | 6 | Marco adaptador de funciones para canal de pared de conducción de cableado | 7 | EF005474 |  | A | Grado de protección (IP) | 27 | EV016379 | IP4X |  |  |  |  | EG000006 | Canales de instalación para pared y suelo
EC002424 | 6 | Marco adaptador de funciones para canal de pared de conducción de cableado | 7 | EF005474 |  | A | Grado de protección (IP) | 28 | EV006612 | IP50 |  |  |  |  | EG000006 | Canales de instalación para pared y suelo
EC002424 | 6 | Marco adaptador de funciones para canal de pared de conducción de cableado | 7 | EF005474 |  | A | Grado de protección (IP) | 29 | EV011859 | IP51 |  |  |  |  | EG000006 | Canales de instalación para pared y suelo
EC002424 | 6 | Marco adaptador de funciones para canal de pared de conducción de cableado | 7 | EF005474 |  | A | Grado de protección (IP) | 30 | EV006613 | IP52 |  |  |  |  | EG000006 | Canales de instalación para pared y suelo
EC002424 | 6 | Marco adaptador de funciones para canal de pared de conducción de cableado | 7 | EF005474 |  | A | Grado de protección (IP) | 31 | EV006614 | IP53 |  |  |  |  | EG000006 | Canales de instalación para pared y suelo
EC002424 | 6 | Marco adaptador de funciones para canal de pared de conducción de cableado | 7 | EF005474 |  | A | Grado de protección (IP) | 32 | EV006419 | IP54 |  |  |  |  | EG000006 | Canales de instalación para pared y suelo
EC002424 | 6 | Marco adaptador de funciones para canal de pared de conducción de cableado | 7 | EF005474 |  | A | Grado de protección (IP) | 33 | EV006420 | IP55 |  |  |  |  | EG000006 | Canales de instalación para pared y suelo
EC002424 | 6 | Marco adaptador de funciones para canal de pared de conducción de cableado | 7 | EF005474 |  | A | Grado de protección (IP) | 34 | EV006615 | IP56 |  |  |  |  | EG000006 | Canales de instalación para pared y suelo
EC002424 | 6 | Marco adaptador de funciones para canal de pared de conducción de cableado | 7 | EF005474 |  | A | Grado de protección (IP) | 35 | EV006616 | IP57 |  |  |  |  | EG000006 | Canales de instalación para pared y suelo
EC002424 | 6 | Marco adaptador de funciones para canal de pared de conducción de cableado | 7 | EF005474 |  | A | Grado de protección (IP) | 36 | EV006617 | IP58 |  |  |  |  | EG000006 | Canales de instalación para pared y suelo
EC002424 | 6 | Marco adaptador de funciones para canal de pared de conducción de cableado | 7 | EF005474 |  | A | Grado de protección (IP) | 37 | EV022592 | IP59K |  |  |  |  | EG000006 | Canales de instalación para pared y suelo
EC002424 | 6 | Marco adaptador de funciones para canal de pared de conducción de cableado | 7 | EF005474 |  | A | Grado de protección (IP) | 38 | EV016380 | IP5X |  |  |  |  | EG000006 | Canales de instalación para pared y suelo
EC002424 | 6 | Marco adaptador de funciones para canal de pared de conducción de cableado | 7 | EF005474 |  | A | Grado de protección (IP) | 39 | EV012091 | IP60 |  |  |  |  | EG000006 | Canales de instalación para pared y suelo
EC002424 | 6 | Marco adaptador de funciones para canal de pared de conducción de cableado | 7 | EF005474 |  | A | Grado de protección (IP) | 40 | EV006618 | IP64 |  |  |  |  | EG000006 | Canales de instalación para pared y suelo
EC002424 | 6 | Marco adaptador de funciones para canal de pared de conducción de cableado | 7 | EF005474 |  | A | Grado de protección (IP) | 41 | EV006421 | IP65 |  |  |  |  | EG000006 | Canales de instalación para pared y suelo
EC002424 | 6 | Marco adaptador de funciones para canal de pared de conducción de cableado | 7 | EF005474 |  | A | Grado de protección (IP) | 42 | EV006422 | IP66 |  |  |  |  | EG000006 | Canales de instalación para pared y suelo
EC002424 | 6 | Marco adaptador de funciones para canal de pared de conducción de cableado | 7 | EF005474 |  | A | Grado de protección (IP) | 43 | EV006423 | IP67 |  |  |  |  | EG000006 | Canales de instalación para pared y suelo
EC002424 | 6 | Marco adaptador de funciones para canal de pared de conducción de cableado | 7 | EF005474 |  | A | Grado de protección (IP) | 44 | EV006619 | IP68 |  |  |  |  | EG000006 | Canales de instalación para pared y suelo
EC002424 | 6 | Marco adaptador de funciones para canal de pared de conducción de cableado | 7 | EF005474 |  | A | Grado de protección (IP) | 45 | EV014666 | IP69 |  |  |  |  | EG000006 | Canales de instalación para pared y suelo
EC002424 | 6 | Marco adaptador de funciones para canal de pared de conducción de cableado | 7 | EF005474 |  | A | Grado de protección (IP) | 46 | EV008925 | IP65/IP67 |  |  |  |  | EG000006 | Canales de instalación para pared y suelo
EC002424 | 6 | Marco adaptador de funciones para canal de pared de conducción de cableado | 7 | EF005474 |  | A | Grado de protección (IP) | 47 | EV009288 | IP66/IP67 |  |  |  |  | EG000006 | Canales de instalación para pared y suelo
EC002424 | 6 | Marco adaptador de funciones para canal de pared de conducción de cableado | 7 | EF005474 |  | A | Grado de protección (IP) | 48 | EV015053 | IP66/IP67/IP69 |  |  |  |  | EG000006 | Canales de instalación para pared y suelo
EC002424 | 6 | Marco adaptador de funciones para canal de pared de conducción de cableado | 7 | EF005474 |  | A | Grado de protección (IP) | 49 | EV018075 | IP66K |  |  |  |  | EG000006 | Canales de instalación para pared y suelo
EC002424 | 6 | Marco adaptador de funciones para canal de pared de conducción de cableado | 7 | EF005474 |  | A | Grado de protección (IP) | 50 | EV013221 | IP67/IP69K |  |  |  |  | EG000006 | Canales de instalación para pared y suelo
EC002424 | 6 | Marco adaptador de funciones para canal de pared de conducción de cableado | 7 | EF005474 |  | A | Grado de protección (IP) | 51 | EV009289 | IP67K |  |  |  |  | EG000006 | Canales de instalación para pared y suelo
EC002424 | 6 | Marco adaptador de funciones para canal de pared de conducción de cableado | 7 | EF005474 |  | A | Grado de protección (IP) | 52 | EV013975 | IP68/IPX9K |  |  |  |  | EG000006 | Canales de instalación para pared y suelo
EC002424 | 6 | Marco adaptador de funciones para canal de pared de conducción de cableado | 7 | EF005474 |  | A | Grado de protección (IP) | 53 | EV016381 | IP6X |  |  |  |  | EG000006 | Canales de instalación para pared y suelo
EC002424 | 6 | Marco adaptador de funciones para canal de pared de conducción de cableado | 7 | EF005474 |  | A | Grado de protección (IP) | 54 | EV006620 | IPX0 |  |  |  |  | EG000006 | Canales de instalación para pared y suelo
EC002424 | 6 | Marco adaptador de funciones para canal de pared de conducción de cableado | 7 | EF005474 |  | A | Grado de protección (IP) | 55 | EV009850 | IPX1 |  |  |  |  | EG000006 | Canales de instalación para pared y suelo
EC002424 | 6 | Marco adaptador de funciones para canal de pared de conducción de cableado | 7 | EF005474 |  | A | Grado de protección (IP) | 56 | EV014960 | IPX2 |  |  |  |  | EG000006 | Canales de instalación para pared y suelo
EC002424 | 6 | Marco adaptador de funciones para canal de pared de conducción de cableado | 7 | EF005474 |  | A | Grado de protección (IP) | 57 | EV009851 | IPX3 |  |  |  |  | EG000006 | Canales de instalación para pared y suelo
EC002424 | 6 | Marco adaptador de funciones para canal de pared de conducción de cableado | 7 | EF005474 |  | A | Grado de protección (IP) | 58 | EV006621 | IPX4 |  |  |  |  | EG000006 | Canales de instalación para pared y suelo
EC002424 | 6 | Marco adaptador de funciones para canal de pared de conducción de cableado | 7 | EF005474 |  | A | Grado de protección (IP) | 59 | EV009852 | IPX5 |  |  |  |  | EG000006 | Canales de instalación para pared y suelo
EC002424 | 6 | Marco adaptador de funciones para canal de pared de conducción de cableado | 7 | EF005474 |  | A | Grado de protección (IP) | 60 | EV023670 | IPX6 |  |  |  |  | EG000006 | Canales de instalación para pared y suelo
EC002424 | 6 | Marco adaptador de funciones para canal de pared de conducción de cableado | 7 | EF005474 |  | A | Grado de protección (IP) | 61 | EV006622 | IPX7 |  |  |  |  | EG000006 | Canales de instalación para pared y suelo
EC002424 | 6 | Marco adaptador de funciones para canal de pared de conducción de cableado | 7 | EF005474 |  | A | Grado de protección (IP) | 62 | EV014665 | IPX8 |  |  |  |  | EG000006 | Canales de instalación para pared y suelo
EC002424 | 6 | Marco adaptador de funciones para canal de pared de conducción de cableado | 7 | EF005474 |  | A | Grado de protección (IP) | 63 | EV000154 | Otros |  |  |  |  | EG000006 | Canales de instalación para pared y suelo
EC002424 | 6 | Marco adaptador de funciones para canal de pared de conducción de cableado | 8 | EF004293 |  | A | Resistencia al impacto (IK) | 1 | EV011423 | IK00 |  |  |  |  | EG000006 | Canales de instalación para pared y suelo
EC002424 | 6 | Marco adaptador de funciones para canal de pared de conducción de cableado | 8 | EF004293 |  | A | Resistencia al impacto (IK) | 2 | EV006807 | IK01 |  |  |  |  | EG000006 | Canales de instalación para pared y suelo
EC002424 | 6 | Marco adaptador de funciones para canal de pared de conducción de cableado | 8 | EF004293 |  | A | Resistencia al impacto (IK) | 3 | EV006808 | IK02 |  |  |  |  | EG000006 | Canales de instalación para pared y suelo
EC002424 | 6 | Marco adaptador de funciones para canal de pared de conducción de cableado | 8 | EF004293 |  | A | Resistencia al impacto (IK) | 4 | EV006809 | IK03 |  |  |  |  | EG000006 | Canales de instalación para pared y suelo
EC002424 | 6 | Marco adaptador de funciones para canal de pared de conducción de cableado | 8 | EF004293 |  | A | Resistencia al impacto (IK) | 5 | EV006810 | IK04 |  |  |  |  | EG000006 | Canales de instalación para pared y suelo
EC002424 | 6 | Marco adaptador de funciones para canal de pared de conducción de cableado | 8 | EF004293 |  | A | Resistencia al impacto (IK) | 6 | EV006811 | IK05 |  |  |  |  | EG000006 | Canales de instalación para pared y suelo
EC002424 | 6 | Marco adaptador de funciones para canal de pared de conducción de cableado | 8 | EF004293 |  | A | Resistencia al impacto (IK) | 7 | EV006812 | IK06 |  |  |  |  | EG000006 | Canales de instalación para pared y suelo
EC002424 | 6 | Marco adaptador de funciones para canal de pared de conducción de cableado | 8 | EF004293 |  | A | Resistencia al impacto (IK) | 8 | EV006813 | IK07 |  |  |  |  | EG000006 | Canales de instalación para pared y suelo
EC002424 | 6 | Marco adaptador de funciones para canal de pared de conducción de cableado | 8 | EF004293 |  | A | Resistencia al impacto (IK) | 9 | EV006814 | IK08 |  |  |  |  | EG000006 | Canales de instalación para pared y suelo
EC002424 | 6 | Marco adaptador de funciones para canal de pared de conducción de cableado | 8 | EF004293 |  | A | Resistencia al impacto (IK) | 10 | EV006815 | IK09 |  |  |  |  | EG000006 | Canales de instalación para pared y suelo
EC002424 | 6 | Marco adaptador de funciones para canal de pared de conducción de cableado | 8 | EF004293 |  | A | Resistencia al impacto (IK) | 11 | EV008784 | IK10 |  |  |  |  | EG000006 | Canales de instalación para pared y suelo
EC002424 | 6 | Marco adaptador de funciones para canal de pared de conducción de cableado | 8 | EF004293 |  | A | Resistencia al impacto (IK) | 12 | EV011541 | > IK10 |  |  |  |  | EG000006 | Canales de instalación para pared y suelo
EC002424 | 6 | Marco adaptador de funciones para canal de pared de conducción de cableado | 8 | EF004293 |  | A | Resistencia al impacto (IK) | 13 | EV000154 | Otros |  |  |  |  | EG000006 | Canales de instalación para pared y suelo
EC002425 | 5 | Tapa entrada tubería o tubo para canal de pared en zócalo | 1 | EF006403 | EFI06403 | N | Altura del conducto del zócalo |  |  |  | EU570448 | mm | EU000051 | in | EG000006 | Canales de instalación para pared y suelo
EC002425 | 5 | Tapa entrada tubería o tubo para canal de pared en zócalo | 2 | EF006404 | EFI06404 | N | Profundidad del conducto del zócalo |  |  |  | EU570448 | mm | EU000051 | in | EG000006 | Canales de instalación para pared y suelo
EC002425 | 5 | Tapa entrada tubería o tubo para canal de pared en zócalo | 3 | EF002169 |  | A | Material | 1 | EV000139 | Plástico |  |  |  |  | EG000006 | Canales de instalación para pared y suelo
EC002425 | 5 | Tapa entrada tubería o tubo para canal de pared en zócalo | 3 | EF002169 |  | A | Material | 2 | EV000154 | Otros |  |  |  |  | EG000006 | Canales de instalación para pared y suelo
EC002425 | 5 | Tapa entrada tubería o tubo para canal de pared en zócalo | 4 | EF000025 |  | L | Sin halógenos | [7 empty] | EG000006 | Canales de instalación para pared y suelo
EC002425 | 5 | Tapa entrada tubería o tubo para canal de pared en zócalo | 5 | EF000007 |  | A | Color | 1 | EV000309 | Antracita |  |  |  |  | EG000006 | Canales de instalación para pared y suelo
EC002425 | 5 | Tapa entrada tubería o tubo para canal de pared en zócalo | 5 | EF000007 |  | A | Color | 2 | EV000080 | Azul |  |  |  |  | EG000006 | Canales de instalación para pared y suelo
EC002425 | 5 | Tapa entrada tubería o tubo para canal de pared en zócalo | 5 | EF000007 |  | A | Color | 3 | EV000083 | Marrón |  |  |  |  | EG000006 | Canales de instalación para pared y suelo
EC002425 | 5 | Tapa entrada tubería o tubo para canal de pared en zócalo | 5 | EF000007 |  | A | Color | 4 | EV000235 | Verde |  |  |  |  | EG000006 | Canales de instalación para pared y suelo
EC002425 | 5 | Tapa entrada tubería o tubo para canal de pared en zócalo | 5 | EF000007 |  | A | Color | 5 | EV000270 | Gris |  |  |  |  | EG000006 | Canales de instalación para pared y suelo
EC002425 | 5 | Tapa entrada tubería o tubo para canal de pared en zócalo | 5 | EF000007 |  | A | Color | 6 | EV000236 | Naranja |  |  |  |  | EG000006 | Canales de instalación para pared y suelo
EC002425 | 5 | Tapa entrada tubería o tubo para canal de pared en zócalo | 5 | EF000007 |  | A | Color | 7 | EV003609 | Violeta |  |  |  |  | EG000006 | Canales de instalación para pared y suelo
EC002425 | 5 | Tapa entrada tubería o tubo para canal de pared en zócalo | 5 | EF000007 |  | A | Color | 8 | EV000233 | Rojo |  |  |  |  | EG000006 | Canales de instalación para pared y suelo
EC002425 | 5 | Tapa entrada tubería o tubo para canal de pared en zócalo | 5 | EF000007 |  | A | Color | 9 | EV000205 | Plata |  |  |  |  | EG000006 | Canales de instalación para pared y suelo
EC002425 | 5 | Tapa entrada tubería o tubo para canal de pared en zócalo | 5 | EF000007 |  | A | Color | 10 | EV001560 | Turquesa |  |  |  |  | EG000006 | Canales de instalación para pared y suelo
EC002425 | 5 | Tapa entrada tubería o tubo para canal de pared en zócalo | 5 | EF000007 |  | A | Color | 11 | EV000202 | Blanco |  |  |  |  | EG000006 | Canales de instalación para pared y suelo
EC002425 | 5 | Tapa entrada tubería o tubo para canal de pared en zócalo | 5 | EF000007 |  | A | Color | 12 | EV000234 | Amarillo |  |  |  |  | EG000006 | Canales de instalación para pared y suelo
EC002425 | 5 | Tapa entrada tubería o tubo para canal de pared en zócalo | 5 | EF000007 |  | A | Color | 13 | EV000154 | Otros |  |  |  |  | EG000006 | Canales de instalación para pared y suelo
EC002425 | 5 | Tapa entrada tubería o tubo para canal de pared en zócalo | 6 | EF000116 |  | N | Número RAL | [7 empty] | EG000006 | Canales de instalación para pared y suelo
EC002425 | 5 | Tapa entrada tubería o tubo para canal de pared en zócalo | 7 | EF005474 |  | A | Grado de protección (IP) | 1 | EV006404 | IP00 |  |  |  |  | EG000006 | Canales de instalación para pared y suelo
EC002425 | 5 | Tapa entrada tubería o tubo para canal de pared en zócalo | 7 | EF005474 |  | A | Grado de protección (IP) | 2 | EV010695 | IP05 |  |  |  |  | EG000006 | Canales de instalación para pared y suelo
EC002425 | 5 | Tapa entrada tubería o tubo para canal de pared en zócalo | 7 | EF005474 |  | A | Grado de protección (IP) | 3 | EV006606 | IP10 |  |  |  |  | EG000006 | Canales de instalación para pared y suelo
EC002425 | 5 | Tapa entrada tubería o tubo para canal de pared en zócalo | 7 | EF005474 |  | A | Grado de protección (IP) | 4 | EV006607 | IP12 |  |  |  |  | EG000006 | Canales de instalación para pared y suelo
EC002425 | 5 | Tapa entrada tubería o tubo para canal de pared en zócalo | 7 | EF005474 |  | A | Grado de protección (IP) | 5 | EV010201 | IP13B |  |  |  |  | EG000006 | Canales de instalación para pared y suelo
EC002425 | 5 | Tapa entrada tubería o tubo para canal de pared en zócalo | 7 | EF005474 |  | A | Grado de protección (IP) | 6 | EV018152 | IP1X |  |  |  |  | EG000006 | Canales de instalación para pared y suelo
EC002425 | 5 | Tapa entrada tubería o tubo para canal de pared en zócalo | 7 | EF005474 |  | A | Grado de protección (IP) | 7 | EV006405 | IP20 |  |  |  |  | EG000006 | Canales de instalación para pared y suelo
EC002425 | 5 | Tapa entrada tubería o tubo para canal de pared en zócalo | 7 | EF005474 |  | A | Grado de protección (IP) | 8 | EV006406 | IP21 |  |  |  |  | EG000006 | Canales de instalación para pared y suelo
EC002425 | 5 | Tapa entrada tubería o tubo para canal de pared en zócalo | 7 | EF005474 |  | A | Grado de protección (IP) | 9 | EV006608 | IP22 |  |  |  |  | EG000006 | Canales de instalación para pared y suelo
EC002425 | 5 | Tapa entrada tubería o tubo para canal de pared en zócalo | 7 | EF005474 |  | A | Grado de protección (IP) | 10 | EV006407 | IP23 |  |  |  |  | EG000006 | Canales de instalación para pared y suelo
EC002425 | 5 | Tapa entrada tubería o tubo para canal de pared en zócalo | 7 | EF005474 |  | A | Grado de protección (IP) | 11 | EV006408 | IP24 |  |  |  |  | EG000006 | Canales de instalación para pared y suelo
EC002425 | 5 | Tapa entrada tubería o tubo para canal de pared en zócalo | 7 | EF005474 |  | A | Grado de protección (IP) | 12 | EV010200 | IP25 |  |  |  |  | EG000006 | Canales de instalación para pared y suelo
EC002425 | 5 | Tapa entrada tubería o tubo para canal de pared en zócalo | 7 | EF005474 |  | A | Grado de protección (IP) | 13 | EV006409 | IP2X |  |  |  |  | EG000006 | Canales de instalación para pared y suelo
EC002425 | 5 | Tapa entrada tubería o tubo para canal de pared en zócalo | 7 | EF005474 |  | A | Grado de protección (IP) | 14 | EV009848 | IP2XC |  |  |  |  | EG000006 | Canales de instalación para pared y suelo
EC002425 | 5 | Tapa entrada tubería o tubo para canal de pared en zócalo | 7 | EF005474 |  | A | Grado de protección (IP) | 15 | EV006410 | IP30 |  |  |  |  | EG000006 | Canales de instalación para pared y suelo
EC002425 | 5 | Tapa entrada tubería o tubo para canal de pared en zócalo | 7 | EF005474 |  | A | Grado de protección (IP) | 16 | EV006411 | IP31 |  |  |  |  | EG000006 | Canales de instalación para pared y suelo
EC002425 | 5 | Tapa entrada tubería o tubo para canal de pared en zócalo | 7 | EF005474 |  | A | Grado de protección (IP) | 17 | EV006412 | IP32 |  |  |  |  | EG000006 | Canales de instalación para pared y suelo
EC002425 | 5 | Tapa entrada tubería o tubo para canal de pared en zócalo | 7 | EF005474 |  | A | Grado de protección (IP) | 18 | EV006609 | IP33 |  |  |  |  | EG000006 | Canales de instalación para pared y suelo
EC002425 | 5 | Tapa entrada tubería o tubo para canal de pared en zócalo | 7 | EF005474 |  | A | Grado de protección (IP) | 19 | EV006413 | IP34 |  |  |  |  | EG000006 | Canales de instalación para pared y suelo
EC002425 | 5 | Tapa entrada tubería o tubo para canal de pared en zócalo | 7 | EF005474 |  | A | Grado de protección (IP) | 20 | EV006414 | IP3X |  |  |  |  | EG000006 | Canales de instalación para pared y suelo
EC002425 | 5 | Tapa entrada tubería o tubo para canal de pared en zócalo | 7 | EF005474 |  | A | Grado de protección (IP) | 21 | EV006415 | IP40 |  |  |  |  | EG000006 | Canales de instalación para pared y suelo
EC002425 | 5 | Tapa entrada tubería o tubo para canal de pared en zócalo | 7 | EF005474 |  | A | Grado de protección (IP) | 22 | EV006416 | IP41 |  |  |  |  | EG000006 | Canales de instalación para pared y suelo
EC002425 | 5 | Tapa entrada tubería o tubo para canal de pared en zócalo | 7 | EF005474 |  | A | Grado de protección (IP) | 23 | EV006417 | IP42 |  |  |  |  | EG000006 | Canales de instalación para pared y suelo
EC002425 | 5 | Tapa entrada tubería o tubo para canal de pared en zócalo | 7 | EF005474 |  | A | Grado de protección (IP) | 24 | EV006610 | IP43 |  |  |  |  | EG000006 | Canales de instalación para pared y suelo
EC002425 | 5 | Tapa entrada tubería o tubo para canal de pared en zócalo | 7 | EF005474 |  | A | Grado de protección (IP) | 25 | EV006418 | IP44 |  |  |  |  | EG000006 | Canales de instalación para pared y suelo
EC002425 | 5 | Tapa entrada tubería o tubo para canal de pared en zócalo | 7 | EF005474 |  | A | Grado de protección (IP) | 26 | EV006611 | IP45 |  |  |  |  | EG000006 | Canales de instalación para pared y suelo
EC002425 | 5 | Tapa entrada tubería o tubo para canal de pared en zócalo | 7 | EF005474 |  | A | Grado de protección (IP) | 27 | EV016379 | IP4X |  |  |  |  | EG000006 | Canales de instalación para pared y suelo
EC002425 | 5 | Tapa entrada tubería o tubo para canal de pared en zócalo | 7 | EF005474 |  | A | Grado de protección (IP) | 28 | EV006612 | IP50 |  |  |  |  | EG000006 | Canales de instalación para pared y suelo
EC002425 | 5 | Tapa entrada tubería o tubo para canal de pared en zócalo | 7 | EF005474 |  | A | Grado de protección (IP) | 29 | EV011859 | IP51 |  |  |  |  | EG000006 | Canales de instalación para pared y suelo
EC002425 | 5 | Tapa entrada tubería o tubo para canal de pared en zócalo | 7 | EF005474 |  | A | Grado de protección (IP) | 30 | EV006613 | IP52 |  |  |  |  | EG000006 | Canales de instalación para pared y suelo
EC002425 | 5 | Tapa entrada tubería o tubo para canal de pared en zócalo | 7 | EF005474 |  | A | Grado de protección (IP) | 31 | EV006614 | IP53 |  |  |  |  | EG000006 | Canales de instalación para pared y suelo
EC002425 | 5 | Tapa entrada tubería o tubo para canal de pared en zócalo | 7 | EF005474 |  | A | Grado de protección (IP) | 32 | EV006419 | IP54 |  |  |  |  | EG000006 | Canales de instalación para pared y suelo
EC002425 | 5 | Tapa entrada tubería o tubo para canal de pared en zócalo | 7 | EF005474 |  | A | Grado de protección (IP) | 33 | EV006420 | IP55 |  |  |  |  | EG000006 | Canales de instalación para pared y suelo
EC002425 | 5 | Tapa entrada tubería o tubo para canal de pared en zócalo | 7 | EF005474 |  | A | Grado de protección (IP) | 34 | EV006615 | IP56 |  |  |  |  | EG000006 | Canales de instalación para pared y suelo
EC002425 | 5 | Tapa entrada tubería o tubo para canal de pared en zócalo | 7 | EF005474 |  | A | Grado de protección (IP) | 35 | EV006616 | IP57 |  |  |  |  | EG000006 | Canales de instalación para pared y suelo
EC002425 | 5 | Tapa entrada tubería o tubo para canal de pared en zócalo | 7 | EF005474 |  | A | Grado de protección (IP) | 36 | EV006617 | IP58 |  |  |  |  | EG000006 | Canales de instalación para pared y suelo
EC002425 | 5 | Tapa entrada tubería o tubo para canal de pared en zócalo | 7 | EF005474 |  | A | Grado de protección (IP) | 37 | EV022592 | IP59K |  |  |  |  | EG000006 | Canales de instalación para pared y suelo
EC002425 | 5 | Tapa entrada tubería o tubo para canal de pared en zócalo | 7 | EF005474 |  | A | Grado de protección (IP) | 38 | EV016380 | IP5X |  |  |  |  | EG000006 | Canales de instalación para pared y suelo
EC002425 | 5 | Tapa entrada tubería o tubo para canal de pared en zócalo | 7 | EF005474 |  | A | Grado de protección (IP) | 39 | EV012091 | IP60 |  |  |  |  | EG000006 | Canales de instalación para pared y suelo
EC002425 | 5 | Tapa entrada tubería o tubo para canal de pared en zócalo | 7 | EF005474 |  | A | Grado de protección (IP) | 40 | EV006618 | IP64 |  |  |  |  | EG000006 | Canales de instalación para pared y suelo
EC002425 | 5 | Tapa entrada tubería o tubo para canal de pared en zócalo | 7 | EF005474 |  | A | Grado de protección (IP) | 41 | EV006421 | IP65 |  |  |  |  | EG000006 | Canales de instalación para pared y suelo
EC002425 | 5 | Tapa entrada tubería o tubo para canal de pared en zócalo | 7 | EF005474 |  | A | Grado de protección (IP) | 42 | EV006422 | IP66 |  |  |  |  | EG000006 | Canales de instalación para pared y suelo
EC002425 | 5 | Tapa entrada tubería o tubo para canal de pared en zócalo | 7 | EF005474 |  | A | Grado de protección (IP) | 43 | EV006423 | IP67 |  |  |  |  | EG000006 | Canales de instalación para pared y suelo
EC002425 | 5 | Tapa entrada tubería o tubo para canal de pared en zócalo | 7 | EF005474 |  | A | Grado de protección (IP) | 44 | EV006619 | IP68 |  |  |  |  | EG000006 | Canales de instalación para pared y suelo
EC002425 | 5 | Tapa entrada tubería o tubo para canal de pared en zócalo | 7 | EF005474 |  | A | Grado de protección (IP) | 45 | EV014666 | IP69 |  |  |  |  | EG000006 | Canales de instalación para pared y suelo
EC002425 | 5 | Tapa entrada tubería o tubo para canal de pared en zócalo | 7 | EF005474 |  | A | Grado de protección (IP) | 46 | EV008925 | IP65/IP67 |  |  |  |  | EG000006 | Canales de instalación para pared y suelo
EC002425 | 5 | Tapa entrada tubería o tubo para canal de pared en zócalo | 7 | EF005474 |  | A | Grado de protección (IP) | 47 | EV009288 | IP66/IP67 |  |  |  |  | EG000006 | Canales de instalación para pared y suelo
EC002425 | 5 | Tapa entrada tubería o tubo para canal de pared en zócalo | 7 | EF005474 |  | A | Grado de protección (IP) | 48 | EV015053 | IP66/IP67/IP69 |  |  |  |  | EG000006 | Canales de instalación para pared y suelo
EC002425 | 5 | Tapa entrada tubería o tubo para canal de pared en zócalo | 7 | EF005474 |  | A | Grado de protección (IP) | 49 | EV018075 | IP66K |  |  |  |  | EG000006 | Canales de instalación para pared y suelo
EC002425 | 5 | Tapa entrada tubería o tubo para canal de pared en zócalo | 7 | EF005474 |  | A | Grado de protección (IP) | 50 | EV013221 | IP67/IP69K |  |  |  |  | EG000006 | Canales de instalación para pared y suelo
EC002425 | 5 | Tapa entrada tubería o tubo para canal de pared en zócalo | 7 | EF005474 |  | A | Grado de protección (IP) | 51 | EV009289 | IP67K |  |  |  |  | EG000006 | Canales de instalación para pared y suelo
EC002425 | 5 | Tapa entrada tubería o tubo para canal de pared en zócalo | 7 | EF005474 |  | A | Grado de protección (IP) | 52 | EV013975 | IP68/IPX9K |  |  |  |  | EG000006 | Canales de instalación para pared y suelo
EC002425 | 5 | Tapa entrada tubería o tubo para canal de pared en zócalo | 7 | EF005474 |  | A | Grado de protección (IP) | 53 | EV016381 | IP6X |  |  |  |  | EG000006 | Canales de instalación para pared y suelo
EC002425 | 5 | Tapa entrada tubería o tubo para canal de pared en zócalo | 7 | EF005474 |  | A | Grado de protección (IP) | 54 | EV006620 | IPX0 |  |  |  |  | EG000006 | Canales de instalación para pared y suelo
EC002425 | 5 | Tapa entrada tubería o tubo para canal de pared en zócalo | 7 | EF005474 |  | A | Grado de protección (IP) | 55 | EV009850 | IPX1 |  |  |  |  | EG000006 | Canales de instalación para pared y suelo
EC002425 | 5 | Tapa entrada tubería o tubo para canal de pared en zócalo | 7 | EF005474 |  | A | Grado de protección (IP) | 56 | EV014960 | IPX2 |  |  |  |  | EG000006 | Canales de instalación para pared y suelo
EC002425 | 5 | Tapa entrada tubería o tubo para canal de pared en zócalo | 7 | EF005474 |  | A | Grado de protección (IP) | 57 | EV009851 | IPX3 |  |  |  |  | EG000006 | Canales de instalación para pared y suelo
EC002425 | 5 | Tapa entrada tubería o tubo para canal de pared en zócalo | 7 | EF005474 |  | A | Grado de protección (IP) | 58 | EV006621 | IPX4 |  |  |  |  | EG000006 | Canales de instalación para pared y suelo
EC002425 | 5 | Tapa entrada tubería o tubo para canal de pared en zócalo | 7 | EF005474 |  | A | Grado de protección (IP) | 59 | EV009852 | IPX5 |  |  |  |  | EG000006 | Canales de instalación para pared y suelo
EC002425 | 5 | Tapa entrada tubería o tubo para canal de pared en zócalo | 7 | EF005474 |  | A | Grado de protección (IP) | 60 | EV023670 | IPX6 |  |  |  |  | EG000006 | Canales de instalación para pared y suelo
EC002425 | 5 | Tapa entrada tubería o tubo para canal de pared en zócalo | 7 | EF005474 |  | A | Grado de protección (IP) | 61 | EV006622 | IPX7 |  |  |  |  | EG000006 | Canales de instalación para pared y suelo
EC002425 | 5 | Tapa entrada tubería o tubo para canal de pared en zócalo | 7 | EF005474 |  | A | Grado de protección (IP) | 62 | EV014665 | IPX8 |  |  |  |  | EG000006 | Canales de instalación para pared y suelo
EC002425 | 5 | Tapa entrada tubería o tubo para canal de pared en zócalo | 7 | EF005474 |  | A | Grado de protección (IP) | 63 | EV000154 | Otros |  |  |  |  | EG000006 | Canales de instalación para pared y suelo
EC002425 | 5 | Tapa entrada tubería o tubo para canal de pared en zócalo | 8 | EF004293 |  | A | Resistencia al impacto (IK) | 1 | EV011423 | IK00 |  |  |  |  | EG000006 | Canales de instalación para pared y suelo
EC002425 | 5 | Tapa entrada tubería o tubo para canal de pared en zócalo | 8 | EF004293 |  | A | Resistencia al impacto (IK) | 2 | EV006807 | IK01 |  |  |  |  | EG000006 | Canales de instalación para pared y suelo
EC002425 | 5 | Tapa entrada tubería o tubo para canal de pared en zócalo | 8 | EF004293 |  | A | Resistencia al impacto (IK) | 3 | EV006808 | IK02 |  |  |  |  | EG000006 | Canales de instalación para pared y suelo
EC002425 | 5 | Tapa entrada tubería o tubo para canal de pared en zócalo | 8 | EF004293 |  | A | Resistencia al impacto (IK) | 4 | EV006809 | IK03 |  |  |  |  | EG000006 | Canales de instalación para pared y suelo
EC002425 | 5 | Tapa entrada tubería o tubo para canal de pared en zócalo | 8 | EF004293 |  | A | Resistencia al impacto (IK) | 5 | EV006810 | IK04 |  |  |  |  | EG000006 | Canales de instalación para pared y suelo
EC002425 | 5 | Tapa entrada tubería o tubo para canal de pared en zócalo | 8 | EF004293 |  | A | Resistencia al impacto (IK) | 6 | EV006811 | IK05 |  |  |  |  | EG000006 | Canales de instalación para pared y suelo
EC002425 | 5 | Tapa entrada tubería o tubo para canal de pared en zócalo | 8 | EF004293 |  | A | Resistencia al impacto (IK) | 7 | EV006812 | IK06 |  |  |  |  | EG000006 | Canales de instalación para pared y suelo
EC002425 | 5 | Tapa entrada tubería o tubo para canal de pared en zócalo | 8 | EF004293 |  | A | Resistencia al impacto (IK) | 8 | EV006813 | IK07 |  |  |  |  | EG000006 | Canales de instalación para pared y suelo
EC002425 | 5 | Tapa entrada tubería o tubo para canal de pared en zócalo | 8 | EF004293 |  | A | Resistencia al impacto (IK) | 9 | EV006814 | IK08 |  |  |  |  | EG000006 | Canales de instalación para pared y suelo
EC002425 | 5 | Tapa entrada tubería o tubo para canal de pared en zócalo | 8 | EF004293 |  | A | Resistencia al impacto (IK) | 10 | EV006815 | IK09 |  |  |  |  | EG000006 | Canales de instalación para pared y suelo
EC002425 | 5 | Tapa entrada tubería o tubo para canal de pared en zócalo | 8 | EF004293 |  | A | Resistencia al impacto (IK) | 11 | EV008784 | IK10 |  |  |  |  | EG000006 | Canales de instalación para pared y suelo
EC002425 | 5 | Tapa entrada tubería o tubo para canal de pared en zócalo | 8 | EF004293 |  | A | Resistencia al impacto (IK) | 12 | EV011541 | > IK10 |  |  |  |  | EG000006 | Canales de instalación para pared y suelo
EC002425 | 5 | Tapa entrada tubería o tubo para canal de pared en zócalo | 8 | EF004293 |  | A | Resistencia al impacto (IK) | 13 | EV000154 | Otros |  |  |  |  | EG000006 | Canales de instalación para pared y suelo
EC002426 | 4 | Protector para canal de pared en zócalo | 1 | EF001438 | EFI01438 | N | Longitud |  |  |  | EU570448 | mm | EU000051 | in | EG000006 | Canales de instalación para pared y suelo
EC002426 | 4 | Protector para canal de pared en zócalo | 2 | EF002169 |  | A | Material | 1 | EV000179 | Acero |  |  |  |  | EG000006 | Canales de instalación para pared y suelo
EC002426 | 4 | Protector para canal de pared en zócalo | 2 | EF002169 |  | A | Material | 2 | EV000166 | Acero inoxidable |  |  |  |  | EG000006 | Canales de instalación para pared y suelo
EC002426 | 4 | Protector para canal de pared en zócalo | 2 | EF002169 |  | A | Material | 3 | EV000072 | Aluminio |  |  |  |  | EG000006 | Canales de instalación para pared y suelo
EC002426 | 4 | Protector para canal de pared en zócalo | 2 | EF002169 |  | A | Material | 4 | EV006904 | GRP |  |  |  |  | EG000006 | Canales de instalación para pared y suelo
EC002426 | 4 | Protector para canal de pared en zócalo | 2 | EF002169 |  | A | Material | 5 | EV000139 | Plástico |  |  |  |  | EG000006 | Canales de instalación para pared y suelo
EC002426 | 4 | Protector para canal de pared en zócalo | 2 | EF002169 |  | A | Material | 6 | EV000154 | Otros |  |  |  |  | EG000006 | Canales de instalación para pared y suelo
EC002427 | 5 | Derivador en T para canal de pared de conducción de cableado | 1 | EF000072 | EFI00072 | N | Altura del canal |  |  |  | EU570448 | mm | EU000051 | in | EG000006 | Canales de instalación para pared y suelo
EC002427 | 5 | Derivador en T para canal de pared de conducción de cableado | 2 | EF000026 | EFI00026 | N | Anchura del canal |  |  |  | EU570448 | mm | EU000051 | in | EG000006 | Canales de instalación para pared y suelo
EC002427 | 5 | Derivador en T para canal de pared de conducción de cableado | 3 | EF002169 |  | A | Material | 1 | EV000072 | Aluminio |  |  |  |  | EG000006 | Canales de instalación para pared y suelo
EC002427 | 5 | Derivador en T para canal de pared de conducción de cableado | 3 | EF002169 |  | A | Material | 2 | EV000139 | Plástico |  |  |  |  | EG000006 | Canales de instalación para pared y suelo
EC002427 | 5 | Derivador en T para canal de pared de conducción de cableado | 3 | EF002169 |  | A | Material | 3 | EV000166 | Acero inoxidable |  |  |  |  | EG000006 | Canales de instalación para pared y suelo
EC002427 | 5 | Derivador en T para canal de pared de conducción de cableado | 3 | EF002169 |  | A | Material | 4 | EV000179 | Acero |  |  |  |  | EG000006 | Canales de instalación para pared y suelo
EC002427 | 5 | Derivador en T para canal de pared de conducción de cableado | 3 | EF002169 |  | A | Material | 5 | EV000154 | Otros |  |  |  |  | EG000006 | Canales de instalación para pared y suelo
EC002427 | 5 | Derivador en T para canal de pared de conducción de cableado | 4 | EF001257 |  | A | Calidad del material | 1 | EV000163 | PVC |  |  |  |  | EG000006 | Canales de instalación para pared y suelo
EC002427 | 5 | Derivador en T para canal de pared de conducción de cableado | 4 | EF001257 |  | A | Calidad del material | 2 | EV006904 | GRP |  |  |  |  | EG000006 | Canales de instalación para pared y suelo
EC002427 | 5 | Derivador en T para canal de pared de conducción de cableado | 4 | EF001257 |  | A | Calidad del material | 3 | EV008430 | Acero inoxidable 304 (1.4301) |  |  |  |  | EG000006 | Canales de instalación para pared y suelo
EC002427 | 5 | Derivador en T para canal de pared de conducción de cableado | 4 | EF001257 |  | A | Calidad del material | 4 | EV008431 | Acero inoxidable 316 (1,4401) |  |  |  |  | EG000006 | Canales de instalación para pared y suelo
EC002427 | 5 | Derivador en T para canal de pared de conducción de cableado | 4 | EF001257 |  | A | Calidad del material | 5 | EV000154 | Otros |  |  |  |  | EG000006 | Canales de instalación para pared y suelo
EC002427 | 5 | Derivador en T para canal de pared de conducción de cableado | 5 | EF000139 |  | A | Tratamiento de superficie | 1 | EV006034 | Sin tratamiento |  |  |  |  | EG000006 | Canales de instalación para pared y suelo
EC002427 | 5 | Derivador en T para canal de pared de conducción de cableado | 5 | EF000139 |  | A | Tratamiento de superficie | 2 | EV000283 | Galvanizado en proceso continuo |  |  |  |  | EG000006 | Canales de instalación para pared y suelo
EC002427 | 5 | Derivador en T para canal de pared de conducción de cableado | 5 | EF000139 |  | A | Tratamiento de superficie | 3 | EV006901 | Revestido y galvanizado continuo |  |  |  |  | EG000006 | Canales de instalación para pared y suelo
EC002427 | 5 | Derivador en T para canal de pared de conducción de cableado | 5 | EF000139 |  | A | Tratamiento de superficie | 4 | EV003454 | Con revestimiento galvánico / zinc electrolítico |  |  |  |  | EG000006 | Canales de instalación para pared y suelo
EC002427 | 5 | Derivador en T para canal de pared de conducción de cableado | 5 | EF000139 |  | A | Tratamiento de superficie | 5 | EV006902 | Zinc revestido de zinc electrolítico / galvánico |  |  |  |  | EG000006 | Canales de instalación para pared y suelo
EC002427 | 5 | Derivador en T para canal de pared de conducción de cableado | 5 | EF000139 |  | A | Tratamiento de superficie | 6 | EV000254 | Galvanizado en caliente |  |  |  |  | EG000006 | Canales de instalación para pared y suelo
EC002427 | 5 | Derivador en T para canal de pared de conducción de cableado | 5 | EF000139 |  | A | Tratamiento de superficie | 7 | EV006912 | Revestido y galvanizado en caliente |  |  |  |  | EG000006 | Canales de instalación para pared y suelo
EC002427 | 5 | Derivador en T para canal de pared de conducción de cableado | 5 | EF000139 |  | A | Tratamiento de superficie | 8 | EV001753 | Revestido |  |  |  |  | EG000006 | Canales de instalación para pared y suelo
EC002427 | 5 | Derivador en T para canal de pared de conducción de cableado | 5 | EF000139 |  | A | Tratamiento de superficie | 9 | EV000112 | Anodizado |  |  |  |  | EG000006 | Canales de instalación para pared y suelo
EC002427 | 5 | Derivador en T para canal de pared de conducción de cableado | 5 | EF000139 |  | A | Tratamiento de superficie | 10 | EV006906 | Barnizado líquido |  |  |  |  | EG000006 | Canales de instalación para pared y suelo
EC002427 | 5 | Derivador en T para canal de pared de conducción de cableado | 5 | EF000139 |  | A | Tratamiento de superficie | 11 | EV003661 | Con minio de plomo |  |  |  |  | EG000006 | Canales de instalación para pared y suelo
EC002427 | 5 | Derivador en T para canal de pared de conducción de cableado | 5 | EF000139 |  | A | Tratamiento de superficie | 12 | EV010283 | Decorfoil |  |  |  |  | EG000006 | Canales de instalación para pared y suelo
EC002427 | 5 | Derivador en T para canal de pared de conducción de cableado | 5 | EF000139 |  | A | Tratamiento de superficie | 13 | EV000154 | Otros |  |  |  |  | EG000006 | Canales de instalación para pared y suelo
EC002427 | 5 | Derivador en T para canal de pared de conducción de cableado | 6 | EF000025 |  | L | Sin halógenos | [7 empty] | EG000006 | Canales de instalación para pared y suelo
EC002427 | 5 | Derivador en T para canal de pared de conducción de cableado | 7 | EF000681 |  | L | Autoextinguible | [7 empty] | EG000006 | Canales de instalación para pared y suelo
EC002427 | 5 | Derivador en T para canal de pared de conducción de cableado | 8 | EF000007 |  | A | Color | 1 | EV000072 | Aluminio |  |  |  |  | EG000006 | Canales de instalación para pared y suelo
EC002427 | 5 | Derivador en T para canal de pared de conducción de cableado | 8 | EF000007 |  | A | Color | 2 | EV000309 | Antracita |  |  |  |  | EG000006 | Canales de instalación para pared y suelo
EC002427 | 5 | Derivador en T para canal de pared de conducción de cableado | 8 | EF000007 |  | A | Color | 3 | EV000206 | Negro |  |  |  |  | EG000006 | Canales de instalación para pared y suelo
EC002427 | 5 | Derivador en T para canal de pared de conducción de cableado | 8 | EF000007 |  | A | Color | 4 | EV000080 | Azul |  |  |  |  | EG000006 | Canales de instalación para pared y suelo
EC002427 | 5 | Derivador en T para canal de pared de conducción de cableado | 8 | EF000007 |  | A | Color | 5 | EV000082 | Bronce |  |  |  |  | EG000006 | Canales de instalación para pared y suelo
EC002427 | 5 | Derivador en T para canal de pared de conducción de cableado | 8 | EF000007 |  | A | Color | 6 | EV000083 | Marrón |  |  |  |  | EG000006 | Canales de instalación para pared y suelo
EC002427 | 5 | Derivador en T para canal de pared de conducción de cableado | 8 | EF000007 |  | A | Color | 7 | EV000235 | Verde |  |  |  |  | EG000006 | Canales de instalación para pared y suelo
EC002427 | 5 | Derivador en T para canal de pared de conducción de cableado | 8 | EF000007 |  | A | Color | 8 | EV000119 | Dorado-Oro |  |  |  |  | EG000006 | Canales de instalación para pared y suelo
EC002427 | 5 | Derivador en T para canal de pared de conducción de cableado | 8 | EF000007 |  | A | Color | 9 | EV000270 | Gris |  |  |  |  | EG000006 | Canales de instalación para pared y suelo
EC002427 | 5 | Derivador en T para canal de pared de conducción de cableado | 8 | EF000007 |  | A | Color | 10 | EV000236 | Naranja |  |  |  |  | EG000006 | Canales de instalación para pared y suelo
EC002427 | 5 | Derivador en T para canal de pared de conducción de cableado | 8 | EF000007 |  | A | Color | 11 | EV003609 | Violeta |  |  |  |  | EG000006 | Canales de instalación para pared y suelo
EC002427 | 5 | Derivador en T para canal de pared de conducción de cableado | 8 | EF000007 |  | A | Color | 12 | EV000233 | Rojo |  |  |  |  | EG000006 | Canales de instalación para pared y suelo
EC002427 | 5 | Derivador en T para canal de pared de conducción de cableado | 8 | EF000007 |  | A | Color | 13 | EV000205 | Plata |  |  |  |  | EG000006 | Canales de instalación para pared y suelo
EC002427 | 5 | Derivador en T para canal de pared de conducción de cableado | 8 | EF000007 |  | A | Color | 14 | EV000294 | Acero inox |  |  |  |  | EG000006 | Canales de instalación para pared y suelo
EC002427 | 5 | Derivador en T para canal de pared de conducción de cableado | 8 | EF000007 |  | A | Color | 15 | EV001560 | Turquesa |  |  |  |  | EG000006 | Canales de instalación para pared y suelo
EC002427 | 5 | Derivador en T para canal de pared de conducción de cableado | 8 | EF000007 |  | A | Color | 16 | EV000202 | Blanco |  |  |  |  | EG000006 | Canales de instalación para pared y suelo
EC002427 | 5 | Derivador en T para canal de pared de conducción de cableado | 8 | EF000007 |  | A | Color | 17 | EV000234 | Amarillo |  |  |  |  | EG000006 | Canales de instalación para pared y suelo
EC002427 | 5 | Derivador en T para canal de pared de conducción de cableado | 8 | EF000007 |  | A | Color | 18 | EV006723 | Zinc |  |  |  |  | EG000006 | Canales de instalación para pared y suelo
EC002427 | 5 | Derivador en T para canal de pared de conducción de cableado | 8 | EF000007 |  | A | Color | 19 | EV000154 | Otros |  |  |  |  | EG000006 | Canales de instalación para pared y suelo
EC002427 | 5 | Derivador en T para canal de pared de conducción de cableado | 9 | EF000116 |  | N | Número RAL | [7 empty] | EG000006 | Canales de instalación para pared y suelo
EC002427 | 5 | Derivador en T para canal de pared de conducción de cableado | 10 | EF005266 |  | L | Con película protectora | [7 empty] | EG000006 | Canales de instalación para pared y suelo
EC002427 | 5 | Derivador en T para canal de pared de conducción de cableado | 11 | EF005474 |  | A | Grado de protección (IP) | 1 | EV006404 | IP00 |  |  |  |  | EG000006 | Canales de instalación para pared y suelo
EC002427 | 5 | Derivador en T para canal de pared de conducción de cableado | 11 | EF005474 |  | A | Grado de protección (IP) | 2 | EV010695 | IP05 |  |  |  |  | EG000006 | Canales de instalación para pared y suelo
EC002427 | 5 | Derivador en T para canal de pared de conducción de cableado | 11 | EF005474 |  | A | Grado de protección (IP) | 3 | EV006606 | IP10 |  |  |  |  | EG000006 | Canales de instalación para pared y suelo
EC002427 | 5 | Derivador en T para canal de pared de conducción de cableado | 11 | EF005474 |  | A | Grado de protección (IP) | 4 | EV006607 | IP12 |  |  |  |  | EG000006 | Canales de instalación para pared y suelo
EC002427 | 5 | Derivador en T para canal de pared de conducción de cableado | 11 | EF005474 |  | A | Grado de protección (IP) | 5 | EV010201 | IP13B |  |  |  |  | EG000006 | Canales de instalación para pared y suelo
EC002427 | 5 | Derivador en T para canal de pared de conducción de cableado | 11 | EF005474 |  | A | Grado de protección (IP) | 6 | EV018152 | IP1X |  |  |  |  | EG000006 | Canales de instalación para pared y suelo
EC002427 | 5 | Derivador en T para canal de pared de conducción de cableado | 11 | EF005474 |  | A | Grado de protección (IP) | 7 | EV006405 | IP20 |  |  |  |  | EG000006 | Canales de instalación para pared y suelo
EC002427 | 5 | Derivador en T para canal de pared de conducción de cableado | 11 | EF005474 |  | A | Grado de protección (IP) | 8 | EV006406 | IP21 |  |  |  |  | EG000006 | Canales de instalación para pared y suelo
EC002427 | 5 | Derivador en T para canal de pared de conducción de cableado | 11 | EF005474 |  | A | Grado de protección (IP) | 9 | EV006608 | IP22 |  |  |  |  | EG000006 | Canales de instalación para pared y suelo
EC002427 | 5 | Derivador en T para canal de pared de conducción de cableado | 11 | EF005474 |  | A | Grado de protección (IP) | 10 | EV006407 | IP23 |  |  |  |  | EG000006 | Canales de instalación para pared y suelo
EC002427 | 5 | Derivador en T para canal de pared de conducción de cableado | 11 | EF005474 |  | A | Grado de protección (IP) | 11 | EV006408 | IP24 |  |  |  |  | EG000006 | Canales de instalación para pared y suelo
EC002427 | 5 | Derivador en T para canal de pared de conducción de cableado | 11 | EF005474 |  | A | Grado de protección (IP) | 12 | EV010200 | IP25 |  |  |  |  | EG000006 | Canales de instalación para pared y suelo
EC002427 | 5 | Derivador en T para canal de pared de conducción de cableado | 11 | EF005474 |  | A | Grado de protección (IP) | 13 | EV006409 | IP2X |  |  |  |  | EG000006 | Canales de instalación para pared y suelo
EC002427 | 5 | Derivador en T para canal de pared de conducción de cableado | 11 | EF005474 |  | A | Grado de protección (IP) | 14 | EV009848 | IP2XC |  |  |  |  | EG000006 | Canales de instalación para pared y suelo
EC002427 | 5 | Derivador en T para canal de pared de conducción de cableado | 11 | EF005474 |  | A | Grado de protección (IP) | 15 | EV006410 | IP30 |  |  |  |  | EG000006 | Canales de instalación para pared y suelo
EC002427 | 5 | Derivador en T para canal de pared de conducción de cableado | 11 | EF005474 |  | A | Grado de protección (IP) | 16 | EV006411 | IP31 |  |  |  |  | EG000006 | Canales de instalación para pared y suelo
EC002427 | 5 | Derivador en T para canal de pared de conducción de cableado | 11 | EF005474 |  | A | Grado de protección (IP) | 17 | EV006412 | IP32 |  |  |  |  | EG000006 | Canales de instalación para pared y suelo
EC002427 | 5 | Derivador en T para canal de pared de conducción de cableado | 11 | EF005474 |  | A | Grado de protección (IP) | 18 | EV006609 | IP33 |  |  |  |  | EG000006 | Canales de instalación para pared y suelo
EC002427 | 5 | Derivador en T para canal de pared de conducción de cableado | 11 | EF005474 |  | A | Grado de protección (IP) | 19 | EV006413 | IP34 |  |  |  |  | EG000006 | Canales de instalación para pared y suelo
EC002427 | 5 | Derivador en T para canal de pared de conducción de cableado | 11 | EF005474 |  | A | Grado de protección (IP) | 20 | EV006414 | IP3X |  |  |  |  | EG000006 | Canales de instalación para pared y suelo
EC002427 | 5 | Derivador en T para canal de pared de conducción de cableado | 11 | EF005474 |  | A | Grado de protección (IP) | 21 | EV006415 | IP40 |  |  |  |  | EG000006 | Canales de instalación para pared y suelo
EC002427 | 5 | Derivador en T para canal de pared de conducción de cableado | 11 | EF005474 |  | A | Grado de protección (IP) | 22 | EV006416 | IP41 |  |  |  |  | EG000006 | Canales de instalación para pared y suelo
EC002427 | 5 | Derivador en T para canal de pared de conducción de cableado | 11 | EF005474 |  | A | Grado de protección (IP) | 23 | EV006417 | IP42 |  |  |  |  | EG000006 | Canales de instalación para pared y suelo
EC002427 | 5 | Derivador en T para canal de pared de conducción de cableado | 11 | EF005474 |  | A | Grado de protección (IP) | 24 | EV006610 | IP43 |  |  |  |  | EG000006 | Canales de instalación para pared y suelo
EC002427 | 5 | Derivador en T para canal de pared de conducción de cableado | 11 | EF005474 |  | A | Grado de protección (IP) | 25 | EV006418 | IP44 |  |  |  |  | EG000006 | Canales de instalación para pared y suelo
EC002427 | 5 | Derivador en T para canal de pared de conducción de cableado | 11 | EF005474 |  | A | Grado de protección (IP) | 26 | EV006611 | IP45 |  |  |  |  | EG000006 | Canales de instalación para pared y suelo
EC002427 | 5 | Derivador en T para canal de pared de conducción de cableado | 11 | EF005474 |  | A | Grado de protección (IP) | 27 | EV016379 | IP4X |  |  |  |  | EG000006 | Canales de instalación para pared y suelo
EC002427 | 5 | Derivador en T para canal de pared de conducción de cableado | 11 | EF005474 |  | A | Grado de protección (IP) | 28 | EV006612 | IP50 |  |  |  |  | EG000006 | Canales de instalación para pared y suelo
EC002427 | 5 | Derivador en T para canal de pared de conducción de cableado | 11 | EF005474 |  | A | Grado de protección (IP) | 29 | EV011859 | IP51 |  |  |  |  | EG000006 | Canales de instalación para pared y suelo
EC002427 | 5 | Derivador en T para canal de pared de conducción de cableado | 11 | EF005474 |  | A | Grado de protección (IP) | 30 | EV006613 | IP52 |  |  |  |  | EG000006 | Canales de instalación para pared y suelo
EC002427 | 5 | Derivador en T para canal de pared de conducción de cableado | 11 | EF005474 |  | A | Grado de protección (IP) | 31 | EV006614 | IP53 |  |  |  |  | EG000006 | Canales de instalación para pared y suelo
EC002427 | 5 | Derivador en T para canal de pared de conducción de cableado | 11 | EF005474 |  | A | Grado de protección (IP) | 32 | EV006419 | IP54 |  |  |  |  | EG000006 | Canales de instalación para pared y suelo
EC002427 | 5 | Derivador en T para canal de pared de conducción de cableado | 11 | EF005474 |  | A | Grado de protección (IP) | 33 | EV006420 | IP55 |  |  |  |  | EG000006 | Canales de instalación para pared y suelo
EC002427 | 5 | Derivador en T para canal de pared de conducción de cableado | 11 | EF005474 |  | A | Grado de protección (IP) | 34 | EV006615 | IP56 |  |  |  |  | EG000006 | Canales de instalación para pared y suelo
EC002427 | 5 | Derivador en T para canal de pared de conducción de cableado | 11 | EF005474 |  | A | Grado de protección (IP) | 35 | EV006616 | IP57 |  |  |  |  | EG000006 | Canales de instalación para pared y suelo
EC002427 | 5 | Derivador en T para canal de pared de conducción de cableado | 11 | EF005474 |  | A | Grado de protección (IP) | 36 | EV006617 | IP58 |  |  |  |  | EG000006 | Canales de instalación para pared y suelo
EC002427 | 5 | Derivador en T para canal de pared de conducción de cableado | 11 | EF005474 |  | A | Grado de protección (IP) | 37 | EV022592 | IP59K |  |  |  |  | EG000006 | Canales de instalación para pared y suelo
EC002427 | 5 | Derivador en T para canal de pared de conducción de cableado | 11 | EF005474 |  | A | Grado de protección (IP) | 38 | EV016380 | IP5X |  |  |  |  | EG000006 | Canales de instalación para pared y suelo
EC002427 | 5 | Derivador en T para canal de pared de conducción de cableado | 11 | EF005474 |  | A | Grado de protección (IP) | 39 | EV012091 | IP60 |  |  |  |  | EG000006 | Canales de instalación para pared y suelo
EC002427 | 5 | Derivador en T para canal de pared de conducción de cableado | 11 | EF005474 |  | A | Grado de protección (IP) | 40 | EV006618 | IP64 |  |  |  |  | EG000006 | Canales de instalación para pared y suelo
EC002427 | 5 | Derivador en T para canal de pared de conducción de cableado | 11 | EF005474 |  | A | Grado de protección (IP) | 41 | EV006421 | IP65 |  |  |  |  | EG000006 | Canales de instalación para pared y suelo
EC002427 | 5 | Derivador en T para canal de pared de conducción de cableado | 11 | EF005474 |  | A | Grado de protección (IP) | 42 | EV006422 | IP66 |  |  |  |  | EG000006 | Canales de instalación para pared y suelo
EC002427 | 5 | Derivador en T para canal de pared de conducción de cableado | 11 | EF005474 |  | A | Grado de protección (IP) | 43 | EV006423 | IP67 |  |  |  |  | EG000006 | Canales de instalación para pared y suelo
EC002427 | 5 | Derivador en T para canal de pared de conducción de cableado | 11 | EF005474 |  | A | Grado de protección (IP) | 44 | EV006619 | IP68 |  |  |  |  | EG000006 | Canales de instalación para pared y suelo
EC002427 | 5 | Derivador en T para canal de pared de conducción de cableado | 11 | EF005474 |  | A | Grado de protección (IP) | 45 | EV014666 | IP69 |  |  |  |  | EG000006 | Canales de instalación para pared y suelo
EC002427 | 5 | Derivador en T para canal de pared de conducción de cableado | 11 | EF005474 |  | A | Grado de protección (IP) | 46 | EV008925 | IP65/IP67 |  |  |  |  | EG000006 | Canales de instalación para pared y suelo
EC002427 | 5 | Derivador en T para canal de pared de conducción de cableado | 11 | EF005474 |  | A | Grado de protección (IP) | 47 | EV009288 | IP66/IP67 |  |  |  |  | EG000006 | Canales de instalación para pared y suelo
EC002427 | 5 | Derivador en T para canal de pared de conducción de cableado | 11 | EF005474 |  | A | Grado de protección (IP) | 48 | EV015053 | IP66/IP67/IP69 |  |  |  |  | EG000006 | Canales de instalación para pared y suelo
EC002427 | 5 | Derivador en T para canal de pared de conducción de cableado | 11 | EF005474 |  | A | Grado de protección (IP) | 49 | EV018075 | IP66K |  |  |  |  | EG000006 | Canales de instalación para pared y suelo
EC002427 | 5 | Derivador en T para canal de pared de conducción de cableado | 11 | EF005474 |  | A | Grado de protección (IP) | 50 | EV013221 | IP67/IP69K |  |  |  |  | EG000006 | Canales de instalación para pared y suelo
EC002427 | 5 | Derivador en T para canal de pared de conducción de cableado | 11 | EF005474 |  | A | Grado de protección (IP) | 51 | EV009289 | IP67K |  |  |  |  | EG000006 | Canales de instalación para pared y suelo
EC002427 | 5 | Derivador en T para canal de pared de conducción de cableado | 11 | EF005474 |  | A | Grado de protección (IP) | 52 | EV013975 | IP68/IPX9K |  |  |  |  | EG000006 | Canales de instalación para pared y suelo
EC002427 | 5 | Derivador en T para canal de pared de conducción de cableado | 11 | EF005474 |  | A | Grado de protección (IP) | 53 | EV016381 | IP6X |  |  |  |  | EG000006 | Canales de instalación para pared y suelo
EC002427 | 5 | Derivador en T para canal de pared de conducción de cableado | 11 | EF005474 |  | A | Grado de protección (IP) | 54 | EV006620 | IPX0 |  |  |  |  | EG000006 | Canales de instalación para pared y suelo
EC002427 | 5 | Derivador en T para canal de pared de conducción de cableado | 11 | EF005474 |  | A | Grado de protección (IP) | 55 | EV009850 | IPX1 |  |  |  |  | EG000006 | Canales de instalación para pared y suelo
EC002427 | 5 | Derivador en T para canal de pared de conducción de cableado | 11 | EF005474 |  | A | Grado de protección (IP) | 56 | EV014960 | IPX2 |  |  |  |  | EG000006 | Canales de instalación para pared y suelo
EC002427 | 5 | Derivador en T para canal de pared de conducción de cableado | 11 | EF005474 |  | A | Grado de protección (IP) | 57 | EV009851 | IPX3 |  |  |  |  | EG000006 | Canales de instalación para pared y suelo
EC002427 | 5 | Derivador en T para canal de pared de conducción de cableado | 11 | EF005474 |  | A | Grado de protección (IP) | 58 | EV006621 | IPX4 |  |  |  |  | EG000006 | Canales de instalación para pared y suelo
EC002427 | 5 | Derivador en T para canal de pared de conducción de cableado | 11 | EF005474 |  | A | Grado de protección (IP) | 59 | EV009852 | IPX5 |  |  |  |  | EG000006 | Canales de instalación para pared y suelo
EC002427 | 5 | Derivador en T para canal de pared de conducción de cableado | 11 | EF005474 |  | A | Grado de protección (IP) | 60 | EV023670 | IPX6 |  |  |  |  | EG000006 | Canales de instalación para pared y suelo
EC002427 | 5 | Derivador en T para canal de pared de conducción de cableado | 11 | EF005474 |  | A | Grado de protección (IP) | 61 | EV006622 | IPX7 |  |  |  |  | EG000006 | Canales de instalación para pared y suelo
EC002427 | 5 | Derivador en T para canal de pared de conducción de cableado | 11 | EF005474 |  | A | Grado de protección (IP) | 62 | EV014665 | IPX8 |  |  |  |  | EG000006 | Canales de instalación para pared y suelo
EC002427 | 5 | Derivador en T para canal de pared de conducción de cableado | 11 | EF005474 |  | A | Grado de protección (IP) | 63 | EV000154 | Otros |  |  |  |  | EG000006 | Canales de instalación para pared y suelo
EC002427 | 5 | Derivador en T para canal de pared de conducción de cableado | 12 | EF004293 |  | A | Resistencia al impacto (IK) | 1 | EV011423 | IK00 |  |  |  |  | EG000006 | Canales de instalación para pared y suelo
EC002427 | 5 | Derivador en T para canal de pared de conducción de cableado | 12 | EF004293 |  | A | Resistencia al impacto (IK) | 2 | EV006807 | IK01 |  |  |  |  | EG000006 | Canales de instalación para pared y suelo
EC002427 | 5 | Derivador en T para canal de pared de conducción de cableado | 12 | EF004293 |  | A | Resistencia al impacto (IK) | 3 | EV006808 | IK02 |  |  |  |  | EG000006 | Canales de instalación para pared y suelo
EC002427 | 5 | Derivador en T para canal de pared de conducción de cableado | 12 | EF004293 |  | A | Resistencia al impacto (IK) | 4 | EV006809 | IK03 |  |  |  |  | EG000006 | Canales de instalación para pared y suelo
EC002427 | 5 | Derivador en T para canal de pared de conducción de cableado | 12 | EF004293 |  | A | Resistencia al impacto (IK) | 5 | EV006810 | IK04 |  |  |  |  | EG000006 | Canales de instalación para pared y suelo
EC002427 | 5 | Derivador en T para canal de pared de conducción de cableado | 12 | EF004293 |  | A | Resistencia al impacto (IK) | 6 | EV006811 | IK05 |  |  |  |  | EG000006 | Canales de instalación para pared y suelo
EC002427 | 5 | Derivador en T para canal de pared de conducción de cableado | 12 | EF004293 |  | A | Resistencia al impacto (IK) | 7 | EV006812 | IK06 |  |  |  |  | EG000006 | Canales de instalación para pared y suelo
EC002427 | 5 | Derivador en T para canal de pared de conducción de cableado | 12 | EF004293 |  | A | Resistencia al impacto (IK) | 8 | EV006813 | IK07 |  |  |  |  | EG000006 | Canales de instalación para pared y suelo
EC002427 | 5 | Derivador en T para canal de pared de conducción de cableado | 12 | EF004293 |  | A | Resistencia al impacto (IK) | 9 | EV006814 | IK08 |  |  |  |  | EG000006 | Canales de instalación para pared y suelo
EC002427 | 5 | Derivador en T para canal de pared de conducción de cableado | 12 | EF004293 |  | A | Resistencia al impacto (IK) | 10 | EV006815 | IK09 |  |  |  |  | EG000006 | Canales de instalación para pared y suelo
EC002427 | 5 | Derivador en T para canal de pared de conducción de cableado | 12 | EF004293 |  | A | Resistencia al impacto (IK) | 11 | EV008784 | IK10 |  |  |  |  | EG000006 | Canales de instalación para pared y suelo
EC002427 | 5 | Derivador en T para canal de pared de conducción de cableado | 12 | EF004293 |  | A | Resistencia al impacto (IK) | 12 | EV011541 | > IK10 |  |  |  |  | EG000006 | Canales de instalación para pared y suelo
EC002427 | 5 | Derivador en T para canal de pared de conducción de cableado | 12 | EF004293 |  | A | Resistencia al impacto (IK) | 13 | EV000154 | Otros |  |  |  |  | EG000006 | Canales de instalación para pared y suelo
EC002428 | 5 | Caja de conexiones montada en superficie para conducto de cable | 1 | EF000007 |  | A | Color | 1 | EV000309 | Antracita |  |  |  |  | EG000006 | Canales de instalación para pared y suelo
EC002428 | 5 | Caja de conexiones montada en superficie para conducto de cable | 1 | EF000007 |  | A | Color | 2 | EV000206 | Negro |  |  |  |  | EG000006 | Canales de instalación para pared y suelo
EC002428 | 5 | Caja de conexiones montada en superficie para conducto de cable | 1 | EF000007 |  | A | Color | 3 | EV000082 | Bronce |  |  |  |  | EG000006 | Canales de instalación para pared y suelo
EC002428 | 5 | Caja de conexiones montada en superficie para conducto de cable | 1 | EF000007 |  | A | Color | 4 | EV000083 | Marrón |  |  |  |  | EG000006 | Canales de instalación para pared y suelo
EC002428 | 5 | Caja de conexiones montada en superficie para conducto de cable | 1 | EF000007 |  | A | Color | 5 | EV000119 | Dorado-Oro |  |  |  |  | EG000006 | Canales de instalación para pared y suelo
EC002428 | 5 | Caja de conexiones montada en superficie para conducto de cable | 1 | EF000007 |  | A | Color | 6 | EV000270 | Gris |  |  |  |  | EG000006 | Canales de instalación para pared y suelo
EC002428 | 5 | Caja de conexiones montada en superficie para conducto de cable | 1 | EF000007 |  | A | Color | 7 | EV000205 | Plata |  |  |  |  | EG000006 | Canales de instalación para pared y suelo
EC002428 | 5 | Caja de conexiones montada en superficie para conducto de cable | 1 | EF000007 |  | A | Color | 8 | EV000202 | Blanco |  |  |  |  | EG000006 | Canales de instalación para pared y suelo
EC002428 | 5 | Caja de conexiones montada en superficie para conducto de cable | 1 | EF000007 |  | A | Color | 9 | EV000154 | Otros |  |  |  |  | EG000006 | Canales de instalación para pared y suelo
EC002428 | 5 | Caja de conexiones montada en superficie para conducto de cable | 2 | EF000116 |  | N | Número RAL | [7 empty] | EG000006 | Canales de instalación para pared y suelo
EC002428 | 5 | Caja de conexiones montada en superficie para conducto de cable | 3 | EF000025 |  | L | Sin halógenos | [7 empty] | EG000006 | Canales de instalación para pared y suelo
EC002428 | 5 | Caja de conexiones montada en superficie para conducto de cable | 4 | EF005474 |  | A | Grado de protección (IP) | 1 | EV006404 | IP00 |  |  |  |  | EG000006 | Canales de instalación para pared y suelo
EC002428 | 5 | Caja de conexiones montada en superficie para conducto de cable | 4 | EF005474 |  | A | Grado de protección (IP) | 2 | EV010695 | IP05 |  |  |  |  | EG000006 | Canales de instalación para pared y suelo
EC002428 | 5 | Caja de conexiones montada en superficie para conducto de cable | 4 | EF005474 |  | A | Grado de protección (IP) | 3 | EV006606 | IP10 |  |  |  |  | EG000006 | Canales de instalación para pared y suelo
EC002428 | 5 | Caja de conexiones montada en superficie para conducto de cable | 4 | EF005474 |  | A | Grado de protección (IP) | 4 | EV006607 | IP12 |  |  |  |  | EG000006 | Canales de instalación para pared y suelo
EC002428 | 5 | Caja de conexiones montada en superficie para conducto de cable | 4 | EF005474 |  | A | Grado de protección (IP) | 5 | EV010201 | IP13B |  |  |  |  | EG000006 | Canales de instalación para pared y suelo
EC002428 | 5 | Caja de conexiones montada en superficie para conducto de cable | 4 | EF005474 |  | A | Grado de protección (IP) | 6 | EV018152 | IP1X |  |  |  |  | EG000006 | Canales de instalación para pared y suelo
EC002428 | 5 | Caja de conexiones montada en superficie para conducto de cable | 4 | EF005474 |  | A | Grado de protección (IP) | 7 | EV006405 | IP20 |  |  |  |  | EG000006 | Canales de instalación para pared y suelo
EC002428 | 5 | Caja de conexiones montada en superficie para conducto de cable | 4 | EF005474 |  | A | Grado de protección (IP) | 8 | EV006406 | IP21 |  |  |  |  | EG000006 | Canales de instalación para pared y suelo
EC002428 | 5 | Caja de conexiones montada en superficie para conducto de cable | 4 | EF005474 |  | A | Grado de protección (IP) | 9 | EV006608 | IP22 |  |  |  |  | EG000006 | Canales de instalación para pared y suelo
EC002428 | 5 | Caja de conexiones montada en superficie para conducto de cable | 4 | EF005474 |  | A | Grado de protección (IP) | 10 | EV006407 | IP23 |  |  |  |  | EG000006 | Canales de instalación para pared y suelo
EC002428 | 5 | Caja de conexiones montada en superficie para conducto de cable | 4 | EF005474 |  | A | Grado de protección (IP) | 11 | EV006408 | IP24 |  |  |  |  | EG000006 | Canales de instalación para pared y suelo
EC002428 | 5 | Caja de conexiones montada en superficie para conducto de cable | 4 | EF005474 |  | A | Grado de protección (IP) | 12 | EV010200 | IP25 |  |  |  |  | EG000006 | Canales de instalación para pared y suelo
EC002428 | 5 | Caja de conexiones montada en superficie para conducto de cable | 4 | EF005474 |  | A | Grado de protección (IP) | 13 | EV006409 | IP2X |  |  |  |  | EG000006 | Canales de instalación para pared y suelo
EC002428 | 5 | Caja de conexiones montada en superficie para conducto de cable | 4 | EF005474 |  | A | Grado de protección (IP) | 14 | EV009848 | IP2XC |  |  |  |  | EG000006 | Canales de instalación para pared y suelo
EC002428 | 5 | Caja de conexiones montada en superficie para conducto de cable | 4 | EF005474 |  | A | Grado de protección (IP) | 15 | EV006410 | IP30 |  |  |  |  | EG000006 | Canales de instalación para pared y suelo
EC002428 | 5 | Caja de conexiones montada en superficie para conducto de cable | 4 | EF005474 |  | A | Grado de protección (IP) | 16 | EV006411 | IP31 |  |  |  |  | EG000006 | Canales de instalación para pared y suelo
EC002428 | 5 | Caja de conexiones montada en superficie para conducto de cable | 4 | EF005474 |  | A | Grado de protección (IP) | 17 | EV006412 | IP32 |  |  |  |  | EG000006 | Canales de instalación para pared y suelo
EC002428 | 5 | Caja de conexiones montada en superficie para conducto de cable | 4 | EF005474 |  | A | Grado de protección (IP) | 18 | EV006609 | IP33 |  |  |  |  | EG000006 | Canales de instalación para pared y suelo
EC002428 | 5 | Caja de conexiones montada en superficie para conducto de cable | 4 | EF005474 |  | A | Grado de protección (IP) | 19 | EV006413 | IP34 |  |  |  |  | EG000006 | Canales de instalación para pared y suelo
EC002428 | 5 | Caja de conexiones montada en superficie para conducto de cable | 4 | EF005474 |  | A | Grado de protección (IP) | 20 | EV006414 | IP3X |  |  |  |  | EG000006 | Canales de instalación para pared y suelo
EC002428 | 5 | Caja de conexiones montada en superficie para conducto de cable | 4 | EF005474 |  | A | Grado de protección (IP) | 21 | EV006415 | IP40 |  |  |  |  | EG000006 | Canales de instalación para pared y suelo
EC002428 | 5 | Caja de conexiones montada en superficie para conducto de cable | 4 | EF005474 |  | A | Grado de protección (IP) | 22 | EV006416 | IP41 |  |  |  |  | EG000006 | Canales de instalación para pared y suelo
EC002428 | 5 | Caja de conexiones montada en superficie para conducto de cable | 4 | EF005474 |  | A | Grado de protección (IP) | 23 | EV006417 | IP42 |  |  |  |  | EG000006 | Canales de instalación para pared y suelo
EC002428 | 5 | Caja de conexiones montada en superficie para conducto de cable | 4 | EF005474 |  | A | Grado de protección (IP) | 24 | EV006610 | IP43 |  |  |  |  | EG000006 | Canales de instalación para pared y suelo
EC002428 | 5 | Caja de conexiones montada en superficie para conducto de cable | 4 | EF005474 |  | A | Grado de protección (IP) | 25 | EV006418 | IP44 |  |  |  |  | EG000006 | Canales de instalación para pared y suelo
EC002428 | 5 | Caja de conexiones montada en superficie para conducto de cable | 4 | EF005474 |  | A | Grado de protección (IP) | 26 | EV006611 | IP45 |  |  |  |  | EG000006 | Canales de instalación para pared y suelo
EC002428 | 5 | Caja de conexiones montada en superficie para conducto de cable | 4 | EF005474 |  | A | Grado de protección (IP) | 27 | EV016379 | IP4X |  |  |  |  | EG000006 | Canales de instalación para pared y suelo
EC002428 | 5 | Caja de conexiones montada en superficie para conducto de cable | 4 | EF005474 |  | A | Grado de protección (IP) | 28 | EV006612 | IP50 |  |  |  |  | EG000006 | Canales de instalación para pared y suelo
EC002428 | 5 | Caja de conexiones montada en superficie para conducto de cable | 4 | EF005474 |  | A | Grado de protección (IP) | 29 | EV011859 | IP51 |  |  |  |  | EG000006 | Canales de instalación para pared y suelo
EC002428 | 5 | Caja de conexiones montada en superficie para conducto de cable | 4 | EF005474 |  | A | Grado de protección (IP) | 30 | EV006613 | IP52 |  |  |  |  | EG000006 | Canales de instalación para pared y suelo
EC002428 | 5 | Caja de conexiones montada en superficie para conducto de cable | 4 | EF005474 |  | A | Grado de protección (IP) | 31 | EV006614 | IP53 |  |  |  |  | EG000006 | Canales de instalación para pared y suelo
EC002428 | 5 | Caja de conexiones montada en superficie para conducto de cable | 4 | EF005474 |  | A | Grado de protección (IP) | 32 | EV006419 | IP54 |  |  |  |  | EG000006 | Canales de instalación para pared y suelo
EC002428 | 5 | Caja de conexiones montada en superficie para conducto de cable | 4 | EF005474 |  | A | Grado de protección (IP) | 33 | EV006420 | IP55 |  |  |  |  | EG000006 | Canales de instalación para pared y suelo
EC002428 | 5 | Caja de conexiones montada en superficie para conducto de cable | 4 | EF005474 |  | A | Grado de protección (IP) | 34 | EV006615 | IP56 |  |  |  |  | EG000006 | Canales de instalación para pared y suelo
EC002428 | 5 | Caja de conexiones montada en superficie para conducto de cable | 4 | EF005474 |  | A | Grado de protección (IP) | 35 | EV006616 | IP57 |  |  |  |  | EG000006 | Canales de instalación para pared y suelo
EC002428 | 5 | Caja de conexiones montada en superficie para conducto de cable | 4 | EF005474 |  | A | Grado de protección (IP) | 36 | EV006617 | IP58 |  |  |  |  | EG000006 | Canales de instalación para pared y suelo
EC002428 | 5 | Caja de conexiones montada en superficie para conducto de cable | 4 | EF005474 |  | A | Grado de protección (IP) | 37 | EV022592 | IP59K |  |  |  |  | EG000006 | Canales de instalación para pared y suelo
EC002428 | 5 | Caja de conexiones montada en superficie para conducto de cable | 4 | EF005474 |  | A | Grado de protección (IP) | 38 | EV016380 | IP5X |  |  |  |  | EG000006 | Canales de instalación para pared y suelo
EC002428 | 5 | Caja de conexiones montada en superficie para conducto de cable | 4 | EF005474 |  | A | Grado de protección (IP) | 39 | EV012091 | IP60 |  |  |  |  | EG000006 | Canales de instalación para pared y suelo
EC002428 | 5 | Caja de conexiones montada en superficie para conducto de cable | 4 | EF005474 |  | A | Grado de protección (IP) | 40 | EV006618 | IP64 |  |  |  |  | EG000006 | Canales de instalación para pared y suelo
EC002428 | 5 | Caja de conexiones montada en superficie para conducto de cable | 4 | EF005474 |  | A | Grado de protección (IP) | 41 | EV006421 | IP65 |  |  |  |  | EG000006 | Canales de instalación para pared y suelo
EC002428 | 5 | Caja de conexiones montada en superficie para conducto de cable | 4 | EF005474 |  | A | Grado de protección (IP) | 42 | EV006422 | IP66 |  |  |  |  | EG000006 | Canales de instalación para pared y suelo
EC002428 | 5 | Caja de conexiones montada en superficie para conducto de cable | 4 | EF005474 |  | A | Grado de protección (IP) | 43 | EV006423 | IP67 |  |  |  |  | EG000006 | Canales de instalación para pared y suelo
EC002428 | 5 | Caja de conexiones montada en superficie para conducto de cable | 4 | EF005474 |  | A | Grado de protección (IP) | 44 | EV006619 | IP68 |  |  |  |  | EG000006 | Canales de instalación para pared y suelo
EC002428 | 5 | Caja de conexiones montada en superficie para conducto de cable | 4 | EF005474 |  | A | Grado de protección (IP) | 45 | EV014666 | IP69 |  |  |  |  | EG000006 | Canales de instalación para pared y suelo
EC002428 | 5 | Caja de conexiones montada en superficie para conducto de cable | 4 | EF005474 |  | A | Grado de protección (IP) | 46 | EV008925 | IP65/IP67 |  |  |  |  | EG000006 | Canales de instalación para pared y suelo
EC002428 | 5 | Caja de conexiones montada en superficie para conducto de cable | 4 | EF005474 |  | A | Grado de protección (IP) | 47 | EV009288 | IP66/IP67 |  |  |  |  | EG000006 | Canales de instalación para pared y suelo
EC002428 | 5 | Caja de conexiones montada en superficie para conducto de cable | 4 | EF005474 |  | A | Grado de protección (IP) | 48 | EV015053 | IP66/IP67/IP69 |  |  |  |  | EG000006 | Canales de instalación para pared y suelo
EC002428 | 5 | Caja de conexiones montada en superficie para conducto de cable | 4 | EF005474 |  | A | Grado de protección (IP) | 49 | EV018075 | IP66K |  |  |  |  | EG000006 | Canales de instalación para pared y suelo
EC002428 | 5 | Caja de conexiones montada en superficie para conducto de cable | 4 | EF005474 |  | A | Grado de protección (IP) | 50 | EV013221 | IP67/IP69K |  |  |  |  | EG000006 | Canales de instalación para pared y suelo
EC002428 | 5 | Caja de conexiones montada en superficie para conducto de cable | 4 | EF005474 |  | A | Grado de protección (IP) | 51 | EV009289 | IP67K |  |  |  |  | EG000006 | Canales de instalación para pared y suelo
EC002428 | 5 | Caja de conexiones montada en superficie para conducto de cable | 4 | EF005474 |  | A | Grado de protección (IP) | 52 | EV013975 | IP68/IPX9K |  |  |  |  | EG000006 | Canales de instalación para pared y suelo
EC002428 | 5 | Caja de conexiones montada en superficie para conducto de cable | 4 | EF005474 |  | A | Grado de protección (IP) | 53 | EV016381 | IP6X |  |  |  |  | EG000006 | Canales de instalación para pared y suelo
EC002428 | 5 | Caja de conexiones montada en superficie para conducto de cable | 4 | EF005474 |  | A | Grado de protección (IP) | 54 | EV006620 | IPX0 |  |  |  |  | EG000006 | Canales de instalación para pared y suelo
EC002428 | 5 | Caja de conexiones montada en superficie para conducto de cable | 4 | EF005474 |  | A | Grado de protección (IP) | 55 | EV009850 | IPX1 |  |  |  |  | EG000006 | Canales de instalación para pared y suelo
EC002428 | 5 | Caja de conexiones montada en superficie para conducto de cable | 4 | EF005474 |  | A | Grado de protección (IP) | 56 | EV014960 | IPX2 |  |  |  |  | EG000006 | Canales de instalación para pared y suelo
EC002428 | 5 | Caja de conexiones montada en superficie para conducto de cable | 4 | EF005474 |  | A | Grado de protección (IP) | 57 | EV009851 | IPX3 |  |  |  |  | EG000006 | Canales de instalación para pared y suelo
EC002428 | 5 | Caja de conexiones montada en superficie para conducto de cable | 4 | EF005474 |  | A | Grado de protección (IP) | 58 | EV006621 | IPX4 |  |  |  |  | EG000006 | Canales de instalación para pared y suelo
EC002428 | 5 | Caja de conexiones montada en superficie para conducto de cable | 4 | EF005474 |  | A | Grado de protección (IP) | 59 | EV009852 | IPX5 |  |  |  |  | EG000006 | Canales de instalación para pared y suelo
EC002428 | 5 | Caja de conexiones montada en superficie para conducto de cable | 4 | EF005474 |  | A | Grado de protección (IP) | 60 | EV023670 | IPX6 |  |  |  |  | EG000006 | Canales de instalación para pared y suelo
EC002428 | 5 | Caja de conexiones montada en superficie para conducto de cable | 4 | EF005474 |  | A | Grado de protección (IP) | 61 | EV006622 | IPX7 |  |  |  |  | EG000006 | Canales de instalación para pared y suelo
EC002428 | 5 | Caja de conexiones montada en superficie para conducto de cable | 4 | EF005474 |  | A | Grado de protección (IP) | 62 | EV014665 | IPX8 |  |  |  |  | EG000006 | Canales de instalación para pared y suelo
EC002428 | 5 | Caja de conexiones montada en superficie para conducto de cable | 4 | EF005474 |  | A | Grado de protección (IP) | 63 | EV000154 | Otros |  |  |  |  | EG000006 | Canales de instalación para pared y suelo
EC002428 | 5 | Caja de conexiones montada en superficie para conducto de cable | 5 | EF004293 |  | A | Resistencia al impacto (IK) | 1 | EV011423 | IK00 |  |  |  |  | EG000006 | Canales de instalación para pared y suelo
EC002428 | 5 | Caja de conexiones montada en superficie para conducto de cable | 5 | EF004293 |  | A | Resistencia al impacto (IK) | 2 | EV006807 | IK01 |  |  |  |  | EG000006 | Canales de instalación para pared y suelo
EC002428 | 5 | Caja de conexiones montada en superficie para conducto de cable | 5 | EF004293 |  | A | Resistencia al impacto (IK) | 3 | EV006808 | IK02 |  |  |  |  | EG000006 | Canales de instalación para pared y suelo
EC002428 | 5 | Caja de conexiones montada en superficie para conducto de cable | 5 | EF004293 |  | A | Resistencia al impacto (IK) | 4 | EV006809 | IK03 |  |  |  |  | EG000006 | Canales de instalación para pared y suelo
EC002428 | 5 | Caja de conexiones montada en superficie para conducto de cable | 5 | EF004293 |  | A | Resistencia al impacto (IK) | 5 | EV006810 | IK04 |  |  |  |  | EG000006 | Canales de instalación para pared y suelo
EC002428 | 5 | Caja de conexiones montada en superficie para conducto de cable | 5 | EF004293 |  | A | Resistencia al impacto (IK) | 6 | EV006811 | IK05 |  |  |  |  | EG000006 | Canales de instalación para pared y suelo
EC002428 | 5 | Caja de conexiones montada en superficie para conducto de cable | 5 | EF004293 |  | A | Resistencia al impacto (IK) | 7 | EV006812 | IK06 |  |  |  |  | EG000006 | Canales de instalación para pared y suelo
EC002428 | 5 | Caja de conexiones montada en superficie para conducto de cable | 5 | EF004293 |  | A | Resistencia al impacto (IK) | 8 | EV006813 | IK07 |  |  |  |  | EG000006 | Canales de instalación para pared y suelo
EC002428 | 5 | Caja de conexiones montada en superficie para conducto de cable | 5 | EF004293 |  | A | Resistencia al impacto (IK) | 9 | EV006814 | IK08 |  |  |  |  | EG000006 | Canales de instalación para pared y suelo
EC002428 | 5 | Caja de conexiones montada en superficie para conducto de cable | 5 | EF004293 |  | A | Resistencia al impacto (IK) | 10 | EV006815 | IK09 |  |  |  |  | EG000006 | Canales de instalación para pared y suelo
EC002428 | 5 | Caja de conexiones montada en superficie para conducto de cable | 5 | EF004293 |  | A | Resistencia al impacto (IK) | 11 | EV008784 | IK10 |  |  |  |  | EG000006 | Canales de instalación para pared y suelo
EC002428 | 5 | Caja de conexiones montada en superficie para conducto de cable | 5 | EF004293 |  | A | Resistencia al impacto (IK) | 12 | EV011541 | > IK10 |  |  |  |  | EG000006 | Canales de instalación para pared y suelo
EC002428 | 5 | Caja de conexiones montada en superficie para conducto de cable | 5 | EF004293 |  | A | Resistencia al impacto (IK) | 13 | EV000154 | Otros |  |  |  |  | EG000006 | Canales de instalación para pared y suelo
EC002429 | 5 | Ángulo interior para canal de pared de conducción de cableado | 1 | EF000010 |  | A | Modelo | 1 | EV002646 | Único |  |  |  |  | EG000006 | Canales de instalación para pared y suelo
EC002429 | 5 | Ángulo interior para canal de pared de conducción de cableado | 1 | EF000010 |  | A | Modelo | 2 | EV003602 | Doble |  |  |  |  | EG000006 | Canales de instalación para pared y suelo
EC002429 | 5 | Ángulo interior para canal de pared de conducción de cableado | 1 | EF000010 |  | A | Modelo | 3 | EV005418 | Combinación |  |  |  |  | EG000006 | Canales de instalación para pared y suelo
EC002429 | 5 | Ángulo interior para canal de pared de conducción de cableado | 2 | EF002169 |  | A | Material | 1 | EV000139 | Plástico |  |  |  |  | EG000006 | Canales de instalación para pared y suelo
EC002429 | 5 | Ángulo interior para canal de pared de conducción de cableado | 2 | EF002169 |  | A | Material | 2 | EV000154 | Otros |  |  |  |  | EG000006 | Canales de instalación para pared y suelo
EC002429 | 5 | Ángulo interior para canal de pared de conducción de cableado | 3 | EF000007 |  | A | Color | 1 | EV000309 | Antracita |  |  |  |  | EG000006 | Canales de instalación para pared y suelo
EC002429 | 5 | Ángulo interior para canal de pared de conducción de cableado | 3 | EF000007 |  | A | Color | 2 | EV000206 | Negro |  |  |  |  | EG000006 | Canales de instalación para pared y suelo
EC002429 | 5 | Ángulo interior para canal de pared de conducción de cableado | 3 | EF000007 |  | A | Color | 3 | EV000082 | Bronce |  |  |  |  | EG000006 | Canales de instalación para pared y suelo
EC002429 | 5 | Ángulo interior para canal de pared de conducción de cableado | 3 | EF000007 |  | A | Color | 4 | EV000083 | Marrón |  |  |  |  | EG000006 | Canales de instalación para pared y suelo
EC002429 | 5 | Ángulo interior para canal de pared de conducción de cableado | 3 | EF000007 |  | A | Color | 5 | EV000119 | Dorado-Oro |  |  |  |  | EG000006 | Canales de instalación para pared y suelo
EC002429 | 5 | Ángulo interior para canal de pared de conducción de cableado | 3 | EF000007 |  | A | Color | 6 | EV000270 | Gris |  |  |  |  | EG000006 | Canales de instalación para pared y suelo
EC002429 | 5 | Ángulo interior para canal de pared de conducción de cableado | 3 | EF000007 |  | A | Color | 7 | EV000205 | Plata |  |  |  |  | EG000006 | Canales de instalación para pared y suelo
EC002429 | 5 | Ángulo interior para canal de pared de conducción de cableado | 3 | EF000007 |  | A | Color | 8 | EV000202 | Blanco |  |  |  |  | EG000006 | Canales de instalación para pared y suelo
EC002429 | 5 | Ángulo interior para canal de pared de conducción de cableado | 3 | EF000007 |  | A | Color | 9 | EV000154 | Otros |  |  |  |  | EG000006 | Canales de instalación para pared y suelo
EC002429 | 5 | Ángulo interior para canal de pared de conducción de cableado | 4 | EF000116 |  | N | Número RAL | [7 empty] | EG000006 | Canales de instalación para pared y suelo
EC002429 | 5 | Ángulo interior para canal de pared de conducción de cableado | 5 | EF000025 |  | L | Sin halógenos | [7 empty] | EG000006 | Canales de instalación para pared y suelo
EC002429 | 5 | Ángulo interior para canal de pared de conducción de cableado | 6 | EF005474 |  | A | Grado de protección (IP) | 1 | EV006404 | IP00 |  |  |  |  | EG000006 | Canales de instalación para pared y suelo
EC002429 | 5 | Ángulo interior para canal de pared de conducción de cableado | 6 | EF005474 |  | A | Grado de protección (IP) | 2 | EV010695 | IP05 |  |  |  |  | EG000006 | Canales de instalación para pared y suelo
EC002429 | 5 | Ángulo interior para canal de pared de conducción de cableado | 6 | EF005474 |  | A | Grado de protección (IP) | 3 | EV006606 | IP10 |  |  |  |  | EG000006 | Canales de instalación para pared y suelo
EC002429 | 5 | Ángulo interior para canal de pared de conducción de cableado | 6 | EF005474 |  | A | Grado de protección (IP) | 4 | EV006607 | IP12 |  |  |  |  | EG000006 | Canales de instalación para pared y suelo
EC002429 | 5 | Ángulo interior para canal de pared de conducción de cableado | 6 | EF005474 |  | A | Grado de protección (IP) | 5 | EV010201 | IP13B |  |  |  |  | EG000006 | Canales de instalación para pared y suelo
EC002429 | 5 | Ángulo interior para canal de pared de conducción de cableado | 6 | EF005474 |  | A | Grado de protección (IP) | 6 | EV018152 | IP1X |  |  |  |  | EG000006 | Canales de instalación para pared y suelo
EC002429 | 5 | Ángulo interior para canal de pared de conducción de cableado | 6 | EF005474 |  | A | Grado de protección (IP) | 7 | EV006405 | IP20 |  |  |  |  | EG000006 | Canales de instalación para pared y suelo
EC002429 | 5 | Ángulo interior para canal de pared de conducción de cableado | 6 | EF005474 |  | A | Grado de protección (IP) | 8 | EV006406 | IP21 |  |  |  |  | EG000006 | Canales de instalación para pared y suelo
EC002429 | 5 | Ángulo interior para canal de pared de conducción de cableado | 6 | EF005474 |  | A | Grado de protección (IP) | 9 | EV006608 | IP22 |  |  |  |  | EG000006 | Canales de instalación para pared y suelo
EC002429 | 5 | Ángulo interior para canal de pared de conducción de cableado | 6 | EF005474 |  | A | Grado de protección (IP) | 10 | EV006407 | IP23 |  |  |  |  | EG000006 | Canales de instalación para pared y suelo
EC002429 | 5 | Ángulo interior para canal de pared de conducción de cableado | 6 | EF005474 |  | A | Grado de protección (IP) | 11 | EV006408 | IP24 |  |  |  |  | EG000006 | Canales de instalación para pared y suelo
EC002429 | 5 | Ángulo interior para canal de pared de conducción de cableado | 6 | EF005474 |  | A | Grado de protección (IP) | 12 | EV010200 | IP25 |  |  |  |  | EG000006 | Canales de instalación para pared y suelo
EC002429 | 5 | Ángulo interior para canal de pared de conducción de cableado | 6 | EF005474 |  | A | Grado de protección (IP) | 13 | EV006409 | IP2X |  |  |  |  | EG000006 | Canales de instalación para pared y suelo
EC002429 | 5 | Ángulo interior para canal de pared de conducción de cableado | 6 | EF005474 |  | A | Grado de protección (IP) | 14 | EV009848 | IP2XC |  |  |  |  | EG000006 | Canales de instalación para pared y suelo
EC002429 | 5 | Ángulo interior para canal de pared de conducción de cableado | 6 | EF005474 |  | A | Grado de protección (IP) | 15 | EV006410 | IP30 |  |  |  |  | EG000006 | Canales de instalación para pared y suelo
EC002429 | 5 | Ángulo interior para canal de pared de conducción de cableado | 6 | EF005474 |  | A | Grado de protección (IP) | 16 | EV006411 | IP31 |  |  |  |  | EG000006 | Canales de instalación para pared y suelo
EC002429 | 5 | Ángulo interior para canal de pared de conducción de cableado | 6 | EF005474 |  | A | Grado de protección (IP) | 17 | EV006412 | IP32 |  |  |  |  | EG000006 | Canales de instalación para pared y suelo
EC002429 | 5 | Ángulo interior para canal de pared de conducción de cableado | 6 | EF005474 |  | A | Grado de protección (IP) | 18 | EV006609 | IP33 |  |  |  |  | EG000006 | Canales de instalación para pared y suelo
EC002429 | 5 | Ángulo interior para canal de pared de conducción de cableado | 6 | EF005474 |  | A | Grado de protección (IP) | 19 | EV006413 | IP34 |  |  |  |  | EG000006 | Canales de instalación para pared y suelo
EC002429 | 5 | Ángulo interior para canal de pared de conducción de cableado | 6 | EF005474 |  | A | Grado de protección (IP) | 20 | EV006414 | IP3X |  |  |  |  | EG000006 | Canales de instalación para pared y suelo
EC002429 | 5 | Ángulo interior para canal de pared de conducción de cableado | 6 | EF005474 |  | A | Grado de protección (IP) | 21 | EV006415 | IP40 |  |  |  |  | EG000006 | Canales de instalación para pared y suelo
EC002429 | 5 | Ángulo interior para canal de pared de conducción de cableado | 6 | EF005474 |  | A | Grado de protección (IP) | 22 | EV006416 | IP41 |  |  |  |  | EG000006 | Canales de instalación para pared y suelo
EC002429 | 5 | Ángulo interior para canal de pared de conducción de cableado | 6 | EF005474 |  | A | Grado de protección (IP) | 23 | EV006417 | IP42 |  |  |  |  | EG000006 | Canales de instalación para pared y suelo
EC002429 | 5 | Ángulo interior para canal de pared de conducción de cableado | 6 | EF005474 |  | A | Grado de protección (IP) | 24 | EV006610 | IP43 |  |  |  |  | EG000006 | Canales de instalación para pared y suelo
EC002429 | 5 | Ángulo interior para canal de pared de conducción de cableado | 6 | EF005474 |  | A | Grado de protección (IP) | 25 | EV006418 | IP44 |  |  |  |  | EG000006 | Canales de instalación para pared y suelo
EC002429 | 5 | Ángulo interior para canal de pared de conducción de cableado | 6 | EF005474 |  | A | Grado de protección (IP) | 26 | EV006611 | IP45 |  |  |  |  | EG000006 | Canales de instalación para pared y suelo
EC002429 | 5 | Ángulo interior para canal de pared de conducción de cableado | 6 | EF005474 |  | A | Grado de protección (IP) | 27 | EV016379 | IP4X |  |  |  |  | EG000006 | Canales de instalación para pared y suelo
EC002429 | 5 | Ángulo interior para canal de pared de conducción de cableado | 6 | EF005474 |  | A | Grado de protección (IP) | 28 | EV006612 | IP50 |  |  |  |  | EG000006 | Canales de instalación para pared y suelo
EC002429 | 5 | Ángulo interior para canal de pared de conducción de cableado | 6 | EF005474 |  | A | Grado de protección (IP) | 29 | EV011859 | IP51 |  |  |  |  | EG000006 | Canales de instalación para pared y suelo
EC002429 | 5 | Ángulo interior para canal de pared de conducción de cableado | 6 | EF005474 |  | A | Grado de protección (IP) | 30 | EV006613 | IP52 |  |  |  |  | EG000006 | Canales de instalación para pared y suelo
EC002429 | 5 | Ángulo interior para canal de pared de conducción de cableado | 6 | EF005474 |  | A | Grado de protección (IP) | 31 | EV006614 | IP53 |  |  |  |  | EG000006 | Canales de instalación para pared y suelo
EC002429 | 5 | Ángulo interior para canal de pared de conducción de cableado | 6 | EF005474 |  | A | Grado de protección (IP) | 32 | EV006419 | IP54 |  |  |  |  | EG000006 | Canales de instalación para pared y suelo
EC002429 | 5 | Ángulo interior para canal de pared de conducción de cableado | 6 | EF005474 |  | A | Grado de protección (IP) | 33 | EV006420 | IP55 |  |  |  |  | EG000006 | Canales de instalación para pared y suelo
EC002429 | 5 | Ángulo interior para canal de pared de conducción de cableado | 6 | EF005474 |  | A | Grado de protección (IP) | 34 | EV006615 | IP56 |  |  |  |  | EG000006 | Canales de instalación para pared y suelo
EC002429 | 5 | Ángulo interior para canal de pared de conducción de cableado | 6 | EF005474 |  | A | Grado de protección (IP) | 35 | EV006616 | IP57 |  |  |  |  | EG000006 | Canales de instalación para pared y suelo
EC002429 | 5 | Ángulo interior para canal de pared de conducción de cableado | 6 | EF005474 |  | A | Grado de protección (IP) | 36 | EV006617 | IP58 |  |  |  |  | EG000006 | Canales de instalación para pared y suelo
EC002429 | 5 | Ángulo interior para canal de pared de conducción de cableado | 6 | EF005474 |  | A | Grado de protección (IP) | 37 | EV022592 | IP59K |  |  |  |  | EG000006 | Canales de instalación para pared y suelo
EC002429 | 5 | Ángulo interior para canal de pared de conducción de cableado | 6 | EF005474 |  | A | Grado de protección (IP) | 38 | EV016380 | IP5X |  |  |  |  | EG000006 | Canales de instalación para pared y suelo
EC002429 | 5 | Ángulo interior para canal de pared de conducción de cableado | 6 | EF005474 |  | A | Grado de protección (IP) | 39 | EV012091 | IP60 |  |  |  |  | EG000006 | Canales de instalación para pared y suelo
EC002429 | 5 | Ángulo interior para canal de pared de conducción de cableado | 6 | EF005474 |  | A | Grado de protección (IP) | 40 | EV006618 | IP64 |  |  |  |  | EG000006 | Canales de instalación para pared y suelo
EC002429 | 5 | Ángulo interior para canal de pared de conducción de cableado | 6 | EF005474 |  | A | Grado de protección (IP) | 41 | EV006421 | IP65 |  |  |  |  | EG000006 | Canales de instalación para pared y suelo
EC002429 | 5 | Ángulo interior para canal de pared de conducción de cableado | 6 | EF005474 |  | A | Grado de protección (IP) | 42 | EV006422 | IP66 |  |  |  |  | EG000006 | Canales de instalación para pared y suelo
EC002429 | 5 | Ángulo interior para canal de pared de conducción de cableado | 6 | EF005474 |  | A | Grado de protección (IP) | 43 | EV006423 | IP67 |  |  |  |  | EG000006 | Canales de instalación para pared y suelo
EC002429 | 5 | Ángulo interior para canal de pared de conducción de cableado | 6 | EF005474 |  | A | Grado de protección (IP) | 44 | EV006619 | IP68 |  |  |  |  | EG000006 | Canales de instalación para pared y suelo
EC002429 | 5 | Ángulo interior para canal de pared de conducción de cableado | 6 | EF005474 |  | A | Grado de protección (IP) | 45 | EV014666 | IP69 |  |  |  |  | EG000006 | Canales de instalación para pared y suelo
EC002429 | 5 | Ángulo interior para canal de pared de conducción de cableado | 6 | EF005474 |  | A | Grado de protección (IP) | 46 | EV008925 | IP65/IP67 |  |  |  |  | EG000006 | Canales de instalación para pared y suelo
EC002429 | 5 | Ángulo interior para canal de pared de conducción de cableado | 6 | EF005474 |  | A | Grado de protección (IP) | 47 | EV009288 | IP66/IP67 |  |  |  |  | EG000006 | Canales de instalación para pared y suelo
EC002429 | 5 | Ángulo interior para canal de pared de conducción de cableado | 6 | EF005474 |  | A | Grado de protección (IP) | 48 | EV015053 | IP66/IP67/IP69 |  |  |  |  | EG000006 | Canales de instalación para pared y suelo
EC002429 | 5 | Ángulo interior para canal de pared de conducción de cableado | 6 | EF005474 |  | A | Grado de protección (IP) | 49 | EV018075 | IP66K |  |  |  |  | EG000006 | Canales de instalación para pared y suelo
EC002429 | 5 | Ángulo interior para canal de pared de conducción de cableado | 6 | EF005474 |  | A | Grado de protección (IP) | 50 | EV013221 | IP67/IP69K |  |  |  |  | EG000006 | Canales de instalación para pared y suelo
EC002429 | 5 | Ángulo interior para canal de pared de conducción de cableado | 6 | EF005474 |  | A | Grado de protección (IP) | 51 | EV009289 | IP67K |  |  |  |  | EG000006 | Canales de instalación para pared y suelo
EC002429 | 5 | Ángulo interior para canal de pared de conducción de cableado | 6 | EF005474 |  | A | Grado de protección (IP) | 52 | EV013975 | IP68/IPX9K |  |  |  |  | EG000006 | Canales de instalación para pared y suelo
EC002429 | 5 | Ángulo interior para canal de pared de conducción de cableado | 6 | EF005474 |  | A | Grado de protección (IP) | 53 | EV016381 | IP6X |  |  |  |  | EG000006 | Canales de instalación para pared y suelo
EC002429 | 5 | Ángulo interior para canal de pared de conducción de cableado | 6 | EF005474 |  | A | Grado de protección (IP) | 54 | EV006620 | IPX0 |  |  |  |  | EG000006 | Canales de instalación para pared y suelo
EC002429 | 5 | Ángulo interior para canal de pared de conducción de cableado | 6 | EF005474 |  | A | Grado de protección (IP) | 55 | EV009850 | IPX1 |  |  |  |  | EG000006 | Canales de instalación para pared y suelo
EC002429 | 5 | Ángulo interior para canal de pared de conducción de cableado | 6 | EF005474 |  | A | Grado de protección (IP) | 56 | EV014960 | IPX2 |  |  |  |  | EG000006 | Canales de instalación para pared y suelo
EC002429 | 5 | Ángulo interior para canal de pared de conducción de cableado | 6 | EF005474 |  | A | Grado de protección (IP) | 57 | EV009851 | IPX3 |  |  |  |  | EG000006 | Canales de instalación para pared y suelo
EC002429 | 5 | Ángulo interior para canal de pared de conducción de cableado | 6 | EF005474 |  | A | Grado de protección (IP) | 58 | EV006621 | IPX4 |  |  |  |  | EG000006 | Canales de instalación para pared y suelo
EC002429 | 5 | Ángulo interior para canal de pared de conducción de cableado | 6 | EF005474 |  | A | Grado de protección (IP) | 59 | EV009852 | IPX5 |  |  |  |  | EG000006 | Canales de instalación para pared y suelo
EC002429 | 5 | Ángulo interior para canal de pared de conducción de cableado | 6 | EF005474 |  | A | Grado de protección (IP) | 60 | EV023670 | IPX6 |  |  |  |  | EG000006 | Canales de instalación para pared y suelo
EC002429 | 5 | Ángulo interior para canal de pared de conducción de cableado | 6 | EF005474 |  | A | Grado de protección (IP) | 61 | EV006622 | IPX7 |  |  |  |  | EG000006 | Canales de instalación para pared y suelo
EC002429 | 5 | Ángulo interior para canal de pared de conducción de cableado | 6 | EF005474 |  | A | Grado de protección (IP) | 62 | EV014665 | IPX8 |  |  |  |  | EG000006 | Canales de instalación para pared y suelo
EC002429 | 5 | Ángulo interior para canal de pared de conducción de cableado | 6 | EF005474 |  | A | Grado de protección (IP) | 63 | EV000154 | Otros |  |  |  |  | EG000006 | Canales de instalación para pared y suelo
EC002429 | 5 | Ángulo interior para canal de pared de conducción de cableado | 7 | EF004293 |  | A | Resistencia al impacto (IK) | 1 | EV011423 | IK00 |  |  |  |  | EG000006 | Canales de instalación para pared y suelo
EC002429 | 5 | Ángulo interior para canal de pared de conducción de cableado | 7 | EF004293 |  | A | Resistencia al impacto (IK) | 2 | EV006807 | IK01 |  |  |  |  | EG000006 | Canales de instalación para pared y suelo
EC002429 | 5 | Ángulo interior para canal de pared de conducción de cableado | 7 | EF004293 |  | A | Resistencia al impacto (IK) | 3 | EV006808 | IK02 |  |  |  |  | EG000006 | Canales de instalación para pared y suelo
EC002429 | 5 | Ángulo interior para canal de pared de conducción de cableado | 7 | EF004293 |  | A | Resistencia al impacto (IK) | 4 | EV006809 | IK03 |  |  |  |  | EG000006 | Canales de instalación para pared y suelo
EC002429 | 5 | Ángulo interior para canal de pared de conducción de cableado | 7 | EF004293 |  | A | Resistencia al impacto (IK) | 5 | EV006810 | IK04 |  |  |  |  | EG000006 | Canales de instalación para pared y suelo
EC002429 | 5 | Ángulo interior para canal de pared de conducción de cableado | 7 | EF004293 |  | A | Resistencia al impacto (IK) | 6 | EV006811 | IK05 |  |  |  |  | EG000006 | Canales de instalación para pared y suelo
EC002429 | 5 | Ángulo interior para canal de pared de conducción de cableado | 7 | EF004293 |  | A | Resistencia al impacto (IK) | 7 | EV006812 | IK06 |  |  |  |  | EG000006 | Canales de instalación para pared y suelo
EC002429 | 5 | Ángulo interior para canal de pared de conducción de cableado | 7 | EF004293 |  | A | Resistencia al impacto (IK) | 8 | EV006813 | IK07 |  |  |  |  | EG000006 | Canales de instalación para pared y suelo
EC002429 | 5 | Ángulo interior para canal de pared de conducción de cableado | 7 | EF004293 |  | A | Resistencia al impacto (IK) | 9 | EV006814 | IK08 |  |  |  |  | EG000006 | Canales de instalación para pared y suelo
EC002429 | 5 | Ángulo interior para canal de pared de conducción de cableado | 7 | EF004293 |  | A | Resistencia al impacto (IK) | 10 | EV006815 | IK09 |  |  |  |  | EG000006 | Canales de instalación para pared y suelo
EC002429 | 5 | Ángulo interior para canal de pared de conducción de cableado | 7 | EF004293 |  | A | Resistencia al impacto (IK) | 11 | EV008784 | IK10 |  |  |  |  | EG000006 | Canales de instalación para pared y suelo
EC002429 | 5 | Ángulo interior para canal de pared de conducción de cableado | 7 | EF004293 |  | A | Resistencia al impacto (IK) | 12 | EV011541 | > IK10 |  |  |  |  | EG000006 | Canales de instalación para pared y suelo
EC002429 | 5 | Ángulo interior para canal de pared de conducción de cableado | 7 | EF004293 |  | A | Resistencia al impacto (IK) | 13 | EV000154 | Otros |  |  |  |  | EG000006 | Canales de instalación para pared y suelo
EC002430 | 6 | Separador interior para canal de pared de conducción de cableado | 1 | EF001438 | EFI01438 | N | Longitud |  |  |  | EU570448 | mm | EU000051 | in | EG000006 | Canales de instalación para pared y suelo
EC002430 | 6 | Separador interior para canal de pared de conducción de cableado | 2 | EF002169 |  | A | Material | 1 | EV000179 | Acero |  |  |  |  | EG000006 | Canales de instalación para pared y suelo
EC002430 | 6 | Separador interior para canal de pared de conducción de cableado | 2 | EF002169 |  | A | Material | 2 | EV000166 | Acero inoxidable |  |  |  |  | EG000006 | Canales de instalación para pared y suelo
EC002430 | 6 | Separador interior para canal de pared de conducción de cableado | 2 | EF002169 |  | A | Material | 3 | EV000072 | Aluminio |  |  |  |  | EG000006 | Canales de instalación para pared y suelo
EC002430 | 6 | Separador interior para canal de pared de conducción de cableado | 2 | EF002169 |  | A | Material | 4 | EV000139 | Plástico |  |  |  |  | EG000006 | Canales de instalación para pared y suelo
EC002430 | 6 | Separador interior para canal de pared de conducción de cableado | 2 | EF002169 |  | A | Material | 5 | EV000154 | Otros |  |  |  |  | EG000006 | Canales de instalación para pared y suelo
EC002430 | 6 | Separador interior para canal de pared de conducción de cableado | 3 | EF001257 |  | A | Calidad del material | 1 | EV000163 | PVC |  |  |  |  | EG000006 | Canales de instalación para pared y suelo
EC002430 | 6 | Separador interior para canal de pared de conducción de cableado | 3 | EF001257 |  | A | Calidad del material | 2 | EV006904 | GRP |  |  |  |  | EG000006 | Canales de instalación para pared y suelo
EC002430 | 6 | Separador interior para canal de pared de conducción de cableado | 3 | EF001257 |  | A | Calidad del material | 3 | EV000154 | Otros |  |  |  |  | EG000006 | Canales de instalación para pared y suelo
EC002430 | 6 | Separador interior para canal de pared de conducción de cableado | 4 | EF000025 |  | L | Sin halógenos | [7 empty] | EG000006 | Canales de instalación para pared y suelo
EC002430 | 6 | Separador interior para canal de pared de conducción de cableado | 5 | EF000139 |  | A | Tratamiento de superficie | 1 | EV006034 | Sin tratamiento |  |  |  |  | EG000006 | Canales de instalación para pared y suelo
EC002430 | 6 | Separador interior para canal de pared de conducción de cableado | 5 | EF000139 |  | A | Tratamiento de superficie | 2 | EV000283 | Galvanizado en proceso continuo |  |  |  |  | EG000006 | Canales de instalación para pared y suelo
EC002430 | 6 | Separador interior para canal de pared de conducción de cableado | 5 | EF000139 |  | A | Tratamiento de superficie | 3 | EV006901 | Revestido y galvanizado continuo |  |  |  |  | EG000006 | Canales de instalación para pared y suelo
EC002430 | 6 | Separador interior para canal de pared de conducción de cableado | 5 | EF000139 |  | A | Tratamiento de superficie | 4 | EV003454 | Con revestimiento galvánico / zinc electrolítico |  |  |  |  | EG000006 | Canales de instalación para pared y suelo
EC002430 | 6 | Separador interior para canal de pared de conducción de cableado | 5 | EF000139 |  | A | Tratamiento de superficie | 5 | EV006902 | Zinc revestido de zinc electrolítico / galvánico |  |  |  |  | EG000006 | Canales de instalación para pared y suelo
EC002430 | 6 | Separador interior para canal de pared de conducción de cableado | 5 | EF000139 |  | A | Tratamiento de superficie | 6 | EV000112 | Anodizado |  |  |  |  | EG000006 | Canales de instalación para pared y suelo
EC002430 | 6 | Separador interior para canal de pared de conducción de cableado | 5 | EF000139 |  | A | Tratamiento de superficie | 7 | EV001753 | Revestido |  |  |  |  | EG000006 | Canales de instalación para pared y suelo
EC002430 | 6 | Separador interior para canal de pared de conducción de cableado | 5 | EF000139 |  | A | Tratamiento de superficie | 8 | EV006906 | Barnizado líquido |  |  |  |  | EG000006 | Canales de instalación para pared y suelo
EC002430 | 6 | Separador interior para canal de pared de conducción de cableado | 5 | EF000139 |  | A | Tratamiento de superficie | 9 | EV000154 | Otros |  |  |  |  | EG000006 | Canales de instalación para pared y suelo
EC002430 | 6 | Separador interior para canal de pared de conducción de cableado | 6 | EF000007 |  | A | Color | 1 | EV000072 | Aluminio |  |  |  |  | EG000006 | Canales de instalación para pared y suelo
EC002430 | 6 | Separador interior para canal de pared de conducción de cableado | 6 | EF000007 |  | A | Color | 2 | EV000309 | Antracita |  |  |  |  | EG000006 | Canales de instalación para pared y suelo
EC002430 | 6 | Separador interior para canal de pared de conducción de cableado | 6 | EF000007 |  | A | Color | 3 | EV000082 | Bronce |  |  |  |  | EG000006 | Canales de instalación para pared y suelo
EC002430 | 6 | Separador interior para canal de pared de conducción de cableado | 6 | EF000007 |  | A | Color | 4 | EV000083 | Marrón |  |  |  |  | EG000006 | Canales de instalación para pared y suelo
EC002430 | 6 | Separador interior para canal de pared de conducción de cableado | 6 | EF000007 |  | A | Color | 5 | EV000119 | Dorado-Oro |  |  |  |  | EG000006 | Canales de instalación para pared y suelo
EC002430 | 6 | Separador interior para canal de pared de conducción de cableado | 6 | EF000007 |  | A | Color | 6 | EV000270 | Gris |  |  |  |  | EG000006 | Canales de instalación para pared y suelo
EC002430 | 6 | Separador interior para canal de pared de conducción de cableado | 6 | EF000007 |  | A | Color | 7 | EV000205 | Plata |  |  |  |  | EG000006 | Canales de instalación para pared y suelo
EC002430 | 6 | Separador interior para canal de pared de conducción de cableado | 6 | EF000007 |  | A | Color | 8 | EV000294 | Acero inox |  |  |  |  | EG000006 | Canales de instalación para pared y suelo
EC002430 | 6 | Separador interior para canal de pared de conducción de cableado | 6 | EF000007 |  | A | Color | 9 | EV000202 | Blanco |  |  |  |  | EG000006 | Canales de instalación para pared y suelo
EC002430 | 6 | Separador interior para canal de pared de conducción de cableado | 6 | EF000007 |  | A | Color | 10 | EV006723 | Zinc |  |  |  |  | EG000006 | Canales de instalación para pared y suelo
EC002430 | 6 | Separador interior para canal de pared de conducción de cableado | 6 | EF000007 |  | A | Color | 11 | EV000154 | Otros |  |  |  |  | EG000006 | Canales de instalación para pared y suelo
EC002430 | 6 | Separador interior para canal de pared de conducción de cableado | 7 | EF000116 |  | N | Número RAL | [7 empty] | EG000006 | Canales de instalación para pared y suelo
EC002431 | 7 | Soporte para separador interior para canal de pared de conducción de cableado | 1 | EF006401 |  | N | Adecuado para varias láminas | [7 empty] | EG000006 | Canales de instalación para pared y suelo
EC002431 | 7 | Soporte para separador interior para canal de pared de conducción de cableado | 2 | EF001438 | EFI01438 | N | Longitud |  |  |  | EU570448 | mm | EU000051 | in | EG000006 | Canales de instalación para pared y suelo
EC002431 | 7 | Soporte para separador interior para canal de pared de conducción de cableado | 3 | EF007737 |  | A | Posición de montaje | 1 | EV002314 | Horizontal |  |  |  |  | EG000006 | Canales de instalación para pared y suelo
EC002431 | 7 | Soporte para separador interior para canal de pared de conducción de cableado | 3 | EF007737 |  | A | Posición de montaje | 2 | EV001302 | Vertical |  |  |  |  | EG000006 | Canales de instalación para pared y suelo
EC002431 | 7 | Soporte para separador interior para canal de pared de conducción de cableado | 3 | EF007737 |  | A | Posición de montaje | 3 | EV004849 | Horizontal / vertical |  |  |  |  | EG000006 | Canales de instalación para pared y suelo
EC002431 | 7 | Soporte para separador interior para canal de pared de conducción de cableado | 4 | EF002169 |  | A | Material | 1 | EV000179 | Acero |  |  |  |  | EG000006 | Canales de instalación para pared y suelo
EC002431 | 7 | Soporte para separador interior para canal de pared de conducción de cableado | 4 | EF002169 |  | A | Material | 2 | EV000166 | Acero inoxidable |  |  |  |  | EG000006 | Canales de instalación para pared y suelo
EC002431 | 7 | Soporte para separador interior para canal de pared de conducción de cableado | 4 | EF002169 |  | A | Material | 3 | EV000072 | Aluminio |  |  |  |  | EG000006 | Canales de instalación para pared y suelo
EC002431 | 7 | Soporte para separador interior para canal de pared de conducción de cableado | 4 | EF002169 |  | A | Material | 4 | EV000139 | Plástico |  |  |  |  | EG000006 | Canales de instalación para pared y suelo
EC002431 | 7 | Soporte para separador interior para canal de pared de conducción de cableado | 4 | EF002169 |  | A | Material | 5 | EV000154 | Otros |  |  |  |  | EG000006 | Canales de instalación para pared y suelo
EC002431 | 7 | Soporte para separador interior para canal de pared de conducción de cableado | 5 | EF001257 |  | A | Calidad del material | 1 | EV000163 | PVC |  |  |  |  | EG000006 | Canales de instalación para pared y suelo
EC002431 | 7 | Soporte para separador interior para canal de pared de conducción de cableado | 5 | EF001257 |  | A | Calidad del material | 2 | EV006904 | GRP |  |  |  |  | EG000006 | Canales de instalación para pared y suelo
EC002431 | 7 | Soporte para separador interior para canal de pared de conducción de cableado | 5 | EF001257 |  | A | Calidad del material | 3 | EV000154 | Otros |  |  |  |  | EG000006 | Canales de instalación para pared y suelo
EC002431 | 7 | Soporte para separador interior para canal de pared de conducción de cableado | 6 | EF000025 |  | L | Sin halógenos | [7 empty] | EG000006 | Canales de instalación para pared y suelo
EC002431 | 7 | Soporte para separador interior para canal de pared de conducción de cableado | 7 | EF000139 |  | A | Tratamiento de superficie | 1 | EV006034 | Sin tratamiento |  |  |  |  | EG000006 | Canales de instalación para pared y suelo
EC002431 | 7 | Soporte para separador interior para canal de pared de conducción de cableado | 7 | EF000139 |  | A | Tratamiento de superficie | 2 | EV000283 | Galvanizado en proceso continuo |  |  |  |  | EG000006 | Canales de instalación para pared y suelo
EC002431 | 7 | Soporte para separador interior para canal de pared de conducción de cableado | 7 | EF000139 |  | A | Tratamiento de superficie | 3 | EV006901 | Revestido y galvanizado continuo |  |  |  |  | EG000006 | Canales de instalación para pared y suelo
EC002431 | 7 | Soporte para separador interior para canal de pared de conducción de cableado | 7 | EF000139 |  | A | Tratamiento de superficie | 4 | EV003454 | Con revestimiento galvánico / zinc electrolítico |  |  |  |  | EG000006 | Canales de instalación para pared y suelo
EC002431 | 7 | Soporte para separador interior para canal de pared de conducción de cableado | 7 | EF000139 |  | A | Tratamiento de superficie | 5 | EV006902 | Zinc revestido de zinc electrolítico / galvánico |  |  |  |  | EG000006 | Canales de instalación para pared y suelo
EC002431 | 7 | Soporte para separador interior para canal de pared de conducción de cableado | 7 | EF000139 |  | A | Tratamiento de superficie | 6 | EV000112 | Anodizado |  |  |  |  | EG000006 | Canales de instalación para pared y suelo
EC002431 | 7 | Soporte para separador interior para canal de pared de conducción de cableado | 7 | EF000139 |  | A | Tratamiento de superficie | 7 | EV001753 | Revestido |  |  |  |  | EG000006 | Canales de instalación para pared y suelo
EC002431 | 7 | Soporte para separador interior para canal de pared de conducción de cableado | 7 | EF000139 |  | A | Tratamiento de superficie | 8 | EV006906 | Barnizado líquido |  |  |  |  | EG000006 | Canales de instalación para pared y suelo
EC002431 | 7 | Soporte para separador interior para canal de pared de conducción de cableado | 7 | EF000139 |  | A | Tratamiento de superficie | 9 | EV000154 | Otros |  |  |  |  | EG000006 | Canales de instalación para pared y suelo
EC002431 | 7 | Soporte para separador interior para canal de pared de conducción de cableado | 8 | EF000007 |  | A | Color | 1 | EV000072 | Aluminio |  |  |  |  | EG000006 | Canales de instalación para pared y suelo
EC002431 | 7 | Soporte para separador interior para canal de pared de conducción de cableado | 8 | EF000007 |  | A | Color | 2 | EV000309 | Antracita |  |  |  |  | EG000006 | Canales de instalación para pared y suelo
EC002431 | 7 | Soporte para separador interior para canal de pared de conducción de cableado | 8 | EF000007 |  | A | Color | 3 | EV000082 | Bronce |  |  |  |  | EG000006 | Canales de instalación para pared y suelo
EC002431 | 7 | Soporte para separador interior para canal de pared de conducción de cableado | 8 | EF000007 |  | A | Color | 4 | EV000083 | Marrón |  |  |  |  | EG000006 | Canales de instalación para pared y suelo
EC002431 | 7 | Soporte para separador interior para canal de pared de conducción de cableado | 8 | EF000007 |  | A | Color | 5 | EV000119 | Dorado-Oro |  |  |  |  | EG000006 | Canales de instalación para pared y suelo
EC002431 | 7 | Soporte para separador interior para canal de pared de conducción de cableado | 8 | EF000007 |  | A | Color | 6 | EV000270 | Gris |  |  |  |  | EG000006 | Canales de instalación para pared y suelo
EC002431 | 7 | Soporte para separador interior para canal de pared de conducción de cableado | 8 | EF000007 |  | A | Color | 7 | EV000205 | Plata |  |  |  |  | EG000006 | Canales de instalación para pared y suelo
EC002431 | 7 | Soporte para separador interior para canal de pared de conducción de cableado | 8 | EF000007 |  | A | Color | 8 | EV000294 | Acero inox |  |  |  |  | EG000006 | Canales de instalación para pared y suelo
EC002431 | 7 | Soporte para separador interior para canal de pared de conducción de cableado | 8 | EF000007 |  | A | Color | 9 | EV000202 | Blanco |  |  |  |  | EG000006 | Canales de instalación para pared y suelo
EC002431 | 7 | Soporte para separador interior para canal de pared de conducción de cableado | 8 | EF000007 |  | A | Color | 10 | EV006723 | Zinc |  |  |  |  | EG000006 | Canales de instalación para pared y suelo
EC002431 | 7 | Soporte para separador interior para canal de pared de conducción de cableado | 8 | EF000007 |  | A | Color | 11 | EV000154 | Otros |  |  |  |  | EG000006 | Canales de instalación para pared y suelo
EC002431 | 7 | Soporte para separador interior para canal de pared de conducción de cableado | 9 | EF000116 |  | N | Número RAL | [7 empty] | EG000006 | Canales de instalación para pared y suelo
EC002431 | 7 | Soporte para separador interior para canal de pared de conducción de cableado | 10 | EF006243 |  | L | Transparente | [7 empty] | EG000006 | Canales de instalación para pared y suelo
EC002432 | 4 | Soporte de cable para canal de pared en zócalo | 1 | EF002169 |  | A | Material | 1 | EV000179 | Acero |  |  |  |  | EG000006 | Canales de instalación para pared y suelo
EC002432 | 4 | Soporte de cable para canal de pared en zócalo | 1 | EF002169 |  | A | Material | 2 | EV000166 | Acero inoxidable |  |  |  |  | EG000006 | Canales de instalación para pared y suelo
EC002432 | 4 | Soporte de cable para canal de pared en zócalo | 1 | EF002169 |  | A | Material | 3 | EV000072 | Aluminio |  |  |  |  | EG000006 | Canales de instalación para pared y suelo
EC002432 | 4 | Soporte de cable para canal de pared en zócalo | 1 | EF002169 |  | A | Material | 4 | EV006904 | GRP |  |  |  |  | EG000006 | Canales de instalación para pared y suelo
EC002432 | 4 | Soporte de cable para canal de pared en zócalo | 1 | EF002169 |  | A | Material | 5 | EV000139 | Plástico |  |  |  |  | EG000006 | Canales de instalación para pared y suelo
EC002432 | 4 | Soporte de cable para canal de pared en zócalo | 1 | EF002169 |  | A | Material | 6 | EV000154 | Otros |  |  |  |  | EG000006 | Canales de instalación para pared y suelo
EC002434 | 4 | Abrazadera de cable para conducto de pared | 1 | EF002169 |  | A | Material | 1 | EV000179 | Acero |  |  |  |  | EG000006 | Canales de instalación para pared y suelo
EC002434 | 4 | Abrazadera de cable para conducto de pared | 1 | EF002169 |  | A | Material | 2 | EV000166 | Acero inoxidable |  |  |  |  | EG000006 | Canales de instalación para pared y suelo
EC002434 | 4 | Abrazadera de cable para conducto de pared | 1 | EF002169 |  | A | Material | 3 | EV000072 | Aluminio |  |  |  |  | EG000006 | Canales de instalación para pared y suelo
EC002434 | 4 | Abrazadera de cable para conducto de pared | 1 | EF002169 |  | A | Material | 4 | EV000139 | Plástico |  |  |  |  | EG000006 | Canales de instalación para pared y suelo
EC002434 | 4 | Abrazadera de cable para conducto de pared | 1 | EF002169 |  | A | Material | 5 | EV000154 | Otros |  |  |  |  | EG000006 | Canales de instalación para pared y suelo
EC002434 | 4 | Abrazadera de cable para conducto de pared | 2 | EF005675 |  | L | Montaje de la tapa | [7 empty] | EG000006 | Canales de instalación para pared y suelo
EC002434 | 4 | Abrazadera de cable para conducto de pared | 3 | EF005146 | EFI05146 | N | Anchura de cubierta |  |  |  | EU570448 | mm | EU000051 | in | EG000006 | Canales de instalación para pared y suelo
EC002434 | 4 | Abrazadera de cable para conducto de pared | 4 | EF001130 | EFI01130 | N | Adecuado para la profundidad de canal de instalación de dispositivos |  |  |  | EU570448 | mm | EU000051 | in | EG000006 | Canales de instalación para pared y suelo
EC002434 | 4 | Abrazadera de cable para conducto de pared | 5 | EF007968 |  | L | Con compensación de potencial | [7 empty] | EG000006 | Canales de instalación para pared y suelo
EC002435 | 4 | Abrazadera de cable para conducto de zócalo | 1 | EF000049 | EFI00049 | N | Profundidad |  |  |  | EU570448 | mm | EU000051 | in | EG000006 | Canales de instalación para pared y suelo
EC002436 | 5 | Tapa de canal para canal de pared en zócalo | 1 | EF006403 | EFI06403 | N | Altura del conducto del zócalo |  |  |  | EU570448 | mm | EU000051 | in | EG000006 | Canales de instalación para pared y suelo
EC002436 | 5 | Tapa de canal para canal de pared en zócalo | 2 | EF006404 | EFI06404 | N | Profundidad del conducto del zócalo |  |  |  | EU570448 | mm | EU000051 | in | EG000006 | Canales de instalación para pared y suelo
EC002436 | 5 | Tapa de canal para canal de pared en zócalo | 3 | EF002169 |  | A | Material | 1 | EV000139 | Plástico |  |  |  |  | EG000006 | Canales de instalación para pared y suelo
EC002436 | 5 | Tapa de canal para canal de pared en zócalo | 3 | EF002169 |  | A | Material | 2 | EV000154 | Otros |  |  |  |  | EG000006 | Canales de instalación para pared y suelo
EC002436 | 5 | Tapa de canal para canal de pared en zócalo | 4 | EF000025 |  | L | Sin halógenos | [7 empty] | EG000006 | Canales de instalación para pared y suelo
EC002436 | 5 | Tapa de canal para canal de pared en zócalo | 5 | EF000007 |  | A | Color | 1 | EV000309 | Antracita |  |  |  |  | EG000006 | Canales de instalación para pared y suelo
EC002436 | 5 | Tapa de canal para canal de pared en zócalo | 5 | EF000007 |  | A | Color | 2 | EV000080 | Azul |  |  |  |  | EG000006 | Canales de instalación para pared y suelo
EC002436 | 5 | Tapa de canal para canal de pared en zócalo | 5 | EF000007 |  | A | Color | 3 | EV000082 | Bronce |  |  |  |  | EG000006 | Canales de instalación para pared y suelo
EC002436 | 5 | Tapa de canal para canal de pared en zócalo | 5 | EF000007 |  | A | Color | 4 | EV000083 | Marrón |  |  |  |  | EG000006 | Canales de instalación para pared y suelo
EC002436 | 5 | Tapa de canal para canal de pared en zócalo | 5 | EF000007 |  | A | Color | 5 | EV000119 | Dorado-Oro |  |  |  |  | EG000006 | Canales de instalación para pared y suelo
EC002436 | 5 | Tapa de canal para canal de pared en zócalo | 5 | EF000007 |  | A | Color | 6 | EV000235 | Verde |  |  |  |  | EG000006 | Canales de instalación para pared y suelo
EC002436 | 5 | Tapa de canal para canal de pared en zócalo | 5 | EF000007 |  | A | Color | 7 | EV000270 | Gris |  |  |  |  | EG000006 | Canales de instalación para pared y suelo
EC002436 | 5 | Tapa de canal para canal de pared en zócalo | 5 | EF000007 |  | A | Color | 8 | EV000236 | Naranja |  |  |  |  | EG000006 | Canales de instalación para pared y suelo
EC002436 | 5 | Tapa de canal para canal de pared en zócalo | 5 | EF000007 |  | A | Color | 9 | EV003609 | Violeta |  |  |  |  | EG000006 | Canales de instalación para pared y suelo
EC002436 | 5 | Tapa de canal para canal de pared en zócalo | 5 | EF000007 |  | A | Color | 10 | EV000233 | Rojo |  |  |  |  | EG000006 | Canales de instalación para pared y suelo
EC002436 | 5 | Tapa de canal para canal de pared en zócalo | 5 | EF000007 |  | A | Color | 11 | EV000205 | Plata |  |  |  |  | EG000006 | Canales de instalación para pared y suelo
EC002436 | 5 | Tapa de canal para canal de pared en zócalo | 5 | EF000007 |  | A | Color | 12 | EV001560 | Turquesa |  |  |  |  | EG000006 | Canales de instalación para pared y suelo
EC002436 | 5 | Tapa de canal para canal de pared en zócalo | 5 | EF000007 |  | A | Color | 13 | EV000202 | Blanco |  |  |  |  | EG000006 | Canales de instalación para pared y suelo
EC002436 | 5 | Tapa de canal para canal de pared en zócalo | 5 | EF000007 |  | A | Color | 14 | EV000234 | Amarillo |  |  |  |  | EG000006 | Canales de instalación para pared y suelo
EC002436 | 5 | Tapa de canal para canal de pared en zócalo | 5 | EF000007 |  | A | Color | 15 | EV000154 | Otros |  |  |  |  | EG000006 | Canales de instalación para pared y suelo
EC002436 | 5 | Tapa de canal para canal de pared en zócalo | 6 | EF000116 |  | N | Número RAL | [7 empty] | EG000006 | Canales de instalación para pared y suelo
EC002436 | 5 | Tapa de canal para canal de pared en zócalo | 7 | EF000071 |  | L | Con borde de alfombra | [7 empty] | EG000006 | Canales de instalación para pared y suelo
EC002436 | 5 | Tapa de canal para canal de pared en zócalo | 8 | EF001039 |  | L | Agujeros ciegos | [7 empty] | EG000006 | Canales de instalación para pared y suelo
EC002436 | 5 | Tapa de canal para canal de pared en zócalo | 9 | EF005474 |  | A | Grado de protección (IP) | 1 | EV006404 | IP00 |  |  |  |  | EG000006 | Canales de instalación para pared y suelo
EC002436 | 5 | Tapa de canal para canal de pared en zócalo | 9 | EF005474 |  | A | Grado de protección (IP) | 2 | EV010695 | IP05 |  |  |  |  | EG000006 | Canales de instalación para pared y suelo
EC002436 | 5 | Tapa de canal para canal de pared en zócalo | 9 | EF005474 |  | A | Grado de protección (IP) | 3 | EV006606 | IP10 |  |  |  |  | EG000006 | Canales de instalación para pared y suelo
EC002436 | 5 | Tapa de canal para canal de pared en zócalo | 9 | EF005474 |  | A | Grado de protección (IP) | 4 | EV006607 | IP12 |  |  |  |  | EG000006 | Canales de instalación para pared y suelo
EC002436 | 5 | Tapa de canal para canal de pared en zócalo | 9 | EF005474 |  | A | Grado de protección (IP) | 5 | EV010201 | IP13B |  |  |  |  | EG000006 | Canales de instalación para pared y suelo
EC002436 | 5 | Tapa de canal para canal de pared en zócalo | 9 | EF005474 |  | A | Grado de protección (IP) | 6 | EV018152 | IP1X |  |  |  |  | EG000006 | Canales de instalación para pared y suelo
EC002436 | 5 | Tapa de canal para canal de pared en zócalo | 9 | EF005474 |  | A | Grado de protección (IP) | 7 | EV006405 | IP20 |  |  |  |  | EG000006 | Canales de instalación para pared y suelo
EC002436 | 5 | Tapa de canal para canal de pared en zócalo | 9 | EF005474 |  | A | Grado de protección (IP) | 8 | EV006406 | IP21 |  |  |  |  | EG000006 | Canales de instalación para pared y suelo
EC002436 | 5 | Tapa de canal para canal de pared en zócalo | 9 | EF005474 |  | A | Grado de protección (IP) | 9 | EV006608 | IP22 |  |  |  |  | EG000006 | Canales de instalación para pared y suelo
EC002436 | 5 | Tapa de canal para canal de pared en zócalo | 9 | EF005474 |  | A | Grado de protección (IP) | 10 | EV006407 | IP23 |  |  |  |  | EG000006 | Canales de instalación para pared y suelo
EC002436 | 5 | Tapa de canal para canal de pared en zócalo | 9 | EF005474 |  | A | Grado de protección (IP) | 11 | EV006408 | IP24 |  |  |  |  | EG000006 | Canales de instalación para pared y suelo
EC002436 | 5 | Tapa de canal para canal de pared en zócalo | 9 | EF005474 |  | A | Grado de protección (IP) | 12 | EV010200 | IP25 |  |  |  |  | EG000006 | Canales de instalación para pared y suelo
EC002436 | 5 | Tapa de canal para canal de pared en zócalo | 9 | EF005474 |  | A | Grado de protección (IP) | 13 | EV006409 | IP2X |  |  |  |  | EG000006 | Canales de instalación para pared y suelo
EC002436 | 5 | Tapa de canal para canal de pared en zócalo | 9 | EF005474 |  | A | Grado de protección (IP) | 14 | EV009848 | IP2XC |  |  |  |  | EG000006 | Canales de instalación para pared y suelo
EC002436 | 5 | Tapa de canal para canal de pared en zócalo | 9 | EF005474 |  | A | Grado de protección (IP) | 15 | EV006410 | IP30 |  |  |  |  | EG000006 | Canales de instalación para pared y suelo
EC002436 | 5 | Tapa de canal para canal de pared en zócalo | 9 | EF005474 |  | A | Grado de protección (IP) | 16 | EV006411 | IP31 |  |  |  |  | EG000006 | Canales de instalación para pared y suelo
EC002436 | 5 | Tapa de canal para canal de pared en zócalo | 9 | EF005474 |  | A | Grado de protección (IP) | 17 | EV006412 | IP32 |  |  |  |  | EG000006 | Canales de instalación para pared y suelo
EC002436 | 5 | Tapa de canal para canal de pared en zócalo | 9 | EF005474 |  | A | Grado de protección (IP) | 18 | EV006609 | IP33 |  |  |  |  | EG000006 | Canales de instalación para pared y suelo
EC002436 | 5 | Tapa de canal para canal de pared en zócalo | 9 | EF005474 |  | A | Grado de protección (IP) | 19 | EV006413 | IP34 |  |  |  |  | EG000006 | Canales de instalación para pared y suelo
EC002436 | 5 | Tapa de canal para canal de pared en zócalo | 9 | EF005474 |  | A | Grado de protección (IP) | 20 | EV006414 | IP3X |  |  |  |  | EG000006 | Canales de instalación para pared y suelo
EC002436 | 5 | Tapa de canal para canal de pared en zócalo | 9 | EF005474 |  | A | Grado de protección (IP) | 21 | EV006415 | IP40 |  |  |  |  | EG000006 | Canales de instalación para pared y suelo
EC002436 | 5 | Tapa de canal para canal de pared en zócalo | 9 | EF005474 |  | A | Grado de protección (IP) | 22 | EV006416 | IP41 |  |  |  |  | EG000006 | Canales de instalación para pared y suelo
EC002436 | 5 | Tapa de canal para canal de pared en zócalo | 9 | EF005474 |  | A | Grado de protección (IP) | 23 | EV006417 | IP42 |  |  |  |  | EG000006 | Canales de instalación para pared y suelo
EC002436 | 5 | Tapa de canal para canal de pared en zócalo | 9 | EF005474 |  | A | Grado de protección (IP) | 24 | EV006610 | IP43 |  |  |  |  | EG000006 | Canales de instalación para pared y suelo
EC002436 | 5 | Tapa de canal para canal de pared en zócalo | 9 | EF005474 |  | A | Grado de protección (IP) | 25 | EV006418 | IP44 |  |  |  |  | EG000006 | Canales de instalación para pared y suelo
EC002436 | 5 | Tapa de canal para canal de pared en zócalo | 9 | EF005474 |  | A | Grado de protección (IP) | 26 | EV006611 | IP45 |  |  |  |  | EG000006 | Canales de instalación para pared y suelo
EC002436 | 5 | Tapa de canal para canal de pared en zócalo | 9 | EF005474 |  | A | Grado de protección (IP) | 27 | EV016379 | IP4X |  |  |  |  | EG000006 | Canales de instalación para pared y suelo
EC002436 | 5 | Tapa de canal para canal de pared en zócalo | 9 | EF005474 |  | A | Grado de protección (IP) | 28 | EV006612 | IP50 |  |  |  |  | EG000006 | Canales de instalación para pared y suelo
EC002436 | 5 | Tapa de canal para canal de pared en zócalo | 9 | EF005474 |  | A | Grado de protección (IP) | 29 | EV011859 | IP51 |  |  |  |  | EG000006 | Canales de instalación para pared y suelo
EC002436 | 5 | Tapa de canal para canal de pared en zócalo | 9 | EF005474 |  | A | Grado de protección (IP) | 30 | EV006613 | IP52 |  |  |  |  | EG000006 | Canales de instalación para pared y suelo
EC002436 | 5 | Tapa de canal para canal de pared en zócalo | 9 | EF005474 |  | A | Grado de protección (IP) | 31 | EV006614 | IP53 |  |  |  |  | EG000006 | Canales de instalación para pared y suelo
EC002436 | 5 | Tapa de canal para canal de pared en zócalo | 9 | EF005474 |  | A | Grado de protección (IP) | 32 | EV006419 | IP54 |  |  |  |  | EG000006 | Canales de instalación para pared y suelo
EC002436 | 5 | Tapa de canal para canal de pared en zócalo | 9 | EF005474 |  | A | Grado de protección (IP) | 33 | EV006420 | IP55 |  |  |  |  | EG000006 | Canales de instalación para pared y suelo
EC002436 | 5 | Tapa de canal para canal de pared en zócalo | 9 | EF005474 |  | A | Grado de protección (IP) | 34 | EV006615 | IP56 |  |  |  |  | EG000006 | Canales de instalación para pared y suelo
EC002436 | 5 | Tapa de canal para canal de pared en zócalo | 9 | EF005474 |  | A | Grado de protección (IP) | 35 | EV006616 | IP57 |  |  |  |  | EG000006 | Canales de instalación para pared y suelo
EC002436 | 5 | Tapa de canal para canal de pared en zócalo | 9 | EF005474 |  | A | Grado de protección (IP) | 36 | EV006617 | IP58 |  |  |  |  | EG000006 | Canales de instalación para pared y suelo
EC002436 | 5 | Tapa de canal para canal de pared en zócalo | 9 | EF005474 |  | A | Grado de protección (IP) | 37 | EV022592 | IP59K |  |  |  |  | EG000006 | Canales de instalación para pared y suelo
EC002436 | 5 | Tapa de canal para canal de pared en zócalo | 9 | EF005474 |  | A | Grado de protección (IP) | 38 | EV016380 | IP5X |  |  |  |  | EG000006 | Canales de instalación para pared y suelo
EC002436 | 5 | Tapa de canal para canal de pared en zócalo | 9 | EF005474 |  | A | Grado de protección (IP) | 39 | EV012091 | IP60 |  |  |  |  | EG000006 | Canales de instalación para pared y suelo
EC002436 | 5 | Tapa de canal para canal de pared en zócalo | 9 | EF005474 |  | A | Grado de protección (IP) | 40 | EV006618 | IP64 |  |  |  |  | EG000006 | Canales de instalación para pared y suelo
EC002436 | 5 | Tapa de canal para canal de pared en zócalo | 9 | EF005474 |  | A | Grado de protección (IP) | 41 | EV006421 | IP65 |  |  |  |  | EG000006 | Canales de instalación para pared y suelo
EC002436 | 5 | Tapa de canal para canal de pared en zócalo | 9 | EF005474 |  | A | Grado de protección (IP) | 42 | EV006422 | IP66 |  |  |  |  | EG000006 | Canales de instalación para pared y suelo
EC002436 | 5 | Tapa de canal para canal de pared en zócalo | 9 | EF005474 |  | A | Grado de protección (IP) | 43 | EV006423 | IP67 |  |  |  |  | EG000006 | Canales de instalación para pared y suelo
EC002436 | 5 | Tapa de canal para canal de pared en zócalo | 9 | EF005474 |  | A | Grado de protección (IP) | 44 | EV006619 | IP68 |  |  |  |  | EG000006 | Canales de instalación para pared y suelo
EC002436 | 5 | Tapa de canal para canal de pared en zócalo | 9 | EF005474 |  | A | Grado de protección (IP) | 45 | EV014666 | IP69 |  |  |  |  | EG000006 | Canales de instalación para pared y suelo
EC002436 | 5 | Tapa de canal para canal de pared en zócalo | 9 | EF005474 |  | A | Grado de protección (IP) | 46 | EV008925 | IP65/IP67 |  |  |  |  | EG000006 | Canales de instalación para pared y suelo
EC002436 | 5 | Tapa de canal para canal de pared en zócalo | 9 | EF005474 |  | A | Grado de protección (IP) | 47 | EV009288 | IP66/IP67 |  |  |  |  | EG000006 | Canales de instalación para pared y suelo
EC002436 | 5 | Tapa de canal para canal de pared en zócalo | 9 | EF005474 |  | A | Grado de protección (IP) | 48 | EV015053 | IP66/IP67/IP69 |  |  |  |  | EG000006 | Canales de instalación para pared y suelo
EC002436 | 5 | Tapa de canal para canal de pared en zócalo | 9 | EF005474 |  | A | Grado de protección (IP) | 49 | EV018075 | IP66K |  |  |  |  | EG000006 | Canales de instalación para pared y suelo
EC002436 | 5 | Tapa de canal para canal de pared en zócalo | 9 | EF005474 |  | A | Grado de protección (IP) | 50 | EV013221 | IP67/IP69K |  |  |  |  | EG000006 | Canales de instalación para pared y suelo
EC002436 | 5 | Tapa de canal para canal de pared en zócalo | 9 | EF005474 |  | A | Grado de protección (IP) | 51 | EV009289 | IP67K |  |  |  |  | EG000006 | Canales de instalación para pared y suelo
EC002436 | 5 | Tapa de canal para canal de pared en zócalo | 9 | EF005474 |  | A | Grado de protección (IP) | 52 | EV013975 | IP68/IPX9K |  |  |  |  | EG000006 | Canales de instalación para pared y suelo
EC002436 | 5 | Tapa de canal para canal de pared en zócalo | 9 | EF005474 |  | A | Grado de protección (IP) | 53 | EV016381 | IP6X |  |  |  |  | EG000006 | Canales de instalación para pared y suelo
EC002436 | 5 | Tapa de canal para canal de pared en zócalo | 9 | EF005474 |  | A | Grado de protección (IP) | 54 | EV006620 | IPX0 |  |  |  |  | EG000006 | Canales de instalación para pared y suelo
EC002436 | 5 | Tapa de canal para canal de pared en zócalo | 9 | EF005474 |  | A | Grado de protección (IP) | 55 | EV009850 | IPX1 |  |  |  |  | EG000006 | Canales de instalación para pared y suelo
EC002436 | 5 | Tapa de canal para canal de pared en zócalo | 9 | EF005474 |  | A | Grado de protección (IP) | 56 | EV014960 | IPX2 |  |  |  |  | EG000006 | Canales de instalación para pared y suelo
EC002436 | 5 | Tapa de canal para canal de pared en zócalo | 9 | EF005474 |  | A | Grado de protección (IP) | 57 | EV009851 | IPX3 |  |  |  |  | EG000006 | Canales de instalación para pared y suelo
EC002436 | 5 | Tapa de canal para canal de pared en zócalo | 9 | EF005474 |  | A | Grado de protección (IP) | 58 | EV006621 | IPX4 |  |  |  |  | EG000006 | Canales de instalación para pared y suelo
EC002436 | 5 | Tapa de canal para canal de pared en zócalo | 9 | EF005474 |  | A | Grado de protección (IP) | 59 | EV009852 | IPX5 |  |  |  |  | EG000006 | Canales de instalación para pared y suelo
EC002436 | 5 | Tapa de canal para canal de pared en zócalo | 9 | EF005474 |  | A | Grado de protección (IP) | 60 | EV023670 | IPX6 |  |  |  |  | EG000006 | Canales de instalación para pared y suelo
EC002436 | 5 | Tapa de canal para canal de pared en zócalo | 9 | EF005474 |  | A | Grado de protección (IP) | 61 | EV006622 | IPX7 |  |  |  |  | EG000006 | Canales de instalación para pared y suelo
EC002436 | 5 | Tapa de canal para canal de pared en zócalo | 9 | EF005474 |  | A | Grado de protección (IP) | 62 | EV014665 | IPX8 |  |  |  |  | EG000006 | Canales de instalación para pared y suelo
EC002436 | 5 | Tapa de canal para canal de pared en zócalo | 9 | EF005474 |  | A | Grado de protección (IP) | 63 | EV000154 | Otros |  |  |  |  | EG000006 | Canales de instalación para pared y suelo
EC002436 | 5 | Tapa de canal para canal de pared en zócalo | 10 | EF004293 |  | A | Resistencia al impacto (IK) | 1 | EV011423 | IK00 |  |  |  |  | EG000006 | Canales de instalación para pared y suelo
EC002436 | 5 | Tapa de canal para canal de pared en zócalo | 10 | EF004293 |  | A | Resistencia al impacto (IK) | 2 | EV006807 | IK01 |  |  |  |  | EG000006 | Canales de instalación para pared y suelo
EC002436 | 5 | Tapa de canal para canal de pared en zócalo | 10 | EF004293 |  | A | Resistencia al impacto (IK) | 3 | EV006808 | IK02 |  |  |  |  | EG000006 | Canales de instalación para pared y suelo
EC002436 | 5 | Tapa de canal para canal de pared en zócalo | 10 | EF004293 |  | A | Resistencia al impacto (IK) | 4 | EV006809 | IK03 |  |  |  |  | EG000006 | Canales de instalación para pared y suelo
EC002436 | 5 | Tapa de canal para canal de pared en zócalo | 10 | EF004293 |  | A | Resistencia al impacto (IK) | 5 | EV006810 | IK04 |  |  |  |  | EG000006 | Canales de instalación para pared y suelo
EC002436 | 5 | Tapa de canal para canal de pared en zócalo | 10 | EF004293 |  | A | Resistencia al impacto (IK) | 6 | EV006811 | IK05 |  |  |  |  | EG000006 | Canales de instalación para pared y suelo
EC002436 | 5 | Tapa de canal para canal de pared en zócalo | 10 | EF004293 |  | A | Resistencia al impacto (IK) | 7 | EV006812 | IK06 |  |  |  |  | EG000006 | Canales de instalación para pared y suelo
EC002436 | 5 | Tapa de canal para canal de pared en zócalo | 10 | EF004293 |  | A | Resistencia al impacto (IK) | 8 | EV006813 | IK07 |  |  |  |  | EG000006 | Canales de instalación para pared y suelo
EC002436 | 5 | Tapa de canal para canal de pared en zócalo | 10 | EF004293 |  | A | Resistencia al impacto (IK) | 9 | EV006814 | IK08 |  |  |  |  | EG000006 | Canales de instalación para pared y suelo
EC002436 | 5 | Tapa de canal para canal de pared en zócalo | 10 | EF004293 |  | A | Resistencia al impacto (IK) | 10 | EV006815 | IK09 |  |  |  |  | EG000006 | Canales de instalación para pared y suelo
EC002436 | 5 | Tapa de canal para canal de pared en zócalo | 10 | EF004293 |  | A | Resistencia al impacto (IK) | 11 | EV008784 | IK10 |  |  |  |  | EG000006 | Canales de instalación para pared y suelo
EC002436 | 5 | Tapa de canal para canal de pared en zócalo | 10 | EF004293 |  | A | Resistencia al impacto (IK) | 12 | EV011541 | > IK10 |  |  |  |  | EG000006 | Canales de instalación para pared y suelo
EC002436 | 5 | Tapa de canal para canal de pared en zócalo | 10 | EF004293 |  | A | Resistencia al impacto (IK) | 13 | EV000154 | Otros |  |  |  |  | EG000006 | Canales de instalación para pared y suelo
EC002437 | 5 | Tapajuntas para canal de pared de conducción de cableado | 1 | EF005146 | EFI05146 | N | Anchura de cubierta |  |  |  | EU570448 | mm | EU000051 | in | EG000006 | Canales de instalación para pared y suelo
EC002437 | 5 | Tapajuntas para canal de pared de conducción de cableado | 2 | EF002169 |  | A | Material | 1 | EV000179 | Acero |  |  |  |  | EG000006 | Canales de instalación para pared y suelo
EC002437 | 5 | Tapajuntas para canal de pared de conducción de cableado | 2 | EF002169 |  | A | Material | 2 | EV000166 | Acero inoxidable |  |  |  |  | EG000006 | Canales de instalación para pared y suelo
EC002437 | 5 | Tapajuntas para canal de pared de conducción de cableado | 2 | EF002169 |  | A | Material | 3 | EV000072 | Aluminio |  |  |  |  | EG000006 | Canales de instalación para pared y suelo
EC002437 | 5 | Tapajuntas para canal de pared de conducción de cableado | 2 | EF002169 |  | A | Material | 4 | EV000139 | Plástico |  |  |  |  | EG000006 | Canales de instalación para pared y suelo
EC002437 | 5 | Tapajuntas para canal de pared de conducción de cableado | 2 | EF002169 |  | A | Material | 5 | EV000154 | Otros |  |  |  |  | EG000006 | Canales de instalación para pared y suelo
EC002437 | 5 | Tapajuntas para canal de pared de conducción de cableado | 3 | EF001257 |  | A | Calidad del material | 1 | EV000163 | PVC |  |  |  |  | EG000006 | Canales de instalación para pared y suelo
EC002437 | 5 | Tapajuntas para canal de pared de conducción de cableado | 3 | EF001257 |  | A | Calidad del material | 2 | EV006904 | GRP |  |  |  |  | EG000006 | Canales de instalación para pared y suelo
EC002437 | 5 | Tapajuntas para canal de pared de conducción de cableado | 3 | EF001257 |  | A | Calidad del material | 3 | EV000154 | Otros |  |  |  |  | EG000006 | Canales de instalación para pared y suelo
EC002437 | 5 | Tapajuntas para canal de pared de conducción de cableado | 4 | EF000025 |  | L | Sin halógenos | [7 empty] | EG000006 | Canales de instalación para pared y suelo
EC002437 | 5 | Tapajuntas para canal de pared de conducción de cableado | 5 | EF005474 |  | A | Grado de protección (IP) | 1 | EV006404 | IP00 |  |  |  |  | EG000006 | Canales de instalación para pared y suelo
EC002437 | 5 | Tapajuntas para canal de pared de conducción de cableado | 5 | EF005474 |  | A | Grado de protección (IP) | 2 | EV010695 | IP05 |  |  |  |  | EG000006 | Canales de instalación para pared y suelo
EC002437 | 5 | Tapajuntas para canal de pared de conducción de cableado | 5 | EF005474 |  | A | Grado de protección (IP) | 3 | EV006606 | IP10 |  |  |  |  | EG000006 | Canales de instalación para pared y suelo
EC002437 | 5 | Tapajuntas para canal de pared de conducción de cableado | 5 | EF005474 |  | A | Grado de protección (IP) | 4 | EV006607 | IP12 |  |  |  |  | EG000006 | Canales de instalación para pared y suelo
EC002437 | 5 | Tapajuntas para canal de pared de conducción de cableado | 5 | EF005474 |  | A | Grado de protección (IP) | 5 | EV010201 | IP13B |  |  |  |  | EG000006 | Canales de instalación para pared y suelo
EC002437 | 5 | Tapajuntas para canal de pared de conducción de cableado | 5 | EF005474 |  | A | Grado de protección (IP) | 6 | EV018152 | IP1X |  |  |  |  | EG000006 | Canales de instalación para pared y suelo
EC002437 | 5 | Tapajuntas para canal de pared de conducción de cableado | 5 | EF005474 |  | A | Grado de protección (IP) | 7 | EV006405 | IP20 |  |  |  |  | EG000006 | Canales de instalación para pared y suelo
EC002437 | 5 | Tapajuntas para canal de pared de conducción de cableado | 5 | EF005474 |  | A | Grado de protección (IP) | 8 | EV006406 | IP21 |  |  |  |  | EG000006 | Canales de instalación para pared y suelo
EC002437 | 5 | Tapajuntas para canal de pared de conducción de cableado | 5 | EF005474 |  | A | Grado de protección (IP) | 9 | EV006608 | IP22 |  |  |  |  | EG000006 | Canales de instalación para pared y suelo
EC002437 | 5 | Tapajuntas para canal de pared de conducción de cableado | 5 | EF005474 |  | A | Grado de protección (IP) | 10 | EV006407 | IP23 |  |  |  |  | EG000006 | Canales de instalación para pared y suelo
EC002437 | 5 | Tapajuntas para canal de pared de conducción de cableado | 5 | EF005474 |  | A | Grado de protección (IP) | 11 | EV006408 | IP24 |  |  |  |  | EG000006 | Canales de instalación para pared y suelo
EC002437 | 5 | Tapajuntas para canal de pared de conducción de cableado | 5 | EF005474 |  | A | Grado de protección (IP) | 12 | EV010200 | IP25 |  |  |  |  | EG000006 | Canales de instalación para pared y suelo
EC002437 | 5 | Tapajuntas para canal de pared de conducción de cableado | 5 | EF005474 |  | A | Grado de protección (IP) | 13 | EV006409 | IP2X |  |  |  |  | EG000006 | Canales de instalación para pared y suelo
EC002437 | 5 | Tapajuntas para canal de pared de conducción de cableado | 5 | EF005474 |  | A | Grado de protección (IP) | 14 | EV009848 | IP2XC |  |  |  |  | EG000006 | Canales de instalación para pared y suelo
EC002437 | 5 | Tapajuntas para canal de pared de conducción de cableado | 5 | EF005474 |  | A | Grado de protección (IP) | 15 | EV006410 | IP30 |  |  |  |  | EG000006 | Canales de instalación para pared y suelo
EC002437 | 5 | Tapajuntas para canal de pared de conducción de cableado | 5 | EF005474 |  | A | Grado de protección (IP) | 16 | EV006411 | IP31 |  |  |  |  | EG000006 | Canales de instalación para pared y suelo
EC002437 | 5 | Tapajuntas para canal de pared de conducción de cableado | 5 | EF005474 |  | A | Grado de protección (IP) | 17 | EV006412 | IP32 |  |  |  |  | EG000006 | Canales de instalación para pared y suelo
EC002437 | 5 | Tapajuntas para canal de pared de conducción de cableado | 5 | EF005474 |  | A | Grado de protección (IP) | 18 | EV006609 | IP33 |  |  |  |  | EG000006 | Canales de instalación para pared y suelo
EC002437 | 5 | Tapajuntas para canal de pared de conducción de cableado | 5 | EF005474 |  | A | Grado de protección (IP) | 19 | EV006413 | IP34 |  |  |  |  | EG000006 | Canales de instalación para pared y suelo
EC002437 | 5 | Tapajuntas para canal de pared de conducción de cableado | 5 | EF005474 |  | A | Grado de protección (IP) | 20 | EV006414 | IP3X |  |  |  |  | EG000006 | Canales de instalación para pared y suelo
EC002437 | 5 | Tapajuntas para canal de pared de conducción de cableado | 5 | EF005474 |  | A | Grado de protección (IP) | 21 | EV006415 | IP40 |  |  |  |  | EG000006 | Canales de instalación para pared y suelo
EC002437 | 5 | Tapajuntas para canal de pared de conducción de cableado | 5 | EF005474 |  | A | Grado de protección (IP) | 22 | EV006416 | IP41 |  |  |  |  | EG000006 | Canales de instalación para pared y suelo
EC002437 | 5 | Tapajuntas para canal de pared de conducción de cableado | 5 | EF005474 |  | A | Grado de protección (IP) | 23 | EV006417 | IP42 |  |  |  |  | EG000006 | Canales de instalación para pared y suelo
EC002437 | 5 | Tapajuntas para canal de pared de conducción de cableado | 5 | EF005474 |  | A | Grado de protección (IP) | 24 | EV006610 | IP43 |  |  |  |  | EG000006 | Canales de instalación para pared y suelo
EC002437 | 5 | Tapajuntas para canal de pared de conducción de cableado | 5 | EF005474 |  | A | Grado de protección (IP) | 25 | EV006418 | IP44 |  |  |  |  | EG000006 | Canales de instalación para pared y suelo
EC002437 | 5 | Tapajuntas para canal de pared de conducción de cableado | 5 | EF005474 |  | A | Grado de protección (IP) | 26 | EV006611 | IP45 |  |  |  |  | EG000006 | Canales de instalación para pared y suelo
EC002437 | 5 | Tapajuntas para canal de pared de conducción de cableado | 5 | EF005474 |  | A | Grado de protección (IP) | 27 | EV016379 | IP4X |  |  |  |  | EG000006 | Canales de instalación para pared y suelo
EC002437 | 5 | Tapajuntas para canal de pared de conducción de cableado | 5 | EF005474 |  | A | Grado de protección (IP) | 28 | EV006612 | IP50 |  |  |  |  | EG000006 | Canales de instalación para pared y suelo
EC002437 | 5 | Tapajuntas para canal de pared de conducción de cableado | 5 | EF005474 |  | A | Grado de protección (IP) | 29 | EV011859 | IP51 |  |  |  |  | EG000006 | Canales de instalación para pared y suelo
EC002437 | 5 | Tapajuntas para canal de pared de conducción de cableado | 5 | EF005474 |  | A | Grado de protección (IP) | 30 | EV006613 | IP52 |  |  |  |  | EG000006 | Canales de instalación para pared y suelo
EC002437 | 5 | Tapajuntas para canal de pared de conducción de cableado | 5 | EF005474 |  | A | Grado de protección (IP) | 31 | EV006614 | IP53 |  |  |  |  | EG000006 | Canales de instalación para pared y suelo
EC002437 | 5 | Tapajuntas para canal de pared de conducción de cableado | 5 | EF005474 |  | A | Grado de protección (IP) | 32 | EV006419 | IP54 |  |  |  |  | EG000006 | Canales de instalación para pared y suelo
EC002437 | 5 | Tapajuntas para canal de pared de conducción de cableado | 5 | EF005474 |  | A | Grado de protección (IP) | 33 | EV006420 | IP55 |  |  |  |  | EG000006 | Canales de instalación para pared y suelo
EC002437 | 5 | Tapajuntas para canal de pared de conducción de cableado | 5 | EF005474 |  | A | Grado de protección (IP) | 34 | EV006615 | IP56 |  |  |  |  | EG000006 | Canales de instalación para pared y suelo
EC002437 | 5 | Tapajuntas para canal de pared de conducción de cableado | 5 | EF005474 |  | A | Grado de protección (IP) | 35 | EV006616 | IP57 |  |  |  |  | EG000006 | Canales de instalación para pared y suelo
EC002437 | 5 | Tapajuntas para canal de pared de conducción de cableado | 5 | EF005474 |  | A | Grado de protección (IP) | 36 | EV006617 | IP58 |  |  |  |  | EG000006 | Canales de instalación para pared y suelo
EC002437 | 5 | Tapajuntas para canal de pared de conducción de cableado | 5 | EF005474 |  | A | Grado de protección (IP) | 37 | EV022592 | IP59K |  |  |  |  | EG000006 | Canales de instalación para pared y suelo
EC002437 | 5 | Tapajuntas para canal de pared de conducción de cableado | 5 | EF005474 |  | A | Grado de protección (IP) | 38 | EV016380 | IP5X |  |  |  |  | EG000006 | Canales de instalación para pared y suelo
EC002437 | 5 | Tapajuntas para canal de pared de conducción de cableado | 5 | EF005474 |  | A | Grado de protección (IP) | 39 | EV012091 | IP60 |  |  |  |  | EG000006 | Canales de instalación para pared y suelo
EC002437 | 5 | Tapajuntas para canal de pared de conducción de cableado | 5 | EF005474 |  | A | Grado de protección (IP) | 40 | EV006618 | IP64 |  |  |  |  | EG000006 | Canales de instalación para pared y suelo
EC002437 | 5 | Tapajuntas para canal de pared de conducción de cableado | 5 | EF005474 |  | A | Grado de protección (IP) | 41 | EV006421 | IP65 |  |  |  |  | EG000006 | Canales de instalación para pared y suelo
EC002437 | 5 | Tapajuntas para canal de pared de conducción de cableado | 5 | EF005474 |  | A | Grado de protección (IP) | 42 | EV006422 | IP66 |  |  |  |  | EG000006 | Canales de instalación para pared y suelo
EC002437 | 5 | Tapajuntas para canal de pared de conducción de cableado | 5 | EF005474 |  | A | Grado de protección (IP) | 43 | EV006423 | IP67 |  |  |  |  | EG000006 | Canales de instalación para pared y suelo
EC002437 | 5 | Tapajuntas para canal de pared de conducción de cableado | 5 | EF005474 |  | A | Grado de protección (IP) | 44 | EV006619 | IP68 |  |  |  |  | EG000006 | Canales de instalación para pared y suelo
EC002437 | 5 | Tapajuntas para canal de pared de conducción de cableado | 5 | EF005474 |  | A | Grado de protección (IP) | 45 | EV014666 | IP69 |  |  |  |  | EG000006 | Canales de instalación para pared y suelo
EC002437 | 5 | Tapajuntas para canal de pared de conducción de cableado | 5 | EF005474 |  | A | Grado de protección (IP) | 46 | EV008925 | IP65/IP67 |  |  |  |  | EG000006 | Canales de instalación para pared y suelo
EC002437 | 5 | Tapajuntas para canal de pared de conducción de cableado | 5 | EF005474 |  | A | Grado de protección (IP) | 47 | EV009288 | IP66/IP67 |  |  |  |  | EG000006 | Canales de instalación para pared y suelo
EC002437 | 5 | Tapajuntas para canal de pared de conducción de cableado | 5 | EF005474 |  | A | Grado de protección (IP) | 48 | EV015053 | IP66/IP67/IP69 |  |  |  |  | EG000006 | Canales de instalación para pared y suelo
EC002437 | 5 | Tapajuntas para canal de pared de conducción de cableado | 5 | EF005474 |  | A | Grado de protección (IP) | 49 | EV018075 | IP66K |  |  |  |  | EG000006 | Canales de instalación para pared y suelo
EC002437 | 5 | Tapajuntas para canal de pared de conducción de cableado | 5 | EF005474 |  | A | Grado de protección (IP) | 50 | EV013221 | IP67/IP69K |  |  |  |  | EG000006 | Canales de instalación para pared y suelo
EC002437 | 5 | Tapajuntas para canal de pared de conducción de cableado | 5 | EF005474 |  | A | Grado de protección (IP) | 51 | EV009289 | IP67K |  |  |  |  | EG000006 | Canales de instalación para pared y suelo
EC002437 | 5 | Tapajuntas para canal de pared de conducción de cableado | 5 | EF005474 |  | A | Grado de protección (IP) | 52 | EV013975 | IP68/IPX9K |  |  |  |  | EG000006 | Canales de instalación para pared y suelo
EC002437 | 5 | Tapajuntas para canal de pared de conducción de cableado | 5 | EF005474 |  | A | Grado de protección (IP) | 53 | EV016381 | IP6X |  |  |  |  | EG000006 | Canales de instalación para pared y suelo
EC002437 | 5 | Tapajuntas para canal de pared de conducción de cableado | 5 | EF005474 |  | A | Grado de protección (IP) | 54 | EV006620 | IPX0 |  |  |  |  | EG000006 | Canales de instalación para pared y suelo
EC002437 | 5 | Tapajuntas para canal de pared de conducción de cableado | 5 | EF005474 |  | A | Grado de protección (IP) | 55 | EV009850 | IPX1 |  |  |  |  | EG000006 | Canales de instalación para pared y suelo
EC002437 | 5 | Tapajuntas para canal de pared de conducción de cableado | 5 | EF005474 |  | A | Grado de protección (IP) | 56 | EV014960 | IPX2 |  |  |  |  | EG000006 | Canales de instalación para pared y suelo
EC002437 | 5 | Tapajuntas para canal de pared de conducción de cableado | 5 | EF005474 |  | A | Grado de protección (IP) | 57 | EV009851 | IPX3 |  |  |  |  | EG000006 | Canales de instalación para pared y suelo
EC002437 | 5 | Tapajuntas para canal de pared de conducción de cableado | 5 | EF005474 |  | A | Grado de protección (IP) | 58 | EV006621 | IPX4 |  |  |  |  | EG000006 | Canales de instalación para pared y suelo
EC002437 | 5 | Tapajuntas para canal de pared de conducción de cableado | 5 | EF005474 |  | A | Grado de protección (IP) | 59 | EV009852 | IPX5 |  |  |  |  | EG000006 | Canales de instalación para pared y suelo
EC002437 | 5 | Tapajuntas para canal de pared de conducción de cableado | 5 | EF005474 |  | A | Grado de protección (IP) | 60 | EV023670 | IPX6 |  |  |  |  | EG000006 | Canales de instalación para pared y suelo
EC002437 | 5 | Tapajuntas para canal de pared de conducción de cableado | 5 | EF005474 |  | A | Grado de protección (IP) | 61 | EV006622 | IPX7 |  |  |  |  | EG000006 | Canales de instalación para pared y suelo
EC002437 | 5 | Tapajuntas para canal de pared de conducción de cableado | 5 | EF005474 |  | A | Grado de protección (IP) | 62 | EV014665 | IPX8 |  |  |  |  | EG000006 | Canales de instalación para pared y suelo
EC002437 | 5 | Tapajuntas para canal de pared de conducción de cableado | 5 | EF005474 |  | A | Grado de protección (IP) | 63 | EV000154 | Otros |  |  |  |  | EG000006 | Canales de instalación para pared y suelo
EC002437 | 5 | Tapajuntas para canal de pared de conducción de cableado | 6 | EF004293 |  | A | Resistencia al impacto (IK) | 1 | EV011423 | IK00 |  |  |  |  | EG000006 | Canales de instalación para pared y suelo
EC002437 | 5 | Tapajuntas para canal de pared de conducción de cableado | 6 | EF004293 |  | A | Resistencia al impacto (IK) | 2 | EV006807 | IK01 |  |  |  |  | EG000006 | Canales de instalación para pared y suelo
EC002437 | 5 | Tapajuntas para canal de pared de conducción de cableado | 6 | EF004293 |  | A | Resistencia al impacto (IK) | 3 | EV006808 | IK02 |  |  |  |  | EG000006 | Canales de instalación para pared y suelo
EC002437 | 5 | Tapajuntas para canal de pared de conducción de cableado | 6 | EF004293 |  | A | Resistencia al impacto (IK) | 4 | EV006809 | IK03 |  |  |  |  | EG000006 | Canales de instalación para pared y suelo
EC002437 | 5 | Tapajuntas para canal de pared de conducción de cableado | 6 | EF004293 |  | A | Resistencia al impacto (IK) | 5 | EV006810 | IK04 |  |  |  |  | EG000006 | Canales de instalación para pared y suelo
EC002437 | 5 | Tapajuntas para canal de pared de conducción de cableado | 6 | EF004293 |  | A | Resistencia al impacto (IK) | 6 | EV006811 | IK05 |  |  |  |  | EG000006 | Canales de instalación para pared y suelo
EC002437 | 5 | Tapajuntas para canal de pared de conducción de cableado | 6 | EF004293 |  | A | Resistencia al impacto (IK) | 7 | EV006812 | IK06 |  |  |  |  | EG000006 | Canales de instalación para pared y suelo
EC002437 | 5 | Tapajuntas para canal de pared de conducción de cableado | 6 | EF004293 |  | A | Resistencia al impacto (IK) | 8 | EV006813 | IK07 |  |  |  |  | EG000006 | Canales de instalación para pared y suelo
EC002437 | 5 | Tapajuntas para canal de pared de conducción de cableado | 6 | EF004293 |  | A | Resistencia al impacto (IK) | 9 | EV006814 | IK08 |  |  |  |  | EG000006 | Canales de instalación para pared y suelo
EC002437 | 5 | Tapajuntas para canal de pared de conducción de cableado | 6 | EF004293 |  | A | Resistencia al impacto (IK) | 10 | EV006815 | IK09 |  |  |  |  | EG000006 | Canales de instalación para pared y suelo
EC002437 | 5 | Tapajuntas para canal de pared de conducción de cableado | 6 | EF004293 |  | A | Resistencia al impacto (IK) | 11 | EV008784 | IK10 |  |  |  |  | EG000006 | Canales de instalación para pared y suelo
EC002437 | 5 | Tapajuntas para canal de pared de conducción de cableado | 6 | EF004293 |  | A | Resistencia al impacto (IK) | 12 | EV011541 | > IK10 |  |  |  |  | EG000006 | Canales de instalación para pared y suelo
EC002437 | 5 | Tapajuntas para canal de pared de conducción de cableado | 6 | EF004293 |  | A | Resistencia al impacto (IK) | 13 | EV000154 | Otros |  |  |  |  | EG000006 | Canales de instalación para pared y suelo
EC002438 | 5 | Uniones equipotenciales para instalación de conductos de pared | 1 | EF000010 |  | A | Modelo | 1 | EV006120 | Hilo |  |  |  |  | EG000006 | Canales de instalación para pared y suelo
EC002438 | 5 | Uniones equipotenciales para instalación de conductos de pared | 1 | EF000010 |  | A | Modelo | 2 | EV008580 | Abrazadera con cable |  |  |  |  | EG000006 | Canales de instalación para pared y suelo
EC002438 | 5 | Uniones equipotenciales para instalación de conductos de pared | 1 | EF000010 |  | A | Modelo | 3 | EV008272 | Resorte de fijación |  |  |  |  | EG000006 | Canales de instalación para pared y suelo
EC002438 | 5 | Uniones equipotenciales para instalación de conductos de pared | 1 | EF000010 |  | A | Modelo | 4 | EV000216 | Acoplador |  |  |  |  | EG000006 | Canales de instalación para pared y suelo
EC002438 | 5 | Uniones equipotenciales para instalación de conductos de pared | 1 | EF000010 |  | A | Modelo | 5 | EV000154 | Otros |  |  |  |  | EG000006 | Canales de instalación para pared y suelo
EC002439 | 6 | Adaptador a tubo para canal de pared en zócalo | 1 | EF005772 |  | A | Adecuado para tubería | 1 | EV000167 | Redondo |  |  |  |  | EG000006 | Canales de instalación para pared y suelo
EC002439 | 6 | Adaptador a tubo para canal de pared en zócalo | 1 | EF005772 |  | A | Adecuado para tubería | 2 | EV008446 | Llano |  |  |  |  | EG000006 | Canales de instalación para pared y suelo
EC002439 | 6 | Adaptador a tubo para canal de pared en zócalo | 2 | EF000007 |  | A | Color | 1 | EV000309 | Antracita |  |  |  |  | EG000006 | Canales de instalación para pared y suelo
EC002439 | 6 | Adaptador a tubo para canal de pared en zócalo | 2 | EF000007 |  | A | Color | 2 | EV000080 | Azul |  |  |  |  | EG000006 | Canales de instalación para pared y suelo
EC002439 | 6 | Adaptador a tubo para canal de pared en zócalo | 2 | EF000007 |  | A | Color | 3 | EV000082 | Bronce |  |  |  |  | EG000006 | Canales de instalación para pared y suelo
EC002439 | 6 | Adaptador a tubo para canal de pared en zócalo | 2 | EF000007 |  | A | Color | 4 | EV000083 | Marrón |  |  |  |  | EG000006 | Canales de instalación para pared y suelo
EC002439 | 6 | Adaptador a tubo para canal de pared en zócalo | 2 | EF000007 |  | A | Color | 5 | EV000119 | Dorado-Oro |  |  |  |  | EG000006 | Canales de instalación para pared y suelo
EC002439 | 6 | Adaptador a tubo para canal de pared en zócalo | 2 | EF000007 |  | A | Color | 6 | EV000235 | Verde |  |  |  |  | EG000006 | Canales de instalación para pared y suelo
EC002439 | 6 | Adaptador a tubo para canal de pared en zócalo | 2 | EF000007 |  | A | Color | 7 | EV000270 | Gris |  |  |  |  | EG000006 | Canales de instalación para pared y suelo
EC002439 | 6 | Adaptador a tubo para canal de pared en zócalo | 2 | EF000007 |  | A | Color | 8 | EV000236 | Naranja |  |  |  |  | EG000006 | Canales de instalación para pared y suelo
EC002439 | 6 | Adaptador a tubo para canal de pared en zócalo | 2 | EF000007 |  | A | Color | 9 | EV003609 | Violeta |  |  |  |  | EG000006 | Canales de instalación para pared y suelo
EC002439 | 6 | Adaptador a tubo para canal de pared en zócalo | 2 | EF000007 |  | A | Color | 10 | EV000233 | Rojo |  |  |  |  | EG000006 | Canales de instalación para pared y suelo
EC002439 | 6 | Adaptador a tubo para canal de pared en zócalo | 2 | EF000007 |  | A | Color | 11 | EV000205 | Plata |  |  |  |  | EG000006 | Canales de instalación para pared y suelo
EC002439 | 6 | Adaptador a tubo para canal de pared en zócalo | 2 | EF000007 |  | A | Color | 12 | EV001560 | Turquesa |  |  |  |  | EG000006 | Canales de instalación para pared y suelo
EC002439 | 6 | Adaptador a tubo para canal de pared en zócalo | 2 | EF000007 |  | A | Color | 13 | EV000202 | Blanco |  |  |  |  | EG000006 | Canales de instalación para pared y suelo
EC002439 | 6 | Adaptador a tubo para canal de pared en zócalo | 2 | EF000007 |  | A | Color | 14 | EV000234 | Amarillo |  |  |  |  | EG000006 | Canales de instalación para pared y suelo
EC002439 | 6 | Adaptador a tubo para canal de pared en zócalo | 2 | EF000007 |  | A | Color | 15 | EV000154 | Otros |  |  |  |  | EG000006 | Canales de instalación para pared y suelo
EC002439 | 6 | Adaptador a tubo para canal de pared en zócalo | 3 | EF000116 |  | N | Número RAL | [7 empty] | EG000006 | Canales de instalación para pared y suelo
EC002439 | 6 | Adaptador a tubo para canal de pared en zócalo | 4 | EF005474 |  | A | Grado de protección (IP) | 1 | EV006404 | IP00 |  |  |  |  | EG000006 | Canales de instalación para pared y suelo
EC002439 | 6 | Adaptador a tubo para canal de pared en zócalo | 4 | EF005474 |  | A | Grado de protección (IP) | 2 | EV010695 | IP05 |  |  |  |  | EG000006 | Canales de instalación para pared y suelo
EC002439 | 6 | Adaptador a tubo para canal de pared en zócalo | 4 | EF005474 |  | A | Grado de protección (IP) | 3 | EV006606 | IP10 |  |  |  |  | EG000006 | Canales de instalación para pared y suelo
EC002439 | 6 | Adaptador a tubo para canal de pared en zócalo | 4 | EF005474 |  | A | Grado de protección (IP) | 4 | EV006607 | IP12 |  |  |  |  | EG000006 | Canales de instalación para pared y suelo
EC002439 | 6 | Adaptador a tubo para canal de pared en zócalo | 4 | EF005474 |  | A | Grado de protección (IP) | 5 | EV010201 | IP13B |  |  |  |  | EG000006 | Canales de instalación para pared y suelo
EC002439 | 6 | Adaptador a tubo para canal de pared en zócalo | 4 | EF005474 |  | A | Grado de protección (IP) | 6 | EV018152 | IP1X |  |  |  |  | EG000006 | Canales de instalación para pared y suelo
EC002439 | 6 | Adaptador a tubo para canal de pared en zócalo | 4 | EF005474 |  | A | Grado de protección (IP) | 7 | EV006405 | IP20 |  |  |  |  | EG000006 | Canales de instalación para pared y suelo
EC002439 | 6 | Adaptador a tubo para canal de pared en zócalo | 4 | EF005474 |  | A | Grado de protección (IP) | 8 | EV006406 | IP21 |  |  |  |  | EG000006 | Canales de instalación para pared y suelo
EC002439 | 6 | Adaptador a tubo para canal de pared en zócalo | 4 | EF005474 |  | A | Grado de protección (IP) | 9 | EV006608 | IP22 |  |  |  |  | EG000006 | Canales de instalación para pared y suelo
EC002439 | 6 | Adaptador a tubo para canal de pared en zócalo | 4 | EF005474 |  | A | Grado de protección (IP) | 10 | EV006407 | IP23 |  |  |  |  | EG000006 | Canales de instalación para pared y suelo
EC002439 | 6 | Adaptador a tubo para canal de pared en zócalo | 4 | EF005474 |  | A | Grado de protección (IP) | 11 | EV006408 | IP24 |  |  |  |  | EG000006 | Canales de instalación para pared y suelo
EC002439 | 6 | Adaptador a tubo para canal de pared en zócalo | 4 | EF005474 |  | A | Grado de protección (IP) | 12 | EV010200 | IP25 |  |  |  |  | EG000006 | Canales de instalación para pared y suelo
EC002439 | 6 | Adaptador a tubo para canal de pared en zócalo | 4 | EF005474 |  | A | Grado de protección (IP) | 13 | EV006409 | IP2X |  |  |  |  | EG000006 | Canales de instalación para pared y suelo
EC002439 | 6 | Adaptador a tubo para canal de pared en zócalo | 4 | EF005474 |  | A | Grado de protección (IP) | 14 | EV009848 | IP2XC |  |  |  |  | EG000006 | Canales de instalación para pared y suelo
EC002439 | 6 | Adaptador a tubo para canal de pared en zócalo | 4 | EF005474 |  | A | Grado de protección (IP) | 15 | EV006410 | IP30 |  |  |  |  | EG000006 | Canales de instalación para pared y suelo
EC002439 | 6 | Adaptador a tubo para canal de pared en zócalo | 4 | EF005474 |  | A | Grado de protección (IP) | 16 | EV006411 | IP31 |  |  |  |  | EG000006 | Canales de instalación para pared y suelo
EC002439 | 6 | Adaptador a tubo para canal de pared en zócalo | 4 | EF005474 |  | A | Grado de protección (IP) | 17 | EV006412 | IP32 |  |  |  |  | EG000006 | Canales de instalación para pared y suelo
EC002439 | 6 | Adaptador a tubo para canal de pared en zócalo | 4 | EF005474 |  | A | Grado de protección (IP) | 18 | EV006609 | IP33 |  |  |  |  | EG000006 | Canales de instalación para pared y suelo
EC002439 | 6 | Adaptador a tubo para canal de pared en zócalo | 4 | EF005474 |  | A | Grado de protección (IP) | 19 | EV006413 | IP34 |  |  |  |  | EG000006 | Canales de instalación para pared y suelo
EC002439 | 6 | Adaptador a tubo para canal de pared en zócalo | 4 | EF005474 |  | A | Grado de protección (IP) | 20 | EV006414 | IP3X |  |  |  |  | EG000006 | Canales de instalación para pared y suelo
EC002439 | 6 | Adaptador a tubo para canal de pared en zócalo | 4 | EF005474 |  | A | Grado de protección (IP) | 21 | EV006415 | IP40 |  |  |  |  | EG000006 | Canales de instalación para pared y suelo
EC002439 | 6 | Adaptador a tubo para canal de pared en zócalo | 4 | EF005474 |  | A | Grado de protección (IP) | 22 | EV006416 | IP41 |  |  |  |  | EG000006 | Canales de instalación para pared y suelo
EC002439 | 6 | Adaptador a tubo para canal de pared en zócalo | 4 | EF005474 |  | A | Grado de protección (IP) | 23 | EV006417 | IP42 |  |  |  |  | EG000006 | Canales de instalación para pared y suelo
EC002439 | 6 | Adaptador a tubo para canal de pared en zócalo | 4 | EF005474 |  | A | Grado de protección (IP) | 24 | EV006610 | IP43 |  |  |  |  | EG000006 | Canales de instalación para pared y suelo
EC002439 | 6 | Adaptador a tubo para canal de pared en zócalo | 4 | EF005474 |  | A | Grado de protección (IP) | 25 | EV006418 | IP44 |  |  |  |  | EG000006 | Canales de instalación para pared y suelo
EC002439 | 6 | Adaptador a tubo para canal de pared en zócalo | 4 | EF005474 |  | A | Grado de protección (IP) | 26 | EV006611 | IP45 |  |  |  |  | EG000006 | Canales de instalación para pared y suelo
EC002439 | 6 | Adaptador a tubo para canal de pared en zócalo | 4 | EF005474 |  | A | Grado de protección (IP) | 27 | EV016379 | IP4X |  |  |  |  | EG000006 | Canales de instalación para pared y suelo
EC002439 | 6 | Adaptador a tubo para canal de pared en zócalo | 4 | EF005474 |  | A | Grado de protección (IP) | 28 | EV006612 | IP50 |  |  |  |  | EG000006 | Canales de instalación para pared y suelo
EC002439 | 6 | Adaptador a tubo para canal de pared en zócalo | 4 | EF005474 |  | A | Grado de protección (IP) | 29 | EV011859 | IP51 |  |  |  |  | EG000006 | Canales de instalación para pared y suelo
EC002439 | 6 | Adaptador a tubo para canal de pared en zócalo | 4 | EF005474 |  | A | Grado de protección (IP) | 30 | EV006613 | IP52 |  |  |  |  | EG000006 | Canales de instalación para pared y suelo
EC002439 | 6 | Adaptador a tubo para canal de pared en zócalo | 4 | EF005474 |  | A | Grado de protección (IP) | 31 | EV006614 | IP53 |  |  |  |  | EG000006 | Canales de instalación para pared y suelo
EC002439 | 6 | Adaptador a tubo para canal de pared en zócalo | 4 | EF005474 |  | A | Grado de protección (IP) | 32 | EV006419 | IP54 |  |  |  |  | EG000006 | Canales de instalación para pared y suelo
EC002439 | 6 | Adaptador a tubo para canal de pared en zócalo | 4 | EF005474 |  | A | Grado de protección (IP) | 33 | EV006420 | IP55 |  |  |  |  | EG000006 | Canales de instalación para pared y suelo
EC002439 | 6 | Adaptador a tubo para canal de pared en zócalo | 4 | EF005474 |  | A | Grado de protección (IP) | 34 | EV006615 | IP56 |  |  |  |  | EG000006 | Canales de instalación para pared y suelo
EC002439 | 6 | Adaptador a tubo para canal de pared en zócalo | 4 | EF005474 |  | A | Grado de protección (IP) | 35 | EV006616 | IP57 |  |  |  |  | EG000006 | Canales de instalación para pared y suelo
EC002439 | 6 | Adaptador a tubo para canal de pared en zócalo | 4 | EF005474 |  | A | Grado de protección (IP) | 36 | EV006617 | IP58 |  |  |  |  | EG000006 | Canales de instalación para pared y suelo
EC002439 | 6 | Adaptador a tubo para canal de pared en zócalo | 4 | EF005474 |  | A | Grado de protección (IP) | 37 | EV022592 | IP59K |  |  |  |  | EG000006 | Canales de instalación para pared y suelo
EC002439 | 6 | Adaptador a tubo para canal de pared en zócalo | 4 | EF005474 |  | A | Grado de protección (IP) | 38 | EV016380 | IP5X |  |  |  |  | EG000006 | Canales de instalación para pared y suelo
EC002439 | 6 | Adaptador a tubo para canal de pared en zócalo | 4 | EF005474 |  | A | Grado de protección (IP) | 39 | EV012091 | IP60 |  |  |  |  | EG000006 | Canales de instalación para pared y suelo
EC002439 | 6 | Adaptador a tubo para canal de pared en zócalo | 4 | EF005474 |  | A | Grado de protección (IP) | 40 | EV006618 | IP64 |  |  |  |  | EG000006 | Canales de instalación para pared y suelo
EC002439 | 6 | Adaptador a tubo para canal de pared en zócalo | 4 | EF005474 |  | A | Grado de protección (IP) | 41 | EV006421 | IP65 |  |  |  |  | EG000006 | Canales de instalación para pared y suelo
EC002439 | 6 | Adaptador a tubo para canal de pared en zócalo | 4 | EF005474 |  | A | Grado de protección (IP) | 42 | EV006422 | IP66 |  |  |  |  | EG000006 | Canales de instalación para pared y suelo
EC002439 | 6 | Adaptador a tubo para canal de pared en zócalo | 4 | EF005474 |  | A | Grado de protección (IP) | 43 | EV006423 | IP67 |  |  |  |  | EG000006 | Canales de instalación para pared y suelo
EC002439 | 6 | Adaptador a tubo para canal de pared en zócalo | 4 | EF005474 |  | A | Grado de protección (IP) | 44 | EV006619 | IP68 |  |  |  |  | EG000006 | Canales de instalación para pared y suelo
EC002439 | 6 | Adaptador a tubo para canal de pared en zócalo | 4 | EF005474 |  | A | Grado de protección (IP) | 45 | EV014666 | IP69 |  |  |  |  | EG000006 | Canales de instalación para pared y suelo
EC002439 | 6 | Adaptador a tubo para canal de pared en zócalo | 4 | EF005474 |  | A | Grado de protección (IP) | 46 | EV008925 | IP65/IP67 |  |  |  |  | EG000006 | Canales de instalación para pared y suelo
EC002439 | 6 | Adaptador a tubo para canal de pared en zócalo | 4 | EF005474 |  | A | Grado de protección (IP) | 47 | EV009288 | IP66/IP67 |  |  |  |  | EG000006 | Canales de instalación para pared y suelo
EC002439 | 6 | Adaptador a tubo para canal de pared en zócalo | 4 | EF005474 |  | A | Grado de protección (IP) | 48 | EV015053 | IP66/IP67/IP69 |  |  |  |  | EG000006 | Canales de instalación para pared y suelo
EC002439 | 6 | Adaptador a tubo para canal de pared en zócalo | 4 | EF005474 |  | A | Grado de protección (IP) | 49 | EV018075 | IP66K |  |  |  |  | EG000006 | Canales de instalación para pared y suelo
EC002439 | 6 | Adaptador a tubo para canal de pared en zócalo | 4 | EF005474 |  | A | Grado de protección (IP) | 50 | EV013221 | IP67/IP69K |  |  |  |  | EG000006 | Canales de instalación para pared y suelo
EC002439 | 6 | Adaptador a tubo para canal de pared en zócalo | 4 | EF005474 |  | A | Grado de protección (IP) | 51 | EV009289 | IP67K |  |  |  |  | EG000006 | Canales de instalación para pared y suelo
EC002439 | 6 | Adaptador a tubo para canal de pared en zócalo | 4 | EF005474 |  | A | Grado de protección (IP) | 52 | EV013975 | IP68/IPX9K |  |  |  |  | EG000006 | Canales de instalación para pared y suelo
EC002439 | 6 | Adaptador a tubo para canal de pared en zócalo | 4 | EF005474 |  | A | Grado de protección (IP) | 53 | EV016381 | IP6X |  |  |  |  | EG000006 | Canales de instalación para pared y suelo
EC002439 | 6 | Adaptador a tubo para canal de pared en zócalo | 4 | EF005474 |  | A | Grado de protección (IP) | 54 | EV006620 | IPX0 |  |  |  |  | EG000006 | Canales de instalación para pared y suelo
EC002439 | 6 | Adaptador a tubo para canal de pared en zócalo | 4 | EF005474 |  | A | Grado de protección (IP) | 55 | EV009850 | IPX1 |  |  |  |  | EG000006 | Canales de instalación para pared y suelo
EC002439 | 6 | Adaptador a tubo para canal de pared en zócalo | 4 | EF005474 |  | A | Grado de protección (IP) | 56 | EV014960 | IPX2 |  |  |  |  | EG000006 | Canales de instalación para pared y suelo
EC002439 | 6 | Adaptador a tubo para canal de pared en zócalo | 4 | EF005474 |  | A | Grado de protección (IP) | 57 | EV009851 | IPX3 |  |  |  |  | EG000006 | Canales de instalación para pared y suelo
EC002439 | 6 | Adaptador a tubo para canal de pared en zócalo | 4 | EF005474 |  | A | Grado de protección (IP) | 58 | EV006621 | IPX4 |  |  |  |  | EG000006 | Canales de instalación para pared y suelo
EC002439 | 6 | Adaptador a tubo para canal de pared en zócalo | 4 | EF005474 |  | A | Grado de protección (IP) | 59 | EV009852 | IPX5 |  |  |  |  | EG000006 | Canales de instalación para pared y suelo
EC002439 | 6 | Adaptador a tubo para canal de pared en zócalo | 4 | EF005474 |  | A | Grado de protección (IP) | 60 | EV023670 | IPX6 |  |  |  |  | EG000006 | Canales de instalación para pared y suelo
EC002439 | 6 | Adaptador a tubo para canal de pared en zócalo | 4 | EF005474 |  | A | Grado de protección (IP) | 61 | EV006622 | IPX7 |  |  |  |  | EG000006 | Canales de instalación para pared y suelo
EC002439 | 6 | Adaptador a tubo para canal de pared en zócalo | 4 | EF005474 |  | A | Grado de protección (IP) | 62 | EV014665 | IPX8 |  |  |  |  | EG000006 | Canales de instalación para pared y suelo
EC002439 | 6 | Adaptador a tubo para canal de pared en zócalo | 4 | EF005474 |  | A | Grado de protección (IP) | 63 | EV000154 | Otros |  |  |  |  | EG000006 | Canales de instalación para pared y suelo
EC002439 | 6 | Adaptador a tubo para canal de pared en zócalo | 5 | EF004293 |  | A | Resistencia al impacto (IK) | 1 | EV011423 | IK00 |  |  |  |  | EG000006 | Canales de instalación para pared y suelo
EC002439 | 6 | Adaptador a tubo para canal de pared en zócalo | 5 | EF004293 |  | A | Resistencia al impacto (IK) | 2 | EV006807 | IK01 |  |  |  |  | EG000006 | Canales de instalación para pared y suelo
EC002439 | 6 | Adaptador a tubo para canal de pared en zócalo | 5 | EF004293 |  | A | Resistencia al impacto (IK) | 3 | EV006808 | IK02 |  |  |  |  | EG000006 | Canales de instalación para pared y suelo
EC002439 | 6 | Adaptador a tubo para canal de pared en zócalo | 5 | EF004293 |  | A | Resistencia al impacto (IK) | 4 | EV006809 | IK03 |  |  |  |  | EG000006 | Canales de instalación para pared y suelo
EC002439 | 6 | Adaptador a tubo para canal de pared en zócalo | 5 | EF004293 |  | A | Resistencia al impacto (IK) | 5 | EV006810 | IK04 |  |  |  |  | EG000006 | Canales de instalación para pared y suelo
EC002439 | 6 | Adaptador a tubo para canal de pared en zócalo | 5 | EF004293 |  | A | Resistencia al impacto (IK) | 6 | EV006811 | IK05 |  |  |  |  | EG000006 | Canales de instalación para pared y suelo
EC002439 | 6 | Adaptador a tubo para canal de pared en zócalo | 5 | EF004293 |  | A | Resistencia al impacto (IK) | 7 | EV006812 | IK06 |  |  |  |  | EG000006 | Canales de instalación para pared y suelo
EC002439 | 6 | Adaptador a tubo para canal de pared en zócalo | 5 | EF004293 |  | A | Resistencia al impacto (IK) | 8 | EV006813 | IK07 |  |  |  |  | EG000006 | Canales de instalación para pared y suelo
EC002439 | 6 | Adaptador a tubo para canal de pared en zócalo | 5 | EF004293 |  | A | Resistencia al impacto (IK) | 9 | EV006814 | IK08 |  |  |  |  | EG000006 | Canales de instalación para pared y suelo
EC002439 | 6 | Adaptador a tubo para canal de pared en zócalo | 5 | EF004293 |  | A | Resistencia al impacto (IK) | 10 | EV006815 | IK09 |  |  |  |  | EG000006 | Canales de instalación para pared y suelo
EC002439 | 6 | Adaptador a tubo para canal de pared en zócalo | 5 | EF004293 |  | A | Resistencia al impacto (IK) | 11 | EV008784 | IK10 |  |  |  |  | EG000006 | Canales de instalación para pared y suelo
EC002439 | 6 | Adaptador a tubo para canal de pared en zócalo | 5 | EF004293 |  | A | Resistencia al impacto (IK) | 12 | EV011541 | > IK10 |  |  |  |  | EG000006 | Canales de instalación para pared y suelo
EC002439 | 6 | Adaptador a tubo para canal de pared en zócalo | 5 | EF004293 |  | A | Resistencia al impacto (IK) | 13 | EV000154 | Otros |  |  |  |  | EG000006 | Canales de instalación para pared y suelo
EC002440 | 4 | Núcleo macizo para canal de pared de conducción de cableado | 1 | EF000008 | EFI00008 | N | Anchura |  |  |  | EU570448 | mm | EU000051 | in | EG000006 | Canales de instalación para pared y suelo
EC002440 | 4 | Núcleo macizo para canal de pared de conducción de cableado | 2 | EF000049 | EFI00049 | N | Profundidad |  |  |  | EU570448 | mm | EU000051 | in | EG000006 | Canales de instalación para pared y suelo
EC002440 | 4 | Núcleo macizo para canal de pared de conducción de cableado | 3 | EF006521 |  | L | Ejecución simétrica | [7 empty] | EG000006 | Canales de instalación para pared y suelo
EC002441 | 5 | Rigidizador de canal de pared portamecanismos | 1 | EF002169 |  | A | Material | 1 | EV000179 | Acero |  |  |  |  | EG000006 | Canales de instalación para pared y suelo
EC002441 | 5 | Rigidizador de canal de pared portamecanismos | 1 | EF002169 |  | A | Material | 2 | EV000166 | Acero inoxidable |  |  |  |  | EG000006 | Canales de instalación para pared y suelo
EC002441 | 5 | Rigidizador de canal de pared portamecanismos | 1 | EF002169 |  | A | Material | 3 | EV000072 | Aluminio |  |  |  |  | EG000006 | Canales de instalación para pared y suelo
EC002441 | 5 | Rigidizador de canal de pared portamecanismos | 1 | EF002169 |  | A | Material | 4 | EV000139 | Plástico |  |  |  |  | EG000006 | Canales de instalación para pared y suelo
EC002441 | 5 | Rigidizador de canal de pared portamecanismos | 1 | EF002169 |  | A | Material | 5 | EV000154 | Otros |  |  |  |  | EG000006 | Canales de instalación para pared y suelo
EC002441 | 5 | Rigidizador de canal de pared portamecanismos | 2 | EF000199 | EFI00199 | N | Adecuado para la altura de la cubierta de pozo |  |  |  | EU570448 | mm | EU000051 | in | EG000006 | Canales de instalación para pared y suelo
EC002441 | 5 | Rigidizador de canal de pared portamecanismos | 3 | EF005474 |  | A | Grado de protección (IP) | 1 | EV006404 | IP00 |  |  |  |  | EG000006 | Canales de instalación para pared y suelo
EC002441 | 5 | Rigidizador de canal de pared portamecanismos | 3 | EF005474 |  | A | Grado de protección (IP) | 2 | EV010695 | IP05 |  |  |  |  | EG000006 | Canales de instalación para pared y suelo
EC002441 | 5 | Rigidizador de canal de pared portamecanismos | 3 | EF005474 |  | A | Grado de protección (IP) | 3 | EV006606 | IP10 |  |  |  |  | EG000006 | Canales de instalación para pared y suelo
EC002441 | 5 | Rigidizador de canal de pared portamecanismos | 3 | EF005474 |  | A | Grado de protección (IP) | 4 | EV006607 | IP12 |  |  |  |  | EG000006 | Canales de instalación para pared y suelo
EC002441 | 5 | Rigidizador de canal de pared portamecanismos | 3 | EF005474 |  | A | Grado de protección (IP) | 5 | EV010201 | IP13B |  |  |  |  | EG000006 | Canales de instalación para pared y suelo
EC002441 | 5 | Rigidizador de canal de pared portamecanismos | 3 | EF005474 |  | A | Grado de protección (IP) | 6 | EV018152 | IP1X |  |  |  |  | EG000006 | Canales de instalación para pared y suelo
EC002441 | 5 | Rigidizador de canal de pared portamecanismos | 3 | EF005474 |  | A | Grado de protección (IP) | 7 | EV006405 | IP20 |  |  |  |  | EG000006 | Canales de instalación para pared y suelo
EC002441 | 5 | Rigidizador de canal de pared portamecanismos | 3 | EF005474 |  | A | Grado de protección (IP) | 8 | EV006406 | IP21 |  |  |  |  | EG000006 | Canales de instalación para pared y suelo
EC002441 | 5 | Rigidizador de canal de pared portamecanismos | 3 | EF005474 |  | A | Grado de protección (IP) | 9 | EV006608 | IP22 |  |  |  |  | EG000006 | Canales de instalación para pared y suelo
EC002441 | 5 | Rigidizador de canal de pared portamecanismos | 3 | EF005474 |  | A | Grado de protección (IP) | 10 | EV006407 | IP23 |  |  |  |  | EG000006 | Canales de instalación para pared y suelo
EC002441 | 5 | Rigidizador de canal de pared portamecanismos | 3 | EF005474 |  | A | Grado de protección (IP) | 11 | EV006408 | IP24 |  |  |  |  | EG000006 | Canales de instalación para pared y suelo
EC002441 | 5 | Rigidizador de canal de pared portamecanismos | 3 | EF005474 |  | A | Grado de protección (IP) | 12 | EV010200 | IP25 |  |  |  |  | EG000006 | Canales de instalación para pared y suelo
EC002441 | 5 | Rigidizador de canal de pared portamecanismos | 3 | EF005474 |  | A | Grado de protección (IP) | 13 | EV006409 | IP2X |  |  |  |  | EG000006 | Canales de instalación para pared y suelo
EC002441 | 5 | Rigidizador de canal de pared portamecanismos | 3 | EF005474 |  | A | Grado de protección (IP) | 14 | EV009848 | IP2XC |  |  |  |  | EG000006 | Canales de instalación para pared y suelo
EC002441 | 5 | Rigidizador de canal de pared portamecanismos | 3 | EF005474 |  | A | Grado de protección (IP) | 15 | EV006410 | IP30 |  |  |  |  | EG000006 | Canales de instalación para pared y suelo
EC002441 | 5 | Rigidizador de canal de pared portamecanismos | 3 | EF005474 |  | A | Grado de protección (IP) | 16 | EV006411 | IP31 |  |  |  |  | EG000006 | Canales de instalación para pared y suelo
EC002441 | 5 | Rigidizador de canal de pared portamecanismos | 3 | EF005474 |  | A | Grado de protección (IP) | 17 | EV006412 | IP32 |  |  |  |  | EG000006 | Canales de instalación para pared y suelo
EC002441 | 5 | Rigidizador de canal de pared portamecanismos | 3 | EF005474 |  | A | Grado de protección (IP) | 18 | EV006609 | IP33 |  |  |  |  | EG000006 | Canales de instalación para pared y suelo
EC002441 | 5 | Rigidizador de canal de pared portamecanismos | 3 | EF005474 |  | A | Grado de protección (IP) | 19 | EV006413 | IP34 |  |  |  |  | EG000006 | Canales de instalación para pared y suelo
EC002441 | 5 | Rigidizador de canal de pared portamecanismos | 3 | EF005474 |  | A | Grado de protección (IP) | 20 | EV006414 | IP3X |  |  |  |  | EG000006 | Canales de instalación para pared y suelo
EC002441 | 5 | Rigidizador de canal de pared portamecanismos | 3 | EF005474 |  | A | Grado de protección (IP) | 21 | EV006415 | IP40 |  |  |  |  | EG000006 | Canales de instalación para pared y suelo
EC002441 | 5 | Rigidizador de canal de pared portamecanismos | 3 | EF005474 |  | A | Grado de protección (IP) | 22 | EV006416 | IP41 |  |  |  |  | EG000006 | Canales de instalación para pared y suelo
EC002441 | 5 | Rigidizador de canal de pared portamecanismos | 3 | EF005474 |  | A | Grado de protección (IP) | 23 | EV006417 | IP42 |  |  |  |  | EG000006 | Canales de instalación para pared y suelo
EC002441 | 5 | Rigidizador de canal de pared portamecanismos | 3 | EF005474 |  | A | Grado de protección (IP) | 24 | EV006610 | IP43 |  |  |  |  | EG000006 | Canales de instalación para pared y suelo
EC002441 | 5 | Rigidizador de canal de pared portamecanismos | 3 | EF005474 |  | A | Grado de protección (IP) | 25 | EV006418 | IP44 |  |  |  |  | EG000006 | Canales de instalación para pared y suelo
EC002441 | 5 | Rigidizador de canal de pared portamecanismos | 3 | EF005474 |  | A | Grado de protección (IP) | 26 | EV006611 | IP45 |  |  |  |  | EG000006 | Canales de instalación para pared y suelo
EC002441 | 5 | Rigidizador de canal de pared portamecanismos | 3 | EF005474 |  | A | Grado de protección (IP) | 27 | EV016379 | IP4X |  |  |  |  | EG000006 | Canales de instalación para pared y suelo
EC002441 | 5 | Rigidizador de canal de pared portamecanismos | 3 | EF005474 |  | A | Grado de protección (IP) | 28 | EV006612 | IP50 |  |  |  |  | EG000006 | Canales de instalación para pared y suelo
EC002441 | 5 | Rigidizador de canal de pared portamecanismos | 3 | EF005474 |  | A | Grado de protección (IP) | 29 | EV011859 | IP51 |  |  |  |  | EG000006 | Canales de instalación para pared y suelo
EC002441 | 5 | Rigidizador de canal de pared portamecanismos | 3 | EF005474 |  | A | Grado de protección (IP) | 30 | EV006613 | IP52 |  |  |  |  | EG000006 | Canales de instalación para pared y suelo
EC002441 | 5 | Rigidizador de canal de pared portamecanismos | 3 | EF005474 |  | A | Grado de protección (IP) | 31 | EV006614 | IP53 |  |  |  |  | EG000006 | Canales de instalación para pared y suelo
EC002441 | 5 | Rigidizador de canal de pared portamecanismos | 3 | EF005474 |  | A | Grado de protección (IP) | 32 | EV006419 | IP54 |  |  |  |  | EG000006 | Canales de instalación para pared y suelo
EC002441 | 5 | Rigidizador de canal de pared portamecanismos | 3 | EF005474 |  | A | Grado de protección (IP) | 33 | EV006420 | IP55 |  |  |  |  | EG000006 | Canales de instalación para pared y suelo
EC002441 | 5 | Rigidizador de canal de pared portamecanismos | 3 | EF005474 |  | A | Grado de protección (IP) | 34 | EV006615 | IP56 |  |  |  |  | EG000006 | Canales de instalación para pared y suelo
EC002441 | 5 | Rigidizador de canal de pared portamecanismos | 3 | EF005474 |  | A | Grado de protección (IP) | 35 | EV006616 | IP57 |  |  |  |  | EG000006 | Canales de instalación para pared y suelo
EC002441 | 5 | Rigidizador de canal de pared portamecanismos | 3 | EF005474 |  | A | Grado de protección (IP) | 36 | EV006617 | IP58 |  |  |  |  | EG000006 | Canales de instalación para pared y suelo
EC002441 | 5 | Rigidizador de canal de pared portamecanismos | 3 | EF005474 |  | A | Grado de protección (IP) | 37 | EV022592 | IP59K |  |  |  |  | EG000006 | Canales de instalación para pared y suelo
EC002441 | 5 | Rigidizador de canal de pared portamecanismos | 3 | EF005474 |  | A | Grado de protección (IP) | 38 | EV016380 | IP5X |  |  |  |  | EG000006 | Canales de instalación para pared y suelo
EC002441 | 5 | Rigidizador de canal de pared portamecanismos | 3 | EF005474 |  | A | Grado de protección (IP) | 39 | EV012091 | IP60 |  |  |  |  | EG000006 | Canales de instalación para pared y suelo
EC002441 | 5 | Rigidizador de canal de pared portamecanismos | 3 | EF005474 |  | A | Grado de protección (IP) | 40 | EV006618 | IP64 |  |  |  |  | EG000006 | Canales de instalación para pared y suelo
EC002441 | 5 | Rigidizador de canal de pared portamecanismos | 3 | EF005474 |  | A | Grado de protección (IP) | 41 | EV006421 | IP65 |  |  |  |  | EG000006 | Canales de instalación para pared y suelo
EC002441 | 5 | Rigidizador de canal de pared portamecanismos | 3 | EF005474 |  | A | Grado de protección (IP) | 42 | EV006422 | IP66 |  |  |  |  | EG000006 | Canales de instalación para pared y suelo
EC002441 | 5 | Rigidizador de canal de pared portamecanismos | 3 | EF005474 |  | A | Grado de protección (IP) | 43 | EV006423 | IP67 |  |  |  |  | EG000006 | Canales de instalación para pared y suelo
EC002441 | 5 | Rigidizador de canal de pared portamecanismos | 3 | EF005474 |  | A | Grado de protección (IP) | 44 | EV006619 | IP68 |  |  |  |  | EG000006 | Canales de instalación para pared y suelo
EC002441 | 5 | Rigidizador de canal de pared portamecanismos | 3 | EF005474 |  | A | Grado de protección (IP) | 45 | EV014666 | IP69 |  |  |  |  | EG000006 | Canales de instalación para pared y suelo
EC002441 | 5 | Rigidizador de canal de pared portamecanismos | 3 | EF005474 |  | A | Grado de protección (IP) | 46 | EV008925 | IP65/IP67 |  |  |  |  | EG000006 | Canales de instalación para pared y suelo
EC002441 | 5 | Rigidizador de canal de pared portamecanismos | 3 | EF005474 |  | A | Grado de protección (IP) | 47 | EV009288 | IP66/IP67 |  |  |  |  | EG000006 | Canales de instalación para pared y suelo
EC002441 | 5 | Rigidizador de canal de pared portamecanismos | 3 | EF005474 |  | A | Grado de protección (IP) | 48 | EV015053 | IP66/IP67/IP69 |  |  |  |  | EG000006 | Canales de instalación para pared y suelo
EC002441 | 5 | Rigidizador de canal de pared portamecanismos | 3 | EF005474 |  | A | Grado de protección (IP) | 49 | EV018075 | IP66K |  |  |  |  | EG000006 | Canales de instalación para pared y suelo
EC002441 | 5 | Rigidizador de canal de pared portamecanismos | 3 | EF005474 |  | A | Grado de protección (IP) | 50 | EV013221 | IP67/IP69K |  |  |  |  | EG000006 | Canales de instalación para pared y suelo
EC002441 | 5 | Rigidizador de canal de pared portamecanismos | 3 | EF005474 |  | A | Grado de protección (IP) | 51 | EV009289 | IP67K |  |  |  |  | EG000006 | Canales de instalación para pared y suelo
EC002441 | 5 | Rigidizador de canal de pared portamecanismos | 3 | EF005474 |  | A | Grado de protección (IP) | 52 | EV013975 | IP68/IPX9K |  |  |  |  | EG000006 | Canales de instalación para pared y suelo
EC002441 | 5 | Rigidizador de canal de pared portamecanismos | 3 | EF005474 |  | A | Grado de protección (IP) | 53 | EV016381 | IP6X |  |  |  |  | EG000006 | Canales de instalación para pared y suelo
EC002441 | 5 | Rigidizador de canal de pared portamecanismos | 3 | EF005474 |  | A | Grado de protección (IP) | 54 | EV006620 | IPX0 |  |  |  |  | EG000006 | Canales de instalación para pared y suelo
EC002441 | 5 | Rigidizador de canal de pared portamecanismos | 3 | EF005474 |  | A | Grado de protección (IP) | 55 | EV009850 | IPX1 |  |  |  |  | EG000006 | Canales de instalación para pared y suelo
EC002441 | 5 | Rigidizador de canal de pared portamecanismos | 3 | EF005474 |  | A | Grado de protección (IP) | 56 | EV014960 | IPX2 |  |  |  |  | EG000006 | Canales de instalación para pared y suelo
EC002441 | 5 | Rigidizador de canal de pared portamecanismos | 3 | EF005474 |  | A | Grado de protección (IP) | 57 | EV009851 | IPX3 |  |  |  |  | EG000006 | Canales de instalación para pared y suelo
EC002441 | 5 | Rigidizador de canal de pared portamecanismos | 3 | EF005474 |  | A | Grado de protección (IP) | 58 | EV006621 | IPX4 |  |  |  |  | EG000006 | Canales de instalación para pared y suelo
EC002441 | 5 | Rigidizador de canal de pared portamecanismos | 3 | EF005474 |  | A | Grado de protección (IP) | 59 | EV009852 | IPX5 |  |  |  |  | EG000006 | Canales de instalación para pared y suelo
EC002441 | 5 | Rigidizador de canal de pared portamecanismos | 3 | EF005474 |  | A | Grado de protección (IP) | 60 | EV023670 | IPX6 |  |  |  |  | EG000006 | Canales de instalación para pared y suelo
EC002441 | 5 | Rigidizador de canal de pared portamecanismos | 3 | EF005474 |  | A | Grado de protección (IP) | 61 | EV006622 | IPX7 |  |  |  |  | EG000006 | Canales de instalación para pared y suelo
EC002441 | 5 | Rigidizador de canal de pared portamecanismos | 3 | EF005474 |  | A | Grado de protección (IP) | 62 | EV014665 | IPX8 |  |  |  |  | EG000006 | Canales de instalación para pared y suelo
EC002441 | 5 | Rigidizador de canal de pared portamecanismos | 3 | EF005474 |  | A | Grado de protección (IP) | 63 | EV000154 | Otros |  |  |  |  | EG000006 | Canales de instalación para pared y suelo
EC002441 | 5 | Rigidizador de canal de pared portamecanismos | 4 | EF004293 |  | A | Resistencia al impacto (IK) | 1 | EV011423 | IK00 |  |  |  |  | EG000006 | Canales de instalación para pared y suelo
EC002441 | 5 | Rigidizador de canal de pared portamecanismos | 4 | EF004293 |  | A | Resistencia al impacto (IK) | 2 | EV006807 | IK01 |  |  |  |  | EG000006 | Canales de instalación para pared y suelo
EC002441 | 5 | Rigidizador de canal de pared portamecanismos | 4 | EF004293 |  | A | Resistencia al impacto (IK) | 3 | EV006808 | IK02 |  |  |  |  | EG000006 | Canales de instalación para pared y suelo
EC002441 | 5 | Rigidizador de canal de pared portamecanismos | 4 | EF004293 |  | A | Resistencia al impacto (IK) | 4 | EV006809 | IK03 |  |  |  |  | EG000006 | Canales de instalación para pared y suelo
EC002441 | 5 | Rigidizador de canal de pared portamecanismos | 4 | EF004293 |  | A | Resistencia al impacto (IK) | 5 | EV006810 | IK04 |  |  |  |  | EG000006 | Canales de instalación para pared y suelo
EC002441 | 5 | Rigidizador de canal de pared portamecanismos | 4 | EF004293 |  | A | Resistencia al impacto (IK) | 6 | EV006811 | IK05 |  |  |  |  | EG000006 | Canales de instalación para pared y suelo
EC002441 | 5 | Rigidizador de canal de pared portamecanismos | 4 | EF004293 |  | A | Resistencia al impacto (IK) | 7 | EV006812 | IK06 |  |  |  |  | EG000006 | Canales de instalación para pared y suelo
EC002441 | 5 | Rigidizador de canal de pared portamecanismos | 4 | EF004293 |  | A | Resistencia al impacto (IK) | 8 | EV006813 | IK07 |  |  |  |  | EG000006 | Canales de instalación para pared y suelo
EC002441 | 5 | Rigidizador de canal de pared portamecanismos | 4 | EF004293 |  | A | Resistencia al impacto (IK) | 9 | EV006814 | IK08 |  |  |  |  | EG000006 | Canales de instalación para pared y suelo
EC002441 | 5 | Rigidizador de canal de pared portamecanismos | 4 | EF004293 |  | A | Resistencia al impacto (IK) | 10 | EV006815 | IK09 |  |  |  |  | EG000006 | Canales de instalación para pared y suelo
EC002441 | 5 | Rigidizador de canal de pared portamecanismos | 4 | EF004293 |  | A | Resistencia al impacto (IK) | 11 | EV008784 | IK10 |  |  |  |  | EG000006 | Canales de instalación para pared y suelo
EC002441 | 5 | Rigidizador de canal de pared portamecanismos | 4 | EF004293 |  | A | Resistencia al impacto (IK) | 12 | EV011541 | > IK10 |  |  |  |  | EG000006 | Canales de instalación para pared y suelo
EC002441 | 5 | Rigidizador de canal de pared portamecanismos | 4 | EF004293 |  | A | Resistencia al impacto (IK) | 13 | EV000154 | Otros |  |  |  |  | EG000006 | Canales de instalación para pared y suelo
EC002442 | 4 | Placa separadora metálica para canal de pared de conducción de cableado | 1 | EF000041 |  | A | Aplicación | 1 | EV007499 | Conducto de instalación |  |  |  |  | EG000006 | Canales de instalación para pared y suelo
EC002442 | 4 | Placa separadora metálica para canal de pared de conducción de cableado | 1 | EF000041 |  | A | Aplicación | 2 | EV003187 | Apto para canal |  |  |  |  | EG000006 | Canales de instalación para pared y suelo
EC002442 | 4 | Placa separadora metálica para canal de pared de conducción de cableado | 1 | EF000041 |  | A | Aplicación | 3 | EV000028 | Universal |  |  |  |  | EG000006 | Canales de instalación para pared y suelo
EC002442 | 4 | Placa separadora metálica para canal de pared de conducción de cableado | 2 | EF002442 |  | A | Tipo de fijación | 1 | EV008403 | Suelo (parte inferior) |  |  |  |  | EG000006 | Canales de instalación para pared y suelo
EC002442 | 4 | Placa separadora metálica para canal de pared de conducción de cableado | 2 | EF002442 |  | A | Tipo de fijación | 2 | EV000775 | Panel trasero |  |  |  |  | EG000006 | Canales de instalación para pared y suelo
EC002442 | 4 | Placa separadora metálica para canal de pared de conducción de cableado | 3 | EF002169 |  | A | Material | 1 | EV000179 | Acero |  |  |  |  | EG000006 | Canales de instalación para pared y suelo
EC002442 | 4 | Placa separadora metálica para canal de pared de conducción de cableado | 3 | EF002169 |  | A | Material | 2 | EV000166 | Acero inoxidable |  |  |  |  | EG000006 | Canales de instalación para pared y suelo
EC002442 | 4 | Placa separadora metálica para canal de pared de conducción de cableado | 3 | EF002169 |  | A | Material | 3 | EV000072 | Aluminio |  |  |  |  | EG000006 | Canales de instalación para pared y suelo
EC002442 | 4 | Placa separadora metálica para canal de pared de conducción de cableado | 3 | EF002169 |  | A | Material | 4 | EV000139 | Plástico |  |  |  |  | EG000006 | Canales de instalación para pared y suelo
EC002442 | 4 | Placa separadora metálica para canal de pared de conducción de cableado | 3 | EF002169 |  | A | Material | 5 | EV000154 | Otros |  |  |  |  | EG000006 | Canales de instalación para pared y suelo
EC002442 | 4 | Placa separadora metálica para canal de pared de conducción de cableado | 4 | EF001257 |  | A | Calidad del material | 1 | EV000163 | PVC |  |  |  |  | EG000006 | Canales de instalación para pared y suelo
EC002442 | 4 | Placa separadora metálica para canal de pared de conducción de cableado | 4 | EF001257 |  | A | Calidad del material | 2 | EV006904 | GRP |  |  |  |  | EG000006 | Canales de instalación para pared y suelo
EC002442 | 4 | Placa separadora metálica para canal de pared de conducción de cableado | 4 | EF001257 |  | A | Calidad del material | 3 | EV000154 | Otros |  |  |  |  | EG000006 | Canales de instalación para pared y suelo
EC002442 | 4 | Placa separadora metálica para canal de pared de conducción de cableado | 5 | EF000025 |  | L | Sin halógenos | [7 empty] | EG000006 | Canales de instalación para pared y suelo
EC002442 | 4 | Placa separadora metálica para canal de pared de conducción de cableado | 6 | EF000139 |  | A | Tratamiento de superficie | 1 | EV006034 | Sin tratamiento |  |  |  |  | EG000006 | Canales de instalación para pared y suelo
EC002442 | 4 | Placa separadora metálica para canal de pared de conducción de cableado | 6 | EF000139 |  | A | Tratamiento de superficie | 2 | EV000283 | Galvanizado en proceso continuo |  |  |  |  | EG000006 | Canales de instalación para pared y suelo
EC002442 | 4 | Placa separadora metálica para canal de pared de conducción de cableado | 6 | EF000139 |  | A | Tratamiento de superficie | 3 | EV006901 | Revestido y galvanizado continuo |  |  |  |  | EG000006 | Canales de instalación para pared y suelo
EC002442 | 4 | Placa separadora metálica para canal de pared de conducción de cableado | 6 | EF000139 |  | A | Tratamiento de superficie | 4 | EV003454 | Con revestimiento galvánico / zinc electrolítico |  |  |  |  | EG000006 | Canales de instalación para pared y suelo
EC002442 | 4 | Placa separadora metálica para canal de pared de conducción de cableado | 6 | EF000139 |  | A | Tratamiento de superficie | 5 | EV006902 | Zinc revestido de zinc electrolítico / galvánico |  |  |  |  | EG000006 | Canales de instalación para pared y suelo
EC002442 | 4 | Placa separadora metálica para canal de pared de conducción de cableado | 6 | EF000139 |  | A | Tratamiento de superficie | 6 | EV000112 | Anodizado |  |  |  |  | EG000006 | Canales de instalación para pared y suelo
EC002442 | 4 | Placa separadora metálica para canal de pared de conducción de cableado | 6 | EF000139 |  | A | Tratamiento de superficie | 7 | EV001753 | Revestido |  |  |  |  | EG000006 | Canales de instalación para pared y suelo
EC002442 | 4 | Placa separadora metálica para canal de pared de conducción de cableado | 6 | EF000139 |  | A | Tratamiento de superficie | 8 | EV006906 | Barnizado líquido |  |  |  |  | EG000006 | Canales de instalación para pared y suelo
EC002442 | 4 | Placa separadora metálica para canal de pared de conducción de cableado | 6 | EF000139 |  | A | Tratamiento de superficie | 9 | EV000154 | Otros |  |  |  |  | EG000006 | Canales de instalación para pared y suelo
EC002444 | 5 | Unión de tubo para canal de pared de conducción de cableado | 1 | EF000040 | EFI00040 | N | Altura |  |  |  | EU570448 | mm | EU000051 | in | EG000006 | Canales de instalación para pared y suelo
EC002444 | 5 | Unión de tubo para canal de pared de conducción de cableado | 2 | EF000008 | EFI00008 | N | Anchura |  |  |  | EU570448 | mm | EU000051 | in | EG000006 | Canales de instalación para pared y suelo
EC002444 | 5 | Unión de tubo para canal de pared de conducción de cableado | 3 | EF001205 | EFI01205 | N | Diámetro de tubo |  |  |  | EU570448 | mm | EU000051 | in | EG000006 | Canales de instalación para pared y suelo
EC002444 | 5 | Unión de tubo para canal de pared de conducción de cableado | 4 | EF002169 |  | A | Material | 1 | EV000139 | Plástico |  |  |  |  | EG000006 | Canales de instalación para pared y suelo
EC002444 | 5 | Unión de tubo para canal de pared de conducción de cableado | 4 | EF002169 |  | A | Material | 2 | EV000154 | Otros |  |  |  |  | EG000006 | Canales de instalación para pared y suelo
EC002444 | 5 | Unión de tubo para canal de pared de conducción de cableado | 5 | EF000025 |  | L | Sin halógenos | [7 empty] | EG000006 | Canales de instalación para pared y suelo
EC002444 | 5 | Unión de tubo para canal de pared de conducción de cableado | 6 | EF000007 |  | A | Color | 1 | EV000309 | Antracita |  |  |  |  | EG000006 | Canales de instalación para pared y suelo
EC002444 | 5 | Unión de tubo para canal de pared de conducción de cableado | 6 | EF000007 |  | A | Color | 2 | EV000082 | Bronce |  |  |  |  | EG000006 | Canales de instalación para pared y suelo
EC002444 | 5 | Unión de tubo para canal de pared de conducción de cableado | 6 | EF000007 |  | A | Color | 3 | EV000083 | Marrón |  |  |  |  | EG000006 | Canales de instalación para pared y suelo
EC002444 | 5 | Unión de tubo para canal de pared de conducción de cableado | 6 | EF000007 |  | A | Color | 4 | EV000119 | Dorado-Oro |  |  |  |  | EG000006 | Canales de instalación para pared y suelo
EC002444 | 5 | Unión de tubo para canal de pared de conducción de cableado | 6 | EF000007 |  | A | Color | 5 | EV000270 | Gris |  |  |  |  | EG000006 | Canales de instalación para pared y suelo
EC002444 | 5 | Unión de tubo para canal de pared de conducción de cableado | 6 | EF000007 |  | A | Color | 6 | EV000205 | Plata |  |  |  |  | EG000006 | Canales de instalación para pared y suelo
EC002444 | 5 | Unión de tubo para canal de pared de conducción de cableado | 6 | EF000007 |  | A | Color | 7 | EV000202 | Blanco |  |  |  |  | EG000006 | Canales de instalación para pared y suelo
EC002444 | 5 | Unión de tubo para canal de pared de conducción de cableado | 6 | EF000007 |  | A | Color | 8 | EV000154 | Otros |  |  |  |  | EG000006 | Canales de instalación para pared y suelo
EC002444 | 5 | Unión de tubo para canal de pared de conducción de cableado | 7 | EF000116 |  | N | Número RAL | [7 empty] | EG000006 | Canales de instalación para pared y suelo
EC002444 | 5 | Unión de tubo para canal de pared de conducción de cableado | 8 | EF005474 |  | A | Grado de protección (IP) | 1 | EV006404 | IP00 |  |  |  |  | EG000006 | Canales de instalación para pared y suelo
EC002444 | 5 | Unión de tubo para canal de pared de conducción de cableado | 8 | EF005474 |  | A | Grado de protección (IP) | 2 | EV010695 | IP05 |  |  |  |  | EG000006 | Canales de instalación para pared y suelo
EC002444 | 5 | Unión de tubo para canal de pared de conducción de cableado | 8 | EF005474 |  | A | Grado de protección (IP) | 3 | EV006606 | IP10 |  |  |  |  | EG000006 | Canales de instalación para pared y suelo
EC002444 | 5 | Unión de tubo para canal de pared de conducción de cableado | 8 | EF005474 |  | A | Grado de protección (IP) | 4 | EV006607 | IP12 |  |  |  |  | EG000006 | Canales de instalación para pared y suelo
EC002444 | 5 | Unión de tubo para canal de pared de conducción de cableado | 8 | EF005474 |  | A | Grado de protección (IP) | 5 | EV010201 | IP13B |  |  |  |  | EG000006 | Canales de instalación para pared y suelo
EC002444 | 5 | Unión de tubo para canal de pared de conducción de cableado | 8 | EF005474 |  | A | Grado de protección (IP) | 6 | EV018152 | IP1X |  |  |  |  | EG000006 | Canales de instalación para pared y suelo
EC002444 | 5 | Unión de tubo para canal de pared de conducción de cableado | 8 | EF005474 |  | A | Grado de protección (IP) | 7 | EV006405 | IP20 |  |  |  |  | EG000006 | Canales de instalación para pared y suelo
EC002444 | 5 | Unión de tubo para canal de pared de conducción de cableado | 8 | EF005474 |  | A | Grado de protección (IP) | 8 | EV006406 | IP21 |  |  |  |  | EG000006 | Canales de instalación para pared y suelo
EC002444 | 5 | Unión de tubo para canal de pared de conducción de cableado | 8 | EF005474 |  | A | Grado de protección (IP) | 9 | EV006608 | IP22 |  |  |  |  | EG000006 | Canales de instalación para pared y suelo
EC002444 | 5 | Unión de tubo para canal de pared de conducción de cableado | 8 | EF005474 |  | A | Grado de protección (IP) | 10 | EV006407 | IP23 |  |  |  |  | EG000006 | Canales de instalación para pared y suelo
EC002444 | 5 | Unión de tubo para canal de pared de conducción de cableado | 8 | EF005474 |  | A | Grado de protección (IP) | 11 | EV006408 | IP24 |  |  |  |  | EG000006 | Canales de instalación para pared y suelo
EC002444 | 5 | Unión de tubo para canal de pared de conducción de cableado | 8 | EF005474 |  | A | Grado de protección (IP) | 12 | EV010200 | IP25 |  |  |  |  | EG000006 | Canales de instalación para pared y suelo
EC002444 | 5 | Unión de tubo para canal de pared de conducción de cableado | 8 | EF005474 |  | A | Grado de protección (IP) | 13 | EV006409 | IP2X |  |  |  |  | EG000006 | Canales de instalación para pared y suelo
EC002444 | 5 | Unión de tubo para canal de pared de conducción de cableado | 8 | EF005474 |  | A | Grado de protección (IP) | 14 | EV009848 | IP2XC |  |  |  |  | EG000006 | Canales de instalación para pared y suelo
EC002444 | 5 | Unión de tubo para canal de pared de conducción de cableado | 8 | EF005474 |  | A | Grado de protección (IP) | 15 | EV006410 | IP30 |  |  |  |  | EG000006 | Canales de instalación para pared y suelo
EC002444 | 5 | Unión de tubo para canal de pared de conducción de cableado | 8 | EF005474 |  | A | Grado de protección (IP) | 16 | EV006411 | IP31 |  |  |  |  | EG000006 | Canales de instalación para pared y suelo
EC002444 | 5 | Unión de tubo para canal de pared de conducción de cableado | 8 | EF005474 |  | A | Grado de protección (IP) | 17 | EV006412 | IP32 |  |  |  |  | EG000006 | Canales de instalación para pared y suelo
EC002444 | 5 | Unión de tubo para canal de pared de conducción de cableado | 8 | EF005474 |  | A | Grado de protección (IP) | 18 | EV006609 | IP33 |  |  |  |  | EG000006 | Canales de instalación para pared y suelo
EC002444 | 5 | Unión de tubo para canal de pared de conducción de cableado | 8 | EF005474 |  | A | Grado de protección (IP) | 19 | EV006413 | IP34 |  |  |  |  | EG000006 | Canales de instalación para pared y suelo
EC002444 | 5 | Unión de tubo para canal de pared de conducción de cableado | 8 | EF005474 |  | A | Grado de protección (IP) | 20 | EV006414 | IP3X |  |  |  |  | EG000006 | Canales de instalación para pared y suelo
EC002444 | 5 | Unión de tubo para canal de pared de conducción de cableado | 8 | EF005474 |  | A | Grado de protección (IP) | 21 | EV006415 | IP40 |  |  |  |  | EG000006 | Canales de instalación para pared y suelo
EC002444 | 5 | Unión de tubo para canal de pared de conducción de cableado | 8 | EF005474 |  | A | Grado de protección (IP) | 22 | EV006416 | IP41 |  |  |  |  | EG000006 | Canales de instalación para pared y suelo
EC002444 | 5 | Unión de tubo para canal de pared de conducción de cableado | 8 | EF005474 |  | A | Grado de protección (IP) | 23 | EV006417 | IP42 |  |  |  |  | EG000006 | Canales de instalación para pared y suelo
EC002444 | 5 | Unión de tubo para canal de pared de conducción de cableado | 8 | EF005474 |  | A | Grado de protección (IP) | 24 | EV006610 | IP43 |  |  |  |  | EG000006 | Canales de instalación para pared y suelo
EC002444 | 5 | Unión de tubo para canal de pared de conducción de cableado | 8 | EF005474 |  | A | Grado de protección (IP) | 25 | EV006418 | IP44 |  |  |  |  | EG000006 | Canales de instalación para pared y suelo
EC002444 | 5 | Unión de tubo para canal de pared de conducción de cableado | 8 | EF005474 |  | A | Grado de protección (IP) | 26 | EV006611 | IP45 |  |  |  |  | EG000006 | Canales de instalación para pared y suelo
EC002444 | 5 | Unión de tubo para canal de pared de conducción de cableado | 8 | EF005474 |  | A | Grado de protección (IP) | 27 | EV016379 | IP4X |  |  |  |  | EG000006 | Canales de instalación para pared y suelo
EC002444 | 5 | Unión de tubo para canal de pared de conducción de cableado | 8 | EF005474 |  | A | Grado de protección (IP) | 28 | EV006612 | IP50 |  |  |  |  | EG000006 | Canales de instalación para pared y suelo
EC002444 | 5 | Unión de tubo para canal de pared de conducción de cableado | 8 | EF005474 |  | A | Grado de protección (IP) | 29 | EV011859 | IP51 |  |  |  |  | EG000006 | Canales de instalación para pared y suelo
EC002444 | 5 | Unión de tubo para canal de pared de conducción de cableado | 8 | EF005474 |  | A | Grado de protección (IP) | 30 | EV006613 | IP52 |  |  |  |  | EG000006 | Canales de instalación para pared y suelo
EC002444 | 5 | Unión de tubo para canal de pared de conducción de cableado | 8 | EF005474 |  | A | Grado de protección (IP) | 31 | EV006614 | IP53 |  |  |  |  | EG000006 | Canales de instalación para pared y suelo
EC002444 | 5 | Unión de tubo para canal de pared de conducción de cableado | 8 | EF005474 |  | A | Grado de protección (IP) | 32 | EV006419 | IP54 |  |  |  |  | EG000006 | Canales de instalación para pared y suelo
EC002444 | 5 | Unión de tubo para canal de pared de conducción de cableado | 8 | EF005474 |  | A | Grado de protección (IP) | 33 | EV006420 | IP55 |  |  |  |  | EG000006 | Canales de instalación para pared y suelo
EC002444 | 5 | Unión de tubo para canal de pared de conducción de cableado | 8 | EF005474 |  | A | Grado de protección (IP) | 34 | EV006615 | IP56 |  |  |  |  | EG000006 | Canales de instalación para pared y suelo
EC002444 | 5 | Unión de tubo para canal de pared de conducción de cableado | 8 | EF005474 |  | A | Grado de protección (IP) | 35 | EV006616 | IP57 |  |  |  |  | EG000006 | Canales de instalación para pared y suelo
EC002444 | 5 | Unión de tubo para canal de pared de conducción de cableado | 8 | EF005474 |  | A | Grado de protección (IP) | 36 | EV006617 | IP58 |  |  |  |  | EG000006 | Canales de instalación para pared y suelo
EC002444 | 5 | Unión de tubo para canal de pared de conducción de cableado | 8 | EF005474 |  | A | Grado de protección (IP) | 37 | EV022592 | IP59K |  |  |  |  | EG000006 | Canales de instalación para pared y suelo
EC002444 | 5 | Unión de tubo para canal de pared de conducción de cableado | 8 | EF005474 |  | A | Grado de protección (IP) | 38 | EV016380 | IP5X |  |  |  |  | EG000006 | Canales de instalación para pared y suelo
EC002444 | 5 | Unión de tubo para canal de pared de conducción de cableado | 8 | EF005474 |  | A | Grado de protección (IP) | 39 | EV012091 | IP60 |  |  |  |  | EG000006 | Canales de instalación para pared y suelo
EC002444 | 5 | Unión de tubo para canal de pared de conducción de cableado | 8 | EF005474 |  | A | Grado de protección (IP) | 40 | EV006618 | IP64 |  |  |  |  | EG000006 | Canales de instalación para pared y suelo
EC002444 | 5 | Unión de tubo para canal de pared de conducción de cableado | 8 | EF005474 |  | A | Grado de protección (IP) | 41 | EV006421 | IP65 |  |  |  |  | EG000006 | Canales de instalación para pared y suelo
EC002444 | 5 | Unión de tubo para canal de pared de conducción de cableado | 8 | EF005474 |  | A | Grado de protección (IP) | 42 | EV006422 | IP66 |  |  |  |  | EG000006 | Canales de instalación para pared y suelo
EC002444 | 5 | Unión de tubo para canal de pared de conducción de cableado | 8 | EF005474 |  | A | Grado de protección (IP) | 43 | EV006423 | IP67 |  |  |  |  | EG000006 | Canales de instalación para pared y suelo
EC002444 | 5 | Unión de tubo para canal de pared de conducción de cableado | 8 | EF005474 |  | A | Grado de protección (IP) | 44 | EV006619 | IP68 |  |  |  |  | EG000006 | Canales de instalación para pared y suelo
EC002444 | 5 | Unión de tubo para canal de pared de conducción de cableado | 8 | EF005474 |  | A | Grado de protección (IP) | 45 | EV014666 | IP69 |  |  |  |  | EG000006 | Canales de instalación para pared y suelo
EC002444 | 5 | Unión de tubo para canal de pared de conducción de cableado | 8 | EF005474 |  | A | Grado de protección (IP) | 46 | EV008925 | IP65/IP67 |  |  |  |  | EG000006 | Canales de instalación para pared y suelo
EC002444 | 5 | Unión de tubo para canal de pared de conducción de cableado | 8 | EF005474 |  | A | Grado de protección (IP) | 47 | EV009288 | IP66/IP67 |  |  |  |  | EG000006 | Canales de instalación para pared y suelo
EC002444 | 5 | Unión de tubo para canal de pared de conducción de cableado | 8 | EF005474 |  | A | Grado de protección (IP) | 48 | EV015053 | IP66/IP67/IP69 |  |  |  |  | EG000006 | Canales de instalación para pared y suelo
EC002444 | 5 | Unión de tubo para canal de pared de conducción de cableado | 8 | EF005474 |  | A | Grado de protección (IP) | 49 | EV018075 | IP66K |  |  |  |  | EG000006 | Canales de instalación para pared y suelo
EC002444 | 5 | Unión de tubo para canal de pared de conducción de cableado | 8 | EF005474 |  | A | Grado de protección (IP) | 50 | EV013221 | IP67/IP69K |  |  |  |  | EG000006 | Canales de instalación para pared y suelo
EC002444 | 5 | Unión de tubo para canal de pared de conducción de cableado | 8 | EF005474 |  | A | Grado de protección (IP) | 51 | EV009289 | IP67K |  |  |  |  | EG000006 | Canales de instalación para pared y suelo
EC002444 | 5 | Unión de tubo para canal de pared de conducción de cableado | 8 | EF005474 |  | A | Grado de protección (IP) | 52 | EV013975 | IP68/IPX9K |  |  |  |  | EG000006 | Canales de instalación para pared y suelo
EC002444 | 5 | Unión de tubo para canal de pared de conducción de cableado | 8 | EF005474 |  | A | Grado de protección (IP) | 53 | EV016381 | IP6X |  |  |  |  | EG000006 | Canales de instalación para pared y suelo
EC002444 | 5 | Unión de tubo para canal de pared de conducción de cableado | 8 | EF005474 |  | A | Grado de protección (IP) | 54 | EV006620 | IPX0 |  |  |  |  | EG000006 | Canales de instalación para pared y suelo
EC002444 | 5 | Unión de tubo para canal de pared de conducción de cableado | 8 | EF005474 |  | A | Grado de protección (IP) | 55 | EV009850 | IPX1 |  |  |  |  | EG000006 | Canales de instalación para pared y suelo
EC002444 | 5 | Unión de tubo para canal de pared de conducción de cableado | 8 | EF005474 |  | A | Grado de protección (IP) | 56 | EV014960 | IPX2 |  |  |  |  | EG000006 | Canales de instalación para pared y suelo
EC002444 | 5 | Unión de tubo para canal de pared de conducción de cableado | 8 | EF005474 |  | A | Grado de protección (IP) | 57 | EV009851 | IPX3 |  |  |  |  | EG000006 | Canales de instalación para pared y suelo
EC002444 | 5 | Unión de tubo para canal de pared de conducción de cableado | 8 | EF005474 |  | A | Grado de protección (IP) | 58 | EV006621 | IPX4 |  |  |  |  | EG000006 | Canales de instalación para pared y suelo
EC002444 | 5 | Unión de tubo para canal de pared de conducción de cableado | 8 | EF005474 |  | A | Grado de protección (IP) | 59 | EV009852 | IPX5 |  |  |  |  | EG000006 | Canales de instalación para pared y suelo
EC002444 | 5 | Unión de tubo para canal de pared de conducción de cableado | 8 | EF005474 |  | A | Grado de protección (IP) | 60 | EV023670 | IPX6 |  |  |  |  | EG000006 | Canales de instalación para pared y suelo
EC002444 | 5 | Unión de tubo para canal de pared de conducción de cableado | 8 | EF005474 |  | A | Grado de protección (IP) | 61 | EV006622 | IPX7 |  |  |  |  | EG000006 | Canales de instalación para pared y suelo
EC002444 | 5 | Unión de tubo para canal de pared de conducción de cableado | 8 | EF005474 |  | A | Grado de protección (IP) | 62 | EV014665 | IPX8 |  |  |  |  | EG000006 | Canales de instalación para pared y suelo
EC002444 | 5 | Unión de tubo para canal de pared de conducción de cableado | 8 | EF005474 |  | A | Grado de protección (IP) | 63 | EV000154 | Otros |  |  |  |  | EG000006 | Canales de instalación para pared y suelo
EC002444 | 5 | Unión de tubo para canal de pared de conducción de cableado | 9 | EF004293 |  | A | Resistencia al impacto (IK) | 1 | EV011423 | IK00 |  |  |  |  | EG000006 | Canales de instalación para pared y suelo
EC002444 | 5 | Unión de tubo para canal de pared de conducción de cableado | 9 | EF004293 |  | A | Resistencia al impacto (IK) | 2 | EV006807 | IK01 |  |  |  |  | EG000006 | Canales de instalación para pared y suelo
EC002444 | 5 | Unión de tubo para canal de pared de conducción de cableado | 9 | EF004293 |  | A | Resistencia al impacto (IK) | 3 | EV006808 | IK02 |  |  |  |  | EG000006 | Canales de instalación para pared y suelo
EC002444 | 5 | Unión de tubo para canal de pared de conducción de cableado | 9 | EF004293 |  | A | Resistencia al impacto (IK) | 4 | EV006809 | IK03 |  |  |  |  | EG000006 | Canales de instalación para pared y suelo
EC002444 | 5 | Unión de tubo para canal de pared de conducción de cableado | 9 | EF004293 |  | A | Resistencia al impacto (IK) | 5 | EV006810 | IK04 |  |  |  |  | EG000006 | Canales de instalación para pared y suelo
EC002444 | 5 | Unión de tubo para canal de pared de conducción de cableado | 9 | EF004293 |  | A | Resistencia al impacto (IK) | 6 | EV006811 | IK05 |  |  |  |  | EG000006 | Canales de instalación para pared y suelo
EC002444 | 5 | Unión de tubo para canal de pared de conducción de cableado | 9 | EF004293 |  | A | Resistencia al impacto (IK) | 7 | EV006812 | IK06 |  |  |  |  | EG000006 | Canales de instalación para pared y suelo
EC002444 | 5 | Unión de tubo para canal de pared de conducción de cableado | 9 | EF004293 |  | A | Resistencia al impacto (IK) | 8 | EV006813 | IK07 |  |  |  |  | EG000006 | Canales de instalación para pared y suelo
EC002444 | 5 | Unión de tubo para canal de pared de conducción de cableado | 9 | EF004293 |  | A | Resistencia al impacto (IK) | 9 | EV006814 | IK08 |  |  |  |  | EG000006 | Canales de instalación para pared y suelo
EC002444 | 5 | Unión de tubo para canal de pared de conducción de cableado | 9 | EF004293 |  | A | Resistencia al impacto (IK) | 10 | EV006815 | IK09 |  |  |  |  | EG000006 | Canales de instalación para pared y suelo
EC002444 | 5 | Unión de tubo para canal de pared de conducción de cableado | 9 | EF004293 |  | A | Resistencia al impacto (IK) | 11 | EV008784 | IK10 |  |  |  |  | EG000006 | Canales de instalación para pared y suelo
EC002444 | 5 | Unión de tubo para canal de pared de conducción de cableado | 9 | EF004293 |  | A | Resistencia al impacto (IK) | 12 | EV011541 | > IK10 |  |  |  |  | EG000006 | Canales de instalación para pared y suelo
EC002444 | 5 | Unión de tubo para canal de pared de conducción de cableado | 9 | EF004293 |  | A | Resistencia al impacto (IK) | 13 | EV000154 | Otros |  |  |  |  | EG000006 | Canales de instalación para pared y suelo
EC002445 | 6 | Ángulo universal para canal de pared portamecanismos | 1 | EF000008 | EFI00008 | N | Anchura |  |  |  | EU570448 | mm | EU000051 | in | EG000006 | Canales de instalación para pared y suelo
EC002445 | 6 | Ángulo universal para canal de pared portamecanismos | 2 | EF000049 | EFI00049 | N | Profundidad |  |  |  | EU570448 | mm | EU000051 | in | EG000006 | Canales de instalación para pared y suelo
EC002445 | 6 | Ángulo universal para canal de pared portamecanismos | 3 | EF005146 | EFI05146 | N | Anchura de cubierta |  |  |  | EU570448 | mm | EU000051 | in | EG000006 | Canales de instalación para pared y suelo
EC002445 | 6 | Ángulo universal para canal de pared portamecanismos | 4 | EF000010 |  | A | Modelo | 1 | EV000181 | Simétrico |  |  |  |  | EG000006 | Canales de instalación para pared y suelo
EC002445 | 6 | Ángulo universal para canal de pared portamecanismos | 4 | EF000010 |  | A | Modelo | 2 | EV000073 | Asimétrico |  |  |  |  | EG000006 | Canales de instalación para pared y suelo
EC002445 | 6 | Ángulo universal para canal de pared portamecanismos | 4 | EF000010 |  | A | Modelo | 3 | EV000028 | Universal |  |  |  |  | EG000006 | Canales de instalación para pared y suelo
EC002445 | 6 | Ángulo universal para canal de pared portamecanismos | 5 | EF005434 |  | R | Ángulo |  |  |  | EU570383 | ° |  |  | EG000006 | Canales de instalación para pared y suelo
EC002445 | 6 | Ángulo universal para canal de pared portamecanismos | 6 | EF002169 |  | A | Material | 1 | EV000179 | Acero |  |  |  |  | EG000006 | Canales de instalación para pared y suelo
EC002445 | 6 | Ángulo universal para canal de pared portamecanismos | 6 | EF002169 |  | A | Material | 2 | EV000166 | Acero inoxidable |  |  |  |  | EG000006 | Canales de instalación para pared y suelo
EC002445 | 6 | Ángulo universal para canal de pared portamecanismos | 6 | EF002169 |  | A | Material | 3 | EV000072 | Aluminio |  |  |  |  | EG000006 | Canales de instalación para pared y suelo
EC002445 | 6 | Ángulo universal para canal de pared portamecanismos | 6 | EF002169 |  | A | Material | 4 | EV000139 | Plástico |  |  |  |  | EG000006 | Canales de instalación para pared y suelo
EC002445 | 6 | Ángulo universal para canal de pared portamecanismos | 6 | EF002169 |  | A | Material | 5 | EV000154 | Otros |  |  |  |  | EG000006 | Canales de instalación para pared y suelo
EC002445 | 6 | Ángulo universal para canal de pared portamecanismos | 7 | EF001257 |  | A | Calidad del material | 1 | EV000163 | PVC |  |  |  |  | EG000006 | Canales de instalación para pared y suelo
EC002445 | 6 | Ángulo universal para canal de pared portamecanismos | 7 | EF001257 |  | A | Calidad del material | 2 | EV006904 | GRP |  |  |  |  | EG000006 | Canales de instalación para pared y suelo
EC002445 | 6 | Ángulo universal para canal de pared portamecanismos | 7 | EF001257 |  | A | Calidad del material | 3 | EV000154 | Otros |  |  |  |  | EG000006 | Canales de instalación para pared y suelo
EC002445 | 6 | Ángulo universal para canal de pared portamecanismos | 8 | EF000025 |  | L | Sin halógenos | [7 empty] | EG000006 | Canales de instalación para pared y suelo
EC002445 | 6 | Ángulo universal para canal de pared portamecanismos | 9 | EF000139 |  | A | Tratamiento de superficie | 1 | EV006034 | Sin tratamiento |  |  |  |  | EG000006 | Canales de instalación para pared y suelo
EC002445 | 6 | Ángulo universal para canal de pared portamecanismos | 9 | EF000139 |  | A | Tratamiento de superficie | 2 | EV000283 | Galvanizado en proceso continuo |  |  |  |  | EG000006 | Canales de instalación para pared y suelo
EC002445 | 6 | Ángulo universal para canal de pared portamecanismos | 9 | EF000139 |  | A | Tratamiento de superficie | 3 | EV006901 | Revestido y galvanizado continuo |  |  |  |  | EG000006 | Canales de instalación para pared y suelo
EC002445 | 6 | Ángulo universal para canal de pared portamecanismos | 9 | EF000139 |  | A | Tratamiento de superficie | 4 | EV003454 | Con revestimiento galvánico / zinc electrolítico |  |  |  |  | EG000006 | Canales de instalación para pared y suelo
EC002445 | 6 | Ángulo universal para canal de pared portamecanismos | 9 | EF000139 |  | A | Tratamiento de superficie | 5 | EV006902 | Zinc revestido de zinc electrolítico / galvánico |  |  |  |  | EG000006 | Canales de instalación para pared y suelo
EC002445 | 6 | Ángulo universal para canal de pared portamecanismos | 9 | EF000139 |  | A | Tratamiento de superficie | 6 | EV000112 | Anodizado |  |  |  |  | EG000006 | Canales de instalación para pared y suelo
EC002445 | 6 | Ángulo universal para canal de pared portamecanismos | 9 | EF000139 |  | A | Tratamiento de superficie | 7 | EV001753 | Revestido |  |  |  |  | EG000006 | Canales de instalación para pared y suelo
EC002445 | 6 | Ángulo universal para canal de pared portamecanismos | 9 | EF000139 |  | A | Tratamiento de superficie | 8 | EV006906 | Barnizado líquido |  |  |  |  | EG000006 | Canales de instalación para pared y suelo
EC002445 | 6 | Ángulo universal para canal de pared portamecanismos | 9 | EF000139 |  | A | Tratamiento de superficie | 9 | EV000154 | Otros |  |  |  |  | EG000006 | Canales de instalación para pared y suelo
EC002445 | 6 | Ángulo universal para canal de pared portamecanismos | 10 | EF000007 |  | A | Color | 1 | EV000072 | Aluminio |  |  |  |  | EG000006 | Canales de instalación para pared y suelo
EC002445 | 6 | Ángulo universal para canal de pared portamecanismos | 10 | EF000007 |  | A | Color | 2 | EV000309 | Antracita |  |  |  |  | EG000006 | Canales de instalación para pared y suelo
EC002445 | 6 | Ángulo universal para canal de pared portamecanismos | 10 | EF000007 |  | A | Color | 3 | EV000082 | Bronce |  |  |  |  | EG000006 | Canales de instalación para pared y suelo
EC002445 | 6 | Ángulo universal para canal de pared portamecanismos | 10 | EF000007 |  | A | Color | 4 | EV000083 | Marrón |  |  |  |  | EG000006 | Canales de instalación para pared y suelo
EC002445 | 6 | Ángulo universal para canal de pared portamecanismos | 10 | EF000007 |  | A | Color | 5 | EV000119 | Dorado-Oro |  |  |  |  | EG000006 | Canales de instalación para pared y suelo
EC002445 | 6 | Ángulo universal para canal de pared portamecanismos | 10 | EF000007 |  | A | Color | 6 | EV000270 | Gris |  |  |  |  | EG000006 | Canales de instalación para pared y suelo
EC002445 | 6 | Ángulo universal para canal de pared portamecanismos | 10 | EF000007 |  | A | Color | 7 | EV000205 | Plata |  |  |  |  | EG000006 | Canales de instalación para pared y suelo
EC002445 | 6 | Ángulo universal para canal de pared portamecanismos | 10 | EF000007 |  | A | Color | 8 | EV000294 | Acero inox |  |  |  |  | EG000006 | Canales de instalación para pared y suelo
EC002445 | 6 | Ángulo universal para canal de pared portamecanismos | 10 | EF000007 |  | A | Color | 9 | EV000202 | Blanco |  |  |  |  | EG000006 | Canales de instalación para pared y suelo
EC002445 | 6 | Ángulo universal para canal de pared portamecanismos | 10 | EF000007 |  | A | Color | 10 | EV006723 | Zinc |  |  |  |  | EG000006 | Canales de instalación para pared y suelo
EC002445 | 6 | Ángulo universal para canal de pared portamecanismos | 10 | EF000007 |  | A | Color | 11 | EV000154 | Otros |  |  |  |  | EG000006 | Canales de instalación para pared y suelo
EC002445 | 6 | Ángulo universal para canal de pared portamecanismos | 11 | EF000116 |  | N | Número RAL | [7 empty] | EG000006 | Canales de instalación para pared y suelo
EC002445 | 6 | Ángulo universal para canal de pared portamecanismos | 12 | EF005474 |  | A | Grado de protección (IP) | 1 | EV006404 | IP00 |  |  |  |  | EG000006 | Canales de instalación para pared y suelo
EC002445 | 6 | Ángulo universal para canal de pared portamecanismos | 12 | EF005474 |  | A | Grado de protección (IP) | 2 | EV010695 | IP05 |  |  |  |  | EG000006 | Canales de instalación para pared y suelo
EC002445 | 6 | Ángulo universal para canal de pared portamecanismos | 12 | EF005474 |  | A | Grado de protección (IP) | 3 | EV006606 | IP10 |  |  |  |  | EG000006 | Canales de instalación para pared y suelo
EC002445 | 6 | Ángulo universal para canal de pared portamecanismos | 12 | EF005474 |  | A | Grado de protección (IP) | 4 | EV006607 | IP12 |  |  |  |  | EG000006 | Canales de instalación para pared y suelo
EC002445 | 6 | Ángulo universal para canal de pared portamecanismos | 12 | EF005474 |  | A | Grado de protección (IP) | 5 | EV010201 | IP13B |  |  |  |  | EG000006 | Canales de instalación para pared y suelo
EC002445 | 6 | Ángulo universal para canal de pared portamecanismos | 12 | EF005474 |  | A | Grado de protección (IP) | 6 | EV018152 | IP1X |  |  |  |  | EG000006 | Canales de instalación para pared y suelo
EC002445 | 6 | Ángulo universal para canal de pared portamecanismos | 12 | EF005474 |  | A | Grado de protección (IP) | 7 | EV006405 | IP20 |  |  |  |  | EG000006 | Canales de instalación para pared y suelo
EC002445 | 6 | Ángulo universal para canal de pared portamecanismos | 12 | EF005474 |  | A | Grado de protección (IP) | 8 | EV006406 | IP21 |  |  |  |  | EG000006 | Canales de instalación para pared y suelo
EC002445 | 6 | Ángulo universal para canal de pared portamecanismos | 12 | EF005474 |  | A | Grado de protección (IP) | 9 | EV006608 | IP22 |  |  |  |  | EG000006 | Canales de instalación para pared y suelo
EC002445 | 6 | Ángulo universal para canal de pared portamecanismos | 12 | EF005474 |  | A | Grado de protección (IP) | 10 | EV006407 | IP23 |  |  |  |  | EG000006 | Canales de instalación para pared y suelo
EC002445 | 6 | Ángulo universal para canal de pared portamecanismos | 12 | EF005474 |  | A | Grado de protección (IP) | 11 | EV006408 | IP24 |  |  |  |  | EG000006 | Canales de instalación para pared y suelo
EC002445 | 6 | Ángulo universal para canal de pared portamecanismos | 12 | EF005474 |  | A | Grado de protección (IP) | 12 | EV010200 | IP25 |  |  |  |  | EG000006 | Canales de instalación para pared y suelo
EC002445 | 6 | Ángulo universal para canal de pared portamecanismos | 12 | EF005474 |  | A | Grado de protección (IP) | 13 | EV006409 | IP2X |  |  |  |  | EG000006 | Canales de instalación para pared y suelo
EC002445 | 6 | Ángulo universal para canal de pared portamecanismos | 12 | EF005474 |  | A | Grado de protección (IP) | 14 | EV009848 | IP2XC |  |  |  |  | EG000006 | Canales de instalación para pared y suelo
EC002445 | 6 | Ángulo universal para canal de pared portamecanismos | 12 | EF005474 |  | A | Grado de protección (IP) | 15 | EV006410 | IP30 |  |  |  |  | EG000006 | Canales de instalación para pared y suelo
EC002445 | 6 | Ángulo universal para canal de pared portamecanismos | 12 | EF005474 |  | A | Grado de protección (IP) | 16 | EV006411 | IP31 |  |  |  |  | EG000006 | Canales de instalación para pared y suelo
EC002445 | 6 | Ángulo universal para canal de pared portamecanismos | 12 | EF005474 |  | A | Grado de protección (IP) | 17 | EV006412 | IP32 |  |  |  |  | EG000006 | Canales de instalación para pared y suelo
EC002445 | 6 | Ángulo universal para canal de pared portamecanismos | 12 | EF005474 |  | A | Grado de protección (IP) | 18 | EV006609 | IP33 |  |  |  |  | EG000006 | Canales de instalación para pared y suelo
EC002445 | 6 | Ángulo universal para canal de pared portamecanismos | 12 | EF005474 |  | A | Grado de protección (IP) | 19 | EV006413 | IP34 |  |  |  |  | EG000006 | Canales de instalación para pared y suelo
EC002445 | 6 | Ángulo universal para canal de pared portamecanismos | 12 | EF005474 |  | A | Grado de protección (IP) | 20 | EV006414 | IP3X |  |  |  |  | EG000006 | Canales de instalación para pared y suelo
EC002445 | 6 | Ángulo universal para canal de pared portamecanismos | 12 | EF005474 |  | A | Grado de protección (IP) | 21 | EV006415 | IP40 |  |  |  |  | EG000006 | Canales de instalación para pared y suelo
EC002445 | 6 | Ángulo universal para canal de pared portamecanismos | 12 | EF005474 |  | A | Grado de protección (IP) | 22 | EV006416 | IP41 |  |  |  |  | EG000006 | Canales de instalación para pared y suelo
EC002445 | 6 | Ángulo universal para canal de pared portamecanismos | 12 | EF005474 |  | A | Grado de protección (IP) | 23 | EV006417 | IP42 |  |  |  |  | EG000006 | Canales de instalación para pared y suelo
EC002445 | 6 | Ángulo universal para canal de pared portamecanismos | 12 | EF005474 |  | A | Grado de protección (IP) | 24 | EV006610 | IP43 |  |  |  |  | EG000006 | Canales de instalación para pared y suelo
EC002445 | 6 | Ángulo universal para canal de pared portamecanismos | 12 | EF005474 |  | A | Grado de protección (IP) | 25 | EV006418 | IP44 |  |  |  |  | EG000006 | Canales de instalación para pared y suelo
EC002445 | 6 | Ángulo universal para canal de pared portamecanismos | 12 | EF005474 |  | A | Grado de protección (IP) | 26 | EV006611 | IP45 |  |  |  |  | EG000006 | Canales de instalación para pared y suelo
EC002445 | 6 | Ángulo universal para canal de pared portamecanismos | 12 | EF005474 |  | A | Grado de protección (IP) | 27 | EV016379 | IP4X |  |  |  |  | EG000006 | Canales de instalación para pared y suelo
EC002445 | 6 | Ángulo universal para canal de pared portamecanismos | 12 | EF005474 |  | A | Grado de protección (IP) | 28 | EV006612 | IP50 |  |  |  |  | EG000006 | Canales de instalación para pared y suelo
EC002445 | 6 | Ángulo universal para canal de pared portamecanismos | 12 | EF005474 |  | A | Grado de protección (IP) | 29 | EV011859 | IP51 |  |  |  |  | EG000006 | Canales de instalación para pared y suelo
EC002445 | 6 | Ángulo universal para canal de pared portamecanismos | 12 | EF005474 |  | A | Grado de protección (IP) | 30 | EV006613 | IP52 |  |  |  |  | EG000006 | Canales de instalación para pared y suelo
EC002445 | 6 | Ángulo universal para canal de pared portamecanismos | 12 | EF005474 |  | A | Grado de protección (IP) | 31 | EV006614 | IP53 |  |  |  |  | EG000006 | Canales de instalación para pared y suelo
EC002445 | 6 | Ángulo universal para canal de pared portamecanismos | 12 | EF005474 |  | A | Grado de protección (IP) | 32 | EV006419 | IP54 |  |  |  |  | EG000006 | Canales de instalación para pared y suelo
EC002445 | 6 | Ángulo universal para canal de pared portamecanismos | 12 | EF005474 |  | A | Grado de protección (IP) | 33 | EV006420 | IP55 |  |  |  |  | EG000006 | Canales de instalación para pared y suelo
EC002445 | 6 | Ángulo universal para canal de pared portamecanismos | 12 | EF005474 |  | A | Grado de protección (IP) | 34 | EV006615 | IP56 |  |  |  |  | EG000006 | Canales de instalación para pared y suelo
EC002445 | 6 | Ángulo universal para canal de pared portamecanismos | 12 | EF005474 |  | A | Grado de protección (IP) | 35 | EV006616 | IP57 |  |  |  |  | EG000006 | Canales de instalación para pared y suelo
EC002445 | 6 | Ángulo universal para canal de pared portamecanismos | 12 | EF005474 |  | A | Grado de protección (IP) | 36 | EV006617 | IP58 |  |  |  |  | EG000006 | Canales de instalación para pared y suelo
EC002445 | 6 | Ángulo universal para canal de pared portamecanismos | 12 | EF005474 |  | A | Grado de protección (IP) | 37 | EV022592 | IP59K |  |  |  |  | EG000006 | Canales de instalación para pared y suelo
EC002445 | 6 | Ángulo universal para canal de pared portamecanismos | 12 | EF005474 |  | A | Grado de protección (IP) | 38 | EV016380 | IP5X |  |  |  |  | EG000006 | Canales de instalación para pared y suelo
EC002445 | 6 | Ángulo universal para canal de pared portamecanismos | 12 | EF005474 |  | A | Grado de protección (IP) | 39 | EV012091 | IP60 |  |  |  |  | EG000006 | Canales de instalación para pared y suelo
EC002445 | 6 | Ángulo universal para canal de pared portamecanismos | 12 | EF005474 |  | A | Grado de protección (IP) | 40 | EV006618 | IP64 |  |  |  |  | EG000006 | Canales de instalación para pared y suelo
EC002445 | 6 | Ángulo universal para canal de pared portamecanismos | 12 | EF005474 |  | A | Grado de protección (IP) | 41 | EV006421 | IP65 |  |  |  |  | EG000006 | Canales de instalación para pared y suelo
EC002445 | 6 | Ángulo universal para canal de pared portamecanismos | 12 | EF005474 |  | A | Grado de protección (IP) | 42 | EV006422 | IP66 |  |  |  |  | EG000006 | Canales de instalación para pared y suelo
EC002445 | 6 | Ángulo universal para canal de pared portamecanismos | 12 | EF005474 |  | A | Grado de protección (IP) | 43 | EV006423 | IP67 |  |  |  |  | EG000006 | Canales de instalación para pared y suelo
EC002445 | 6 | Ángulo universal para canal de pared portamecanismos | 12 | EF005474 |  | A | Grado de protección (IP) | 44 | EV006619 | IP68 |  |  |  |  | EG000006 | Canales de instalación para pared y suelo
EC002445 | 6 | Ángulo universal para canal de pared portamecanismos | 12 | EF005474 |  | A | Grado de protección (IP) | 45 | EV014666 | IP69 |  |  |  |  | EG000006 | Canales de instalación para pared y suelo
EC002445 | 6 | Ángulo universal para canal de pared portamecanismos | 12 | EF005474 |  | A | Grado de protección (IP) | 46 | EV008925 | IP65/IP67 |  |  |  |  | EG000006 | Canales de instalación para pared y suelo
EC002445 | 6 | Ángulo universal para canal de pared portamecanismos | 12 | EF005474 |  | A | Grado de protección (IP) | 47 | EV009288 | IP66/IP67 |  |  |  |  | EG000006 | Canales de instalación para pared y suelo
EC002445 | 6 | Ángulo universal para canal de pared portamecanismos | 12 | EF005474 |  | A | Grado de protección (IP) | 48 | EV015053 | IP66/IP67/IP69 |  |  |  |  | EG000006 | Canales de instalación para pared y suelo
EC002445 | 6 | Ángulo universal para canal de pared portamecanismos | 12 | EF005474 |  | A | Grado de protección (IP) | 49 | EV018075 | IP66K |  |  |  |  | EG000006 | Canales de instalación para pared y suelo
EC002445 | 6 | Ángulo universal para canal de pared portamecanismos | 12 | EF005474 |  | A | Grado de protección (IP) | 50 | EV013221 | IP67/IP69K |  |  |  |  | EG000006 | Canales de instalación para pared y suelo
EC002445 | 6 | Ángulo universal para canal de pared portamecanismos | 12 | EF005474 |  | A | Grado de protección (IP) | 51 | EV009289 | IP67K |  |  |  |  | EG000006 | Canales de instalación para pared y suelo
EC002445 | 6 | Ángulo universal para canal de pared portamecanismos | 12 | EF005474 |  | A | Grado de protección (IP) | 52 | EV013975 | IP68/IPX9K |  |  |  |  | EG000006 | Canales de instalación para pared y suelo
EC002445 | 6 | Ángulo universal para canal de pared portamecanismos | 12 | EF005474 |  | A | Grado de protección (IP) | 53 | EV016381 | IP6X |  |  |  |  | EG000006 | Canales de instalación para pared y suelo
EC002445 | 6 | Ángulo universal para canal de pared portamecanismos | 12 | EF005474 |  | A | Grado de protección (IP) | 54 | EV006620 | IPX0 |  |  |  |  | EG000006 | Canales de instalación para pared y suelo
EC002445 | 6 | Ángulo universal para canal de pared portamecanismos | 12 | EF005474 |  | A | Grado de protección (IP) | 55 | EV009850 | IPX1 |  |  |  |  | EG000006 | Canales de instalación para pared y suelo
EC002445 | 6 | Ángulo universal para canal de pared portamecanismos | 12 | EF005474 |  | A | Grado de protección (IP) | 56 | EV014960 | IPX2 |  |  |  |  | EG000006 | Canales de instalación para pared y suelo
EC002445 | 6 | Ángulo universal para canal de pared portamecanismos | 12 | EF005474 |  | A | Grado de protección (IP) | 57 | EV009851 | IPX3 |  |  |  |  | EG000006 | Canales de instalación para pared y suelo
EC002445 | 6 | Ángulo universal para canal de pared portamecanismos | 12 | EF005474 |  | A | Grado de protección (IP) | 58 | EV006621 | IPX4 |  |  |  |  | EG000006 | Canales de instalación para pared y suelo
EC002445 | 6 | Ángulo universal para canal de pared portamecanismos | 12 | EF005474 |  | A | Grado de protección (IP) | 59 | EV009852 | IPX5 |  |  |  |  | EG000006 | Canales de instalación para pared y suelo
EC002445 | 6 | Ángulo universal para canal de pared portamecanismos | 12 | EF005474 |  | A | Grado de protección (IP) | 60 | EV023670 | IPX6 |  |  |  |  | EG000006 | Canales de instalación para pared y suelo
EC002445 | 6 | Ángulo universal para canal de pared portamecanismos | 12 | EF005474 |  | A | Grado de protección (IP) | 61 | EV006622 | IPX7 |  |  |  |  | EG000006 | Canales de instalación para pared y suelo
EC002445 | 6 | Ángulo universal para canal de pared portamecanismos | 12 | EF005474 |  | A | Grado de protección (IP) | 62 | EV014665 | IPX8 |  |  |  |  | EG000006 | Canales de instalación para pared y suelo
EC002445 | 6 | Ángulo universal para canal de pared portamecanismos | 12 | EF005474 |  | A | Grado de protección (IP) | 63 | EV000154 | Otros |  |  |  |  | EG000006 | Canales de instalación para pared y suelo
EC002445 | 6 | Ángulo universal para canal de pared portamecanismos | 13 | EF004293 |  | A | Resistencia al impacto (IK) | 1 | EV011423 | IK00 |  |  |  |  | EG000006 | Canales de instalación para pared y suelo
EC002445 | 6 | Ángulo universal para canal de pared portamecanismos | 13 | EF004293 |  | A | Resistencia al impacto (IK) | 2 | EV006807 | IK01 |  |  |  |  | EG000006 | Canales de instalación para pared y suelo
EC002445 | 6 | Ángulo universal para canal de pared portamecanismos | 13 | EF004293 |  | A | Resistencia al impacto (IK) | 3 | EV006808 | IK02 |  |  |  |  | EG000006 | Canales de instalación para pared y suelo
EC002445 | 6 | Ángulo universal para canal de pared portamecanismos | 13 | EF004293 |  | A | Resistencia al impacto (IK) | 4 | EV006809 | IK03 |  |  |  |  | EG000006 | Canales de instalación para pared y suelo
EC002445 | 6 | Ángulo universal para canal de pared portamecanismos | 13 | EF004293 |  | A | Resistencia al impacto (IK) | 5 | EV006810 | IK04 |  |  |  |  | EG000006 | Canales de instalación para pared y suelo
EC002445 | 6 | Ángulo universal para canal de pared portamecanismos | 13 | EF004293 |  | A | Resistencia al impacto (IK) | 6 | EV006811 | IK05 |  |  |  |  | EG000006 | Canales de instalación para pared y suelo
EC002445 | 6 | Ángulo universal para canal de pared portamecanismos | 13 | EF004293 |  | A | Resistencia al impacto (IK) | 7 | EV006812 | IK06 |  |  |  |  | EG000006 | Canales de instalación para pared y suelo
EC002445 | 6 | Ángulo universal para canal de pared portamecanismos | 13 | EF004293 |  | A | Resistencia al impacto (IK) | 8 | EV006813 | IK07 |  |  |  |  | EG000006 | Canales de instalación para pared y suelo
EC002445 | 6 | Ángulo universal para canal de pared portamecanismos | 13 | EF004293 |  | A | Resistencia al impacto (IK) | 9 | EV006814 | IK08 |  |  |  |  | EG000006 | Canales de instalación para pared y suelo
EC002445 | 6 | Ángulo universal para canal de pared portamecanismos | 13 | EF004293 |  | A | Resistencia al impacto (IK) | 10 | EV006815 | IK09 |  |  |  |  | EG000006 | Canales de instalación para pared y suelo
EC002445 | 6 | Ángulo universal para canal de pared portamecanismos | 13 | EF004293 |  | A | Resistencia al impacto (IK) | 11 | EV008784 | IK10 |  |  |  |  | EG000006 | Canales de instalación para pared y suelo
EC002445 | 6 | Ángulo universal para canal de pared portamecanismos | 13 | EF004293 |  | A | Resistencia al impacto (IK) | 12 | EV011541 | > IK10 |  |  |  |  | EG000006 | Canales de instalación para pared y suelo
EC002445 | 6 | Ángulo universal para canal de pared portamecanismos | 13 | EF004293 |  | A | Resistencia al impacto (IK) | 13 | EV000154 | Otros |  |  |  |  | EG000006 | Canales de instalación para pared y suelo
EC002446 | 6 | Perfil de canal para canal de pared en zócalo | 1 | EF000040 | EFI00040 | N | Altura |  |  |  | EU570448 | mm | EU000051 | in | EG000006 | Canales de instalación para pared y suelo
EC002446 | 6 | Perfil de canal para canal de pared en zócalo | 2 | EF000049 | EFI00049 | N | Profundidad |  |  |  | EU570448 | mm | EU000051 | in | EG000006 | Canales de instalación para pared y suelo
EC002446 | 6 | Perfil de canal para canal de pared en zócalo | 3 | EF001438 | EFI01438 | N | Longitud |  |  |  | EU570448 | mm | EU000051 | in | EG000006 | Canales de instalación para pared y suelo
EC002446 | 6 | Perfil de canal para canal de pared en zócalo | 4 | EF000071 |  | L | Con borde de alfombra | [7 empty] | EG000006 | Canales de instalación para pared y suelo
EC002446 | 6 | Perfil de canal para canal de pared en zócalo | 5 | EF002169 |  | A | Material | 1 | EV000072 | Aluminio |  |  |  |  | EG000006 | Canales de instalación para pared y suelo
EC002446 | 6 | Perfil de canal para canal de pared en zócalo | 5 | EF002169 |  | A | Material | 2 | EV000139 | Plástico |  |  |  |  | EG000006 | Canales de instalación para pared y suelo
EC002446 | 6 | Perfil de canal para canal de pared en zócalo | 5 | EF002169 |  | A | Material | 3 | EV000154 | Otros |  |  |  |  | EG000006 | Canales de instalación para pared y suelo
EC002446 | 6 | Perfil de canal para canal de pared en zócalo | 6 | EF000025 |  | L | Sin halógenos | [7 empty] | EG000006 | Canales de instalación para pared y suelo
EC002446 | 6 | Perfil de canal para canal de pared en zócalo | 7 | EF000007 |  | A | Color | 1 | EV000270 | Gris |  |  |  |  | EG000006 | Canales de instalación para pared y suelo
EC002446 | 6 | Perfil de canal para canal de pared en zócalo | 7 | EF000007 |  | A | Color | 2 | EV000206 | Negro |  |  |  |  | EG000006 | Canales de instalación para pared y suelo
EC002446 | 6 | Perfil de canal para canal de pared en zócalo | 7 | EF000007 |  | A | Color | 3 | EV000202 | Blanco |  |  |  |  | EG000006 | Canales de instalación para pared y suelo
EC002446 | 6 | Perfil de canal para canal de pared en zócalo | 7 | EF000007 |  | A | Color | 4 | EV000154 | Otros |  |  |  |  | EG000006 | Canales de instalación para pared y suelo
EC002446 | 6 | Perfil de canal para canal de pared en zócalo | 8 | EF004446 |  | N | Número de particiones | [7 empty] | EG000006 | Canales de instalación para pared y suelo
EC002446 | 6 | Perfil de canal para canal de pared en zócalo | 9 | EF004545 |  | L | Orificio de montaje en el suelo | [7 empty] | EG000006 | Canales de instalación para pared y suelo
EC002446 | 6 | Perfil de canal para canal de pared en zócalo | 10 | EF005474 |  | A | Grado de protección (IP) | 1 | EV006404 | IP00 |  |  |  |  | EG000006 | Canales de instalación para pared y suelo
EC002446 | 6 | Perfil de canal para canal de pared en zócalo | 10 | EF005474 |  | A | Grado de protección (IP) | 2 | EV010695 | IP05 |  |  |  |  | EG000006 | Canales de instalación para pared y suelo
EC002446 | 6 | Perfil de canal para canal de pared en zócalo | 10 | EF005474 |  | A | Grado de protección (IP) | 3 | EV006606 | IP10 |  |  |  |  | EG000006 | Canales de instalación para pared y suelo
EC002446 | 6 | Perfil de canal para canal de pared en zócalo | 10 | EF005474 |  | A | Grado de protección (IP) | 4 | EV006607 | IP12 |  |  |  |  | EG000006 | Canales de instalación para pared y suelo
EC002446 | 6 | Perfil de canal para canal de pared en zócalo | 10 | EF005474 |  | A | Grado de protección (IP) | 5 | EV010201 | IP13B |  |  |  |  | EG000006 | Canales de instalación para pared y suelo
EC002446 | 6 | Perfil de canal para canal de pared en zócalo | 10 | EF005474 |  | A | Grado de protección (IP) | 6 | EV018152 | IP1X |  |  |  |  | EG000006 | Canales de instalación para pared y suelo
EC002446 | 6 | Perfil de canal para canal de pared en zócalo | 10 | EF005474 |  | A | Grado de protección (IP) | 7 | EV006405 | IP20 |  |  |  |  | EG000006 | Canales de instalación para pared y suelo
EC002446 | 6 | Perfil de canal para canal de pared en zócalo | 10 | EF005474 |  | A | Grado de protección (IP) | 8 | EV006406 | IP21 |  |  |  |  | EG000006 | Canales de instalación para pared y suelo
EC002446 | 6 | Perfil de canal para canal de pared en zócalo | 10 | EF005474 |  | A | Grado de protección (IP) | 9 | EV006608 | IP22 |  |  |  |  | EG000006 | Canales de instalación para pared y suelo
EC002446 | 6 | Perfil de canal para canal de pared en zócalo | 10 | EF005474 |  | A | Grado de protección (IP) | 10 | EV006407 | IP23 |  |  |  |  | EG000006 | Canales de instalación para pared y suelo
EC002446 | 6 | Perfil de canal para canal de pared en zócalo | 10 | EF005474 |  | A | Grado de protección (IP) | 11 | EV006408 | IP24 |  |  |  |  | EG000006 | Canales de instalación para pared y suelo
EC002446 | 6 | Perfil de canal para canal de pared en zócalo | 10 | EF005474 |  | A | Grado de protección (IP) | 12 | EV010200 | IP25 |  |  |  |  | EG000006 | Canales de instalación para pared y suelo
EC002446 | 6 | Perfil de canal para canal de pared en zócalo | 10 | EF005474 |  | A | Grado de protección (IP) | 13 | EV006409 | IP2X |  |  |  |  | EG000006 | Canales de instalación para pared y suelo
EC002446 | 6 | Perfil de canal para canal de pared en zócalo | 10 | EF005474 |  | A | Grado de protección (IP) | 14 | EV009848 | IP2XC |  |  |  |  | EG000006 | Canales de instalación para pared y suelo
EC002446 | 6 | Perfil de canal para canal de pared en zócalo | 10 | EF005474 |  | A | Grado de protección (IP) | 15 | EV006410 | IP30 |  |  |  |  | EG000006 | Canales de instalación para pared y suelo
EC002446 | 6 | Perfil de canal para canal de pared en zócalo | 10 | EF005474 |  | A | Grado de protección (IP) | 16 | EV006411 | IP31 |  |  |  |  | EG000006 | Canales de instalación para pared y suelo
EC002446 | 6 | Perfil de canal para canal de pared en zócalo | 10 | EF005474 |  | A | Grado de protección (IP) | 17 | EV006412 | IP32 |  |  |  |  | EG000006 | Canales de instalación para pared y suelo
EC002446 | 6 | Perfil de canal para canal de pared en zócalo | 10 | EF005474 |  | A | Grado de protección (IP) | 18 | EV006609 | IP33 |  |  |  |  | EG000006 | Canales de instalación para pared y suelo
EC002446 | 6 | Perfil de canal para canal de pared en zócalo | 10 | EF005474 |  | A | Grado de protección (IP) | 19 | EV006413 | IP34 |  |  |  |  | EG000006 | Canales de instalación para pared y suelo
EC002446 | 6 | Perfil de canal para canal de pared en zócalo | 10 | EF005474 |  | A | Grado de protección (IP) | 20 | EV006414 | IP3X |  |  |  |  | EG000006 | Canales de instalación para pared y suelo
EC002446 | 6 | Perfil de canal para canal de pared en zócalo | 10 | EF005474 |  | A | Grado de protección (IP) | 21 | EV006415 | IP40 |  |  |  |  | EG000006 | Canales de instalación para pared y suelo
EC002446 | 6 | Perfil de canal para canal de pared en zócalo | 10 | EF005474 |  | A | Grado de protección (IP) | 22 | EV006416 | IP41 |  |  |  |  | EG000006 | Canales de instalación para pared y suelo
EC002446 | 6 | Perfil de canal para canal de pared en zócalo | 10 | EF005474 |  | A | Grado de protección (IP) | 23 | EV006417 | IP42 |  |  |  |  | EG000006 | Canales de instalación para pared y suelo
EC002446 | 6 | Perfil de canal para canal de pared en zócalo | 10 | EF005474 |  | A | Grado de protección (IP) | 24 | EV006610 | IP43 |  |  |  |  | EG000006 | Canales de instalación para pared y suelo
EC002446 | 6 | Perfil de canal para canal de pared en zócalo | 10 | EF005474 |  | A | Grado de protección (IP) | 25 | EV006418 | IP44 |  |  |  |  | EG000006 | Canales de instalación para pared y suelo
EC002446 | 6 | Perfil de canal para canal de pared en zócalo | 10 | EF005474 |  | A | Grado de protección (IP) | 26 | EV006611 | IP45 |  |  |  |  | EG000006 | Canales de instalación para pared y suelo
EC002446 | 6 | Perfil de canal para canal de pared en zócalo | 10 | EF005474 |  | A | Grado de protección (IP) | 27 | EV016379 | IP4X |  |  |  |  | EG000006 | Canales de instalación para pared y suelo
EC002446 | 6 | Perfil de canal para canal de pared en zócalo | 10 | EF005474 |  | A | Grado de protección (IP) | 28 | EV006612 | IP50 |  |  |  |  | EG000006 | Canales de instalación para pared y suelo
EC002446 | 6 | Perfil de canal para canal de pared en zócalo | 10 | EF005474 |  | A | Grado de protección (IP) | 29 | EV011859 | IP51 |  |  |  |  | EG000006 | Canales de instalación para pared y suelo
EC002446 | 6 | Perfil de canal para canal de pared en zócalo | 10 | EF005474 |  | A | Grado de protección (IP) | 30 | EV006613 | IP52 |  |  |  |  | EG000006 | Canales de instalación para pared y suelo
EC002446 | 6 | Perfil de canal para canal de pared en zócalo | 10 | EF005474 |  | A | Grado de protección (IP) | 31 | EV006614 | IP53 |  |  |  |  | EG000006 | Canales de instalación para pared y suelo
EC002446 | 6 | Perfil de canal para canal de pared en zócalo | 10 | EF005474 |  | A | Grado de protección (IP) | 32 | EV006419 | IP54 |  |  |  |  | EG000006 | Canales de instalación para pared y suelo
EC002446 | 6 | Perfil de canal para canal de pared en zócalo | 10 | EF005474 |  | A | Grado de protección (IP) | 33 | EV006420 | IP55 |  |  |  |  | EG000006 | Canales de instalación para pared y suelo
EC002446 | 6 | Perfil de canal para canal de pared en zócalo | 10 | EF005474 |  | A | Grado de protección (IP) | 34 | EV006615 | IP56 |  |  |  |  | EG000006 | Canales de instalación para pared y suelo
EC002446 | 6 | Perfil de canal para canal de pared en zócalo | 10 | EF005474 |  | A | Grado de protección (IP) | 35 | EV006616 | IP57 |  |  |  |  | EG000006 | Canales de instalación para pared y suelo
EC002446 | 6 | Perfil de canal para canal de pared en zócalo | 10 | EF005474 |  | A | Grado de protección (IP) | 36 | EV006617 | IP58 |  |  |  |  | EG000006 | Canales de instalación para pared y suelo
EC002446 | 6 | Perfil de canal para canal de pared en zócalo | 10 | EF005474 |  | A | Grado de protección (IP) | 37 | EV022592 | IP59K |  |  |  |  | EG000006 | Canales de instalación para pared y suelo
EC002446 | 6 | Perfil de canal para canal de pared en zócalo | 10 | EF005474 |  | A | Grado de protección (IP) | 38 | EV016380 | IP5X |  |  |  |  | EG000006 | Canales de instalación para pared y suelo
EC002446 | 6 | Perfil de canal para canal de pared en zócalo | 10 | EF005474 |  | A | Grado de protección (IP) | 39 | EV012091 | IP60 |  |  |  |  | EG000006 | Canales de instalación para pared y suelo
EC002446 | 6 | Perfil de canal para canal de pared en zócalo | 10 | EF005474 |  | A | Grado de protección (IP) | 40 | EV006618 | IP64 |  |  |  |  | EG000006 | Canales de instalación para pared y suelo
EC002446 | 6 | Perfil de canal para canal de pared en zócalo | 10 | EF005474 |  | A | Grado de protección (IP) | 41 | EV006421 | IP65 |  |  |  |  | EG000006 | Canales de instalación para pared y suelo
EC002446 | 6 | Perfil de canal para canal de pared en zócalo | 10 | EF005474 |  | A | Grado de protección (IP) | 42 | EV006422 | IP66 |  |  |  |  | EG000006 | Canales de instalación para pared y suelo
EC002446 | 6 | Perfil de canal para canal de pared en zócalo | 10 | EF005474 |  | A | Grado de protección (IP) | 43 | EV006423 | IP67 |  |  |  |  | EG000006 | Canales de instalación para pared y suelo
EC002446 | 6 | Perfil de canal para canal de pared en zócalo | 10 | EF005474 |  | A | Grado de protección (IP) | 44 | EV006619 | IP68 |  |  |  |  | EG000006 | Canales de instalación para pared y suelo
EC002446 | 6 | Perfil de canal para canal de pared en zócalo | 10 | EF005474 |  | A | Grado de protección (IP) | 45 | EV014666 | IP69 |  |  |  |  | EG000006 | Canales de instalación para pared y suelo
EC002446 | 6 | Perfil de canal para canal de pared en zócalo | 10 | EF005474 |  | A | Grado de protección (IP) | 46 | EV008925 | IP65/IP67 |  |  |  |  | EG000006 | Canales de instalación para pared y suelo
EC002446 | 6 | Perfil de canal para canal de pared en zócalo | 10 | EF005474 |  | A | Grado de protección (IP) | 47 | EV009288 | IP66/IP67 |  |  |  |  | EG000006 | Canales de instalación para pared y suelo
EC002446 | 6 | Perfil de canal para canal de pared en zócalo | 10 | EF005474 |  | A | Grado de protección (IP) | 48 | EV015053 | IP66/IP67/IP69 |  |  |  |  | EG000006 | Canales de instalación para pared y suelo
EC002446 | 6 | Perfil de canal para canal de pared en zócalo | 10 | EF005474 |  | A | Grado de protección (IP) | 49 | EV018075 | IP66K |  |  |  |  | EG000006 | Canales de instalación para pared y suelo
EC002446 | 6 | Perfil de canal para canal de pared en zócalo | 10 | EF005474 |  | A | Grado de protección (IP) | 50 | EV013221 | IP67/IP69K |  |  |  |  | EG000006 | Canales de instalación para pared y suelo
EC002446 | 6 | Perfil de canal para canal de pared en zócalo | 10 | EF005474 |  | A | Grado de protección (IP) | 51 | EV009289 | IP67K |  |  |  |  | EG000006 | Canales de instalación para pared y suelo
EC002446 | 6 | Perfil de canal para canal de pared en zócalo | 10 | EF005474 |  | A | Grado de protección (IP) | 52 | EV013975 | IP68/IPX9K |  |  |  |  | EG000006 | Canales de instalación para pared y suelo
EC002446 | 6 | Perfil de canal para canal de pared en zócalo | 10 | EF005474 |  | A | Grado de protección (IP) | 53 | EV016381 | IP6X |  |  |  |  | EG000006 | Canales de instalación para pared y suelo
EC002446 | 6 | Perfil de canal para canal de pared en zócalo | 10 | EF005474 |  | A | Grado de protección (IP) | 54 | EV006620 | IPX0 |  |  |  |  | EG000006 | Canales de instalación para pared y suelo
EC002446 | 6 | Perfil de canal para canal de pared en zócalo | 10 | EF005474 |  | A | Grado de protección (IP) | 55 | EV009850 | IPX1 |  |  |  |  | EG000006 | Canales de instalación para pared y suelo
EC002446 | 6 | Perfil de canal para canal de pared en zócalo | 10 | EF005474 |  | A | Grado de protección (IP) | 56 | EV014960 | IPX2 |  |  |  |  | EG000006 | Canales de instalación para pared y suelo
EC002446 | 6 | Perfil de canal para canal de pared en zócalo | 10 | EF005474 |  | A | Grado de protección (IP) | 57 | EV009851 | IPX3 |  |  |  |  | EG000006 | Canales de instalación para pared y suelo
EC002446 | 6 | Perfil de canal para canal de pared en zócalo | 10 | EF005474 |  | A | Grado de protección (IP) | 58 | EV006621 | IPX4 |  |  |  |  | EG000006 | Canales de instalación para pared y suelo
EC002446 | 6 | Perfil de canal para canal de pared en zócalo | 10 | EF005474 |  | A | Grado de protección (IP) | 59 | EV009852 | IPX5 |  |  |  |  | EG000006 | Canales de instalación para pared y suelo
EC002446 | 6 | Perfil de canal para canal de pared en zócalo | 10 | EF005474 |  | A | Grado de protección (IP) | 60 | EV023670 | IPX6 |  |  |  |  | EG000006 | Canales de instalación para pared y suelo
EC002446 | 6 | Perfil de canal para canal de pared en zócalo | 10 | EF005474 |  | A | Grado de protección (IP) | 61 | EV006622 | IPX7 |  |  |  |  | EG000006 | Canales de instalación para pared y suelo
EC002446 | 6 | Perfil de canal para canal de pared en zócalo | 10 | EF005474 |  | A | Grado de protección (IP) | 62 | EV014665 | IPX8 |  |  |  |  | EG000006 | Canales de instalación para pared y suelo
EC002446 | 6 | Perfil de canal para canal de pared en zócalo | 10 | EF005474 |  | A | Grado de protección (IP) | 63 | EV000154 | Otros |  |  |  |  | EG000006 | Canales de instalación para pared y suelo
EC002446 | 6 | Perfil de canal para canal de pared en zócalo | 11 | EF004293 |  | A | Resistencia al impacto (IK) | 1 | EV011423 | IK00 |  |  |  |  | EG000006 | Canales de instalación para pared y suelo
EC002446 | 6 | Perfil de canal para canal de pared en zócalo | 11 | EF004293 |  | A | Resistencia al impacto (IK) | 2 | EV006807 | IK01 |  |  |  |  | EG000006 | Canales de instalación para pared y suelo
EC002446 | 6 | Perfil de canal para canal de pared en zócalo | 11 | EF004293 |  | A | Resistencia al impacto (IK) | 3 | EV006808 | IK02 |  |  |  |  | EG000006 | Canales de instalación para pared y suelo
EC002446 | 6 | Perfil de canal para canal de pared en zócalo | 11 | EF004293 |  | A | Resistencia al impacto (IK) | 4 | EV006809 | IK03 |  |  |  |  | EG000006 | Canales de instalación para pared y suelo
EC002446 | 6 | Perfil de canal para canal de pared en zócalo | 11 | EF004293 |  | A | Resistencia al impacto (IK) | 5 | EV006810 | IK04 |  |  |  |  | EG000006 | Canales de instalación para pared y suelo
EC002446 | 6 | Perfil de canal para canal de pared en zócalo | 11 | EF004293 |  | A | Resistencia al impacto (IK) | 6 | EV006811 | IK05 |  |  |  |  | EG000006 | Canales de instalación para pared y suelo
EC002446 | 6 | Perfil de canal para canal de pared en zócalo | 11 | EF004293 |  | A | Resistencia al impacto (IK) | 7 | EV006812 | IK06 |  |  |  |  | EG000006 | Canales de instalación para pared y suelo
EC002446 | 6 | Perfil de canal para canal de pared en zócalo | 11 | EF004293 |  | A | Resistencia al impacto (IK) | 8 | EV006813 | IK07 |  |  |  |  | EG000006 | Canales de instalación para pared y suelo
EC002446 | 6 | Perfil de canal para canal de pared en zócalo | 11 | EF004293 |  | A | Resistencia al impacto (IK) | 9 | EV006814 | IK08 |  |  |  |  | EG000006 | Canales de instalación para pared y suelo
EC002446 | 6 | Perfil de canal para canal de pared en zócalo | 11 | EF004293 |  | A | Resistencia al impacto (IK) | 10 | EV006815 | IK09 |  |  |  |  | EG000006 | Canales de instalación para pared y suelo
EC002446 | 6 | Perfil de canal para canal de pared en zócalo | 11 | EF004293 |  | A | Resistencia al impacto (IK) | 11 | EV008784 | IK10 |  |  |  |  | EG000006 | Canales de instalación para pared y suelo
EC002446 | 6 | Perfil de canal para canal de pared en zócalo | 11 | EF004293 |  | A | Resistencia al impacto (IK) | 12 | EV011541 | > IK10 |  |  |  |  | EG000006 | Canales de instalación para pared y suelo
EC002446 | 6 | Perfil de canal para canal de pared en zócalo | 11 | EF004293 |  | A | Resistencia al impacto (IK) | 13 | EV000154 | Otros |  |  |  |  | EG000006 | Canales de instalación para pared y suelo
EC002447 | 5 | Grapa de fijación en pared para canal de pared portamecanismos | 1 | EF002169 |  | A | Material | 1 | EV000139 | Plástico |  |  |  |  | EG000006 | Canales de instalación para pared y suelo
EC002447 | 5 | Grapa de fijación en pared para canal de pared portamecanismos | 1 | EF002169 |  | A | Material | 2 | EV000154 | Otros |  |  |  |  | EG000006 | Canales de instalación para pared y suelo
EC002447 | 5 | Grapa de fijación en pared para canal de pared portamecanismos | 2 | EF000007 |  | A | Color | 1 | EV000206 | Negro |  |  |  |  | EG000006 | Canales de instalación para pared y suelo
EC002447 | 5 | Grapa de fijación en pared para canal de pared portamecanismos | 2 | EF000007 |  | A | Color | 2 | EV000270 | Gris |  |  |  |  | EG000006 | Canales de instalación para pared y suelo
EC002447 | 5 | Grapa de fijación en pared para canal de pared portamecanismos | 2 | EF000007 |  | A | Color | 3 | EV000233 | Rojo |  |  |  |  | EG000006 | Canales de instalación para pared y suelo
EC002447 | 5 | Grapa de fijación en pared para canal de pared portamecanismos | 2 | EF000007 |  | A | Color | 4 | EV000202 | Blanco |  |  |  |  | EG000006 | Canales de instalación para pared y suelo
EC002447 | 5 | Grapa de fijación en pared para canal de pared portamecanismos | 2 | EF000007 |  | A | Color | 5 | EV000154 | Otros |  |  |  |  | EG000006 | Canales de instalación para pared y suelo
EC002448 | 6 | Transición pared-techo para canal de pared de conducción de cableado | 1 | EF002169 |  | A | Material | 1 | EV000139 | Plástico |  |  |  |  | EG000006 | Canales de instalación para pared y suelo
EC002448 | 6 | Transición pared-techo para canal de pared de conducción de cableado | 1 | EF002169 |  | A | Material | 2 | EV000154 | Otros |  |  |  |  | EG000006 | Canales de instalación para pared y suelo
EC002448 | 6 | Transición pared-techo para canal de pared de conducción de cableado | 2 | EF000007 |  | A | Color | 1 | EV000309 | Antracita |  |  |  |  | EG000006 | Canales de instalación para pared y suelo
EC002448 | 6 | Transición pared-techo para canal de pared de conducción de cableado | 2 | EF000007 |  | A | Color | 2 | EV000080 | Azul |  |  |  |  | EG000006 | Canales de instalación para pared y suelo
EC002448 | 6 | Transición pared-techo para canal de pared de conducción de cableado | 2 | EF000007 |  | A | Color | 3 | EV000082 | Bronce |  |  |  |  | EG000006 | Canales de instalación para pared y suelo
EC002448 | 6 | Transición pared-techo para canal de pared de conducción de cableado | 2 | EF000007 |  | A | Color | 4 | EV000083 | Marrón |  |  |  |  | EG000006 | Canales de instalación para pared y suelo
EC002448 | 6 | Transición pared-techo para canal de pared de conducción de cableado | 2 | EF000007 |  | A | Color | 5 | EV000119 | Dorado-Oro |  |  |  |  | EG000006 | Canales de instalación para pared y suelo
EC002448 | 6 | Transición pared-techo para canal de pared de conducción de cableado | 2 | EF000007 |  | A | Color | 6 | EV000235 | Verde |  |  |  |  | EG000006 | Canales de instalación para pared y suelo
EC002448 | 6 | Transición pared-techo para canal de pared de conducción de cableado | 2 | EF000007 |  | A | Color | 7 | EV000270 | Gris |  |  |  |  | EG000006 | Canales de instalación para pared y suelo
EC002448 | 6 | Transición pared-techo para canal de pared de conducción de cableado | 2 | EF000007 |  | A | Color | 8 | EV000236 | Naranja |  |  |  |  | EG000006 | Canales de instalación para pared y suelo
EC002448 | 6 | Transición pared-techo para canal de pared de conducción de cableado | 2 | EF000007 |  | A | Color | 9 | EV003609 | Violeta |  |  |  |  | EG000006 | Canales de instalación para pared y suelo
EC002448 | 6 | Transición pared-techo para canal de pared de conducción de cableado | 2 | EF000007 |  | A | Color | 10 | EV000233 | Rojo |  |  |  |  | EG000006 | Canales de instalación para pared y suelo
EC002448 | 6 | Transición pared-techo para canal de pared de conducción de cableado | 2 | EF000007 |  | A | Color | 11 | EV000205 | Plata |  |  |  |  | EG000006 | Canales de instalación para pared y suelo
EC002448 | 6 | Transición pared-techo para canal de pared de conducción de cableado | 2 | EF000007 |  | A | Color | 12 | EV001560 | Turquesa |  |  |  |  | EG000006 | Canales de instalación para pared y suelo
EC002448 | 6 | Transición pared-techo para canal de pared de conducción de cableado | 2 | EF000007 |  | A | Color | 13 | EV000202 | Blanco |  |  |  |  | EG000006 | Canales de instalación para pared y suelo
EC002448 | 6 | Transición pared-techo para canal de pared de conducción de cableado | 2 | EF000007 |  | A | Color | 14 | EV000234 | Amarillo |  |  |  |  | EG000006 | Canales de instalación para pared y suelo
EC002448 | 6 | Transición pared-techo para canal de pared de conducción de cableado | 2 | EF000007 |  | A | Color | 15 | EV000154 | Otros |  |  |  |  | EG000006 | Canales de instalación para pared y suelo
EC002448 | 6 | Transición pared-techo para canal de pared de conducción de cableado | 3 | EF000116 |  | N | Número RAL | [7 empty] | EG000006 | Canales de instalación para pared y suelo
EC002448 | 6 | Transición pared-techo para canal de pared de conducción de cableado | 4 | EF000025 |  | L | Sin halógenos | [7 empty] | EG000006 | Canales de instalación para pared y suelo
EC002448 | 6 | Transición pared-techo para canal de pared de conducción de cableado | 5 | EF000681 |  | L | Autoextinguible | [7 empty] | EG000006 | Canales de instalación para pared y suelo
EC002448 | 6 | Transición pared-techo para canal de pared de conducción de cableado | 6 | EF005474 |  | A | Grado de protección (IP) | 1 | EV006404 | IP00 |  |  |  |  | EG000006 | Canales de instalación para pared y suelo
EC002448 | 6 | Transición pared-techo para canal de pared de conducción de cableado | 6 | EF005474 |  | A | Grado de protección (IP) | 2 | EV010695 | IP05 |  |  |  |  | EG000006 | Canales de instalación para pared y suelo
EC002448 | 6 | Transición pared-techo para canal de pared de conducción de cableado | 6 | EF005474 |  | A | Grado de protección (IP) | 3 | EV006606 | IP10 |  |  |  |  | EG000006 | Canales de instalación para pared y suelo
EC002448 | 6 | Transición pared-techo para canal de pared de conducción de cableado | 6 | EF005474 |  | A | Grado de protección (IP) | 4 | EV006607 | IP12 |  |  |  |  | EG000006 | Canales de instalación para pared y suelo
EC002448 | 6 | Transición pared-techo para canal de pared de conducción de cableado | 6 | EF005474 |  | A | Grado de protección (IP) | 5 | EV010201 | IP13B |  |  |  |  | EG000006 | Canales de instalación para pared y suelo
EC002448 | 6 | Transición pared-techo para canal de pared de conducción de cableado | 6 | EF005474 |  | A | Grado de protección (IP) | 6 | EV018152 | IP1X |  |  |  |  | EG000006 | Canales de instalación para pared y suelo
EC002448 | 6 | Transición pared-techo para canal de pared de conducción de cableado | 6 | EF005474 |  | A | Grado de protección (IP) | 7 | EV006405 | IP20 |  |  |  |  | EG000006 | Canales de instalación para pared y suelo
EC002448 | 6 | Transición pared-techo para canal de pared de conducción de cableado | 6 | EF005474 |  | A | Grado de protección (IP) | 8 | EV006406 | IP21 |  |  |  |  | EG000006 | Canales de instalación para pared y suelo
EC002448 | 6 | Transición pared-techo para canal de pared de conducción de cableado | 6 | EF005474 |  | A | Grado de protección (IP) | 9 | EV006608 | IP22 |  |  |  |  | EG000006 | Canales de instalación para pared y suelo
EC002448 | 6 | Transición pared-techo para canal de pared de conducción de cableado | 6 | EF005474 |  | A | Grado de protección (IP) | 10 | EV006407 | IP23 |  |  |  |  | EG000006 | Canales de instalación para pared y suelo
EC002448 | 6 | Transición pared-techo para canal de pared de conducción de cableado | 6 | EF005474 |  | A | Grado de protección (IP) | 11 | EV006408 | IP24 |  |  |  |  | EG000006 | Canales de instalación para pared y suelo
EC002448 | 6 | Transición pared-techo para canal de pared de conducción de cableado | 6 | EF005474 |  | A | Grado de protección (IP) | 12 | EV010200 | IP25 |  |  |  |  | EG000006 | Canales de instalación para pared y suelo
EC002448 | 6 | Transición pared-techo para canal de pared de conducción de cableado | 6 | EF005474 |  | A | Grado de protección (IP) | 13 | EV006409 | IP2X |  |  |  |  | EG000006 | Canales de instalación para pared y suelo
EC002448 | 6 | Transición pared-techo para canal de pared de conducción de cableado | 6 | EF005474 |  | A | Grado de protección (IP) | 14 | EV009848 | IP2XC |  |  |  |  | EG000006 | Canales de instalación para pared y suelo
EC002448 | 6 | Transición pared-techo para canal de pared de conducción de cableado | 6 | EF005474 |  | A | Grado de protección (IP) | 15 | EV006410 | IP30 |  |  |  |  | EG000006 | Canales de instalación para pared y suelo
EC002448 | 6 | Transición pared-techo para canal de pared de conducción de cableado | 6 | EF005474 |  | A | Grado de protección (IP) | 16 | EV006411 | IP31 |  |  |  |  | EG000006 | Canales de instalación para pared y suelo
EC002448 | 6 | Transición pared-techo para canal de pared de conducción de cableado | 6 | EF005474 |  | A | Grado de protección (IP) | 17 | EV006412 | IP32 |  |  |  |  | EG000006 | Canales de instalación para pared y suelo
EC002448 | 6 | Transición pared-techo para canal de pared de conducción de cableado | 6 | EF005474 |  | A | Grado de protección (IP) | 18 | EV006609 | IP33 |  |  |  |  | EG000006 | Canales de instalación para pared y suelo
EC002448 | 6 | Transición pared-techo para canal de pared de conducción de cableado | 6 | EF005474 |  | A | Grado de protección (IP) | 19 | EV006413 | IP34 |  |  |  |  | EG000006 | Canales de instalación para pared y suelo
EC002448 | 6 | Transición pared-techo para canal de pared de conducción de cableado | 6 | EF005474 |  | A | Grado de protección (IP) | 20 | EV006414 | IP3X |  |  |  |  | EG000006 | Canales de instalación para pared y suelo
EC002448 | 6 | Transición pared-techo para canal de pared de conducción de cableado | 6 | EF005474 |  | A | Grado de protección (IP) | 21 | EV006415 | IP40 |  |  |  |  | EG000006 | Canales de instalación para pared y suelo
EC002448 | 6 | Transición pared-techo para canal de pared de conducción de cableado | 6 | EF005474 |  | A | Grado de protección (IP) | 22 | EV006416 | IP41 |  |  |  |  | EG000006 | Canales de instalación para pared y suelo
EC002448 | 6 | Transición pared-techo para canal de pared de conducción de cableado | 6 | EF005474 |  | A | Grado de protección (IP) | 23 | EV006417 | IP42 |  |  |  |  | EG000006 | Canales de instalación para pared y suelo
EC002448 | 6 | Transición pared-techo para canal de pared de conducción de cableado | 6 | EF005474 |  | A | Grado de protección (IP) | 24 | EV006610 | IP43 |  |  |  |  | EG000006 | Canales de instalación para pared y suelo
EC002448 | 6 | Transición pared-techo para canal de pared de conducción de cableado | 6 | EF005474 |  | A | Grado de protección (IP) | 25 | EV006418 | IP44 |  |  |  |  | EG000006 | Canales de instalación para pared y suelo
EC002448 | 6 | Transición pared-techo para canal de pared de conducción de cableado | 6 | EF005474 |  | A | Grado de protección (IP) | 26 | EV006611 | IP45 |  |  |  |  | EG000006 | Canales de instalación para pared y suelo
EC002448 | 6 | Transición pared-techo para canal de pared de conducción de cableado | 6 | EF005474 |  | A | Grado de protección (IP) | 27 | EV016379 | IP4X |  |  |  |  | EG000006 | Canales de instalación para pared y suelo
EC002448 | 6 | Transición pared-techo para canal de pared de conducción de cableado | 6 | EF005474 |  | A | Grado de protección (IP) | 28 | EV006612 | IP50 |  |  |  |  | EG000006 | Canales de instalación para pared y suelo
EC002448 | 6 | Transición pared-techo para canal de pared de conducción de cableado | 6 | EF005474 |  | A | Grado de protección (IP) | 29 | EV011859 | IP51 |  |  |  |  | EG000006 | Canales de instalación para pared y suelo
EC002448 | 6 | Transición pared-techo para canal de pared de conducción de cableado | 6 | EF005474 |  | A | Grado de protección (IP) | 30 | EV006613 | IP52 |  |  |  |  | EG000006 | Canales de instalación para pared y suelo
EC002448 | 6 | Transición pared-techo para canal de pared de conducción de cableado | 6 | EF005474 |  | A | Grado de protección (IP) | 31 | EV006614 | IP53 |  |  |  |  | EG000006 | Canales de instalación para pared y suelo
EC002448 | 6 | Transición pared-techo para canal de pared de conducción de cableado | 6 | EF005474 |  | A | Grado de protección (IP) | 32 | EV006419 | IP54 |  |  |  |  | EG000006 | Canales de instalación para pared y suelo
EC002448 | 6 | Transición pared-techo para canal de pared de conducción de cableado | 6 | EF005474 |  | A | Grado de protección (IP) | 33 | EV006420 | IP55 |  |  |  |  | EG000006 | Canales de instalación para pared y suelo
EC002448 | 6 | Transición pared-techo para canal de pared de conducción de cableado | 6 | EF005474 |  | A | Grado de protección (IP) | 34 | EV006615 | IP56 |  |  |  |  | EG000006 | Canales de instalación para pared y suelo
EC002448 | 6 | Transición pared-techo para canal de pared de conducción de cableado | 6 | EF005474 |  | A | Grado de protección (IP) | 35 | EV006616 | IP57 |  |  |  |  | EG000006 | Canales de instalación para pared y suelo
EC002448 | 6 | Transición pared-techo para canal de pared de conducción de cableado | 6 | EF005474 |  | A | Grado de protección (IP) | 36 | EV006617 | IP58 |  |  |  |  | EG000006 | Canales de instalación para pared y suelo
EC002448 | 6 | Transición pared-techo para canal de pared de conducción de cableado | 6 | EF005474 |  | A | Grado de protección (IP) | 37 | EV022592 | IP59K |  |  |  |  | EG000006 | Canales de instalación para pared y suelo
EC002448 | 6 | Transición pared-techo para canal de pared de conducción de cableado | 6 | EF005474 |  | A | Grado de protección (IP) | 38 | EV016380 | IP5X |  |  |  |  | EG000006 | Canales de instalación para pared y suelo
EC002448 | 6 | Transición pared-techo para canal de pared de conducción de cableado | 6 | EF005474 |  | A | Grado de protección (IP) | 39 | EV012091 | IP60 |  |  |  |  | EG000006 | Canales de instalación para pared y suelo
EC002448 | 6 | Transición pared-techo para canal de pared de conducción de cableado | 6 | EF005474 |  | A | Grado de protección (IP) | 40 | EV006618 | IP64 |  |  |  |  | EG000006 | Canales de instalación para pared y suelo
EC002448 | 6 | Transición pared-techo para canal de pared de conducción de cableado | 6 | EF005474 |  | A | Grado de protección (IP) | 41 | EV006421 | IP65 |  |  |  |  | EG000006 | Canales de instalación para pared y suelo
EC002448 | 6 | Transición pared-techo para canal de pared de conducción de cableado | 6 | EF005474 |  | A | Grado de protección (IP) | 42 | EV006422 | IP66 |  |  |  |  | EG000006 | Canales de instalación para pared y suelo
EC002448 | 6 | Transición pared-techo para canal de pared de conducción de cableado | 6 | EF005474 |  | A | Grado de protección (IP) | 43 | EV006423 | IP67 |  |  |  |  | EG000006 | Canales de instalación para pared y suelo
EC002448 | 6 | Transición pared-techo para canal de pared de conducción de cableado | 6 | EF005474 |  | A | Grado de protección (IP) | 44 | EV006619 | IP68 |  |  |  |  | EG000006 | Canales de instalación para pared y suelo
EC002448 | 6 | Transición pared-techo para canal de pared de conducción de cableado | 6 | EF005474 |  | A | Grado de protección (IP) | 45 | EV014666 | IP69 |  |  |  |  | EG000006 | Canales de instalación para pared y suelo
EC002448 | 6 | Transición pared-techo para canal de pared de conducción de cableado | 6 | EF005474 |  | A | Grado de protección (IP) | 46 | EV008925 | IP65/IP67 |  |  |  |  | EG000006 | Canales de instalación para pared y suelo
EC002448 | 6 | Transición pared-techo para canal de pared de conducción de cableado | 6 | EF005474 |  | A | Grado de protección (IP) | 47 | EV009288 | IP66/IP67 |  |  |  |  | EG000006 | Canales de instalación para pared y suelo
EC002448 | 6 | Transición pared-techo para canal de pared de conducción de cableado | 6 | EF005474 |  | A | Grado de protección (IP) | 48 | EV015053 | IP66/IP67/IP69 |  |  |  |  | EG000006 | Canales de instalación para pared y suelo
EC002448 | 6 | Transición pared-techo para canal de pared de conducción de cableado | 6 | EF005474 |  | A | Grado de protección (IP) | 49 | EV018075 | IP66K |  |  |  |  | EG000006 | Canales de instalación para pared y suelo
EC002448 | 6 | Transición pared-techo para canal de pared de conducción de cableado | 6 | EF005474 |  | A | Grado de protección (IP) | 50 | EV013221 | IP67/IP69K |  |  |  |  | EG000006 | Canales de instalación para pared y suelo
EC002448 | 6 | Transición pared-techo para canal de pared de conducción de cableado | 6 | EF005474 |  | A | Grado de protección (IP) | 51 | EV009289 | IP67K |  |  |  |  | EG000006 | Canales de instalación para pared y suelo
EC002448 | 6 | Transición pared-techo para canal de pared de conducción de cableado | 6 | EF005474 |  | A | Grado de protección (IP) | 52 | EV013975 | IP68/IPX9K |  |  |  |  | EG000006 | Canales de instalación para pared y suelo
EC002448 | 6 | Transición pared-techo para canal de pared de conducción de cableado | 6 | EF005474 |  | A | Grado de protección (IP) | 53 | EV016381 | IP6X |  |  |  |  | EG000006 | Canales de instalación para pared y suelo
EC002448 | 6 | Transición pared-techo para canal de pared de conducción de cableado | 6 | EF005474 |  | A | Grado de protección (IP) | 54 | EV006620 | IPX0 |  |  |  |  | EG000006 | Canales de instalación para pared y suelo
EC002448 | 6 | Transición pared-techo para canal de pared de conducción de cableado | 6 | EF005474 |  | A | Grado de protección (IP) | 55 | EV009850 | IPX1 |  |  |  |  | EG000006 | Canales de instalación para pared y suelo
EC002448 | 6 | Transición pared-techo para canal de pared de conducción de cableado | 6 | EF005474 |  | A | Grado de protección (IP) | 56 | EV014960 | IPX2 |  |  |  |  | EG000006 | Canales de instalación para pared y suelo
EC002448 | 6 | Transición pared-techo para canal de pared de conducción de cableado | 6 | EF005474 |  | A | Grado de protección (IP) | 57 | EV009851 | IPX3 |  |  |  |  | EG000006 | Canales de instalación para pared y suelo
EC002448 | 6 | Transición pared-techo para canal de pared de conducción de cableado | 6 | EF005474 |  | A | Grado de protección (IP) | 58 | EV006621 | IPX4 |  |  |  |  | EG000006 | Canales de instalación para pared y suelo
EC002448 | 6 | Transición pared-techo para canal de pared de conducción de cableado | 6 | EF005474 |  | A | Grado de protección (IP) | 59 | EV009852 | IPX5 |  |  |  |  | EG000006 | Canales de instalación para pared y suelo
EC002448 | 6 | Transición pared-techo para canal de pared de conducción de cableado | 6 | EF005474 |  | A | Grado de protección (IP) | 60 | EV023670 | IPX6 |  |  |  |  | EG000006 | Canales de instalación para pared y suelo
EC002448 | 6 | Transición pared-techo para canal de pared de conducción de cableado | 6 | EF005474 |  | A | Grado de protección (IP) | 61 | EV006622 | IPX7 |  |  |  |  | EG000006 | Canales de instalación para pared y suelo
EC002448 | 6 | Transición pared-techo para canal de pared de conducción de cableado | 6 | EF005474 |  | A | Grado de protección (IP) | 62 | EV014665 | IPX8 |  |  |  |  | EG000006 | Canales de instalación para pared y suelo
EC002448 | 6 | Transición pared-techo para canal de pared de conducción de cableado | 6 | EF005474 |  | A | Grado de protección (IP) | 63 | EV000154 | Otros |  |  |  |  | EG000006 | Canales de instalación para pared y suelo
EC002448 | 6 | Transición pared-techo para canal de pared de conducción de cableado | 7 | EF004293 |  | A | Resistencia al impacto (IK) | 1 | EV011423 | IK00 |  |  |  |  | EG000006 | Canales de instalación para pared y suelo
EC002448 | 6 | Transición pared-techo para canal de pared de conducción de cableado | 7 | EF004293 |  | A | Resistencia al impacto (IK) | 2 | EV006807 | IK01 |  |  |  |  | EG000006 | Canales de instalación para pared y suelo
EC002448 | 6 | Transición pared-techo para canal de pared de conducción de cableado | 7 | EF004293 |  | A | Resistencia al impacto (IK) | 3 | EV006808 | IK02 |  |  |  |  | EG000006 | Canales de instalación para pared y suelo
EC002448 | 6 | Transición pared-techo para canal de pared de conducción de cableado | 7 | EF004293 |  | A | Resistencia al impacto (IK) | 4 | EV006809 | IK03 |  |  |  |  | EG000006 | Canales de instalación para pared y suelo
EC002448 | 6 | Transición pared-techo para canal de pared de conducción de cableado | 7 | EF004293 |  | A | Resistencia al impacto (IK) | 5 | EV006810 | IK04 |  |  |  |  | EG000006 | Canales de instalación para pared y suelo
EC002448 | 6 | Transición pared-techo para canal de pared de conducción de cableado | 7 | EF004293 |  | A | Resistencia al impacto (IK) | 6 | EV006811 | IK05 |  |  |  |  | EG000006 | Canales de instalación para pared y suelo
EC002448 | 6 | Transición pared-techo para canal de pared de conducción de cableado | 7 | EF004293 |  | A | Resistencia al impacto (IK) | 7 | EV006812 | IK06 |  |  |  |  | EG000006 | Canales de instalación para pared y suelo
EC002448 | 6 | Transición pared-techo para canal de pared de conducción de cableado | 7 | EF004293 |  | A | Resistencia al impacto (IK) | 8 | EV006813 | IK07 |  |  |  |  | EG000006 | Canales de instalación para pared y suelo
EC002448 | 6 | Transición pared-techo para canal de pared de conducción de cableado | 7 | EF004293 |  | A | Resistencia al impacto (IK) | 9 | EV006814 | IK08 |  |  |  |  | EG000006 | Canales de instalación para pared y suelo
EC002448 | 6 | Transición pared-techo para canal de pared de conducción de cableado | 7 | EF004293 |  | A | Resistencia al impacto (IK) | 10 | EV006815 | IK09 |  |  |  |  | EG000006 | Canales de instalación para pared y suelo
EC002448 | 6 | Transición pared-techo para canal de pared de conducción de cableado | 7 | EF004293 |  | A | Resistencia al impacto (IK) | 11 | EV008784 | IK10 |  |  |  |  | EG000006 | Canales de instalación para pared y suelo
EC002448 | 6 | Transición pared-techo para canal de pared de conducción de cableado | 7 | EF004293 |  | A | Resistencia al impacto (IK) | 12 | EV011541 | > IK10 |  |  |  |  | EG000006 | Canales de instalación para pared y suelo
EC002448 | 6 | Transición pared-techo para canal de pared de conducción de cableado | 7 | EF004293 |  | A | Resistencia al impacto (IK) | 13 | EV000154 | Otros |  |  |  |  | EG000006 | Canales de instalación para pared y suelo
EC002449 | 5 | Pasamuros para canal de pared portamecanismos | 1 | EF000008 | EFI00008 | N | Anchura |  |  |  | EU570448 | mm | EU000051 | in | EG000006 | Canales de instalación para pared y suelo
EC002449 | 5 | Pasamuros para canal de pared portamecanismos | 2 | EF000049 | EFI00049 | N | Profundidad |  |  |  | EU570448 | mm | EU000051 | in | EG000006 | Canales de instalación para pared y suelo
EC002449 | 5 | Pasamuros para canal de pared portamecanismos | 3 | EF000040 | EFI00040 | N | Altura |  |  |  | EU570448 | mm | EU000051 | in | EG000006 | Canales de instalación para pared y suelo
EC002449 | 5 | Pasamuros para canal de pared portamecanismos | 4 | EF000010 |  | A | Modelo | 1 | EV000181 | Simétrico |  |  |  |  | EG000006 | Canales de instalación para pared y suelo
EC002449 | 5 | Pasamuros para canal de pared portamecanismos | 4 | EF000010 |  | A | Modelo | 2 | EV000073 | Asimétrico |  |  |  |  | EG000006 | Canales de instalación para pared y suelo
EC002449 | 5 | Pasamuros para canal de pared portamecanismos | 4 | EF000010 |  | A | Modelo | 3 | EV000028 | Universal |  |  |  |  | EG000006 | Canales de instalación para pared y suelo
EC002449 | 5 | Pasamuros para canal de pared portamecanismos | 5 | EF007981 |  | A | Tipo de montaje de los canales | 1 | EV000977 | Pared |  |  |  |  | EG000006 | Canales de instalación para pared y suelo
EC002449 | 5 | Pasamuros para canal de pared portamecanismos | 5 | EF007981 |  | A | Tipo de montaje de los canales | 2 | EV009616 | A distancia |  |  |  |  | EG000006 | Canales de instalación para pared y suelo
EC002449 | 5 | Pasamuros para canal de pared portamecanismos | 6 | EF002169 |  | A | Material | 1 | EV000179 | Acero |  |  |  |  | EG000006 | Canales de instalación para pared y suelo
EC002449 | 5 | Pasamuros para canal de pared portamecanismos | 6 | EF002169 |  | A | Material | 2 | EV000166 | Acero inoxidable |  |  |  |  | EG000006 | Canales de instalación para pared y suelo
EC002449 | 5 | Pasamuros para canal de pared portamecanismos | 6 | EF002169 |  | A | Material | 3 | EV000072 | Aluminio |  |  |  |  | EG000006 | Canales de instalación para pared y suelo
EC002449 | 5 | Pasamuros para canal de pared portamecanismos | 6 | EF002169 |  | A | Material | 4 | EV000139 | Plástico |  |  |  |  | EG000006 | Canales de instalación para pared y suelo
EC002449 | 5 | Pasamuros para canal de pared portamecanismos | 6 | EF002169 |  | A | Material | 5 | EV000154 | Otros |  |  |  |  | EG000006 | Canales de instalación para pared y suelo
EC002449 | 5 | Pasamuros para canal de pared portamecanismos | 7 | EF001257 |  | A | Calidad del material | 1 | EV000163 | PVC |  |  |  |  | EG000006 | Canales de instalación para pared y suelo
EC002449 | 5 | Pasamuros para canal de pared portamecanismos | 7 | EF001257 |  | A | Calidad del material | 2 | EV006904 | GRP |  |  |  |  | EG000006 | Canales de instalación para pared y suelo
EC002449 | 5 | Pasamuros para canal de pared portamecanismos | 7 | EF001257 |  | A | Calidad del material | 3 | EV000154 | Otros |  |  |  |  | EG000006 | Canales de instalación para pared y suelo
EC002449 | 5 | Pasamuros para canal de pared portamecanismos | 8 | EF000025 |  | L | Sin halógenos | [7 empty] | EG000006 | Canales de instalación para pared y suelo
EC002449 | 5 | Pasamuros para canal de pared portamecanismos | 9 | EF000139 |  | A | Tratamiento de superficie | 1 | EV006034 | Sin tratamiento |  |  |  |  | EG000006 | Canales de instalación para pared y suelo
EC002449 | 5 | Pasamuros para canal de pared portamecanismos | 9 | EF000139 |  | A | Tratamiento de superficie | 2 | EV000283 | Galvanizado en proceso continuo |  |  |  |  | EG000006 | Canales de instalación para pared y suelo
EC002449 | 5 | Pasamuros para canal de pared portamecanismos | 9 | EF000139 |  | A | Tratamiento de superficie | 3 | EV006901 | Revestido y galvanizado continuo |  |  |  |  | EG000006 | Canales de instalación para pared y suelo
EC002449 | 5 | Pasamuros para canal de pared portamecanismos | 9 | EF000139 |  | A | Tratamiento de superficie | 4 | EV003454 | Con revestimiento galvánico / zinc electrolítico |  |  |  |  | EG000006 | Canales de instalación para pared y suelo
EC002449 | 5 | Pasamuros para canal de pared portamecanismos | 9 | EF000139 |  | A | Tratamiento de superficie | 5 | EV006902 | Zinc revestido de zinc electrolítico / galvánico |  |  |  |  | EG000006 | Canales de instalación para pared y suelo
EC002449 | 5 | Pasamuros para canal de pared portamecanismos | 9 | EF000139 |  | A | Tratamiento de superficie | 6 | EV000112 | Anodizado |  |  |  |  | EG000006 | Canales de instalación para pared y suelo
EC002449 | 5 | Pasamuros para canal de pared portamecanismos | 9 | EF000139 |  | A | Tratamiento de superficie | 7 | EV001753 | Revestido |  |  |  |  | EG000006 | Canales de instalación para pared y suelo
EC002449 | 5 | Pasamuros para canal de pared portamecanismos | 9 | EF000139 |  | A | Tratamiento de superficie | 8 | EV006906 | Barnizado líquido |  |  |  |  | EG000006 | Canales de instalación para pared y suelo
EC002449 | 5 | Pasamuros para canal de pared portamecanismos | 9 | EF000139 |  | A | Tratamiento de superficie | 9 | EV010283 | Decorfoil |  |  |  |  | EG000006 | Canales de instalación para pared y suelo
EC002449 | 5 | Pasamuros para canal de pared portamecanismos | 9 | EF000139 |  | A | Tratamiento de superficie | 10 | EV000154 | Otros |  |  |  |  | EG000006 | Canales de instalación para pared y suelo
EC002449 | 5 | Pasamuros para canal de pared portamecanismos | 10 | EF000007 |  | A | Color | 1 | EV000072 | Aluminio |  |  |  |  | EG000006 | Canales de instalación para pared y suelo
EC002449 | 5 | Pasamuros para canal de pared portamecanismos | 10 | EF000007 |  | A | Color | 2 | EV000309 | Antracita |  |  |  |  | EG000006 | Canales de instalación para pared y suelo
EC002449 | 5 | Pasamuros para canal de pared portamecanismos | 10 | EF000007 |  | A | Color | 3 | EV000206 | Negro |  |  |  |  | EG000006 | Canales de instalación para pared y suelo
EC002449 | 5 | Pasamuros para canal de pared portamecanismos | 10 | EF000007 |  | A | Color | 4 | EV000083 | Marrón |  |  |  |  | EG000006 | Canales de instalación para pared y suelo
EC002449 | 5 | Pasamuros para canal de pared portamecanismos | 10 | EF000007 |  | A | Color | 5 | EV000270 | Gris |  |  |  |  | EG000006 | Canales de instalación para pared y suelo
EC002449 | 5 | Pasamuros para canal de pared portamecanismos | 10 | EF000007 |  | A | Color | 6 | EV000205 | Plata |  |  |  |  | EG000006 | Canales de instalación para pared y suelo
EC002449 | 5 | Pasamuros para canal de pared portamecanismos | 10 | EF000007 |  | A | Color | 7 | EV000294 | Acero inox |  |  |  |  | EG000006 | Canales de instalación para pared y suelo
EC002449 | 5 | Pasamuros para canal de pared portamecanismos | 10 | EF000007 |  | A | Color | 8 | EV000202 | Blanco |  |  |  |  | EG000006 | Canales de instalación para pared y suelo
EC002449 | 5 | Pasamuros para canal de pared portamecanismos | 10 | EF000007 |  | A | Color | 9 | EV006723 | Zinc |  |  |  |  | EG000006 | Canales de instalación para pared y suelo
EC002449 | 5 | Pasamuros para canal de pared portamecanismos | 10 | EF000007 |  | A | Color | 10 | EV000154 | Otros |  |  |  |  | EG000006 | Canales de instalación para pared y suelo
EC002449 | 5 | Pasamuros para canal de pared portamecanismos | 11 | EF000116 |  | N | Número RAL | [7 empty] | EG000006 | Canales de instalación para pared y suelo
EC002449 | 5 | Pasamuros para canal de pared portamecanismos | 12 | EF005474 |  | A | Grado de protección (IP) | 1 | EV006404 | IP00 |  |  |  |  | EG000006 | Canales de instalación para pared y suelo
EC002449 | 5 | Pasamuros para canal de pared portamecanismos | 12 | EF005474 |  | A | Grado de protección (IP) | 2 | EV010695 | IP05 |  |  |  |  | EG000006 | Canales de instalación para pared y suelo
EC002449 | 5 | Pasamuros para canal de pared portamecanismos | 12 | EF005474 |  | A | Grado de protección (IP) | 3 | EV006606 | IP10 |  |  |  |  | EG000006 | Canales de instalación para pared y suelo
EC002449 | 5 | Pasamuros para canal de pared portamecanismos | 12 | EF005474 |  | A | Grado de protección (IP) | 4 | EV006607 | IP12 |  |  |  |  | EG000006 | Canales de instalación para pared y suelo
EC002449 | 5 | Pasamuros para canal de pared portamecanismos | 12 | EF005474 |  | A | Grado de protección (IP) | 5 | EV010201 | IP13B |  |  |  |  | EG000006 | Canales de instalación para pared y suelo
EC002449 | 5 | Pasamuros para canal de pared portamecanismos | 12 | EF005474 |  | A | Grado de protección (IP) | 6 | EV018152 | IP1X |  |  |  |  | EG000006 | Canales de instalación para pared y suelo
EC002449 | 5 | Pasamuros para canal de pared portamecanismos | 12 | EF005474 |  | A | Grado de protección (IP) | 7 | EV006405 | IP20 |  |  |  |  | EG000006 | Canales de instalación para pared y suelo
EC002449 | 5 | Pasamuros para canal de pared portamecanismos | 12 | EF005474 |  | A | Grado de protección (IP) | 8 | EV006406 | IP21 |  |  |  |  | EG000006 | Canales de instalación para pared y suelo
EC002449 | 5 | Pasamuros para canal de pared portamecanismos | 12 | EF005474 |  | A | Grado de protección (IP) | 9 | EV006608 | IP22 |  |  |  |  | EG000006 | Canales de instalación para pared y suelo
EC002449 | 5 | Pasamuros para canal de pared portamecanismos | 12 | EF005474 |  | A | Grado de protección (IP) | 10 | EV006407 | IP23 |  |  |  |  | EG000006 | Canales de instalación para pared y suelo
EC002449 | 5 | Pasamuros para canal de pared portamecanismos | 12 | EF005474 |  | A | Grado de protección (IP) | 11 | EV006408 | IP24 |  |  |  |  | EG000006 | Canales de instalación para pared y suelo
EC002449 | 5 | Pasamuros para canal de pared portamecanismos | 12 | EF005474 |  | A | Grado de protección (IP) | 12 | EV010200 | IP25 |  |  |  |  | EG000006 | Canales de instalación para pared y suelo
EC002449 | 5 | Pasamuros para canal de pared portamecanismos | 12 | EF005474 |  | A | Grado de protección (IP) | 13 | EV006409 | IP2X |  |  |  |  | EG000006 | Canales de instalación para pared y suelo
EC002449 | 5 | Pasamuros para canal de pared portamecanismos | 12 | EF005474 |  | A | Grado de protección (IP) | 14 | EV009848 | IP2XC |  |  |  |  | EG000006 | Canales de instalación para pared y suelo
EC002449 | 5 | Pasamuros para canal de pared portamecanismos | 12 | EF005474 |  | A | Grado de protección (IP) | 15 | EV006410 | IP30 |  |  |  |  | EG000006 | Canales de instalación para pared y suelo
EC002449 | 5 | Pasamuros para canal de pared portamecanismos | 12 | EF005474 |  | A | Grado de protección (IP) | 16 | EV006411 | IP31 |  |  |  |  | EG000006 | Canales de instalación para pared y suelo
EC002449 | 5 | Pasamuros para canal de pared portamecanismos | 12 | EF005474 |  | A | Grado de protección (IP) | 17 | EV006412 | IP32 |  |  |  |  | EG000006 | Canales de instalación para pared y suelo
EC002449 | 5 | Pasamuros para canal de pared portamecanismos | 12 | EF005474 |  | A | Grado de protección (IP) | 18 | EV006609 | IP33 |  |  |  |  | EG000006 | Canales de instalación para pared y suelo
EC002449 | 5 | Pasamuros para canal de pared portamecanismos | 12 | EF005474 |  | A | Grado de protección (IP) | 19 | EV006413 | IP34 |  |  |  |  | EG000006 | Canales de instalación para pared y suelo
EC002449 | 5 | Pasamuros para canal de pared portamecanismos | 12 | EF005474 |  | A | Grado de protección (IP) | 20 | EV006414 | IP3X |  |  |  |  | EG000006 | Canales de instalación para pared y suelo
EC002449 | 5 | Pasamuros para canal de pared portamecanismos | 12 | EF005474 |  | A | Grado de protección (IP) | 21 | EV006415 | IP40 |  |  |  |  | EG000006 | Canales de instalación para pared y suelo
EC002449 | 5 | Pasamuros para canal de pared portamecanismos | 12 | EF005474 |  | A | Grado de protección (IP) | 22 | EV006416 | IP41 |  |  |  |  | EG000006 | Canales de instalación para pared y suelo
EC002449 | 5 | Pasamuros para canal de pared portamecanismos | 12 | EF005474 |  | A | Grado de protección (IP) | 23 | EV006417 | IP42 |  |  |  |  | EG000006 | Canales de instalación para pared y suelo
EC002449 | 5 | Pasamuros para canal de pared portamecanismos | 12 | EF005474 |  | A | Grado de protección (IP) | 24 | EV006610 | IP43 |  |  |  |  | EG000006 | Canales de instalación para pared y suelo
EC002449 | 5 | Pasamuros para canal de pared portamecanismos | 12 | EF005474 |  | A | Grado de protección (IP) | 25 | EV006418 | IP44 |  |  |  |  | EG000006 | Canales de instalación para pared y suelo
EC002449 | 5 | Pasamuros para canal de pared portamecanismos | 12 | EF005474 |  | A | Grado de protección (IP) | 26 | EV006611 | IP45 |  |  |  |  | EG000006 | Canales de instalación para pared y suelo
EC002449 | 5 | Pasamuros para canal de pared portamecanismos | 12 | EF005474 |  | A | Grado de protección (IP) | 27 | EV016379 | IP4X |  |  |  |  | EG000006 | Canales de instalación para pared y suelo
EC002449 | 5 | Pasamuros para canal de pared portamecanismos | 12 | EF005474 |  | A | Grado de protección (IP) | 28 | EV006612 | IP50 |  |  |  |  | EG000006 | Canales de instalación para pared y suelo
EC002449 | 5 | Pasamuros para canal de pared portamecanismos | 12 | EF005474 |  | A | Grado de protección (IP) | 29 | EV011859 | IP51 |  |  |  |  | EG000006 | Canales de instalación para pared y suelo
EC002449 | 5 | Pasamuros para canal de pared portamecanismos | 12 | EF005474 |  | A | Grado de protección (IP) | 30 | EV006613 | IP52 |  |  |  |  | EG000006 | Canales de instalación para pared y suelo
EC002449 | 5 | Pasamuros para canal de pared portamecanismos | 12 | EF005474 |  | A | Grado de protección (IP) | 31 | EV006614 | IP53 |  |  |  |  | EG000006 | Canales de instalación para pared y suelo
EC002449 | 5 | Pasamuros para canal de pared portamecanismos | 12 | EF005474 |  | A | Grado de protección (IP) | 32 | EV006419 | IP54 |  |  |  |  | EG000006 | Canales de instalación para pared y suelo
EC002449 | 5 | Pasamuros para canal de pared portamecanismos | 12 | EF005474 |  | A | Grado de protección (IP) | 33 | EV006420 | IP55 |  |  |  |  | EG000006 | Canales de instalación para pared y suelo
EC002449 | 5 | Pasamuros para canal de pared portamecanismos | 12 | EF005474 |  | A | Grado de protección (IP) | 34 | EV006615 | IP56 |  |  |  |  | EG000006 | Canales de instalación para pared y suelo
EC002449 | 5 | Pasamuros para canal de pared portamecanismos | 12 | EF005474 |  | A | Grado de protección (IP) | 35 | EV006616 | IP57 |  |  |  |  | EG000006 | Canales de instalación para pared y suelo
EC002449 | 5 | Pasamuros para canal de pared portamecanismos | 12 | EF005474 |  | A | Grado de protección (IP) | 36 | EV006617 | IP58 |  |  |  |  | EG000006 | Canales de instalación para pared y suelo
EC002449 | 5 | Pasamuros para canal de pared portamecanismos | 12 | EF005474 |  | A | Grado de protección (IP) | 37 | EV022592 | IP59K |  |  |  |  | EG000006 | Canales de instalación para pared y suelo
EC002449 | 5 | Pasamuros para canal de pared portamecanismos | 12 | EF005474 |  | A | Grado de protección (IP) | 38 | EV016380 | IP5X |  |  |  |  | EG000006 | Canales de instalación para pared y suelo
EC002449 | 5 | Pasamuros para canal de pared portamecanismos | 12 | EF005474 |  | A | Grado de protección (IP) | 39 | EV012091 | IP60 |  |  |  |  | EG000006 | Canales de instalación para pared y suelo
EC002449 | 5 | Pasamuros para canal de pared portamecanismos | 12 | EF005474 |  | A | Grado de protección (IP) | 40 | EV006618 | IP64 |  |  |  |  | EG000006 | Canales de instalación para pared y suelo
EC002449 | 5 | Pasamuros para canal de pared portamecanismos | 12 | EF005474 |  | A | Grado de protección (IP) | 41 | EV006421 | IP65 |  |  |  |  | EG000006 | Canales de instalación para pared y suelo
EC002449 | 5 | Pasamuros para canal de pared portamecanismos | 12 | EF005474 |  | A | Grado de protección (IP) | 42 | EV006422 | IP66 |  |  |  |  | EG000006 | Canales de instalación para pared y suelo
EC002449 | 5 | Pasamuros para canal de pared portamecanismos | 12 | EF005474 |  | A | Grado de protección (IP) | 43 | EV006423 | IP67 |  |  |  |  | EG000006 | Canales de instalación para pared y suelo
EC002449 | 5 | Pasamuros para canal de pared portamecanismos | 12 | EF005474 |  | A | Grado de protección (IP) | 44 | EV006619 | IP68 |  |  |  |  | EG000006 | Canales de instalación para pared y suelo
EC002449 | 5 | Pasamuros para canal de pared portamecanismos | 12 | EF005474 |  | A | Grado de protección (IP) | 45 | EV014666 | IP69 |  |  |  |  | EG000006 | Canales de instalación para pared y suelo
EC002449 | 5 | Pasamuros para canal de pared portamecanismos | 12 | EF005474 |  | A | Grado de protección (IP) | 46 | EV008925 | IP65/IP67 |  |  |  |  | EG000006 | Canales de instalación para pared y suelo
EC002449 | 5 | Pasamuros para canal de pared portamecanismos | 12 | EF005474 |  | A | Grado de protección (IP) | 47 | EV009288 | IP66/IP67 |  |  |  |  | EG000006 | Canales de instalación para pared y suelo
EC002449 | 5 | Pasamuros para canal de pared portamecanismos | 12 | EF005474 |  | A | Grado de protección (IP) | 48 | EV015053 | IP66/IP67/IP69 |  |  |  |  | EG000006 | Canales de instalación para pared y suelo
EC002449 | 5 | Pasamuros para canal de pared portamecanismos | 12 | EF005474 |  | A | Grado de protección (IP) | 49 | EV018075 | IP66K |  |  |  |  | EG000006 | Canales de instalación para pared y suelo
EC002449 | 5 | Pasamuros para canal de pared portamecanismos | 12 | EF005474 |  | A | Grado de protección (IP) | 50 | EV013221 | IP67/IP69K |  |  |  |  | EG000006 | Canales de instalación para pared y suelo
EC002449 | 5 | Pasamuros para canal de pared portamecanismos | 12 | EF005474 |  | A | Grado de protección (IP) | 51 | EV009289 | IP67K |  |  |  |  | EG000006 | Canales de instalación para pared y suelo
EC002449 | 5 | Pasamuros para canal de pared portamecanismos | 12 | EF005474 |  | A | Grado de protección (IP) | 52 | EV013975 | IP68/IPX9K |  |  |  |  | EG000006 | Canales de instalación para pared y suelo
EC002449 | 5 | Pasamuros para canal de pared portamecanismos | 12 | EF005474 |  | A | Grado de protección (IP) | 53 | EV016381 | IP6X |  |  |  |  | EG000006 | Canales de instalación para pared y suelo
EC002449 | 5 | Pasamuros para canal de pared portamecanismos | 12 | EF005474 |  | A | Grado de protección (IP) | 54 | EV006620 | IPX0 |  |  |  |  | EG000006 | Canales de instalación para pared y suelo
EC002449 | 5 | Pasamuros para canal de pared portamecanismos | 12 | EF005474 |  | A | Grado de protección (IP) | 55 | EV009850 | IPX1 |  |  |  |  | EG000006 | Canales de instalación para pared y suelo
EC002449 | 5 | Pasamuros para canal de pared portamecanismos | 12 | EF005474 |  | A | Grado de protección (IP) | 56 | EV014960 | IPX2 |  |  |  |  | EG000006 | Canales de instalación para pared y suelo
EC002449 | 5 | Pasamuros para canal de pared portamecanismos | 12 | EF005474 |  | A | Grado de protección (IP) | 57 | EV009851 | IPX3 |  |  |  |  | EG000006 | Canales de instalación para pared y suelo
EC002449 | 5 | Pasamuros para canal de pared portamecanismos | 12 | EF005474 |  | A | Grado de protección (IP) | 58 | EV006621 | IPX4 |  |  |  |  | EG000006 | Canales de instalación para pared y suelo
EC002449 | 5 | Pasamuros para canal de pared portamecanismos | 12 | EF005474 |  | A | Grado de protección (IP) | 59 | EV009852 | IPX5 |  |  |  |  | EG000006 | Canales de instalación para pared y suelo
EC002449 | 5 | Pasamuros para canal de pared portamecanismos | 12 | EF005474 |  | A | Grado de protección (IP) | 60 | EV023670 | IPX6 |  |  |  |  | EG000006 | Canales de instalación para pared y suelo
EC002449 | 5 | Pasamuros para canal de pared portamecanismos | 12 | EF005474 |  | A | Grado de protección (IP) | 61 | EV006622 | IPX7 |  |  |  |  | EG000006 | Canales de instalación para pared y suelo
EC002449 | 5 | Pasamuros para canal de pared portamecanismos | 12 | EF005474 |  | A | Grado de protección (IP) | 62 | EV014665 | IPX8 |  |  |  |  | EG000006 | Canales de instalación para pared y suelo
EC002449 | 5 | Pasamuros para canal de pared portamecanismos | 12 | EF005474 |  | A | Grado de protección (IP) | 63 | EV000154 | Otros |  |  |  |  | EG000006 | Canales de instalación para pared y suelo
EC002449 | 5 | Pasamuros para canal de pared portamecanismos | 13 | EF004293 |  | A | Resistencia al impacto (IK) | 1 | EV011423 | IK00 |  |  |  |  | EG000006 | Canales de instalación para pared y suelo
EC002449 | 5 | Pasamuros para canal de pared portamecanismos | 13 | EF004293 |  | A | Resistencia al impacto (IK) | 2 | EV006807 | IK01 |  |  |  |  | EG000006 | Canales de instalación para pared y suelo
EC002449 | 5 | Pasamuros para canal de pared portamecanismos | 13 | EF004293 |  | A | Resistencia al impacto (IK) | 3 | EV006808 | IK02 |  |  |  |  | EG000006 | Canales de instalación para pared y suelo
EC002449 | 5 | Pasamuros para canal de pared portamecanismos | 13 | EF004293 |  | A | Resistencia al impacto (IK) | 4 | EV006809 | IK03 |  |  |  |  | EG000006 | Canales de instalación para pared y suelo
EC002449 | 5 | Pasamuros para canal de pared portamecanismos | 13 | EF004293 |  | A | Resistencia al impacto (IK) | 5 | EV006810 | IK04 |  |  |  |  | EG000006 | Canales de instalación para pared y suelo
EC002449 | 5 | Pasamuros para canal de pared portamecanismos | 13 | EF004293 |  | A | Resistencia al impacto (IK) | 6 | EV006811 | IK05 |  |  |  |  | EG000006 | Canales de instalación para pared y suelo
EC002449 | 5 | Pasamuros para canal de pared portamecanismos | 13 | EF004293 |  | A | Resistencia al impacto (IK) | 7 | EV006812 | IK06 |  |  |  |  | EG000006 | Canales de instalación para pared y suelo
EC002449 | 5 | Pasamuros para canal de pared portamecanismos | 13 | EF004293 |  | A | Resistencia al impacto (IK) | 8 | EV006813 | IK07 |  |  |  |  | EG000006 | Canales de instalación para pared y suelo
EC002449 | 5 | Pasamuros para canal de pared portamecanismos | 13 | EF004293 |  | A | Resistencia al impacto (IK) | 9 | EV006814 | IK08 |  |  |  |  | EG000006 | Canales de instalación para pared y suelo
EC002449 | 5 | Pasamuros para canal de pared portamecanismos | 13 | EF004293 |  | A | Resistencia al impacto (IK) | 10 | EV006815 | IK09 |  |  |  |  | EG000006 | Canales de instalación para pared y suelo
EC002449 | 5 | Pasamuros para canal de pared portamecanismos | 13 | EF004293 |  | A | Resistencia al impacto (IK) | 11 | EV008784 | IK10 |  |  |  |  | EG000006 | Canales de instalación para pared y suelo
EC002449 | 5 | Pasamuros para canal de pared portamecanismos | 13 | EF004293 |  | A | Resistencia al impacto (IK) | 12 | EV011541 | > IK10 |  |  |  |  | EG000006 | Canales de instalación para pared y suelo
EC002449 | 5 | Pasamuros para canal de pared portamecanismos | 13 | EF004293 |  | A | Resistencia al impacto (IK) | 13 | EV000154 | Otros |  |  |  |  | EG000006 | Canales de instalación para pared y suelo
EC002451 | 6 | Cubierta para columna de módulo adicional | 1 | EF002169 |  | A | Material | 1 | EV000179 | Acero |  |  |  |  | EG000008 | Columnas y accesorios para instalaciones eléctricas
EC002451 | 6 | Cubierta para columna de módulo adicional | 1 | EF002169 |  | A | Material | 2 | EV000166 | Acero inoxidable |  |  |  |  | EG000008 | Columnas y accesorios para instalaciones eléctricas
EC002451 | 6 | Cubierta para columna de módulo adicional | 1 | EF002169 |  | A | Material | 3 | EV000072 | Aluminio |  |  |  |  | EG000008 | Columnas y accesorios para instalaciones eléctricas
EC002451 | 6 | Cubierta para columna de módulo adicional | 1 | EF002169 |  | A | Material | 4 | EV000139 | Plástico |  |  |  |  | EG000008 | Columnas y accesorios para instalaciones eléctricas
EC002451 | 6 | Cubierta para columna de módulo adicional | 1 | EF002169 |  | A | Material | 5 | EV000154 | Otros |  |  |  |  | EG000008 | Columnas y accesorios para instalaciones eléctricas
EC002451 | 6 | Cubierta para columna de módulo adicional | 2 | EF001257 |  | A | Calidad del material | 1 | EV000163 | PVC |  |  |  |  | EG000008 | Columnas y accesorios para instalaciones eléctricas
EC002451 | 6 | Cubierta para columna de módulo adicional | 2 | EF001257 |  | A | Calidad del material | 2 | EV006904 | GRP |  |  |  |  | EG000008 | Columnas y accesorios para instalaciones eléctricas
EC002451 | 6 | Cubierta para columna de módulo adicional | 2 | EF001257 |  | A | Calidad del material | 3 | EV000154 | Otros |  |  |  |  | EG000008 | Columnas y accesorios para instalaciones eléctricas
EC002451 | 6 | Cubierta para columna de módulo adicional | 3 | EF000025 |  | L | Sin halógenos | [7 empty] | EG000008 | Columnas y accesorios para instalaciones eléctricas
EC002451 | 6 | Cubierta para columna de módulo adicional | 4 | EF000139 |  | A | Tratamiento de superficie | 1 | EV006034 | Sin tratamiento |  |  |  |  | EG000008 | Columnas y accesorios para instalaciones eléctricas
EC002451 | 6 | Cubierta para columna de módulo adicional | 4 | EF000139 |  | A | Tratamiento de superficie | 2 | EV000283 | Galvanizado en proceso continuo |  |  |  |  | EG000008 | Columnas y accesorios para instalaciones eléctricas
EC002451 | 6 | Cubierta para columna de módulo adicional | 4 | EF000139 |  | A | Tratamiento de superficie | 3 | EV006901 | Revestido y galvanizado continuo |  |  |  |  | EG000008 | Columnas y accesorios para instalaciones eléctricas
EC002451 | 6 | Cubierta para columna de módulo adicional | 4 | EF000139 |  | A | Tratamiento de superficie | 4 | EV003454 | Con revestimiento galvánico / zinc electrolítico |  |  |  |  | EG000008 | Columnas y accesorios para instalaciones eléctricas
EC002451 | 6 | Cubierta para columna de módulo adicional | 4 | EF000139 |  | A | Tratamiento de superficie | 5 | EV006902 | Zinc revestido de zinc electrolítico / galvánico |  |  |  |  | EG000008 | Columnas y accesorios para instalaciones eléctricas
EC002451 | 6 | Cubierta para columna de módulo adicional | 4 | EF000139 |  | A | Tratamiento de superficie | 6 | EV000112 | Anodizado |  |  |  |  | EG000008 | Columnas y accesorios para instalaciones eléctricas
EC002451 | 6 | Cubierta para columna de módulo adicional | 4 | EF000139 |  | A | Tratamiento de superficie | 7 | EV001753 | Revestido |  |  |  |  | EG000008 | Columnas y accesorios para instalaciones eléctricas
EC002451 | 6 | Cubierta para columna de módulo adicional | 4 | EF000139 |  | A | Tratamiento de superficie | 8 | EV006906 | Barnizado líquido |  |  |  |  | EG000008 | Columnas y accesorios para instalaciones eléctricas
EC002451 | 6 | Cubierta para columna de módulo adicional | 4 | EF000139 |  | A | Tratamiento de superficie | 9 | EV000154 | Otros |  |  |  |  | EG000008 | Columnas y accesorios para instalaciones eléctricas
EC002451 | 6 | Cubierta para columna de módulo adicional | 5 | EF000007 |  | A | Color | 1 | EV000072 | Aluminio |  |  |  |  | EG000008 | Columnas y accesorios para instalaciones eléctricas
EC002451 | 6 | Cubierta para columna de módulo adicional | 5 | EF000007 |  | A | Color | 2 | EV000309 | Antracita |  |  |  |  | EG000008 | Columnas y accesorios para instalaciones eléctricas
EC002451 | 6 | Cubierta para columna de módulo adicional | 5 | EF000007 |  | A | Color | 3 | EV000206 | Negro |  |  |  |  | EG000008 | Columnas y accesorios para instalaciones eléctricas
EC002451 | 6 | Cubierta para columna de módulo adicional | 5 | EF000007 |  | A | Color | 4 | EV000080 | Azul |  |  |  |  | EG000008 | Columnas y accesorios para instalaciones eléctricas
EC002451 | 6 | Cubierta para columna de módulo adicional | 5 | EF000007 |  | A | Color | 5 | EV000082 | Bronce |  |  |  |  | EG000008 | Columnas y accesorios para instalaciones eléctricas
EC002451 | 6 | Cubierta para columna de módulo adicional | 5 | EF000007 |  | A | Color | 6 | EV000083 | Marrón |  |  |  |  | EG000008 | Columnas y accesorios para instalaciones eléctricas
EC002451 | 6 | Cubierta para columna de módulo adicional | 5 | EF000007 |  | A | Color | 7 | EV000119 | Dorado-Oro |  |  |  |  | EG000008 | Columnas y accesorios para instalaciones eléctricas
EC002451 | 6 | Cubierta para columna de módulo adicional | 5 | EF000007 |  | A | Color | 8 | EV000270 | Gris |  |  |  |  | EG000008 | Columnas y accesorios para instalaciones eléctricas
EC002451 | 6 | Cubierta para columna de módulo adicional | 5 | EF000007 |  | A | Color | 9 | EV000205 | Plata |  |  |  |  | EG000008 | Columnas y accesorios para instalaciones eléctricas
EC002451 | 6 | Cubierta para columna de módulo adicional | 5 | EF000007 |  | A | Color | 10 | EV000294 | Acero inox |  |  |  |  | EG000008 | Columnas y accesorios para instalaciones eléctricas
EC002451 | 6 | Cubierta para columna de módulo adicional | 5 | EF000007 |  | A | Color | 11 | EV000202 | Blanco |  |  |  |  | EG000008 | Columnas y accesorios para instalaciones eléctricas
EC002451 | 6 | Cubierta para columna de módulo adicional | 5 | EF000007 |  | A | Color | 12 | EV006723 | Zinc |  |  |  |  | EG000008 | Columnas y accesorios para instalaciones eléctricas
EC002451 | 6 | Cubierta para columna de módulo adicional | 5 | EF000007 |  | A | Color | 13 | EV000154 | Otros |  |  |  |  | EG000008 | Columnas y accesorios para instalaciones eléctricas
EC002451 | 6 | Cubierta para columna de módulo adicional | 6 | EF000116 |  | N | Número RAL | [7 empty] | EG000008 | Columnas y accesorios para instalaciones eléctricas
EC002452 | 6 | Conexión de techo para columna | 1 | EF000010 |  | A | Modelo | 1 | EV000766 | Atornillar |  |  |  |  | EG000008 | Columnas y accesorios para instalaciones eléctricas
EC002452 | 6 | Conexión de techo para columna | 1 | EF000010 |  | A | Modelo | 2 | EV007463 | Abrazaderas |  |  |  |  | EG000008 | Columnas y accesorios para instalaciones eléctricas
EC002452 | 6 | Conexión de techo para columna | 2 | EF005454 | EFI05454 | R | Altura |  |  |  | EU570448 | mm | EU000051 | in | EG000008 | Columnas y accesorios para instalaciones eléctricas
EC002452 | 6 | Conexión de techo para columna | 3 | EF002169 |  | A | Material | 1 | EV000179 | Acero |  |  |  |  | EG000008 | Columnas y accesorios para instalaciones eléctricas
EC002452 | 6 | Conexión de techo para columna | 3 | EF002169 |  | A | Material | 2 | EV000166 | Acero inoxidable |  |  |  |  | EG000008 | Columnas y accesorios para instalaciones eléctricas
EC002452 | 6 | Conexión de techo para columna | 3 | EF002169 |  | A | Material | 3 | EV000072 | Aluminio |  |  |  |  | EG000008 | Columnas y accesorios para instalaciones eléctricas
EC002452 | 6 | Conexión de techo para columna | 3 | EF002169 |  | A | Material | 4 | EV000139 | Plástico |  |  |  |  | EG000008 | Columnas y accesorios para instalaciones eléctricas
EC002452 | 6 | Conexión de techo para columna | 3 | EF002169 |  | A | Material | 5 | EV000154 | Otros |  |  |  |  | EG000008 | Columnas y accesorios para instalaciones eléctricas
EC002452 | 6 | Conexión de techo para columna | 4 | EF001257 |  | A | Calidad del material | 1 | EV006904 | GRP |  |  |  |  | EG000008 | Columnas y accesorios para instalaciones eléctricas
EC002452 | 6 | Conexión de techo para columna | 4 | EF001257 |  | A | Calidad del material | 2 | EV000163 | PVC |  |  |  |  | EG000008 | Columnas y accesorios para instalaciones eléctricas
EC002452 | 6 | Conexión de techo para columna | 4 | EF001257 |  | A | Calidad del material | 3 | EV000154 | Otros |  |  |  |  | EG000008 | Columnas y accesorios para instalaciones eléctricas
EC002452 | 6 | Conexión de techo para columna | 5 | EF000025 |  | L | Sin halógenos | [7 empty] | EG000008 | Columnas y accesorios para instalaciones eléctricas
EC002452 | 6 | Conexión de techo para columna | 6 | EF000139 |  | A | Tratamiento de superficie | 1 | EV006034 | Sin tratamiento |  |  |  |  | EG000008 | Columnas y accesorios para instalaciones eléctricas
EC002452 | 6 | Conexión de techo para columna | 6 | EF000139 |  | A | Tratamiento de superficie | 2 | EV000283 | Galvanizado en proceso continuo |  |  |  |  | EG000008 | Columnas y accesorios para instalaciones eléctricas
EC002452 | 6 | Conexión de techo para columna | 6 | EF000139 |  | A | Tratamiento de superficie | 3 | EV006901 | Revestido y galvanizado continuo |  |  |  |  | EG000008 | Columnas y accesorios para instalaciones eléctricas
EC002452 | 6 | Conexión de techo para columna | 6 | EF000139 |  | A | Tratamiento de superficie | 4 | EV003454 | Con revestimiento galvánico / zinc electrolítico |  |  |  |  | EG000008 | Columnas y accesorios para instalaciones eléctricas
EC002452 | 6 | Conexión de techo para columna | 6 | EF000139 |  | A | Tratamiento de superficie | 5 | EV006902 | Zinc revestido de zinc electrolítico / galvánico |  |  |  |  | EG000008 | Columnas y accesorios para instalaciones eléctricas
EC002452 | 6 | Conexión de techo para columna | 6 | EF000139 |  | A | Tratamiento de superficie | 6 | EV000112 | Anodizado |  |  |  |  | EG000008 | Columnas y accesorios para instalaciones eléctricas
EC002452 | 6 | Conexión de techo para columna | 6 | EF000139 |  | A | Tratamiento de superficie | 7 | EV001753 | Revestido |  |  |  |  | EG000008 | Columnas y accesorios para instalaciones eléctricas
EC002452 | 6 | Conexión de techo para columna | 6 | EF000139 |  | A | Tratamiento de superficie | 8 | EV006906 | Barnizado líquido |  |  |  |  | EG000008 | Columnas y accesorios para instalaciones eléctricas
EC002452 | 6 | Conexión de techo para columna | 6 | EF000139 |  | A | Tratamiento de superficie | 9 | EV000154 | Otros |  |  |  |  | EG000008 | Columnas y accesorios para instalaciones eléctricas
EC002452 | 6 | Conexión de techo para columna | 7 | EF000007 |  | A | Color | 1 | EV000072 | Aluminio |  |  |  |  | EG000008 | Columnas y accesorios para instalaciones eléctricas
EC002452 | 6 | Conexión de techo para columna | 7 | EF000007 |  | A | Color | 2 | EV000309 | Antracita |  |  |  |  | EG000008 | Columnas y accesorios para instalaciones eléctricas
EC002452 | 6 | Conexión de techo para columna | 7 | EF000007 |  | A | Color | 3 | EV000206 | Negro |  |  |  |  | EG000008 | Columnas y accesorios para instalaciones eléctricas
EC002452 | 6 | Conexión de techo para columna | 7 | EF000007 |  | A | Color | 4 | EV000080 | Azul |  |  |  |  | EG000008 | Columnas y accesorios para instalaciones eléctricas
EC002452 | 6 | Conexión de techo para columna | 7 | EF000007 |  | A | Color | 5 | EV000082 | Bronce |  |  |  |  | EG000008 | Columnas y accesorios para instalaciones eléctricas
EC002452 | 6 | Conexión de techo para columna | 7 | EF000007 |  | A | Color | 6 | EV000083 | Marrón |  |  |  |  | EG000008 | Columnas y accesorios para instalaciones eléctricas
EC002452 | 6 | Conexión de techo para columna | 7 | EF000007 |  | A | Color | 7 | EV000119 | Dorado-Oro |  |  |  |  | EG000008 | Columnas y accesorios para instalaciones eléctricas
EC002452 | 6 | Conexión de techo para columna | 7 | EF000007 |  | A | Color | 8 | EV000270 | Gris |  |  |  |  | EG000008 | Columnas y accesorios para instalaciones eléctricas
EC002452 | 6 | Conexión de techo para columna | 7 | EF000007 |  | A | Color | 9 | EV000205 | Plata |  |  |  |  | EG000008 | Columnas y accesorios para instalaciones eléctricas
EC002452 | 6 | Conexión de techo para columna | 7 | EF000007 |  | A | Color | 10 | EV000294 | Acero inox |  |  |  |  | EG000008 | Columnas y accesorios para instalaciones eléctricas
EC002452 | 6 | Conexión de techo para columna | 7 | EF000007 |  | A | Color | 11 | EV000202 | Blanco |  |  |  |  | EG000008 | Columnas y accesorios para instalaciones eléctricas
EC002452 | 6 | Conexión de techo para columna | 7 | EF000007 |  | A | Color | 12 | EV006723 | Zinc |  |  |  |  | EG000008 | Columnas y accesorios para instalaciones eléctricas
EC002452 | 6 | Conexión de techo para columna | 7 | EF000007 |  | A | Color | 13 | EV000154 | Otros |  |  |  |  | EG000008 | Columnas y accesorios para instalaciones eléctricas
EC002452 | 6 | Conexión de techo para columna | 8 | EF000116 |  | N | Número RAL | [7 empty] | EG000008 | Columnas y accesorios para instalaciones eléctricas
EC002454 | 6 | Base para columna | 1 | EF000040 | EFI00040 | N | Altura |  |  |  | EU570448 | mm | EU000051 | in | EG000008 | Columnas y accesorios para instalaciones eléctricas
EC002454 | 6 | Base para columna | 2 | EF005919 |  | L | Ajustable | [7 empty] | EG000008 | Columnas y accesorios para instalaciones eléctricas
EC002454 | 6 | Base para columna | 3 | EF002169 |  | A | Material | 1 | EV000179 | Acero |  |  |  |  | EG000008 | Columnas y accesorios para instalaciones eléctricas
EC002454 | 6 | Base para columna | 3 | EF002169 |  | A | Material | 2 | EV000166 | Acero inoxidable |  |  |  |  | EG000008 | Columnas y accesorios para instalaciones eléctricas
EC002454 | 6 | Base para columna | 3 | EF002169 |  | A | Material | 3 | EV000072 | Aluminio |  |  |  |  | EG000008 | Columnas y accesorios para instalaciones eléctricas
EC002454 | 6 | Base para columna | 3 | EF002169 |  | A | Material | 4 | EV000139 | Plástico |  |  |  |  | EG000008 | Columnas y accesorios para instalaciones eléctricas
EC002454 | 6 | Base para columna | 3 | EF002169 |  | A | Material | 5 | EV000154 | Otros |  |  |  |  | EG000008 | Columnas y accesorios para instalaciones eléctricas
EC002454 | 6 | Base para columna | 4 | EF001257 |  | A | Calidad del material | 1 | EV006904 | GRP |  |  |  |  | EG000008 | Columnas y accesorios para instalaciones eléctricas
EC002454 | 6 | Base para columna | 4 | EF001257 |  | A | Calidad del material | 2 | EV000163 | PVC |  |  |  |  | EG000008 | Columnas y accesorios para instalaciones eléctricas
EC002454 | 6 | Base para columna | 4 | EF001257 |  | A | Calidad del material | 3 | EV000154 | Otros |  |  |  |  | EG000008 | Columnas y accesorios para instalaciones eléctricas
EC002454 | 6 | Base para columna | 5 | EF000025 |  | L | Sin halógenos | [7 empty] | EG000008 | Columnas y accesorios para instalaciones eléctricas
EC002454 | 6 | Base para columna | 6 | EF000139 |  | A | Tratamiento de superficie | 1 | EV006034 | Sin tratamiento |  |  |  |  | EG000008 | Columnas y accesorios para instalaciones eléctricas
EC002454 | 6 | Base para columna | 6 | EF000139 |  | A | Tratamiento de superficie | 2 | EV000283 | Galvanizado en proceso continuo |  |  |  |  | EG000008 | Columnas y accesorios para instalaciones eléctricas
EC002454 | 6 | Base para columna | 6 | EF000139 |  | A | Tratamiento de superficie | 3 | EV006901 | Revestido y galvanizado continuo |  |  |  |  | EG000008 | Columnas y accesorios para instalaciones eléctricas
EC002454 | 6 | Base para columna | 6 | EF000139 |  | A | Tratamiento de superficie | 4 | EV003454 | Con revestimiento galvánico / zinc electrolítico |  |  |  |  | EG000008 | Columnas y accesorios para instalaciones eléctricas
EC002454 | 6 | Base para columna | 6 | EF000139 |  | A | Tratamiento de superficie | 5 | EV006902 | Zinc revestido de zinc electrolítico / galvánico |  |  |  |  | EG000008 | Columnas y accesorios para instalaciones eléctricas
EC002454 | 6 | Base para columna | 6 | EF000139 |  | A | Tratamiento de superficie | 6 | EV000112 | Anodizado |  |  |  |  | EG000008 | Columnas y accesorios para instalaciones eléctricas
EC002454 | 6 | Base para columna | 6 | EF000139 |  | A | Tratamiento de superficie | 7 | EV001753 | Revestido |  |  |  |  | EG000008 | Columnas y accesorios para instalaciones eléctricas
EC002454 | 6 | Base para columna | 6 | EF000139 |  | A | Tratamiento de superficie | 8 | EV006906 | Barnizado líquido |  |  |  |  | EG000008 | Columnas y accesorios para instalaciones eléctricas
EC002454 | 6 | Base para columna | 6 | EF000139 |  | A | Tratamiento de superficie | 9 | EV000154 | Otros |  |  |  |  | EG000008 | Columnas y accesorios para instalaciones eléctricas
EC002454 | 6 | Base para columna | 7 | EF000007 |  | A | Color | 1 | EV000072 | Aluminio |  |  |  |  | EG000008 | Columnas y accesorios para instalaciones eléctricas
EC002454 | 6 | Base para columna | 7 | EF000007 |  | A | Color | 2 | EV000309 | Antracita |  |  |  |  | EG000008 | Columnas y accesorios para instalaciones eléctricas
EC002454 | 6 | Base para columna | 7 | EF000007 |  | A | Color | 3 | EV000206 | Negro |  |  |  |  | EG000008 | Columnas y accesorios para instalaciones eléctricas
EC002454 | 6 | Base para columna | 7 | EF000007 |  | A | Color | 4 | EV000080 | Azul |  |  |  |  | EG000008 | Columnas y accesorios para instalaciones eléctricas
EC002454 | 6 | Base para columna | 7 | EF000007 |  | A | Color | 5 | EV000082 | Bronce |  |  |  |  | EG000008 | Columnas y accesorios para instalaciones eléctricas
EC002454 | 6 | Base para columna | 7 | EF000007 |  | A | Color | 6 | EV000083 | Marrón |  |  |  |  | EG000008 | Columnas y accesorios para instalaciones eléctricas
EC002454 | 6 | Base para columna | 7 | EF000007 |  | A | Color | 7 | EV000119 | Dorado-Oro |  |  |  |  | EG000008 | Columnas y accesorios para instalaciones eléctricas
EC002454 | 6 | Base para columna | 7 | EF000007 |  | A | Color | 8 | EV000270 | Gris |  |  |  |  | EG000008 | Columnas y accesorios para instalaciones eléctricas
EC002454 | 6 | Base para columna | 7 | EF000007 |  | A | Color | 9 | EV000205 | Plata |  |  |  |  | EG000008 | Columnas y accesorios para instalaciones eléctricas
EC002454 | 6 | Base para columna | 7 | EF000007 |  | A | Color | 10 | EV000294 | Acero inox |  |  |  |  | EG000008 | Columnas y accesorios para instalaciones eléctricas
EC002454 | 6 | Base para columna | 7 | EF000007 |  | A | Color | 11 | EV000202 | Blanco |  |  |  |  | EG000008 | Columnas y accesorios para instalaciones eléctricas
EC002454 | 6 | Base para columna | 7 | EF000007 |  | A | Color | 12 | EV006723 | Zinc |  |  |  |  | EG000008 | Columnas y accesorios para instalaciones eléctricas
EC002454 | 6 | Base para columna | 7 | EF000007 |  | A | Color | 13 | EV000154 | Otros |  |  |  |  | EG000008 | Columnas y accesorios para instalaciones eléctricas
EC002454 | 6 | Base para columna | 8 | EF000116 |  | N | Número RAL | [7 empty] | EG000008 | Columnas y accesorios para instalaciones eléctricas
EC002455 | 7 | Detector de gas | 1 | EF008450 |  | L | Detecta amoniaco (NH3) | [7 empty] | EG000054 | Sistemas de alarma, llamadas de emergencia y de señalización
EC002455 | 7 | Detector de gas | 2 | EF008453 |  | L | Detecta butano (C4H10) | [7 empty] | EG000054 | Sistemas de alarma, llamadas de emergencia y de señalización
EC002455 | 7 | Detector de gas | 3 | EF008454 |  | L | Detecta gas natural | [7 empty] | EG000054 | Sistemas de alarma, llamadas de emergencia y de señalización
EC002455 | 7 | Detector de gas | 4 | EF008449 |  | L | Detecta dióxido de carbono (CO2) | [7 empty] | EG000054 | Sistemas de alarma, llamadas de emergencia y de señalización
EC002455 | 7 | Detector de gas | 5 | EF008448 |  | L | Detecta monóxido de carbono (CO) | [7 empty] | EG000054 | Sistemas de alarma, llamadas de emergencia y de señalización
EC002455 | 7 | Detector de gas | 6 | EF008451 |  | L | Detecta metano (CH4) | [7 empty] | EG000054 | Sistemas de alarma, llamadas de emergencia y de señalización
EC002455 | 7 | Detector de gas | 7 | EF008455 |  | L | Detecta gas anestésico | [7 empty] | EG000054 | Sistemas de alarma, llamadas de emergencia y de señalización
EC002455 | 7 | Detector de gas | 8 | EF008452 |  | L | Detecta propano (C3H10) | [7 empty] | EG000054 | Sistemas de alarma, llamadas de emergencia y de señalización
EC002455 | 7 | Detector de gas | 9 | EF008456 |  | L | Detecta gas irritante | [7 empty] | EG000054 | Sistemas de alarma, llamadas de emergencia y de señalización
EC002455 | 7 | Detector de gas | 10 | EF008457 |  | L | Detecta otro tipo de gas | [7 empty] | EG000054 | Sistemas de alarma, llamadas de emergencia y de señalización
EC002455 | 7 | Detector de gas | 11 | EF008072 |  | L | Captura de gas asfixiante | [7 empty] | EG000054 | Sistemas de alarma, llamadas de emergencia y de señalización
EC002455 | 7 | Detector de gas | 12 | EF007753 |  | L | Captura de gas explosivo | [7 empty] | EG000054 | Sistemas de alarma, llamadas de emergencia y de señalización
EC002455 | 7 | Detector de gas | 13 | EF007717 |  | L | Captura de gas inflamable | [7 empty] | EG000054 | Sistemas de alarma, llamadas de emergencia y de señalización
EC002455 | 7 | Detector de gas | 14 | EF007840 |  | L | Captura de gases tóxicos | [7 empty] | EG000054 | Sistemas de alarma, llamadas de emergencia y de señalización
EC002455 | 7 | Detector de gas | 15 | EF000003 |  | A | Tipo de montaje | 1 | EV000945 | Montaje |  |  |  |  | EG000054 | Sistemas de alarma, llamadas de emergencia y de señalización
EC002455 | 7 | Detector de gas | 15 | EF000003 |  | A | Tipo de montaje | 2 | EV000134 | Instalación |  |  |  |  | EG000054 | Sistemas de alarma, llamadas de emergencia y de señalización
EC002455 | 7 | Detector de gas | 15 | EF000003 |  | A | Tipo de montaje | 3 | EV000154 | Otros |  |  |  |  | EG000054 | Sistemas de alarma, llamadas de emergencia y de señalización
EC002455 | 7 | Detector de gas | 16 | EF005006 |  | A | Tipo de mensaje | 1 | EV000428 | Óptico |  |  |  |  | EG000054 | Sistemas de alarma, llamadas de emergencia y de señalización
EC002455 | 7 | Detector de gas | 16 | EF005006 |  | A | Tipo de mensaje | 2 | EV000399 | Acústico |  |  |  |  | EG000054 | Sistemas de alarma, llamadas de emergencia y de señalización
EC002455 | 7 | Detector de gas | 16 | EF005006 |  | A | Tipo de mensaje | 3 | EV001007 | Óptico / acústico |  |  |  |  | EG000054 | Sistemas de alarma, llamadas de emergencia y de señalización
EC002455 | 7 | Detector de gas | 17 | EF008242 |  | A | Tipo de tensión de accionamiento | 1 | EV000460 | CA |  |  |  |  | EG000054 | Sistemas de alarma, llamadas de emergencia y de señalización
EC002455 | 7 | Detector de gas | 17 | EF008242 |  | A | Tipo de tensión de accionamiento | 2 | EV000509 | CA/CC |  |  |  |  | EG000054 | Sistemas de alarma, llamadas de emergencia y de señalización
EC002455 | 7 | Detector de gas | 17 | EF008242 |  | A | Tipo de tensión de accionamiento | 3 | EV000461 | CC |  |  |  |  | EG000054 | Sistemas de alarma, llamadas de emergencia y de señalización
EC002455 | 7 | Detector de gas | 18 | EF000111 |  | N | Tensión de funcionamiento |  |  |  | EU570079 | V |  |  | EG000054 | Sistemas de alarma, llamadas de emergencia y de señalización
EC002455 | 7 | Detector de gas | 19 | EF000007 |  | A | Color | 1 | EV000083 | Marrón |  |  |  |  | EG000054 | Sistemas de alarma, llamadas de emergencia y de señalización
EC002455 | 7 | Detector de gas | 19 | EF000007 |  | A | Color | 2 | EV000202 | Blanco |  |  |  |  | EG000054 | Sistemas de alarma, llamadas de emergencia y de señalización
EC002455 | 7 | Detector de gas | 19 | EF000007 |  | A | Color | 3 | EV000154 | Otros |  |  |  |  | EG000054 | Sistemas de alarma, llamadas de emergencia y de señalización
EC002455 | 7 | Detector de gas | 20 | EF000040 | EFI00040 | N | Altura |  |  |  | EU570448 | mm | EU000051 | in | EG000054 | Sistemas de alarma, llamadas de emergencia y de señalización
EC002455 | 7 | Detector de gas | 21 | EF000008 | EFI00008 | N | Anchura |  |  |  | EU570448 | mm | EU000051 | in | EG000054 | Sistemas de alarma, llamadas de emergencia y de señalización
EC002455 | 7 | Detector de gas | 22 | EF000049 | EFI00049 | N | Profundidad |  |  |  | EU570448 | mm | EU000051 | in | EG000054 | Sistemas de alarma, llamadas de emergencia y de señalización
EC002455 | 7 | Detector de gas | 23 | EF000551 | EFI00551 | N | Diámetro |  |  |  | EU570448 | mm | EU000051 | in | EG000054 | Sistemas de alarma, llamadas de emergencia y de señalización
EC002455 | 7 | Detector de gas | 24 | EF014925 |  | L | Compatible con Apple HomeKit | [7 empty] | EG000054 | Sistemas de alarma, llamadas de emergencia y de señalización
EC002455 | 7 | Detector de gas | 25 | EF014926 |  | L | Compatible con Google Assistant | [7 empty] | EG000054 | Sistemas de alarma, llamadas de emergencia y de señalización
EC002455 | 7 | Detector de gas | 26 | EF014927 |  | L | Compatible con Amazon Alexa | [7 empty] | EG000054 | Sistemas de alarma, llamadas de emergencia y de señalización
EC002455 | 7 | Detector de gas | 27 | EF011072 |  | L | Compatible IFTTT | [7 empty] | EG000054 | Sistemas de alarma, llamadas de emergencia y de señalización
EC002456 | 6 | Placa de cristal para alarma de incendio automática | 1 | EF000551 | EFI00551 | N | Diámetro |  |  |  | EU570448 | mm | EU000051 | in | EG000054 | Sistemas de alarma, llamadas de emergencia y de señalización
EC002456 | 6 | Placa de cristal para alarma de incendio automática | 2 | EF000040 | EFI00040 | N | Altura |  |  |  | EU570448 | mm | EU000051 | in | EG000054 | Sistemas de alarma, llamadas de emergencia y de señalización
EC002456 | 6 | Placa de cristal para alarma de incendio automática | 3 | EF000008 | EFI00008 | N | Anchura |  |  |  | EU570448 | mm | EU000051 | in | EG000054 | Sistemas de alarma, llamadas de emergencia y de señalización
EC002457 | 4 | Funda mecánica para cable de telecomunicaciones | 1 | EF001438 | EFI01438 | N | Longitud |  |  |  | EU570448 | mm | EU000051 | in | EG000037 | Material de instalación de redes de telecomunicación DNT / FNT
EC002457 | 4 | Funda mecánica para cable de telecomunicaciones | 2 | EF000008 | EFI00008 | N | Anchura |  |  |  | EU570448 | mm | EU000051 | in | EG000037 | Material de instalación de redes de telecomunicación DNT / FNT
EC002457 | 4 | Funda mecánica para cable de telecomunicaciones | 3 | EF000049 | EFI00049 | N | Profundidad |  |  |  | EU570448 | mm | EU000051 | in | EG000037 | Material de instalación de redes de telecomunicación DNT / FNT
EC002457 | 4 | Funda mecánica para cable de telecomunicaciones | 4 | EF005466 | EFI05466 | R | Adecuado para el diámetro de cable |  |  |  | EU570448 | mm | EU000051 | in | EG000037 | Material de instalación de redes de telecomunicación DNT / FNT
EC002458 | 4 | Resorte de contacto de presión | 1 | EF005466 | EFI05466 | R | Adecuado para el diámetro de cable |  |  |  | EU570448 | mm | EU000051 | in | EG000047 | Tecnología de instalación y conexión / material aislante
EC002458 | 4 | Resorte de contacto de presión | 2 | EF000008 | EFI00008 | N | Anchura |  |  |  | EU570448 | mm | EU000051 | in | EG000047 | Tecnología de instalación y conexión / material aislante
EC002458 | 4 | Resorte de contacto de presión | 3 | EF007698 |  | N | Capacidad de carga de corriente de rayo |  |  |  | EU570170 | kA |  |  | EG000047 | Tecnología de instalación y conexión / material aislante
EC002459 | 4 | Juego de reparación de vaina del cable | 1 | EF006451 |  | L | Con cinta de reparación | [7 empty] | EG000047 | Tecnología de instalación y conexión / material aislante
EC002459 | 4 | Juego de reparación de vaina del cable | 2 | EF006452 |  | L | Con tela de esmeril | [7 empty] | EG000047 | Tecnología de instalación y conexión / material aislante
EC002459 | 4 | Juego de reparación de vaina del cable | 3 | EF006453 |  | L | Con paño de limpieza | [7 empty] | EG000047 | Tecnología de instalación y conexión / material aislante
EC002460 | 8 | Toma de contacto a tierra completa | 1 | EF000010 |  | A | Modelo | 1 | EV002727 | Contacto de protección / toma de tierra |  |  |  |  | EG000013 | Programa de instalación de interruptores / enchufes
EC002460 | 8 | Toma de contacto a tierra completa | 1 | EF000010 |  | A | Modelo | 2 | EV006335 | American National Standard |  |  |  |  | EG000013 | Programa de instalación de interruptores / enchufes
EC002460 | 8 | Toma de contacto a tierra completa | 1 | EF000010 |  | A | Modelo | 3 | EV006457 | NEMA |  |  |  |  | EG000013 | Programa de instalación de interruptores / enchufes
EC002460 | 8 | Toma de contacto a tierra completa | 1 | EF000010 |  | A | Modelo | 4 | EV011651 | Tipo italiano P11 |  |  |  |  | EG000013 | Programa de instalación de interruptores / enchufes
EC002460 | 8 | Toma de contacto a tierra completa | 1 | EF000010 |  | A | Modelo | 5 | EV011652 | Tipo italiano P17 |  |  |  |  | EG000013 | Programa de instalación de interruptores / enchufes
EC002460 | 8 | Toma de contacto a tierra completa | 1 | EF000010 |  | A | Modelo | 6 | EV011653 | Tipo italiano P30 |  |  |  |  | EG000013 | Programa de instalación de interruptores / enchufes
EC002460 | 8 | Toma de contacto a tierra completa | 1 | EF000010 |  | A | Modelo | 7 | EV011654 | Bypass tipo italiano |  |  |  |  | EG000013 | Programa de instalación de interruptores / enchufes
EC002460 | 8 | Toma de contacto a tierra completa | 1 | EF000010 |  | A | Modelo | 8 | EV006401 | HNA |  |  |  |  | EG000013 | Programa de instalación de interruptores / enchufes
EC002460 | 8 | Toma de contacto a tierra completa | 1 | EF000010 |  | A | Modelo | 9 | EV006512 | TERKO |  |  |  |  | EG000013 | Programa de instalación de interruptores / enchufes
EC002460 | 8 | Toma de contacto a tierra completa | 1 | EF000010 |  | A | Modelo | 10 | EV005891 | Clavija de conexión a toma de tierra |  |  |  |  | EG000013 | Programa de instalación de interruptores / enchufes
EC002460 | 8 | Toma de contacto a tierra completa | 1 | EF000010 |  | A | Modelo | 11 | EV000154 | Otros |  |  |  |  | EG000013 | Programa de instalación de interruptores / enchufes
EC002460 | 8 | Toma de contacto a tierra completa | 2 | EF002169 |  | A | Material | 1 | EV000139 | Plástico |  |  |  |  | EG000013 | Programa de instalación de interruptores / enchufes
EC002460 | 8 | Toma de contacto a tierra completa | 2 | EF002169 |  | A | Material | 2 | EV000169 | Goma |  |  |  |  | EG000013 | Programa de instalación de interruptores / enchufes
EC002460 | 8 | Toma de contacto a tierra completa | 2 | EF002169 |  | A | Material | 3 | EV001303 | Goma completa |  |  |  |  | EG000013 | Programa de instalación de interruptores / enchufes
EC002460 | 8 | Toma de contacto a tierra completa | 2 | EF002169 |  | A | Material | 4 | EV000914 | Metal |  |  |  |  | EG000013 | Programa de instalación de interruptores / enchufes
EC002460 | 8 | Toma de contacto a tierra completa | 2 | EF002169 |  | A | Material | 5 | EV000219 | Vidrio |  |  |  |  | EG000013 | Programa de instalación de interruptores / enchufes
EC002460 | 8 | Toma de contacto a tierra completa | 2 | EF002169 |  | A | Material | 6 | EV000131 | Madera |  |  |  |  | EG000013 | Programa de instalación de interruptores / enchufes
EC002460 | 8 | Toma de contacto a tierra completa | 2 | EF002169 |  | A | Material | 7 | EV003673 | Piedra |  |  |  |  | EG000013 | Programa de instalación de interruptores / enchufes
EC002460 | 8 | Toma de contacto a tierra completa | 2 | EF002169 |  | A | Material | 8 | EV000154 | Otros |  |  |  |  | EG000013 | Programa de instalación de interruptores / enchufes
EC002460 | 8 | Toma de contacto a tierra completa | 3 | EF001257 |  | A | Calidad del material | 1 | EV001304 | Duroplast |  |  |  |  | EG000013 | Programa de instalación de interruptores / enchufes
EC002460 | 8 | Toma de contacto a tierra completa | 3 | EF001257 |  | A | Calidad del material | 2 | EV000403 | Termoplástico |  |  |  |  | EG000013 | Programa de instalación de interruptores / enchufes
EC002460 | 8 | Toma de contacto a tierra completa | 3 | EF001257 |  | A | Calidad del material | 3 | EV000163 | PVC |  |  |  |  | EG000013 | Programa de instalación de interruptores / enchufes
EC002460 | 8 | Toma de contacto a tierra completa | 3 | EF001257 |  | A | Calidad del material | 4 | EV000072 | Aluminio |  |  |  |  | EG000013 | Programa de instalación de interruptores / enchufes
EC002460 | 8 | Toma de contacto a tierra completa | 3 | EF001257 |  | A | Calidad del material | 5 | EV000294 | Acero inox |  |  |  |  | EG000013 | Programa de instalación de interruptores / enchufes
EC002460 | 8 | Toma de contacto a tierra completa | 3 | EF001257 |  | A | Calidad del material | 6 | EV000138 | Cobre |  |  |  |  | EG000013 | Programa de instalación de interruptores / enchufes
EC002460 | 8 | Toma de contacto a tierra completa | 3 | EF001257 |  | A | Calidad del material | 7 | EV000149 | Latón |  |  |  |  | EG000013 | Programa de instalación de interruptores / enchufes
EC002460 | 8 | Toma de contacto a tierra completa | 3 | EF001257 |  | A | Calidad del material | 8 | EV007710 | Pizarra |  |  |  |  | EG000013 | Programa de instalación de interruptores / enchufes
EC002460 | 8 | Toma de contacto a tierra completa | 3 | EF001257 |  | A | Calidad del material | 9 | EV000154 | Otros |  |  |  |  | EG000013 | Programa de instalación de interruptores / enchufes
EC002460 | 8 | Toma de contacto a tierra completa | 4 | EF000025 |  | L | Sin halógenos | [7 empty] | EG000013 | Programa de instalación de interruptores / enchufes
EC002460 | 8 | Toma de contacto a tierra completa | 5 | EF005474 |  | A | Grado de protección (IP) | 1 | EV006404 | IP00 |  |  |  |  | EG000013 | Programa de instalación de interruptores / enchufes
EC002460 | 8 | Toma de contacto a tierra completa | 5 | EF005474 |  | A | Grado de protección (IP) | 2 | EV006606 | IP10 |  |  |  |  | EG000013 | Programa de instalación de interruptores / enchufes
EC002460 | 8 | Toma de contacto a tierra completa | 5 | EF005474 |  | A | Grado de protección (IP) | 3 | EV006607 | IP12 |  |  |  |  | EG000013 | Programa de instalación de interruptores / enchufes
EC002460 | 8 | Toma de contacto a tierra completa | 5 | EF005474 |  | A | Grado de protección (IP) | 4 | EV006405 | IP20 |  |  |  |  | EG000013 | Programa de instalación de interruptores / enchufes
EC002460 | 8 | Toma de contacto a tierra completa | 5 | EF005474 |  | A | Grado de protección (IP) | 5 | EV006406 | IP21 |  |  |  |  | EG000013 | Programa de instalación de interruptores / enchufes
EC002460 | 8 | Toma de contacto a tierra completa | 5 | EF005474 |  | A | Grado de protección (IP) | 6 | EV006608 | IP22 |  |  |  |  | EG000013 | Programa de instalación de interruptores / enchufes
EC002460 | 8 | Toma de contacto a tierra completa | 5 | EF005474 |  | A | Grado de protección (IP) | 7 | EV006407 | IP23 |  |  |  |  | EG000013 | Programa de instalación de interruptores / enchufes
EC002460 | 8 | Toma de contacto a tierra completa | 5 | EF005474 |  | A | Grado de protección (IP) | 8 | EV006408 | IP24 |  |  |  |  | EG000013 | Programa de instalación de interruptores / enchufes
EC002460 | 8 | Toma de contacto a tierra completa | 5 | EF005474 |  | A | Grado de protección (IP) | 9 | EV006409 | IP2X |  |  |  |  | EG000013 | Programa de instalación de interruptores / enchufes
EC002460 | 8 | Toma de contacto a tierra completa | 5 | EF005474 |  | A | Grado de protección (IP) | 10 | EV006410 | IP30 |  |  |  |  | EG000013 | Programa de instalación de interruptores / enchufes
EC002460 | 8 | Toma de contacto a tierra completa | 5 | EF005474 |  | A | Grado de protección (IP) | 11 | EV006411 | IP31 |  |  |  |  | EG000013 | Programa de instalación de interruptores / enchufes
EC002460 | 8 | Toma de contacto a tierra completa | 5 | EF005474 |  | A | Grado de protección (IP) | 12 | EV006412 | IP32 |  |  |  |  | EG000013 | Programa de instalación de interruptores / enchufes
EC002460 | 8 | Toma de contacto a tierra completa | 5 | EF005474 |  | A | Grado de protección (IP) | 13 | EV006609 | IP33 |  |  |  |  | EG000013 | Programa de instalación de interruptores / enchufes
EC002460 | 8 | Toma de contacto a tierra completa | 5 | EF005474 |  | A | Grado de protección (IP) | 14 | EV006413 | IP34 |  |  |  |  | EG000013 | Programa de instalación de interruptores / enchufes
EC002460 | 8 | Toma de contacto a tierra completa | 5 | EF005474 |  | A | Grado de protección (IP) | 15 | EV006414 | IP3X |  |  |  |  | EG000013 | Programa de instalación de interruptores / enchufes
EC002460 | 8 | Toma de contacto a tierra completa | 5 | EF005474 |  | A | Grado de protección (IP) | 16 | EV006415 | IP40 |  |  |  |  | EG000013 | Programa de instalación de interruptores / enchufes
EC002460 | 8 | Toma de contacto a tierra completa | 5 | EF005474 |  | A | Grado de protección (IP) | 17 | EV006416 | IP41 |  |  |  |  | EG000013 | Programa de instalación de interruptores / enchufes
EC002460 | 8 | Toma de contacto a tierra completa | 5 | EF005474 |  | A | Grado de protección (IP) | 18 | EV006417 | IP42 |  |  |  |  | EG000013 | Programa de instalación de interruptores / enchufes
EC002460 | 8 | Toma de contacto a tierra completa | 5 | EF005474 |  | A | Grado de protección (IP) | 19 | EV006610 | IP43 |  |  |  |  | EG000013 | Programa de instalación de interruptores / enchufes
EC002460 | 8 | Toma de contacto a tierra completa | 5 | EF005474 |  | A | Grado de protección (IP) | 20 | EV006418 | IP44 |  |  |  |  | EG000013 | Programa de instalación de interruptores / enchufes
EC002460 | 8 | Toma de contacto a tierra completa | 5 | EF005474 |  | A | Grado de protección (IP) | 21 | EV006611 | IP45 |  |  |  |  | EG000013 | Programa de instalación de interruptores / enchufes
EC002460 | 8 | Toma de contacto a tierra completa | 5 | EF005474 |  | A | Grado de protección (IP) | 22 | EV006612 | IP50 |  |  |  |  | EG000013 | Programa de instalación de interruptores / enchufes
EC002460 | 8 | Toma de contacto a tierra completa | 5 | EF005474 |  | A | Grado de protección (IP) | 23 | EV006613 | IP52 |  |  |  |  | EG000013 | Programa de instalación de interruptores / enchufes
EC002460 | 8 | Toma de contacto a tierra completa | 5 | EF005474 |  | A | Grado de protección (IP) | 24 | EV006614 | IP53 |  |  |  |  | EG000013 | Programa de instalación de interruptores / enchufes
EC002460 | 8 | Toma de contacto a tierra completa | 5 | EF005474 |  | A | Grado de protección (IP) | 25 | EV006419 | IP54 |  |  |  |  | EG000013 | Programa de instalación de interruptores / enchufes
EC002460 | 8 | Toma de contacto a tierra completa | 5 | EF005474 |  | A | Grado de protección (IP) | 26 | EV006420 | IP55 |  |  |  |  | EG000013 | Programa de instalación de interruptores / enchufes
EC002460 | 8 | Toma de contacto a tierra completa | 5 | EF005474 |  | A | Grado de protección (IP) | 27 | EV006615 | IP56 |  |  |  |  | EG000013 | Programa de instalación de interruptores / enchufes
EC002460 | 8 | Toma de contacto a tierra completa | 5 | EF005474 |  | A | Grado de protección (IP) | 28 | EV006616 | IP57 |  |  |  |  | EG000013 | Programa de instalación de interruptores / enchufes
EC002460 | 8 | Toma de contacto a tierra completa | 5 | EF005474 |  | A | Grado de protección (IP) | 29 | EV006617 | IP58 |  |  |  |  | EG000013 | Programa de instalación de interruptores / enchufes
EC002460 | 8 | Toma de contacto a tierra completa | 5 | EF005474 |  | A | Grado de protección (IP) | 30 | EV006618 | IP64 |  |  |  |  | EG000013 | Programa de instalación de interruptores / enchufes
EC002460 | 8 | Toma de contacto a tierra completa | 5 | EF005474 |  | A | Grado de protección (IP) | 31 | EV006421 | IP65 |  |  |  |  | EG000013 | Programa de instalación de interruptores / enchufes
EC002460 | 8 | Toma de contacto a tierra completa | 5 | EF005474 |  | A | Grado de protección (IP) | 32 | EV006422 | IP66 |  |  |  |  | EG000013 | Programa de instalación de interruptores / enchufes
EC002460 | 8 | Toma de contacto a tierra completa | 5 | EF005474 |  | A | Grado de protección (IP) | 33 | EV006423 | IP67 |  |  |  |  | EG000013 | Programa de instalación de interruptores / enchufes
EC002460 | 8 | Toma de contacto a tierra completa | 5 | EF005474 |  | A | Grado de protección (IP) | 34 | EV006619 | IP68 |  |  |  |  | EG000013 | Programa de instalación de interruptores / enchufes
EC002460 | 8 | Toma de contacto a tierra completa | 5 | EF005474 |  | A | Grado de protección (IP) | 35 | EV006620 | IPX0 |  |  |  |  | EG000013 | Programa de instalación de interruptores / enchufes
EC002460 | 8 | Toma de contacto a tierra completa | 5 | EF005474 |  | A | Grado de protección (IP) | 36 | EV006621 | IPX4 |  |  |  |  | EG000013 | Programa de instalación de interruptores / enchufes
EC002460 | 8 | Toma de contacto a tierra completa | 5 | EF005474 |  | A | Grado de protección (IP) | 37 | EV006622 | IPX7 |  |  |  |  | EG000013 | Programa de instalación de interruptores / enchufes
EC002460 | 8 | Toma de contacto a tierra completa | 5 | EF005474 |  | A | Grado de protección (IP) | 38 | EV000154 | Otros |  |  |  |  | EG000013 | Programa de instalación de interruptores / enchufes
EC002460 | 8 | Toma de contacto a tierra completa | 6 | EF011959 |  | A | Grado de protección (NEMA) | 1 | EV000599 | 1 |  |  |  |  | EG000013 | Programa de instalación de interruptores / enchufes
EC002460 | 8 | Toma de contacto a tierra completa | 6 | EF011959 |  | A | Grado de protección (NEMA) | 2 | EV000600 | 2 |  |  |  |  | EG000013 | Programa de instalación de interruptores / enchufes
EC002460 | 8 | Toma de contacto a tierra completa | 6 | EF011959 |  | A | Grado de protección (NEMA) | 3 | EV014035 | 3R |  |  |  |  | EG000013 | Programa de instalación de interruptores / enchufes
EC002460 | 8 | Toma de contacto a tierra completa | 6 | EF011959 |  | A | Grado de protección (NEMA) | 4 | EV000070 | 4 |  |  |  |  | EG000013 | Programa de instalación de interruptores / enchufes
EC002460 | 8 | Toma de contacto a tierra completa | 6 | EF011959 |  | A | Grado de protección (NEMA) | 5 | EV014040 | 4X |  |  |  |  | EG000013 | Programa de instalación de interruptores / enchufes
EC002460 | 8 | Toma de contacto a tierra completa | 6 | EF011959 |  | A | Grado de protección (NEMA) | 6 | EV007990 | 12 |  |  |  |  | EG000013 | Programa de instalación de interruptores / enchufes
EC002460 | 8 | Toma de contacto a tierra completa | 6 | EF011959 |  | A | Grado de protección (NEMA) | 7 | EV000154 | Otros |  |  |  |  | EG000013 | Programa de instalación de interruptores / enchufes
EC002460 | 8 | Toma de contacto a tierra completa | 7 | EF002650 |  | A | Dirección de conexión | 1 | EV000164 | Recto |  |  |  |  | EG000013 | Programa de instalación de interruptores / enchufes
EC002460 | 8 | Toma de contacto a tierra completa | 7 | EF002650 |  | A | Dirección de conexión | 2 | EV000409 | En ángulo |  |  |  |  | EG000013 | Programa de instalación de interruptores / enchufes
EC002460 | 8 | Toma de contacto a tierra completa | 7 | EF002650 |  | A | Dirección de conexión | 3 | EV003873 | En ángulo recto |  |  |  |  | EG000013 | Programa de instalación de interruptores / enchufes
EC002460 | 8 | Toma de contacto a tierra completa | 8 | EF002649 |  | A | Sistema de conexión | 1 | EV001008 | Terminal enroscado |  |  |  |  | EG000013 | Programa de instalación de interruptores / enchufes
EC002460 | 8 | Toma de contacto a tierra completa | 8 | EF002649 |  | A | Sistema de conexión | 2 | EV005434 | Terminal sin tornillos |  |  |  |  | EG000013 | Programa de instalación de interruptores / enchufes
EC002460 | 8 | Toma de contacto a tierra completa | 8 | EF002649 |  | A | Sistema de conexión | 3 | EV000154 | Otros |  |  |  |  | EG000013 | Programa de instalación de interruptores / enchufes
EC002460 | 8 | Toma de contacto a tierra completa | 9 | EF002652 |  | L | Adecuado para puesta a tierra de contacto | [7 empty] | EG000013 | Programa de instalación de interruptores / enchufes
EC002460 | 8 | Toma de contacto a tierra completa | 10 | EF000007 |  | A | Color | 1 | EV000080 | Azul |  |  |  |  | EG000013 | Programa de instalación de interruptores / enchufes
EC002460 | 8 | Toma de contacto a tierra completa | 10 | EF000007 |  | A | Color | 2 | EV000083 | Marrón |  |  |  |  | EG000013 | Programa de instalación de interruptores / enchufes
EC002460 | 8 | Toma de contacto a tierra completa | 10 | EF000007 |  | A | Color | 3 | EV000234 | Amarillo |  |  |  |  | EG000013 | Programa de instalación de interruptores / enchufes
EC002460 | 8 | Toma de contacto a tierra completa | 10 | EF000007 |  | A | Color | 4 | EV000270 | Gris |  |  |  |  | EG000013 | Programa de instalación de interruptores / enchufes
EC002460 | 8 | Toma de contacto a tierra completa | 10 | EF000007 |  | A | Color | 5 | EV000235 | Verde |  |  |  |  | EG000013 | Programa de instalación de interruptores / enchufes
EC002460 | 8 | Toma de contacto a tierra completa | 10 | EF000007 |  | A | Color | 6 | EV000236 | Naranja |  |  |  |  | EG000013 | Programa de instalación de interruptores / enchufes
EC002460 | 8 | Toma de contacto a tierra completa | 10 | EF000007 |  | A | Color | 7 | EV000233 | Rojo |  |  |  |  | EG000013 | Programa de instalación de interruptores / enchufes
EC002460 | 8 | Toma de contacto a tierra completa | 10 | EF000007 |  | A | Color | 8 | EV000206 | Negro |  |  |  |  | EG000013 | Programa de instalación de interruptores / enchufes
EC002460 | 8 | Toma de contacto a tierra completa | 10 | EF000007 |  | A | Color | 9 | EV000202 | Blanco |  |  |  |  | EG000013 | Programa de instalación de interruptores / enchufes
EC002460 | 8 | Toma de contacto a tierra completa | 10 | EF000007 |  | A | Color | 10 | EV000154 | Otros |  |  |  |  | EG000013 | Programa de instalación de interruptores / enchufes
EC002460 | 8 | Toma de contacto a tierra completa | 11 | EF001391 |  | N | Número de polos | [7 empty] | EG000013 | Programa de instalación de interruptores / enchufes
EC002460 | 8 | Toma de contacto a tierra completa | 12 | EF000002 |  | N | Voltaje nominal |  |  |  | EU570079 | V |  |  | EG000013 | Programa de instalación de interruptores / enchufes
EC002460 | 8 | Toma de contacto a tierra completa | 13 | EF000001 |  | N | Corriente nominal |  |  |  | EU570459 | A |  |  | EG000013 | Programa de instalación de interruptores / enchufes
EC002460 | 8 | Toma de contacto a tierra completa | 14 | EF012278 | EFI12278 | N | Profundidad mín. de la caja de empotrar |  |  |  | EU570448 | mm | EU000051 | in | EG000013 | Programa de instalación de interruptores / enchufes
EC002460 | 8 | Toma de contacto a tierra completa | 15 | EFDE0005 |  | L | Para "condiciones difíciles" (según VDE) | [7 empty] | EG000013 | Programa de instalación de interruptores / enchufes
EC002461 | 7 | Accesorios para dispositivos de contacto de puesta a tierra | 1 | EF000215 |  | A | Tipo de accesorio/repuesto | 1 | EV005854 | Tapa con bisagras |  |  |  |  | EG000013 | Programa de instalación de interruptores / enchufes
EC002461 | 7 | Accesorios para dispositivos de contacto de puesta a tierra | 1 | EF000215 |  | A | Tipo de accesorio/repuesto | 2 | EV008863 | Toma rápida |  |  |  |  | EG000013 | Programa de instalación de interruptores / enchufes
EC002461 | 7 | Accesorios para dispositivos de contacto de puesta a tierra | 1 | EF000215 |  | A | Tipo de accesorio/repuesto | 3 | EV008862 | Conexión de la rosca del casquillo |  |  |  |  | EG000013 | Programa de instalación de interruptores / enchufes
EC002461 | 7 | Accesorios para dispositivos de contacto de puesta a tierra | 1 | EF000215 |  | A | Tipo de accesorio/repuesto | 4 | EV000154 | Otros |  |  |  |  | EG000013 | Programa de instalación de interruptores / enchufes
EC002461 | 7 | Accesorios para dispositivos de contacto de puesta a tierra | 2 | EF013236 |  | L | Accesorio | [7 empty] | EG000013 | Programa de instalación de interruptores / enchufes
EC002461 | 7 | Accesorios para dispositivos de contacto de puesta a tierra | 3 | EF013237 |  | L | Recambio | [7 empty] | EG000013 | Programa de instalación de interruptores / enchufes
EC002464 | 6 | Esparcidor | 1 | EF001139 |  | A | Tipo | 1 | EV004267 | Termocontracción |  |  |  |  | EG000047 | Tecnología de instalación y conexión / material aislante
EC002464 | 6 | Esparcidor | 1 | EF001139 |  | A | Tipo | 2 | EV004268 | Contracción por frío |  |  |  |  | EG000047 | Tecnología de instalación y conexión / material aislante
EC002464 | 6 | Esparcidor | 2 | EF000010 |  | A | Modelo | 1 | EV008814 | Para cables de dos conductores |  |  |  |  | EG000047 | Tecnología de instalación y conexión / material aislante
EC002464 | 6 | Esparcidor | 2 | EF000010 |  | A | Modelo | 2 | EV008815 | Para cables y líneas de tres conductores |  |  |  |  | EG000047 | Tecnología de instalación y conexión / material aislante
EC002464 | 6 | Esparcidor | 2 | EF000010 |  | A | Modelo | 3 | EV008816 | Para cables de cuatro conductores |  |  |  |  | EG000047 | Tecnología de instalación y conexión / material aislante
EC002464 | 6 | Esparcidor | 2 | EF000010 |  | A | Modelo | 4 | EV008817 | Para cables de cinco conductores |  |  |  |  | EG000047 | Tecnología de instalación y conexión / material aislante
EC002464 | 6 | Esparcidor | 2 | EF000010 |  | A | Modelo | 5 | EV010999 | Para conector |  |  |  |  | EG000047 | Tecnología de instalación y conexión / material aislante
EC002464 | 6 | Esparcidor | 2 | EF000010 |  | A | Modelo | 6 | EV000154 | Otros |  |  |  |  | EG000047 | Tecnología de instalación y conexión / material aislante
EC002464 | 6 | Esparcidor | 3 | EF005124 | EFI05124 | R | Sección transversal nominal |  |  |  | EU570126 | mm² | EU571090 | in² | EG000047 | Tecnología de instalación y conexión / material aislante
EC002464 | 6 | Esparcidor | 4 | EF006454 | EFI06454 | N | Diámetro del vástago antes de la contracción |  |  |  | EU570448 | mm | EU000051 | in | EG000047 | Tecnología de instalación y conexión / material aislante
EC002464 | 6 | Esparcidor | 5 | EF006455 | EFI06455 | N | Diámetro del vástago después de la contracción |  |  |  | EU570448 | mm | EU000051 | in | EG000047 | Tecnología de instalación y conexión / material aislante
EC002464 | 6 | Esparcidor | 6 | EF003675 | EFI03675 | N | Longitud total después de la contracción |  |  |  | EU570448 | mm | EU000051 | in | EG000047 | Tecnología de instalación y conexión / material aislante
EC002464 | 6 | Esparcidor | 7 | EF007875 | EFI07875 | N | Diámetro interior de la punta antes del encogimiento |  |  |  | EU570448 | mm | EU000051 | in | EG000047 | Tecnología de instalación y conexión / material aislante
EC002464 | 6 | Esparcidor | 8 | EF007874 | EFI07874 | N | Diámetro interior de la punta después del encogimiento |  |  |  | EU570448 | mm | EU000051 | in | EG000047 | Tecnología de instalación y conexión / material aislante
EC002464 | 6 | Esparcidor | 9 | EF002393 | EFI02393 | R | Temperatura de operatividad |  |  |  | EU570073 | °C | EU571087 | ºF | EG000047 | Tecnología de instalación y conexión / material aislante
EC002465 | 6 | Accesorios para casquillos de extremo de cable | 1 | EF000215 |  | A | Tipo de accesorio/repuesto | 1 | EV008873 | Horquilla marcadora |  |  |  |  | EG000047 | Tecnología de instalación y conexión / material aislante
EC002465 | 6 | Accesorios para casquillos de extremo de cable | 1 | EF000215 |  | A | Tipo de accesorio/repuesto | 2 | EV008872 | Cinta marcadora |  |  |  |  | EG000047 | Tecnología de instalación y conexión / material aislante
EC002465 | 6 | Accesorios para casquillos de extremo de cable | 1 | EF000215 |  | A | Tipo de accesorio/repuesto | 3 | EV000154 | Otros |  |  |  |  | EG000047 | Tecnología de instalación y conexión / material aislante
EC002465 | 6 | Accesorios para casquillos de extremo de cable | 2 | EF013236 |  | L | Accesorio | [7 empty] | EG000047 | Tecnología de instalación y conexión / material aislante
EC002465 | 6 | Accesorios para casquillos de extremo de cable | 3 | EF013237 |  | L | Recambio | [7 empty] | EG000047 | Tecnología de instalación y conexión / material aislante
EC002465 | 6 | Accesorios para casquillos de extremo de cable | 4 | EF006591 |  | L | Accesible mediante clic | [7 empty] | EG000047 | Tecnología de instalación y conexión / material aislante
EC002466 | 8 | Acoplamiento de pulsador de sistema bus | 1 | EF001499 |  | L | Sistema de bus KNX | [7 empty] | EG000032 | Sistemas de bus para instalaciones
EC002466 | 8 | Acoplamiento de pulsador de sistema bus | 2 | EF008855 |  | L | Sistema bus KNX | [7 empty] | EG000032 | Sistemas de bus para instalaciones
EC002466 | 8 | Acoplamiento de pulsador de sistema bus | 3 | EF001500 |  | L | Bus de radio sistema bus | [7 empty] | EG000032 | Sistemas de bus para instalaciones
EC002466 | 8 | Acoplamiento de pulsador de sistema bus | 4 | EF003831 |  | L | Sistema de bus LON | [7 empty] | EG000032 | Sistemas de bus para instalaciones
EC002466 | 8 | Acoplamiento de pulsador de sistema bus | 5 | EF001501 |  | L | Sistema de bus Powernet | [7 empty] | EG000032 | Sistemas de bus para instalaciones
EC002466 | 8 | Acoplamiento de pulsador de sistema bus | 6 | EF003811 |  | A | Otros sistemas de bus | 1 | EV018144 | C-Bus |  |  |  |  | EG000032 | Sistemas de bus para instalaciones
EC002466 | 8 | Acoplamiento de pulsador de sistema bus | 6 | EF003811 |  | A | Otros sistemas de bus | 2 | EV006376 | Dupline |  |  |  |  | EG000032 | Sistemas de bus para instalaciones
EC002466 | 8 | Acoplamiento de pulsador de sistema bus | 6 | EF003811 |  | A | Otros sistemas de bus | 3 | EV011612 | eNet |  |  |  |  | EG000032 | Sistemas de bus para instalaciones
EC002466 | 8 | Acoplamiento de pulsador de sistema bus | 6 | EF003811 |  | A | Otros sistemas de bus | 4 | EV011934 | free@home |  |  |  |  | EG000032 | Sistemas de bus para instalaciones
EC002466 | 8 | Acoplamiento de pulsador de sistema bus | 6 | EF003811 |  | A | Otros sistemas de bus | 5 | EV006402 | IHC |  |  |  |  | EG000032 | Sistemas de bus para instalaciones
EC002466 | 8 | Acoplamiento de pulsador de sistema bus | 6 | EF003811 |  | A | Otros sistemas de bus | 6 | EV006467 | PHC |  |  |  |  | EG000032 | Sistemas de bus para instalaciones
EC002466 | 8 | Acoplamiento de pulsador de sistema bus | 6 | EF003811 |  | A | Otros sistemas de bus | 7 | EV013733 | NHC |  |  |  |  | EG000032 | Sistemas de bus para instalaciones
EC002466 | 8 | Acoplamiento de pulsador de sistema bus | 6 | EF003811 |  | A | Otros sistemas de bus | 8 | EV008871 | Nikobus |  |  |  |  | EG000032 | Sistemas de bus para instalaciones
EC002466 | 8 | Acoplamiento de pulsador de sistema bus | 6 | EF003811 |  | A | Otros sistemas de bus | 9 | EV010126 | Tebis TX |  |  |  |  | EG000032 | Sistemas de bus para instalaciones
EC002466 | 8 | Acoplamiento de pulsador de sistema bus | 6 | EF003811 |  | A | Otros sistemas de bus | 10 | EV014089 | xComfort |  |  |  |  | EG000032 | Sistemas de bus para instalaciones
EC002466 | 8 | Acoplamiento de pulsador de sistema bus | 6 | EF003811 |  | A | Otros sistemas de bus | 11 | EV011012 | Zigbee |  |  |  |  | EG000032 | Sistemas de bus para instalaciones
EC002466 | 8 | Acoplamiento de pulsador de sistema bus | 6 | EF003811 |  | A | Otros sistemas de bus | 12 | EV000154 | Otros |  |  |  |  | EG000032 | Sistemas de bus para instalaciones
EC002466 | 8 | Acoplamiento de pulsador de sistema bus | 6 | EF003811 |  | A | Otros sistemas de bus | 13 | EV000494 | Ninguno |  |  |  |  | EG000032 | Sistemas de bus para instalaciones
EC002466 | 8 | Acoplamiento de pulsador de sistema bus | 7 | EF009466 |  | L | Radio bidireccional | [7 empty] | EG000032 | Sistemas de bus para instalaciones
EC002466 | 8 | Acoplamiento de pulsador de sistema bus | 8 | EF000003 |  | A | Tipo de montaje | 1 | EV000383 | Montado empotrado (escayola) |  |  |  |  | EG000032 | Sistemas de bus para instalaciones
EC002466 | 8 | Acoplamiento de pulsador de sistema bus | 8 | EF000003 |  | A | Tipo de montaje | 2 | EV000384 | Montado superficial (escayola) |  |  |  |  | EG000032 | Sistemas de bus para instalaciones
EC002466 | 8 | Acoplamiento de pulsador de sistema bus | 8 | EF000003 |  | A | Tipo de montaje | 3 | EV006471 | DRA |  |  |  |  | EG000032 | Sistemas de bus para instalaciones
EC002466 | 8 | Acoplamiento de pulsador de sistema bus | 8 | EF000003 |  | A | Tipo de montaje | 4 | EV003187 | Apto para canal |  |  |  |  | EG000032 | Sistemas de bus para instalaciones
EC002466 | 8 | Acoplamiento de pulsador de sistema bus | 8 | EF000003 |  | A | Tipo de montaje | 5 | EV000154 | Otros |  |  |  |  | EG000032 | Sistemas de bus para instalaciones
EC002466 | 8 | Acoplamiento de pulsador de sistema bus | 9 | EF002950 |  | N | Anchura de unidades de división | [7 empty] | EG000032 | Sistemas de bus para instalaciones
EC002466 | 8 | Acoplamiento de pulsador de sistema bus | 10 | EF007592 |  | N | Número de puntos de activación | [7 empty] | EG000032 | Sistemas de bus para instalaciones
EC002466 | 8 | Acoplamiento de pulsador de sistema bus | 11 | EF002442 |  | A | Tipo de fijación | 1 | EV006352 | Montaje con gancho |  |  |  |  | EG000032 | Sistemas de bus para instalaciones
EC002466 | 8 | Acoplamiento de pulsador de sistema bus | 11 | EF002442 |  | A | Tipo de fijación | 2 | EV006353 | Montaje con gancho y tornillo |  |  |  |  | EG000032 | Sistemas de bus para instalaciones
EC002466 | 8 | Acoplamiento de pulsador de sistema bus | 11 | EF002442 |  | A | Tipo de fijación | 3 | EV006354 | Montaje con tornillo |  |  |  |  | EG000032 | Sistemas de bus para instalaciones
EC002466 | 8 | Acoplamiento de pulsador de sistema bus | 11 | EF002442 |  | A | Tipo de fijación | 4 | EV003046 | Bastón |  |  |  |  | EG000032 | Sistemas de bus para instalaciones
EC002466 | 8 | Acoplamiento de pulsador de sistema bus | 11 | EF002442 |  | A | Tipo de fijación | 5 | EV006428 | Montaje con abrazadera |  |  |  |  | EG000032 | Sistemas de bus para instalaciones
EC002466 | 8 | Acoplamiento de pulsador de sistema bus | 11 | EF002442 |  | A | Tipo de fijación | 6 | EV000154 | Otros |  |  |  |  | EG000032 | Sistemas de bus para instalaciones
EC002466 | 8 | Acoplamiento de pulsador de sistema bus | 12 | EF005474 |  | A | Grado de protección (IP) | 1 | EV006404 | IP00 |  |  |  |  | EG000032 | Sistemas de bus para instalaciones
EC002466 | 8 | Acoplamiento de pulsador de sistema bus | 12 | EF005474 |  | A | Grado de protección (IP) | 2 | EV006405 | IP20 |  |  |  |  | EG000032 | Sistemas de bus para instalaciones
EC002466 | 8 | Acoplamiento de pulsador de sistema bus | 12 | EF005474 |  | A | Grado de protección (IP) | 3 | EV006406 | IP21 |  |  |  |  | EG000032 | Sistemas de bus para instalaciones
EC002466 | 8 | Acoplamiento de pulsador de sistema bus | 12 | EF005474 |  | A | Grado de protección (IP) | 4 | EV006608 | IP22 |  |  |  |  | EG000032 | Sistemas de bus para instalaciones
EC002466 | 8 | Acoplamiento de pulsador de sistema bus | 12 | EF005474 |  | A | Grado de protección (IP) | 5 | EV006407 | IP23 |  |  |  |  | EG000032 | Sistemas de bus para instalaciones
EC002466 | 8 | Acoplamiento de pulsador de sistema bus | 12 | EF005474 |  | A | Grado de protección (IP) | 6 | EV006408 | IP24 |  |  |  |  | EG000032 | Sistemas de bus para instalaciones
EC002466 | 8 | Acoplamiento de pulsador de sistema bus | 12 | EF005474 |  | A | Grado de protección (IP) | 7 | EV006409 | IP2X |  |  |  |  | EG000032 | Sistemas de bus para instalaciones
EC002466 | 8 | Acoplamiento de pulsador de sistema bus | 12 | EF005474 |  | A | Grado de protección (IP) | 8 | EV006410 | IP30 |  |  |  |  | EG000032 | Sistemas de bus para instalaciones
EC002466 | 8 | Acoplamiento de pulsador de sistema bus | 12 | EF005474 |  | A | Grado de protección (IP) | 9 | EV006411 | IP31 |  |  |  |  | EG000032 | Sistemas de bus para instalaciones
EC002466 | 8 | Acoplamiento de pulsador de sistema bus | 12 | EF005474 |  | A | Grado de protección (IP) | 10 | EV006412 | IP32 |  |  |  |  | EG000032 | Sistemas de bus para instalaciones
EC002466 | 8 | Acoplamiento de pulsador de sistema bus | 12 | EF005474 |  | A | Grado de protección (IP) | 11 | EV006413 | IP34 |  |  |  |  | EG000032 | Sistemas de bus para instalaciones
EC002466 | 8 | Acoplamiento de pulsador de sistema bus | 12 | EF005474 |  | A | Grado de protección (IP) | 12 | EV006414 | IP3X |  |  |  |  | EG000032 | Sistemas de bus para instalaciones
EC002466 | 8 | Acoplamiento de pulsador de sistema bus | 12 | EF005474 |  | A | Grado de protección (IP) | 13 | EV006415 | IP40 |  |  |  |  | EG000032 | Sistemas de bus para instalaciones
EC002466 | 8 | Acoplamiento de pulsador de sistema bus | 12 | EF005474 |  | A | Grado de protección (IP) | 14 | EV006416 | IP41 |  |  |  |  | EG000032 | Sistemas de bus para instalaciones
EC002466 | 8 | Acoplamiento de pulsador de sistema bus | 12 | EF005474 |  | A | Grado de protección (IP) | 15 | EV006417 | IP42 |  |  |  |  | EG000032 | Sistemas de bus para instalaciones
EC002466 | 8 | Acoplamiento de pulsador de sistema bus | 12 | EF005474 |  | A | Grado de protección (IP) | 16 | EV006418 | IP44 |  |  |  |  | EG000032 | Sistemas de bus para instalaciones
EC002466 | 8 | Acoplamiento de pulsador de sistema bus | 12 | EF005474 |  | A | Grado de protección (IP) | 17 | EV006419 | IP54 |  |  |  |  | EG000032 | Sistemas de bus para instalaciones
EC002466 | 8 | Acoplamiento de pulsador de sistema bus | 12 | EF005474 |  | A | Grado de protección (IP) | 18 | EV006420 | IP55 |  |  |  |  | EG000032 | Sistemas de bus para instalaciones
EC002466 | 8 | Acoplamiento de pulsador de sistema bus | 12 | EF005474 |  | A | Grado de protección (IP) | 19 | EV006421 | IP65 |  |  |  |  | EG000032 | Sistemas de bus para instalaciones
EC002466 | 8 | Acoplamiento de pulsador de sistema bus | 12 | EF005474 |  | A | Grado de protección (IP) | 20 | EV006422 | IP66 |  |  |  |  | EG000032 | Sistemas de bus para instalaciones
EC002466 | 8 | Acoplamiento de pulsador de sistema bus | 12 | EF005474 |  | A | Grado de protección (IP) | 21 | EV006423 | IP67 |  |  |  |  | EG000032 | Sistemas de bus para instalaciones
EC002466 | 8 | Acoplamiento de pulsador de sistema bus | 12 | EF005474 |  | A | Grado de protección (IP) | 22 | EV000154 | Otros |  |  |  |  | EG000032 | Sistemas de bus para instalaciones
EC002466 | 8 | Acoplamiento de pulsador de sistema bus | 13 | EF012278 | EFI12278 | N | Profundidad mín. de la caja de empotrar |  |  |  | EU570448 | mm | EU000051 | in | EG000032 | Sistemas de bus para instalaciones
EC002467 | 6 | Reflector para fotocélula | 1 | EF000051 |  | A | Forma | 1 | EV000382 | Cuadrado |  |  |  |  | EG000026 | Sensores
EC002467 | 6 | Reflector para fotocélula | 1 | EF000051 |  | A | Forma | 2 | EV000220 | Rectangular |  |  |  |  | EG000026 | Sensores
EC002467 | 6 | Reflector para fotocélula | 1 | EF000051 |  | A | Forma | 3 | EV008879 | Hexagonal |  |  |  |  | EG000026 | Sensores
EC002467 | 6 | Reflector para fotocélula | 1 | EF000051 |  | A | Forma | 4 | EV000167 | Redondo |  |  |  |  | EG000026 | Sensores
EC002467 | 6 | Reflector para fotocélula | 1 | EF000051 |  | A | Forma | 5 | EV000396 | Oval |  |  |  |  | EG000026 | Sensores
EC002467 | 6 | Reflector para fotocélula | 1 | EF000051 |  | A | Forma | 6 | EV009389 | Cinta de reflexión |  |  |  |  | EG000026 | Sensores
EC002467 | 6 | Reflector para fotocélula | 1 | EF000051 |  | A | Forma | 7 | EV000154 | Otros |  |  |  |  | EG000026 | Sensores
EC002467 | 6 | Reflector para fotocélula | 2 | EF000040 | EFI00040 | N | Altura |  |  |  | EU570448 | mm | EU000051 | in | EG000026 | Sensores
EC002467 | 6 | Reflector para fotocélula | 3 | EF000008 | EFI00008 | N | Anchura |  |  |  | EU570448 | mm | EU000051 | in | EG000026 | Sensores
EC002467 | 6 | Reflector para fotocélula | 4 | EF000015 | EFI00015 | N | Diámetro exterior |  |  |  | EU570448 | mm | EU000051 | in | EG000026 | Sensores
EC002467 | 6 | Reflector para fotocélula | 5 | EF001719 |  | N | Número de orificios de montaje | [7 empty] | EG000026 | Sensores
EC002467 | 6 | Reflector para fotocélula | 6 | EF000097 |  | L | Fijación autoadhesiva | [7 empty] | EG000026 | Sensores
EC002467 | 6 | Reflector para fotocélula | 7 | EF011963 |  | L | Con perno roscado | [7 empty] | EG000026 | Sensores
EC002468 | 5 | Interruptor de video | 1 | EF003555 |  | L | Montaje de 482.6 (19 pulgadas) | [7 empty] | EG000054 | Sistemas de alarma, llamadas de emergencia y de señalización
EC002468 | 5 | Interruptor de video | 2 | EF006602 |  | A | Norma de video | 1 | EV000711 | Blanco / negro |  |  |  |  | EG000054 | Sistemas de alarma, llamadas de emergencia y de señalización
EC002468 | 5 | Interruptor de video | 2 | EF006602 |  | A | Norma de video | 2 | EV009969 | PAL |  |  |  |  | EG000054 | Sistemas de alarma, llamadas de emergencia y de señalización
EC002468 | 5 | Interruptor de video | 3 | EF005550 |  | N | Número de entradas de cámara | [7 empty] | EG000054 | Sistemas de alarma, llamadas de emergencia y de señalización
EC002468 | 5 | Interruptor de video | 4 | EF006603 |  | N | Número de salidas de monitor | [7 empty] | EG000054 | Sistemas de alarma, llamadas de emergencia y de señalización
EC002468 | 5 | Interruptor de video | 5 | EF006604 |  | L | Con función de bucle | [7 empty] | EG000054 | Sistemas de alarma, llamadas de emergencia y de señalización
EC002468 | 5 | Interruptor de video | 6 | EF006324 |  | N | Número de entradas de alarma | [7 empty] | EG000054 | Sistemas de alarma, llamadas de emergencia y de señalización
EC002468 | 5 | Interruptor de video | 7 | EF005544 |  | N | Número de salidas de alarma | [7 empty] | EG000054 | Sistemas de alarma, llamadas de emergencia y de señalización
EC002468 | 5 | Interruptor de video | 8 | EF006605 |  | L | Secuencia automática | [7 empty] | EG000054 | Sistemas de alarma, llamadas de emergencia y de señalización
EC002468 | 5 | Interruptor de video | 9 | EF006606 |  | L | Función de pérdida de vídeo | [7 empty] | EG000054 | Sistemas de alarma, llamadas de emergencia y de señalización
EC002468 | 5 | Interruptor de video | 10 | EF006608 |  | L | Programación OSD | [7 empty] | EG000054 | Sistemas de alarma, llamadas de emergencia y de señalización
EC002468 | 5 | Interruptor de video | 11 | EF006609 |  | L | Con interfaz de comunicación | [7 empty] | EG000054 | Sistemas de alarma, llamadas de emergencia y de señalización
EC002468 | 5 | Interruptor de video | 12 | EF006607 |  | L | Generador de texto | [7 empty] | EG000054 | Sistemas de alarma, llamadas de emergencia y de señalización
EC002468 | 5 | Interruptor de video | 13 | EF006610 |  | L | Pantalla completa en alarma | [7 empty] | EG000054 | Sistemas de alarma, llamadas de emergencia y de señalización
EC002468 | 5 | Interruptor de video | 14 | EF006611 |  | L | Manejo automático de alarmas | [7 empty] | EG000054 | Sistemas de alarma, llamadas de emergencia y de señalización
EC002469 | 7 | Accesorios para canalización de dispositivos en el suelo | 1 | EF000215 |  | A | Tipo de accesorio/repuesto | 1 | EV001118 | Pieza final |  |  |  |  | EG000005 | Sistemas de conducción bajo suelo
EC002469 | 7 | Accesorios para canalización de dispositivos en el suelo | 1 | EF000215 |  | A | Tipo de accesorio/repuesto | 2 | EV008765 | Conector para conducto |  |  |  |  | EG000005 | Sistemas de conducción bajo suelo
EC002469 | 7 | Accesorios para canalización de dispositivos en el suelo | 1 | EF000215 |  | A | Tipo de accesorio/repuesto | 3 | EV003389 | Conexión de toma de tierra |  |  |  |  | EG000005 | Sistemas de conducción bajo suelo
EC002469 | 7 | Accesorios para canalización de dispositivos en el suelo | 1 | EF000215 |  | A | Tipo de accesorio/repuesto | 4 | EV008764 | Perfil lateral |  |  |  |  | EG000005 | Sistemas de conducción bajo suelo
EC002469 | 7 | Accesorios para canalización de dispositivos en el suelo | 1 | EF000215 |  | A | Tipo de accesorio/repuesto | 5 | EV000154 | Otros |  |  |  |  | EG000005 | Sistemas de conducción bajo suelo
EC002469 | 7 | Accesorios para canalización de dispositivos en el suelo | 2 | EF013236 |  | L | Accesorio | [7 empty] | EG000005 | Sistemas de conducción bajo suelo
EC002469 | 7 | Accesorios para canalización de dispositivos en el suelo | 3 | EF013237 |  | L | Recambio | [7 empty] | EG000005 | Sistemas de conducción bajo suelo
EC002469 | 7 | Accesorios para canalización de dispositivos en el suelo | 4 | EF002169 |  | A | Material | 1 | EV000179 | Acero |  |  |  |  | EG000005 | Sistemas de conducción bajo suelo
EC002469 | 7 | Accesorios para canalización de dispositivos en el suelo | 4 | EF002169 |  | A | Material | 2 | EV000166 | Acero inoxidable |  |  |  |  | EG000005 | Sistemas de conducción bajo suelo
EC002469 | 7 | Accesorios para canalización de dispositivos en el suelo | 4 | EF002169 |  | A | Material | 3 | EV000072 | Aluminio |  |  |  |  | EG000005 | Sistemas de conducción bajo suelo
EC002469 | 7 | Accesorios para canalización de dispositivos en el suelo | 4 | EF002169 |  | A | Material | 4 | EV000139 | Plástico |  |  |  |  | EG000005 | Sistemas de conducción bajo suelo
EC002469 | 7 | Accesorios para canalización de dispositivos en el suelo | 4 | EF002169 |  | A | Material | 5 | EV000154 | Otros |  |  |  |  | EG000005 | Sistemas de conducción bajo suelo
EC002470 | 5 | Abrazadera de montaje para conductos de cables | 1 | EF002169 |  | A | Material | 1 | EV000179 | Acero |  |  |  |  | EG000002 | Tubos para instalaciones eléctricas / tubos de protección de cables
EC002470 | 5 | Abrazadera de montaje para conductos de cables | 1 | EF002169 |  | A | Material | 2 | EV000166 | Acero inoxidable |  |  |  |  | EG000002 | Tubos para instalaciones eléctricas / tubos de protección de cables
EC002470 | 5 | Abrazadera de montaje para conductos de cables | 1 | EF002169 |  | A | Material | 3 | EV000072 | Aluminio |  |  |  |  | EG000002 | Tubos para instalaciones eléctricas / tubos de protección de cables
EC002470 | 5 | Abrazadera de montaje para conductos de cables | 1 | EF002169 |  | A | Material | 4 | EV000139 | Plástico |  |  |  |  | EG000002 | Tubos para instalaciones eléctricas / tubos de protección de cables
EC002470 | 5 | Abrazadera de montaje para conductos de cables | 1 | EF002169 |  | A | Material | 5 | EV000154 | Otros |  |  |  |  | EG000002 | Tubos para instalaciones eléctricas / tubos de protección de cables
EC002470 | 5 | Abrazadera de montaje para conductos de cables | 2 | EF000139 |  | A | Tratamiento de superficie | 1 | EV006034 | Sin tratamiento |  |  |  |  | EG000002 | Tubos para instalaciones eléctricas / tubos de protección de cables
EC002470 | 5 | Abrazadera de montaje para conductos de cables | 2 | EF000139 |  | A | Tratamiento de superficie | 2 | EV000283 | Galvanizado en proceso continuo |  |  |  |  | EG000002 | Tubos para instalaciones eléctricas / tubos de protección de cables
EC002470 | 5 | Abrazadera de montaje para conductos de cables | 2 | EF000139 |  | A | Tratamiento de superficie | 3 | EV003454 | Con revestimiento galvánico / zinc electrolítico |  |  |  |  | EG000002 | Tubos para instalaciones eléctricas / tubos de protección de cables
EC002470 | 5 | Abrazadera de montaje para conductos de cables | 2 | EF000139 |  | A | Tratamiento de superficie | 4 | EV000254 | Galvanizado en caliente |  |  |  |  | EG000002 | Tubos para instalaciones eléctricas / tubos de protección de cables
EC002470 | 5 | Abrazadera de montaje para conductos de cables | 2 | EF000139 |  | A | Tratamiento de superficie | 5 | EV006906 | Barnizado líquido |  |  |  |  | EG000002 | Tubos para instalaciones eléctricas / tubos de protección de cables
EC002470 | 5 | Abrazadera de montaje para conductos de cables | 2 | EF000139 |  | A | Tratamiento de superficie | 6 | EV003661 | Con minio de plomo |  |  |  |  | EG000002 | Tubos para instalaciones eléctricas / tubos de protección de cables
EC002470 | 5 | Abrazadera de montaje para conductos de cables | 2 | EF000139 |  | A | Tratamiento de superficie | 7 | EV000154 | Otros |  |  |  |  | EG000002 | Tubos para instalaciones eléctricas / tubos de protección de cables
EC002470 | 5 | Abrazadera de montaje para conductos de cables | 3 | EF000015 | EFI00015 | N | Diámetro exterior |  |  |  | EU570448 | mm | EU000051 | in | EG000002 | Tubos para instalaciones eléctricas / tubos de protección de cables
EC002470 | 5 | Abrazadera de montaje para conductos de cables | 4 | EF000062 |  | L | Rotativo | [7 empty] | EG000002 | Tubos para instalaciones eléctricas / tubos de protección de cables
EC002470 | 5 | Abrazadera de montaje para conductos de cables | 5 | EF007806 |  | L | Adecuado para el mantenimiento de la función | [7 empty] | EG000002 | Tubos para instalaciones eléctricas / tubos de protección de cables
EC002472 | 7 | Accesorios para carcasas de luminarias | 1 | EF000215 |  | A | Tipo de accesorio/repuesto | 1 | EV009749 | Casquillo de repuesto |  |  |  |  | EG000030 | Accesorios de iluminación
EC002472 | 7 | Accesorios para carcasas de luminarias | 1 | EF000215 |  | A | Tipo de accesorio/repuesto | 2 | EV009689 | Decoración ciega |  |  |  |  | EG000030 | Accesorios de iluminación
EC002472 | 7 | Accesorios para carcasas de luminarias | 1 | EF000215 |  | A | Tipo de accesorio/repuesto | 3 | EV002528 | Soporte de distancia |  |  |  |  | EG000030 | Accesorios de iluminación
EC002472 | 7 | Accesorios para carcasas de luminarias | 1 | EF000215 |  | A | Tipo de accesorio/repuesto | 4 | EV008807 | Anillo de elevación |  |  |  |  | EG000030 | Accesorios de iluminación
EC002472 | 7 | Accesorios para carcasas de luminarias | 1 | EF000215 |  | A | Tipo de accesorio/repuesto | 5 | EV009661 | Cemento a prueba de incendios |  |  |  |  | EG000030 | Accesorios de iluminación
EC002472 | 7 | Accesorios para carcasas de luminarias | 1 | EF000215 |  | A | Tipo de accesorio/repuesto | 6 | EV001480 | Anillo delantero |  |  |  |  | EG000030 | Accesorios de iluminación
EC002472 | 7 | Accesorios para carcasas de luminarias | 1 | EF000215 |  | A | Tipo de accesorio/repuesto | 7 | EV008809 | Juego de instalación |  |  |  |  | EG000030 | Accesorios de iluminación
EC002472 | 7 | Accesorios para carcasas de luminarias | 1 | EF000215 |  | A | Tipo de accesorio/repuesto | 8 | EV009915 | Placa de fibras minerales |  |  |  |  | EG000030 | Accesorios de iluminación
EC002472 | 7 | Accesorios para carcasas de luminarias | 1 | EF000215 |  | A | Tipo de accesorio/repuesto | 9 | EV008419 | Muelle |  |  |  |  | EG000030 | Accesorios de iluminación
EC002472 | 7 | Accesorios para carcasas de luminarias | 1 | EF000215 |  | A | Tipo de accesorio/repuesto | 10 | EV010151 | Pieza frontal universal |  |  |  |  | EG000030 | Accesorios de iluminación
EC002472 | 7 | Accesorios para carcasas de luminarias | 1 | EF000215 |  | A | Tipo de accesorio/repuesto | 11 | EV000154 | Otros |  |  |  |  | EG000030 | Accesorios de iluminación
EC002472 | 7 | Accesorios para carcasas de luminarias | 2 | EF013236 |  | L | Accesorio | [7 empty] | EG000030 | Accesorios de iluminación
EC002472 | 7 | Accesorios para carcasas de luminarias | 3 | EF013237 |  | L | Recambio | [7 empty] | EG000030 | Accesorios de iluminación
EC002475 | 5 | Transductor de corriente | 1 | EF008198 |  | N | Valor inicial del rango de medición de corriente |  |  |  | EU570459 | A |  |  | EG000026 | Sensores
EC002475 | 5 | Transductor de corriente | 2 | EF008266 |  | N | Valor final del rango de medición de corriente |  |  |  | EU570459 | A |  |  | EG000026 | Sensores
EC002475 | 5 | Transductor de corriente | 3 | EF005737 |  | N | Frecuencia de la corriente nominal |  |  |  | EU570028 | Hz |  |  | EG000026 | Sensores
EC002475 | 5 | Transductor de corriente | 4 | EF003958 |  | A | Ejecución de la salida analógica | 1 | EV007984 | 0 - 20mA |  |  |  |  | EG000026 | Sensores
EC002475 | 5 | Transductor de corriente | 4 | EF003958 |  | A | Ejecución de la salida analógica | 2 | EV008011 | 4-20 mA |  |  |  |  | EG000026 | Sensores
EC002475 | 5 | Transductor de corriente | 4 | EF003958 |  | A | Ejecución de la salida analógica | 3 | EV007983 | 0 - 10V |  |  |  |  | EG000026 | Sensores
EC002475 | 5 | Transductor de corriente | 4 | EF003958 |  | A | Ejecución de la salida analógica | 4 | EV000154 | Otros |  |  |  |  | EG000026 | Sensores
EC002475 | 5 | Transductor de corriente | 5 | EF000003 |  | A | Tipo de montaje | 1 | EV005276 | Montaje directo |  |  |  |  | EG000026 | Sensores
EC002475 | 5 | Transductor de corriente | 5 | EF000003 |  | A | Tipo de montaje | 2 | EV005274 | Carril en G |  |  |  |  | EG000026 | Sensores
EC002475 | 5 | Transductor de corriente | 5 | EF000003 |  | A | Tipo de montaje | 3 | EV005504 | Raíl DIN (raíl superior) 15 mm |  |  |  |  | EG000026 | Sensores
EC002475 | 5 | Transductor de corriente | 5 | EF000003 |  | A | Tipo de montaje | 4 | EV005503 | Carril de perfil de sombrero 35 mm |  |  |  |  | EG000026 | Sensores
EC002475 | 5 | Transductor de corriente | 5 | EF000003 |  | A | Tipo de montaje | 5 | EV007394 | Carril DIN (carril con soporte superior) / Carril G TH35/G32 |  |  |  |  | EG000026 | Sensores
EC002475 | 5 | Transductor de corriente | 5 | EF000003 |  | A | Tipo de montaje | 6 | EV005277 | Perfiles especiales |  |  |  |  | EG000026 | Sensores
EC002475 | 5 | Transductor de corriente | 5 | EF000003 |  | A | Tipo de montaje | 7 | EV000154 | Otros |  |  |  |  | EG000026 | Sensores
EC002475 | 5 | Transductor de corriente | 6 | EF003064 |  | L | Función de configuración integrada | [7 empty] | EG000026 | Sensores
EC002475 | 5 | Transductor de corriente | 7 | EF005225 |  | L | Con salida de conmutación | [7 empty] | EG000026 | Sensores
EC002476 | 5 | Transductor de potencia | 1 | EF005634 |  | N | Rango de medición del valor inicial, capacitivo |  |  |  | EU000003 | kvar |  |  | EG000026 | Sensores
EC002476 | 5 | Transductor de potencia | 2 | EF005719 |  | N | Rango de medición del valor final, inductivo |  |  |  | EU000003 | kvar |  |  | EG000026 | Sensores
EC002476 | 5 | Transductor de potencia | 3 | EF003958 |  | A | Ejecución de la salida analógica | 1 | EV007984 | 0 - 20mA |  |  |  |  | EG000026 | Sensores
EC002476 | 5 | Transductor de potencia | 3 | EF003958 |  | A | Ejecución de la salida analógica | 2 | EV008011 | 4-20 mA |  |  |  |  | EG000026 | Sensores
EC002476 | 5 | Transductor de potencia | 3 | EF003958 |  | A | Ejecución de la salida analógica | 3 | EV007983 | 0 - 10V |  |  |  |  | EG000026 | Sensores
EC002476 | 5 | Transductor de potencia | 3 | EF003958 |  | A | Ejecución de la salida analógica | 4 | EV000154 | Otros |  |  |  |  | EG000026 | Sensores
EC002476 | 5 | Transductor de potencia | 4 | EF000351 |  | N | Número de fases | [7 empty] | EG000026 | Sensores
EC002476 | 5 | Transductor de potencia | 5 | EF008241 |  | A | Carga de fase | 1 | EV008244 | Igual |  |  |  |  | EG000026 | Sensores
EC002476 | 5 | Transductor de potencia | 5 | EF008241 |  | A | Carga de fase | 2 | EV008341 | Irregular |  |  |  |  | EG000026 | Sensores
EC002476 | 5 | Transductor de potencia | 6 | EF001126 |  | L | Adecuado para instalación en serie | [7 empty] | EG000026 | Sensores
EC002476 | 5 | Transductor de potencia | 7 | EF003064 |  | L | Función de configuración integrada | [7 empty] | EG000026 | Sensores
EC002476 | 5 | Transductor de potencia | 8 | EF005225 |  | L | Con salida de conmutación | [7 empty] | EG000026 | Sensores
EC002477 | 5 | Transductor de tensión | 1 | EF008197 |  | N | Valor inicial del rango de medición de tensión |  |  |  | EU570079 | V |  |  | EG000026 | Sensores
EC002477 | 5 | Transductor de tensión | 2 | EF008265 |  | N | Valor final del rango de medición de tensión |  |  |  | EU570079 | V |  |  | EG000026 | Sensores
EC002477 | 5 | Transductor de tensión | 3 | EF005737 |  | N | Frecuencia de la corriente nominal |  |  |  | EU570028 | Hz |  |  | EG000026 | Sensores
EC002477 | 5 | Transductor de tensión | 4 | EF003958 |  | A | Ejecución de la salida analógica | 1 | EV007984 | 0 - 20mA |  |  |  |  | EG000026 | Sensores
EC002477 | 5 | Transductor de tensión | 4 | EF003958 |  | A | Ejecución de la salida analógica | 2 | EV008011 | 4-20 mA |  |  |  |  | EG000026 | Sensores
EC002477 | 5 | Transductor de tensión | 4 | EF003958 |  | A | Ejecución de la salida analógica | 3 | EV007983 | 0 - 10V |  |  |  |  | EG000026 | Sensores
EC002477 | 5 | Transductor de tensión | 4 | EF003958 |  | A | Ejecución de la salida analógica | 4 | EV000154 | Otros |  |  |  |  | EG000026 | Sensores
EC002477 | 5 | Transductor de tensión | 5 | EF000003 |  | A | Tipo de montaje | 1 | EV005276 | Montaje directo |  |  |  |  | EG000026 | Sensores
EC002477 | 5 | Transductor de tensión | 5 | EF000003 |  | A | Tipo de montaje | 2 | EV005274 | Carril en G |  |  |  |  | EG000026 | Sensores
EC002477 | 5 | Transductor de tensión | 5 | EF000003 |  | A | Tipo de montaje | 3 | EV005504 | Raíl DIN (raíl superior) 15 mm |  |  |  |  | EG000026 | Sensores
EC002477 | 5 | Transductor de tensión | 5 | EF000003 |  | A | Tipo de montaje | 4 | EV005503 | Carril de perfil de sombrero 35 mm |  |  |  |  | EG000026 | Sensores
EC002477 | 5 | Transductor de tensión | 5 | EF000003 |  | A | Tipo de montaje | 5 | EV007394 | Carril DIN (carril con soporte superior) / Carril G TH35/G32 |  |  |  |  | EG000026 | Sensores
EC002477 | 5 | Transductor de tensión | 5 | EF000003 |  | A | Tipo de montaje | 6 | EV005277 | Perfiles especiales |  |  |  |  | EG000026 | Sensores
EC002477 | 5 | Transductor de tensión | 5 | EF000003 |  | A | Tipo de montaje | 7 | EV000154 | Otros |  |  |  |  | EG000026 | Sensores
EC002477 | 5 | Transductor de tensión | 6 | EF003064 |  | L | Función de configuración integrada | [7 empty] | EG000026 | Sensores
EC002477 | 5 | Transductor de tensión | 7 | EF005225 |  | L | Con salida de conmutación | [7 empty] | EG000026 | Sensores
EC002478 | 6 | Transmisor de potencia reactiva | 1 | EF012607 |  | R | Rango de medición potencia aparente |  |  |  | EU000003 | kvar |  |  | EG000026 | Sensores
EC002478 | 6 | Transmisor de potencia reactiva | 2 | EF003958 |  | A | Ejecución de la salida analógica | 1 | EV007984 | 0 - 20mA |  |  |  |  | EG000026 | Sensores
EC002478 | 6 | Transmisor de potencia reactiva | 2 | EF003958 |  | A | Ejecución de la salida analógica | 2 | EV008011 | 4-20 mA |  |  |  |  | EG000026 | Sensores
EC002478 | 6 | Transmisor de potencia reactiva | 2 | EF003958 |  | A | Ejecución de la salida analógica | 3 | EV007983 | 0 - 10V |  |  |  |  | EG000026 | Sensores
EC002478 | 6 | Transmisor de potencia reactiva | 2 | EF003958 |  | A | Ejecución de la salida analógica | 4 | EV000154 | Otros |  |  |  |  | EG000026 | Sensores
EC002478 | 6 | Transmisor de potencia reactiva | 3 | EF000351 |  | N | Número de fases | [7 empty] | EG000026 | Sensores
EC002478 | 6 | Transmisor de potencia reactiva | 4 | EF001126 |  | L | Adecuado para instalación en serie | [7 empty] | EG000026 | Sensores
EC002479 | 5 | Transmisor de potencia activa | 1 | EF012606 |  | R | Rango de medición potencia activa |  |  |  | EU570418 | kW |  |  | EG000026 | Sensores
EC002479 | 5 | Transmisor de potencia activa | 2 | EF006074 |  | N | Tensión nominal de medición |  |  |  | EU570079 | V |  |  | EG000026 | Sensores
EC002479 | 5 | Transmisor de potencia activa | 3 | EF008250 |  | N | Corriente nominal In |  |  |  | EU570459 | A |  |  | EG000026 | Sensores
EC002479 | 5 | Transmisor de potencia activa | 4 | EF003958 |  | A | Ejecución de la salida analógica | 1 | EV007984 | 0 - 20mA |  |  |  |  | EG000026 | Sensores
EC002479 | 5 | Transmisor de potencia activa | 4 | EF003958 |  | A | Ejecución de la salida analógica | 2 | EV008011 | 4-20 mA |  |  |  |  | EG000026 | Sensores
EC002479 | 5 | Transmisor de potencia activa | 4 | EF003958 |  | A | Ejecución de la salida analógica | 3 | EV007983 | 0 - 10V |  |  |  |  | EG000026 | Sensores
EC002479 | 5 | Transmisor de potencia activa | 4 | EF003958 |  | A | Ejecución de la salida analógica | 4 | EV000154 | Otros |  |  |  |  | EG000026 | Sensores
EC002479 | 5 | Transmisor de potencia activa | 5 | EF000351 |  | N | Número de fases | [7 empty] | EG000026 | Sensores
EC002479 | 5 | Transmisor de potencia activa | 6 | EF001126 |  | L | Adecuado para instalación en serie | [7 empty] | EG000026 | Sensores
EC002480 | 5 | Acoplamiento Perilex | 1 | EF000001 |  | N | Corriente nominal |  |  |  | EU570459 | A |  |  | EG000014 | Dispositivos enchufables industriales y especiales
EC002480 | 5 | Acoplamiento Perilex | 2 | EF000002 |  | N | Voltaje nominal |  |  |  | EU570079 | V |  |  | EG000014 | Dispositivos enchufables industriales y especiales
EC002480 | 5 | Acoplamiento Perilex | 3 | EF000029 |  | A | Contactos | 1 | EV000401 | 3P+N+E |  |  |  |  | EG000014 | Dispositivos enchufables industriales y especiales
EC002480 | 5 | Acoplamiento Perilex | 3 | EF000029 |  | A | Contactos | 2 | EV000154 | Otros |  |  |  |  | EG000014 | Dispositivos enchufables industriales y especiales
EC002480 | 5 | Acoplamiento Perilex | 4 | EF002169 |  | A | Material | 1 | EV001304 | Duroplast |  |  |  |  | EG000014 | Dispositivos enchufables industriales y especiales
EC002480 | 5 | Acoplamiento Perilex | 4 | EF002169 |  | A | Material | 2 | EV001305 | Material prensado |  |  |  |  | EG000014 | Dispositivos enchufables industriales y especiales
EC002480 | 5 | Acoplamiento Perilex | 4 | EF002169 |  | A | Material | 3 | EV000163 | PVC |  |  |  |  | EG000014 | Dispositivos enchufables industriales y especiales
EC002480 | 5 | Acoplamiento Perilex | 4 | EF002169 |  | A | Material | 4 | EV001303 | Goma completa |  |  |  |  | EG000014 | Dispositivos enchufables industriales y especiales
EC002480 | 5 | Acoplamiento Perilex | 5 | EF004019 |  | A | Material de los contactos | 1 | EV006575 | CuSn |  |  |  |  | EG000014 | Dispositivos enchufables industriales y especiales
EC002480 | 5 | Acoplamiento Perilex | 5 | EF004019 |  | A | Material de los contactos | 2 | EV006576 | CuZn |  |  |  |  | EG000014 | Dispositivos enchufables industriales y especiales
EC002480 | 5 | Acoplamiento Perilex | 5 | EF004019 |  | A | Material de los contactos | 3 | EV000154 | Otros |  |  |  |  | EG000014 | Dispositivos enchufables industriales y especiales
EC002480 | 5 | Acoplamiento Perilex | 6 | EF002558 |  | A | Tratamiento superficial de los contactos | 1 | EV000193 | Galvanizado |  |  |  |  | EG000014 | Dispositivos enchufables industriales y especiales
EC002480 | 5 | Acoplamiento Perilex | 6 | EF002558 |  | A | Tratamiento superficial de los contactos | 2 | EV001481 | Estañado |  |  |  |  | EG000014 | Dispositivos enchufables industriales y especiales
EC002480 | 5 | Acoplamiento Perilex | 6 | EF002558 |  | A | Tratamiento superficial de los contactos | 3 | EV001381 | Cromado |  |  |  |  | EG000014 | Dispositivos enchufables industriales y especiales
EC002480 | 5 | Acoplamiento Perilex | 6 | EF002558 |  | A | Tratamiento superficial de los contactos | 4 | EV005293 | Bicromado |  |  |  |  | EG000014 | Dispositivos enchufables industriales y especiales
EC002480 | 5 | Acoplamiento Perilex | 6 | EF002558 |  | A | Tratamiento superficial de los contactos | 5 | EV000191 | Niquelado |  |  |  |  | EG000014 | Dispositivos enchufables industriales y especiales
EC002480 | 5 | Acoplamiento Perilex | 6 | EF002558 |  | A | Tratamiento superficial de los contactos | 6 | EV003715 | Con revestimiento de plata |  |  |  |  | EG000014 | Dispositivos enchufables industriales y especiales
EC002480 | 5 | Acoplamiento Perilex | 6 | EF002558 |  | A | Tratamiento superficial de los contactos | 7 | EV000304 | Dorado |  |  |  |  | EG000014 | Dispositivos enchufables industriales y especiales
EC002480 | 5 | Acoplamiento Perilex | 6 | EF002558 |  | A | Tratamiento superficial de los contactos | 8 | EV010452 | Ag/Sn20 |  |  |  |  | EG000014 | Dispositivos enchufables industriales y especiales
EC002480 | 5 | Acoplamiento Perilex | 6 | EF002558 |  | A | Tratamiento superficial de los contactos | 9 | EV000154 | Otros |  |  |  |  | EG000014 | Dispositivos enchufables industriales y especiales
EC002480 | 5 | Acoplamiento Perilex | 6 | EF002558 |  | A | Tratamiento superficial de los contactos | 10 | EV006034 | Sin tratamiento |  |  |  |  | EG000014 | Dispositivos enchufables industriales y especiales
EC002480 | 5 | Acoplamiento Perilex | 7 | EF000537 |  | A | Entrada de cable | 1 | EV000164 | Recto |  |  |  |  | EG000014 | Dispositivos enchufables industriales y especiales
EC002480 | 5 | Acoplamiento Perilex | 7 | EF000537 |  | A | Entrada de cable | 2 | EV000409 | En ángulo |  |  |  |  | EG000014 | Dispositivos enchufables industriales y especiales
EC002480 | 5 | Acoplamiento Perilex | 7 | EF000537 |  | A | Entrada de cable | 3 | EV003873 | En ángulo recto |  |  |  |  | EG000014 | Dispositivos enchufables industriales y especiales
EC002480 | 5 | Acoplamiento Perilex | 8 | EF000007 |  | A | Color | 1 | EV000270 | Gris |  |  |  |  | EG000014 | Dispositivos enchufables industriales y especiales
EC002480 | 5 | Acoplamiento Perilex | 8 | EF000007 |  | A | Color | 2 | EV000206 | Negro |  |  |  |  | EG000014 | Dispositivos enchufables industriales y especiales
EC002480 | 5 | Acoplamiento Perilex | 8 | EF000007 |  | A | Color | 3 | EV000202 | Blanco |  |  |  |  | EG000014 | Dispositivos enchufables industriales y especiales
EC002480 | 5 | Acoplamiento Perilex | 8 | EF000007 |  | A | Color | 4 | EV000154 | Otros |  |  |  |  | EG000014 | Dispositivos enchufables industriales y especiales
EC002480 | 5 | Acoplamiento Perilex | 9 | EF000025 |  | L | Sin halógenos | [7 empty] | EG000014 | Dispositivos enchufables industriales y especiales
EC002480 | 5 | Acoplamiento Perilex | 10 | EF005474 |  | A | Grado de protección (IP) | 1 | EV006404 | IP00 |  |  |  |  | EG000014 | Dispositivos enchufables industriales y especiales
EC002480 | 5 | Acoplamiento Perilex | 10 | EF005474 |  | A | Grado de protección (IP) | 2 | EV006606 | IP10 |  |  |  |  | EG000014 | Dispositivos enchufables industriales y especiales
EC002480 | 5 | Acoplamiento Perilex | 10 | EF005474 |  | A | Grado de protección (IP) | 3 | EV006607 | IP12 |  |  |  |  | EG000014 | Dispositivos enchufables industriales y especiales
EC002480 | 5 | Acoplamiento Perilex | 10 | EF005474 |  | A | Grado de protección (IP) | 4 | EV006405 | IP20 |  |  |  |  | EG000014 | Dispositivos enchufables industriales y especiales
EC002480 | 5 | Acoplamiento Perilex | 10 | EF005474 |  | A | Grado de protección (IP) | 5 | EV006406 | IP21 |  |  |  |  | EG000014 | Dispositivos enchufables industriales y especiales
EC002480 | 5 | Acoplamiento Perilex | 10 | EF005474 |  | A | Grado de protección (IP) | 6 | EV006608 | IP22 |  |  |  |  | EG000014 | Dispositivos enchufables industriales y especiales
EC002480 | 5 | Acoplamiento Perilex | 10 | EF005474 |  | A | Grado de protección (IP) | 7 | EV006407 | IP23 |  |  |  |  | EG000014 | Dispositivos enchufables industriales y especiales
EC002480 | 5 | Acoplamiento Perilex | 10 | EF005474 |  | A | Grado de protección (IP) | 8 | EV006408 | IP24 |  |  |  |  | EG000014 | Dispositivos enchufables industriales y especiales
EC002480 | 5 | Acoplamiento Perilex | 10 | EF005474 |  | A | Grado de protección (IP) | 9 | EV006409 | IP2X |  |  |  |  | EG000014 | Dispositivos enchufables industriales y especiales
EC002480 | 5 | Acoplamiento Perilex | 10 | EF005474 |  | A | Grado de protección (IP) | 10 | EV006410 | IP30 |  |  |  |  | EG000014 | Dispositivos enchufables industriales y especiales
EC002480 | 5 | Acoplamiento Perilex | 10 | EF005474 |  | A | Grado de protección (IP) | 11 | EV006411 | IP31 |  |  |  |  | EG000014 | Dispositivos enchufables industriales y especiales
EC002480 | 5 | Acoplamiento Perilex | 10 | EF005474 |  | A | Grado de protección (IP) | 12 | EV006412 | IP32 |  |  |  |  | EG000014 | Dispositivos enchufables industriales y especiales
EC002480 | 5 | Acoplamiento Perilex | 10 | EF005474 |  | A | Grado de protección (IP) | 13 | EV006609 | IP33 |  |  |  |  | EG000014 | Dispositivos enchufables industriales y especiales
EC002480 | 5 | Acoplamiento Perilex | 10 | EF005474 |  | A | Grado de protección (IP) | 14 | EV006413 | IP34 |  |  |  |  | EG000014 | Dispositivos enchufables industriales y especiales
EC002480 | 5 | Acoplamiento Perilex | 10 | EF005474 |  | A | Grado de protección (IP) | 15 | EV006414 | IP3X |  |  |  |  | EG000014 | Dispositivos enchufables industriales y especiales
EC002480 | 5 | Acoplamiento Perilex | 10 | EF005474 |  | A | Grado de protección (IP) | 16 | EV006415 | IP40 |  |  |  |  | EG000014 | Dispositivos enchufables industriales y especiales
EC002480 | 5 | Acoplamiento Perilex | 10 | EF005474 |  | A | Grado de protección (IP) | 17 | EV006416 | IP41 |  |  |  |  | EG000014 | Dispositivos enchufables industriales y especiales
EC002480 | 5 | Acoplamiento Perilex | 10 | EF005474 |  | A | Grado de protección (IP) | 18 | EV006417 | IP42 |  |  |  |  | EG000014 | Dispositivos enchufables industriales y especiales
EC002480 | 5 | Acoplamiento Perilex | 10 | EF005474 |  | A | Grado de protección (IP) | 19 | EV006610 | IP43 |  |  |  |  | EG000014 | Dispositivos enchufables industriales y especiales
EC002480 | 5 | Acoplamiento Perilex | 10 | EF005474 |  | A | Grado de protección (IP) | 20 | EV006418 | IP44 |  |  |  |  | EG000014 | Dispositivos enchufables industriales y especiales
EC002480 | 5 | Acoplamiento Perilex | 10 | EF005474 |  | A | Grado de protección (IP) | 21 | EV006611 | IP45 |  |  |  |  | EG000014 | Dispositivos enchufables industriales y especiales
EC002480 | 5 | Acoplamiento Perilex | 10 | EF005474 |  | A | Grado de protección (IP) | 22 | EV006612 | IP50 |  |  |  |  | EG000014 | Dispositivos enchufables industriales y especiales
EC002480 | 5 | Acoplamiento Perilex | 10 | EF005474 |  | A | Grado de protección (IP) | 23 | EV006613 | IP52 |  |  |  |  | EG000014 | Dispositivos enchufables industriales y especiales
EC002480 | 5 | Acoplamiento Perilex | 10 | EF005474 |  | A | Grado de protección (IP) | 24 | EV006614 | IP53 |  |  |  |  | EG000014 | Dispositivos enchufables industriales y especiales
EC002480 | 5 | Acoplamiento Perilex | 10 | EF005474 |  | A | Grado de protección (IP) | 25 | EV006419 | IP54 |  |  |  |  | EG000014 | Dispositivos enchufables industriales y especiales
EC002480 | 5 | Acoplamiento Perilex | 10 | EF005474 |  | A | Grado de protección (IP) | 26 | EV006420 | IP55 |  |  |  |  | EG000014 | Dispositivos enchufables industriales y especiales
EC002480 | 5 | Acoplamiento Perilex | 10 | EF005474 |  | A | Grado de protección (IP) | 27 | EV006615 | IP56 |  |  |  |  | EG000014 | Dispositivos enchufables industriales y especiales
EC002480 | 5 | Acoplamiento Perilex | 10 | EF005474 |  | A | Grado de protección (IP) | 28 | EV006616 | IP57 |  |  |  |  | EG000014 | Dispositivos enchufables industriales y especiales
EC002480 | 5 | Acoplamiento Perilex | 10 | EF005474 |  | A | Grado de protección (IP) | 29 | EV006617 | IP58 |  |  |  |  | EG000014 | Dispositivos enchufables industriales y especiales
EC002480 | 5 | Acoplamiento Perilex | 10 | EF005474 |  | A | Grado de protección (IP) | 30 | EV006618 | IP64 |  |  |  |  | EG000014 | Dispositivos enchufables industriales y especiales
EC002480 | 5 | Acoplamiento Perilex | 10 | EF005474 |  | A | Grado de protección (IP) | 31 | EV006421 | IP65 |  |  |  |  | EG000014 | Dispositivos enchufables industriales y especiales
EC002480 | 5 | Acoplamiento Perilex | 10 | EF005474 |  | A | Grado de protección (IP) | 32 | EV006422 | IP66 |  |  |  |  | EG000014 | Dispositivos enchufables industriales y especiales
EC002480 | 5 | Acoplamiento Perilex | 10 | EF005474 |  | A | Grado de protección (IP) | 33 | EV006423 | IP67 |  |  |  |  | EG000014 | Dispositivos enchufables industriales y especiales
EC002480 | 5 | Acoplamiento Perilex | 10 | EF005474 |  | A | Grado de protección (IP) | 34 | EV006619 | IP68 |  |  |  |  | EG000014 | Dispositivos enchufables industriales y especiales
EC002480 | 5 | Acoplamiento Perilex | 10 | EF005474 |  | A | Grado de protección (IP) | 35 | EV006620 | IPX0 |  |  |  |  | EG000014 | Dispositivos enchufables industriales y especiales
EC002480 | 5 | Acoplamiento Perilex | 10 | EF005474 |  | A | Grado de protección (IP) | 36 | EV006621 | IPX4 |  |  |  |  | EG000014 | Dispositivos enchufables industriales y especiales
EC002480 | 5 | Acoplamiento Perilex | 10 | EF005474 |  | A | Grado de protección (IP) | 37 | EV006622 | IPX7 |  |  |  |  | EG000014 | Dispositivos enchufables industriales y especiales
EC002480 | 5 | Acoplamiento Perilex | 10 | EF005474 |  | A | Grado de protección (IP) | 38 | EV000154 | Otros |  |  |  |  | EG000014 | Dispositivos enchufables industriales y especiales
EC002482 | 6 | Adaptador de tornillo D0 | 1 | EF002566 |  | A | Tamaño de construcción | 1 | EV000087 | D01 |  |  |  |  | EG000020 | Disyuntores, fusibles
EC002482 | 6 | Adaptador de tornillo D0 | 1 | EF002566 |  | A | Tamaño de construcción | 2 | EV000088 | D02 |  |  |  |  | EG000020 | Disyuntores, fusibles
EC002482 | 6 | Adaptador de tornillo D0 | 1 | EF002566 |  | A | Tamaño de construcción | 3 | EV000089 | D03 |  |  |  |  | EG000020 | Disyuntores, fusibles
EC002482 | 6 | Adaptador de tornillo D0 | 1 | EF002566 |  | A | Tamaño de construcción | 4 | EV000154 | Otros |  |  |  |  | EG000020 | Disyuntores, fusibles
EC002482 | 6 | Adaptador de tornillo D0 | 2 | EF000227 |  | N | Corriente nominal (medida) |  |  |  | EU570459 | A |  |  | EG000020 | Disyuntores, fusibles
EC002482 | 6 | Adaptador de tornillo D0 | 3 | EF000931 |  | A | Código de color | 1 | EV000080 | Azul |  |  |  |  | EG000020 | Disyuntores, fusibles
EC002482 | 6 | Adaptador de tornillo D0 | 3 | EF000931 |  | A | Código de color | 2 | EV000083 | Marrón |  |  |  |  | EG000020 | Disyuntores, fusibles
EC002482 | 6 | Adaptador de tornillo D0 | 3 | EF000931 |  | A | Código de color | 3 | EV000234 | Amarillo |  |  |  |  | EG000020 | Disyuntores, fusibles
EC002482 | 6 | Adaptador de tornillo D0 | 3 | EF000931 |  | A | Código de color | 4 | EV000270 | Gris |  |  |  |  | EG000020 | Disyuntores, fusibles
EC002482 | 6 | Adaptador de tornillo D0 | 3 | EF000931 |  | A | Código de color | 5 | EV000235 | Verde |  |  |  |  | EG000020 | Disyuntores, fusibles
EC002482 | 6 | Adaptador de tornillo D0 | 3 | EF000931 |  | A | Código de color | 6 | EV000138 | Cobre |  |  |  |  | EG000020 | Disyuntores, fusibles
EC002482 | 6 | Adaptador de tornillo D0 | 3 | EF000931 |  | A | Código de color | 7 | EV000258 | Rosa |  |  |  |  | EG000020 | Disyuntores, fusibles
EC002482 | 6 | Adaptador de tornillo D0 | 3 | EF000931 |  | A | Código de color | 8 | EV000233 | Rojo |  |  |  |  | EG000020 | Disyuntores, fusibles
EC002482 | 6 | Adaptador de tornillo D0 | 3 | EF000931 |  | A | Código de color | 9 | EV000206 | Negro |  |  |  |  | EG000020 | Disyuntores, fusibles
EC002482 | 6 | Adaptador de tornillo D0 | 3 | EF000931 |  | A | Código de color | 10 | EV000205 | Plata |  |  |  |  | EG000020 | Disyuntores, fusibles
EC002482 | 6 | Adaptador de tornillo D0 | 3 | EF000931 |  | A | Código de color | 11 | EV000202 | Blanco |  |  |  |  | EG000020 | Disyuntores, fusibles
EC002482 | 6 | Adaptador de tornillo D0 | 3 | EF000931 |  | A | Código de color | 12 | EV000154 | Otros |  |  |  |  | EG000020 | Disyuntores, fusibles
EC002483 | 4 | Bobina para contactores | 1 | EF003978 |  | R | Tensión de alimentación de control nominal Us a CA 50HZ |  |  |  | EU570079 | V |  |  | EG000017 | Interruptores de baja tensión
EC002483 | 4 | Bobina para contactores | 2 | EF003979 |  | R | Tensión de alimentación de control nominal Us a CA 60HZ |  |  |  | EU570079 | V |  |  | EG000017 | Interruptores de baja tensión
EC002483 | 4 | Bobina para contactores | 3 | EF003980 |  | R | Tensión de alimentación de control nominal Us en CC |  |  |  | EU570079 | V |  |  | EG000017 | Interruptores de baja tensión
EC002483 | 4 | Bobina para contactores | 4 | EF008242 |  | A | Tipo de tensión de accionamiento | 1 | EV000460 | CA |  |  |  |  | EG000017 | Interruptores de baja tensión
EC002483 | 4 | Bobina para contactores | 4 | EF008242 |  | A | Tipo de tensión de accionamiento | 2 | EV000461 | CC |  |  |  |  | EG000017 | Interruptores de baja tensión
EC002483 | 4 | Bobina para contactores | 4 | EF008242 |  | A | Tipo de tensión de accionamiento | 3 | EV000509 | CA/CC |  |  |  |  | EG000017 | Interruptores de baja tensión
EC002483 | 4 | Bobina para contactores | 5 | EF005914 |  | L | Ejecutado con bobina de encendido | [7 empty] | EG000017 | Interruptores de baja tensión
EC002483 | 4 | Bobina para contactores | 6 | EF006263 |  | L | Ejecutado como bobina de apertura | [7 empty] | EG000017 | Interruptores de baja tensión
EC002484 | 8 | Sistema de refuerzo de sonido para programas de instalación de interruptor | 1 | EF000005 |  | A | Composición | 1 | EV009051 | Componente central |  |  |  |  | EG000013 | Programa de instalación de interruptores / enchufes
EC002484 | 8 | Sistema de refuerzo de sonido para programas de instalación de interruptor | 1 | EF000005 |  | A | Composición | 2 | EV009052 | Amplificador |  |  |  |  | EG000013 | Programa de instalación de interruptores / enchufes
EC002484 | 8 | Sistema de refuerzo de sonido para programas de instalación de interruptor | 1 | EF000005 |  | A | Composición | 3 | EV003613 | Altavoz |  |  |  |  | EG000013 | Programa de instalación de interruptores / enchufes
EC002484 | 8 | Sistema de refuerzo de sonido para programas de instalación de interruptor | 1 | EF000005 |  | A | Composición | 4 | EV009053 | Unidad de alimentación eléctrica |  |  |  |  | EG000013 | Programa de instalación de interruptores / enchufes
EC002484 | 8 | Sistema de refuerzo de sonido para programas de instalación de interruptor | 1 | EF000005 |  | A | Composición | 5 | EV009054 | Unidad de mando |  |  |  |  | EG000013 | Programa de instalación de interruptores / enchufes
EC002484 | 8 | Sistema de refuerzo de sonido para programas de instalación de interruptor | 1 | EF000005 |  | A | Composición | 6 | EV000319 | Placa de cubierta central |  |  |  |  | EG000013 | Programa de instalación de interruptores / enchufes
EC002484 | 8 | Sistema de refuerzo de sonido para programas de instalación de interruptor | 1 | EF000005 |  | A | Composición | 7 | EV000154 | Otros |  |  |  |  | EG000013 | Programa de instalación de interruptores / enchufes
EC002484 | 8 | Sistema de refuerzo de sonido para programas de instalación de interruptor | 2 | EF000003 |  | A | Tipo de montaje | 1 | EV000383 | Montado empotrado (escayola) |  |  |  |  | EG000013 | Programa de instalación de interruptores / enchufes
EC002484 | 8 | Sistema de refuerzo de sonido para programas de instalación de interruptor | 2 | EF000003 |  | A | Tipo de montaje | 2 | EV000384 | Montado superficial (escayola) |  |  |  |  | EG000013 | Programa de instalación de interruptores / enchufes
EC002484 | 8 | Sistema de refuerzo de sonido para programas de instalación de interruptor | 2 | EF000003 |  | A | Tipo de montaje | 3 | EV006471 | DRA |  |  |  |  | EG000013 | Programa de instalación de interruptores / enchufes
EC002484 | 8 | Sistema de refuerzo de sonido para programas de instalación de interruptor | 2 | EF000003 |  | A | Tipo de montaje | 4 | EV003187 | Apto para canal |  |  |  |  | EG000013 | Programa de instalación de interruptores / enchufes
EC002484 | 8 | Sistema de refuerzo de sonido para programas de instalación de interruptor | 2 | EF000003 |  | A | Tipo de montaje | 5 | EV009726 | Empotrado |  |  |  |  | EG000013 | Programa de instalación de interruptores / enchufes
EC002484 | 8 | Sistema de refuerzo de sonido para programas de instalación de interruptor | 2 | EF000003 |  | A | Tipo de montaje | 6 | EV000154 | Otros |  |  |  |  | EG000013 | Programa de instalación de interruptores / enchufes
EC002484 | 8 | Sistema de refuerzo de sonido para programas de instalación de interruptor | 3 | EF006752 |  | L | Con función de anuncio por voz | [7 empty] | EG000013 | Programa de instalación de interruptores / enchufes
EC002484 | 8 | Sistema de refuerzo de sonido para programas de instalación de interruptor | 4 | EF006753 |  | L | Con sintonizador | [7 empty] | EG000013 | Programa de instalación de interruptores / enchufes
EC002484 | 8 | Sistema de refuerzo de sonido para programas de instalación de interruptor | 5 | EF000742 |  | N | Número de posiciones de memoria del programa | [7 empty] | EG000013 | Programa de instalación de interruptores / enchufes
EC002484 | 8 | Sistema de refuerzo de sonido para programas de instalación de interruptor | 6 | EF000749 |  | L | RDS | [7 empty] | EG000013 | Programa de instalación de interruptores / enchufes
EC002484 | 8 | Sistema de refuerzo de sonido para programas de instalación de interruptor | 7 | EF006754 |  | L | Con indicación de la frecuencia | [7 empty] | EG000013 | Programa de instalación de interruptores / enchufes
EC002484 | 8 | Sistema de refuerzo de sonido para programas de instalación de interruptor | 8 | EF001994 |  | N | Número de entradas analógicas | [7 empty] | EG000013 | Programa de instalación de interruptores / enchufes
EC002484 | 8 | Sistema de refuerzo de sonido para programas de instalación de interruptor | 9 | EF001995 |  | N | Número de salidas analógicas | [7 empty] | EG000013 | Programa de instalación de interruptores / enchufes
EC002484 | 8 | Sistema de refuerzo de sonido para programas de instalación de interruptor | 10 | EF000805 |  | N | Música cargable |  |  |  | EU570054 | W |  |  | EG000013 | Programa de instalación de interruptores / enchufes
EC002484 | 8 | Sistema de refuerzo de sonido para programas de instalación de interruptor | 11 | EF000806 |  | N | Capacidad de carga nominal |  |  |  | EU570054 | W |  |  | EG000013 | Programa de instalación de interruptores / enchufes
EC002484 | 8 | Sistema de refuerzo de sonido para programas de instalación de interruptor | 12 | EF000876 |  | N | Impedancia |  |  |  | EU570104 | Ohm |  |  | EG000013 | Programa de instalación de interruptores / enchufes
EC002484 | 8 | Sistema de refuerzo de sonido para programas de instalación de interruptor | 13 | EF000416 |  | R | Frecuencia |  |  |  | EU570028 | Hz |  |  | EG000013 | Programa de instalación de interruptores / enchufes
EC002484 | 8 | Sistema de refuerzo de sonido para programas de instalación de interruptor | 14 | EF006755 |  | A | Adecuado para el grado de protección (IP) | 1 | EV006404 | IP00 |  |  |  |  | EG000013 | Programa de instalación de interruptores / enchufes
EC002484 | 8 | Sistema de refuerzo de sonido para programas de instalación de interruptor | 14 | EF006755 |  | A | Adecuado para el grado de protección (IP) | 2 | EV006405 | IP20 |  |  |  |  | EG000013 | Programa de instalación de interruptores / enchufes
EC002484 | 8 | Sistema de refuerzo de sonido para programas de instalación de interruptor | 14 | EF006755 |  | A | Adecuado para el grado de protección (IP) | 3 | EV006406 | IP21 |  |  |  |  | EG000013 | Programa de instalación de interruptores / enchufes
EC002484 | 8 | Sistema de refuerzo de sonido para programas de instalación de interruptor | 14 | EF006755 |  | A | Adecuado para el grado de protección (IP) | 4 | EV006608 | IP22 |  |  |  |  | EG000013 | Programa de instalación de interruptores / enchufes
EC002484 | 8 | Sistema de refuerzo de sonido para programas de instalación de interruptor | 14 | EF006755 |  | A | Adecuado para el grado de protección (IP) | 5 | EV006407 | IP23 |  |  |  |  | EG000013 | Programa de instalación de interruptores / enchufes
EC002484 | 8 | Sistema de refuerzo de sonido para programas de instalación de interruptor | 14 | EF006755 |  | A | Adecuado para el grado de protección (IP) | 6 | EV006408 | IP24 |  |  |  |  | EG000013 | Programa de instalación de interruptores / enchufes
EC002484 | 8 | Sistema de refuerzo de sonido para programas de instalación de interruptor | 14 | EF006755 |  | A | Adecuado para el grado de protección (IP) | 7 | EV006409 | IP2X |  |  |  |  | EG000013 | Programa de instalación de interruptores / enchufes
EC002484 | 8 | Sistema de refuerzo de sonido para programas de instalación de interruptor | 14 | EF006755 |  | A | Adecuado para el grado de protección (IP) | 8 | EV006410 | IP30 |  |  |  |  | EG000013 | Programa de instalación de interruptores / enchufes
EC002484 | 8 | Sistema de refuerzo de sonido para programas de instalación de interruptor | 14 | EF006755 |  | A | Adecuado para el grado de protección (IP) | 9 | EV006411 | IP31 |  |  |  |  | EG000013 | Programa de instalación de interruptores / enchufes
EC002484 | 8 | Sistema de refuerzo de sonido para programas de instalación de interruptor | 14 | EF006755 |  | A | Adecuado para el grado de protección (IP) | 10 | EV006412 | IP32 |  |  |  |  | EG000013 | Programa de instalación de interruptores / enchufes
EC002484 | 8 | Sistema de refuerzo de sonido para programas de instalación de interruptor | 14 | EF006755 |  | A | Adecuado para el grado de protección (IP) | 11 | EV006413 | IP34 |  |  |  |  | EG000013 | Programa de instalación de interruptores / enchufes
EC002484 | 8 | Sistema de refuerzo de sonido para programas de instalación de interruptor | 14 | EF006755 |  | A | Adecuado para el grado de protección (IP) | 12 | EV006414 | IP3X |  |  |  |  | EG000013 | Programa de instalación de interruptores / enchufes
EC002484 | 8 | Sistema de refuerzo de sonido para programas de instalación de interruptor | 14 | EF006755 |  | A | Adecuado para el grado de protección (IP) | 13 | EV006415 | IP40 |  |  |  |  | EG000013 | Programa de instalación de interruptores / enchufes
EC002484 | 8 | Sistema de refuerzo de sonido para programas de instalación de interruptor | 14 | EF006755 |  | A | Adecuado para el grado de protección (IP) | 14 | EV006416 | IP41 |  |  |  |  | EG000013 | Programa de instalación de interruptores / enchufes
EC002484 | 8 | Sistema de refuerzo de sonido para programas de instalación de interruptor | 14 | EF006755 |  | A | Adecuado para el grado de protección (IP) | 15 | EV006417 | IP42 |  |  |  |  | EG000013 | Programa de instalación de interruptores / enchufes
EC002484 | 8 | Sistema de refuerzo de sonido para programas de instalación de interruptor | 14 | EF006755 |  | A | Adecuado para el grado de protección (IP) | 16 | EV006418 | IP44 |  |  |  |  | EG000013 | Programa de instalación de interruptores / enchufes
EC002484 | 8 | Sistema de refuerzo de sonido para programas de instalación de interruptor | 14 | EF006755 |  | A | Adecuado para el grado de protección (IP) | 17 | EV006419 | IP54 |  |  |  |  | EG000013 | Programa de instalación de interruptores / enchufes
EC002484 | 8 | Sistema de refuerzo de sonido para programas de instalación de interruptor | 14 | EF006755 |  | A | Adecuado para el grado de protección (IP) | 18 | EV006420 | IP55 |  |  |  |  | EG000013 | Programa de instalación de interruptores / enchufes
EC002484 | 8 | Sistema de refuerzo de sonido para programas de instalación de interruptor | 14 | EF006755 |  | A | Adecuado para el grado de protección (IP) | 19 | EV006421 | IP65 |  |  |  |  | EG000013 | Programa de instalación de interruptores / enchufes
EC002484 | 8 | Sistema de refuerzo de sonido para programas de instalación de interruptor | 14 | EF006755 |  | A | Adecuado para el grado de protección (IP) | 20 | EV006422 | IP66 |  |  |  |  | EG000013 | Programa de instalación de interruptores / enchufes
EC002484 | 8 | Sistema de refuerzo de sonido para programas de instalación de interruptor | 14 | EF006755 |  | A | Adecuado para el grado de protección (IP) | 21 | EV006423 | IP67 |  |  |  |  | EG000013 | Programa de instalación de interruptores / enchufes
EC002484 | 8 | Sistema de refuerzo de sonido para programas de instalación de interruptor | 14 | EF006755 |  | A | Adecuado para el grado de protección (IP) | 22 | EV000154 | Otros |  |  |  |  | EG000013 | Programa de instalación de interruptores / enchufes
EC002484 | 8 | Sistema de refuerzo de sonido para programas de instalación de interruptor | 15 | EF000008 | EFI00008 | N | Anchura |  |  |  | EU570448 | mm | EU000051 | in | EG000013 | Programa de instalación de interruptores / enchufes
EC002484 | 8 | Sistema de refuerzo de sonido para programas de instalación de interruptor | 16 | EF000040 | EFI00040 | N | Altura |  |  |  | EU570448 | mm | EU000051 | in | EG000013 | Programa de instalación de interruptores / enchufes
EC002484 | 8 | Sistema de refuerzo de sonido para programas de instalación de interruptor | 17 | EF000049 | EFI00049 | N | Profundidad |  |  |  | EU570448 | mm | EU000051 | in | EG000013 | Programa de instalación de interruptores / enchufes
EC002484 | 8 | Sistema de refuerzo de sonido para programas de instalación de interruptor | 18 | EF000007 |  | A | Color | 1 | EV000072 | Aluminio |  |  |  |  | EG000013 | Programa de instalación de interruptores / enchufes
EC002484 | 8 | Sistema de refuerzo de sonido para programas de instalación de interruptor | 18 | EF000007 |  | A | Color | 2 | EV000309 | Antracita |  |  |  |  | EG000013 | Programa de instalación de interruptores / enchufes
EC002484 | 8 | Sistema de refuerzo de sonido para programas de instalación de interruptor | 18 | EF000007 |  | A | Color | 3 | EV000279 | Beige |  |  |  |  | EG000013 | Programa de instalación de interruptores / enchufes
EC002484 | 8 | Sistema de refuerzo de sonido para programas de instalación de interruptor | 18 | EF000007 |  | A | Color | 4 | EV000206 | Negro |  |  |  |  | EG000013 | Programa de instalación de interruptores / enchufes
EC002484 | 8 | Sistema de refuerzo de sonido para programas de instalación de interruptor | 18 | EF000007 |  | A | Color | 5 | EV000080 | Azul |  |  |  |  | EG000013 | Programa de instalación de interruptores / enchufes
EC002484 | 8 | Sistema de refuerzo de sonido para programas de instalación de interruptor | 18 | EF000007 |  | A | Color | 6 | EV000083 | Marrón |  |  |  |  | EG000013 | Programa de instalación de interruptores / enchufes
EC002484 | 8 | Sistema de refuerzo de sonido para programas de instalación de interruptor | 18 | EF000007 |  | A | Color | 7 | EV000149 | Latón |  |  |  |  | EG000013 | Programa de instalación de interruptores / enchufes
EC002484 | 8 | Sistema de refuerzo de sonido para programas de instalación de interruptor | 18 | EF000007 |  | A | Color | 8 | EV000082 | Bronce |  |  |  |  | EG000013 | Programa de instalación de interruptores / enchufes
EC002484 | 8 | Sistema de refuerzo de sonido para programas de instalación de interruptor | 18 | EF000007 |  | A | Color | 9 | EV000291 | Cromo |  |  |  |  | EG000013 | Programa de instalación de interruptores / enchufes
EC002484 | 8 | Sistema de refuerzo de sonido para programas de instalación de interruptor | 18 | EF000007 |  | A | Color | 10 | EV000119 | Dorado-Oro |  |  |  |  | EG000013 | Programa de instalación de interruptores / enchufes
EC002484 | 8 | Sistema de refuerzo de sonido para programas de instalación de interruptor | 18 | EF000007 |  | A | Color | 11 | EV000235 | Verde |  |  |  |  | EG000013 | Programa de instalación de interruptores / enchufes
EC002484 | 8 | Sistema de refuerzo de sonido para programas de instalación de interruptor | 18 | EF000007 |  | A | Color | 12 | EV000270 | Gris |  |  |  |  | EG000013 | Programa de instalación de interruptores / enchufes
EC002484 | 8 | Sistema de refuerzo de sonido para programas de instalación de interruptor | 18 | EF000007 |  | A | Color | 13 | EV000236 | Naranja |  |  |  |  | EG000013 | Programa de instalación de interruptores / enchufes
EC002484 | 8 | Sistema de refuerzo de sonido para programas de instalación de interruptor | 18 | EF000007 |  | A | Color | 14 | EV000290 | Platino |  |  |  |  | EG000013 | Programa de instalación de interruptores / enchufes
EC002484 | 8 | Sistema de refuerzo de sonido para programas de instalación de interruptor | 18 | EF000007 |  | A | Color | 15 | EV000233 | Rojo |  |  |  |  | EG000013 | Programa de instalación de interruptores / enchufes
EC002484 | 8 | Sistema de refuerzo de sonido para programas de instalación de interruptor | 18 | EF000007 |  | A | Color | 16 | EV000205 | Plata |  |  |  |  | EG000013 | Programa de instalación de interruptores / enchufes
EC002484 | 8 | Sistema de refuerzo de sonido para programas de instalación de interruptor | 18 | EF000007 |  | A | Color | 17 | EV000294 | Acero inox |  |  |  |  | EG000013 | Programa de instalación de interruptores / enchufes
EC002484 | 8 | Sistema de refuerzo de sonido para programas de instalación de interruptor | 18 | EF000007 |  | A | Color | 18 | EV000300 | Titanio |  |  |  |  | EG000013 | Programa de instalación de interruptores / enchufes
EC002484 | 8 | Sistema de refuerzo de sonido para programas de instalación de interruptor | 18 | EF000007 |  | A | Color | 19 | EV001560 | Turquesa |  |  |  |  | EG000013 | Programa de instalación de interruptores / enchufes
EC002484 | 8 | Sistema de refuerzo de sonido para programas de instalación de interruptor | 18 | EF000007 |  | A | Color | 20 | EV000202 | Blanco |  |  |  |  | EG000013 | Programa de instalación de interruptores / enchufes
EC002484 | 8 | Sistema de refuerzo de sonido para programas de instalación de interruptor | 18 | EF000007 |  | A | Color | 21 | EV000131 | Madera |  |  |  |  | EG000013 | Programa de instalación de interruptores / enchufes
EC002484 | 8 | Sistema de refuerzo de sonido para programas de instalación de interruptor | 18 | EF000007 |  | A | Color | 22 | EV000234 | Amarillo |  |  |  |  | EG000013 | Programa de instalación de interruptores / enchufes
EC002484 | 8 | Sistema de refuerzo de sonido para programas de instalación de interruptor | 18 | EF000007 |  | A | Color | 23 | EV000154 | Otros |  |  |  |  | EG000013 | Programa de instalación de interruptores / enchufes
EC002484 | 8 | Sistema de refuerzo de sonido para programas de instalación de interruptor | 19 | EF003882 |  | N | Número RAL (similar) | [7 empty] | EG000013 | Programa de instalación de interruptores / enchufes
EC002484 | 8 | Sistema de refuerzo de sonido para programas de instalación de interruptor | 20 | EF000002 |  | N | Voltaje nominal |  |  |  | EU570079 | V |  |  | EG000013 | Programa de instalación de interruptores / enchufes
EC002484 | 8 | Sistema de refuerzo de sonido para programas de instalación de interruptor | 21 | EF012278 | EFI12278 | N | Profundidad mín. de la caja de empotrar |  |  |  | EU570448 | mm | EU000051 | in | EG000013 | Programa de instalación de interruptores / enchufes
EC002484 | 8 | Sistema de refuerzo de sonido para programas de instalación de interruptor | 22 | EF014925 |  | L | Compatible con Apple HomeKit | [7 empty] | EG000013 | Programa de instalación de interruptores / enchufes
EC002484 | 8 | Sistema de refuerzo de sonido para programas de instalación de interruptor | 23 | EF014926 |  | L | Compatible con Google Assistant | [7 empty] | EG000013 | Programa de instalación de interruptores / enchufes
EC002484 | 8 | Sistema de refuerzo de sonido para programas de instalación de interruptor | 24 | EF014927 |  | L | Compatible con Amazon Alexa | [7 empty] | EG000013 | Programa de instalación de interruptores / enchufes
EC002484 | 8 | Sistema de refuerzo de sonido para programas de instalación de interruptor | 25 | EF011072 |  | L | Compatible IFTTT | [7 empty] | EG000013 | Programa de instalación de interruptores / enchufes
EC002485 | 7 | Transformador de control trifásico | 1 | EF007235 |  | L | Ejecutado como transformador de seguridad | [7 empty] | EG000017 | Interruptores de baja tensión
EC002485 | 7 | Transformador de control trifásico | 2 | EF007238 |  | L | Ejecutado como transformador de separación | [7 empty] | EG000017 | Interruptores de baja tensión
EC002485 | 7 | Transformador de control trifásico | 3 | EF007005 |  | L | Ejecutado como transformador de ahorro | [7 empty] | EG000017 | Interruptores de baja tensión
EC002485 | 7 | Transformador de control trifásico | 4 | EF006125 |  | R | Tensión primaria 1 |  |  |  | EU570079 | V |  |  | EG000017 | Interruptores de baja tensión
EC002485 | 7 | Transformador de control trifásico | 5 | EF006126 |  | R | Tensión primaria 2 |  |  |  | EU570079 | V |  |  | EG000017 | Interruptores de baja tensión
EC002485 | 7 | Transformador de control trifásico | 6 | EF006127 |  | R | Tensión primaria 3 |  |  |  | EU570079 | V |  |  | EG000017 | Interruptores de baja tensión
EC002485 | 7 | Transformador de control trifásico | 7 | EF007410 |  | R | Tensión primaria 4 |  |  |  | EU570079 | V |  |  | EG000017 | Interruptores de baja tensión
EC002485 | 7 | Transformador de control trifásico | 8 | EF007411 |  | R | Tensión primaria 5 |  |  |  | EU570079 | V |  |  | EG000017 | Interruptores de baja tensión
EC002485 | 7 | Transformador de control trifásico | 9 | EF007412 |  | R | Tensión primaria 6 |  |  |  | EU570079 | V |  |  | EG000017 | Interruptores de baja tensión
EC002485 | 7 | Transformador de control trifásico | 10 | EF007413 |  | R | Tensión primaria 7 |  |  |  | EU570079 | V |  |  | EG000017 | Interruptores de baja tensión
EC002485 | 7 | Transformador de control trifásico | 11 | EF007414 |  | R | Tensión primaria 8 |  |  |  | EU570079 | V |  |  | EG000017 | Interruptores de baja tensión
EC002485 | 7 | Transformador de control trifásico | 12 | EF007415 |  | R | Tensión primaria 9 |  |  |  | EU570079 | V |  |  | EG000017 | Interruptores de baja tensión
EC002485 | 7 | Transformador de control trifásico | 13 | EF007409 |  | R | Tensión primaria 10 |  |  |  | EU570079 | V |  |  | EG000017 | Interruptores de baja tensión
EC002485 | 7 | Transformador de control trifásico | 14 | EF007472 |  | R | Tensión secundaria 1 |  |  |  | EU570079 | V |  |  | EG000017 | Interruptores de baja tensión
EC002485 | 7 | Transformador de control trifásico | 15 | EF007474 |  | R | Tensión secundaria 2 |  |  |  | EU570079 | V |  |  | EG000017 | Interruptores de baja tensión
EC002485 | 7 | Transformador de control trifásico | 16 | EF007475 |  | R | Tensión secundaria 3 |  |  |  | EU570079 | V |  |  | EG000017 | Interruptores de baja tensión
EC002485 | 7 | Transformador de control trifásico | 17 | EF007476 |  | R | Tensión secundaria 4 |  |  |  | EU570079 | V |  |  | EG000017 | Interruptores de baja tensión
EC002485 | 7 | Transformador de control trifásico | 18 | EF007477 |  | R | Tensión secundaria 5 |  |  |  | EU570079 | V |  |  | EG000017 | Interruptores de baja tensión
EC002485 | 7 | Transformador de control trifásico | 19 | EF007478 |  | R | Tensión secundaria 6 |  |  |  | EU570079 | V |  |  | EG000017 | Interruptores de baja tensión
EC002485 | 7 | Transformador de control trifásico | 20 | EF007479 |  | R | Tensión secundaria 7 |  |  |  | EU570079 | V |  |  | EG000017 | Interruptores de baja tensión
EC002485 | 7 | Transformador de control trifásico | 21 | EF007480 |  | R | Tensión secundaria 8 |  |  |  | EU570079 | V |  |  | EG000017 | Interruptores de baja tensión
EC002485 | 7 | Transformador de control trifásico | 22 | EF007481 |  | R | Tensión secundaria 9 |  |  |  | EU570079 | V |  |  | EG000017 | Interruptores de baja tensión
EC002485 | 7 | Transformador de control trifásico | 23 | EF007473 |  | R | Tensión secundaria 10 |  |  |  | EU570079 | V |  |  | EG000017 | Interruptores de baja tensión
EC002485 | 7 | Transformador de control trifásico | 24 | EF002960 |  | A | Tipo de circuito | 1 | EV008545 | DY |  |  |  |  | EG000017 | Interruptores de baja tensión
EC002485 | 7 | Transformador de control trifásico | 24 | EF002960 |  | A | Tipo de circuito | 2 | EV008547 | YY |  |  |  |  | EG000017 | Interruptores de baja tensión
EC002485 | 7 | Transformador de control trifásico | 24 | EF002960 |  | A | Tipo de circuito | 3 | EV008546 | YD |  |  |  |  | EG000017 | Interruptores de baja tensión
EC002485 | 7 | Transformador de control trifásico | 24 | EF002960 |  | A | Tipo de circuito | 4 | EV008144 | DD |  |  |  |  | EG000017 | Interruptores de baja tensión
EC002485 | 7 | Transformador de control trifásico | 24 | EF002960 |  | A | Tipo de circuito | 5 | EV000154 | Otros |  |  |  |  | EG000017 | Interruptores de baja tensión
EC002485 | 7 | Transformador de control trifásico | 25 | EF007051 |  | N | Poder de medición |  |  |  | EU000022 | VA |  |  | EG000017 | Interruptores de baja tensión
EC002485 | 7 | Transformador de control trifásico | 26 | EF007299 |  | A | Tipo de material de aislamiento según IEC 85 | 1 | EV009521 | Y |  |  |  |  | EG000017 | Interruptores de baja tensión
EC002485 | 7 | Transformador de control trifásico | 26 | EF007299 |  | A | Tipo de material de aislamiento según IEC 85 | 2 | EV000896 | A |  |  |  |  | EG000017 | Interruptores de baja tensión
EC002485 | 7 | Transformador de control trifásico | 26 | EF007299 |  | A | Tipo de material de aislamiento según IEC 85 | 3 | EV000647 | E |  |  |  |  | EG000017 | Interruptores de baja tensión
EC002485 | 7 | Transformador de control trifásico | 26 | EF007299 |  | A | Tipo de material de aislamiento según IEC 85 | 4 | EV000074 | B |  |  |  |  | EG000017 | Interruptores de baja tensión
EC002485 | 7 | Transformador de control trifásico | 26 | EF007299 |  | A | Tipo de material de aislamiento según IEC 85 | 5 | EV000334 | F |  |  |  |  | EG000017 | Interruptores de baja tensión
EC002485 | 7 | Transformador de control trifásico | 26 | EF007299 |  | A | Tipo de material de aislamiento según IEC 85 | 6 | EV009271 | H |  |  |  |  | EG000017 | Interruptores de baja tensión
EC002485 | 7 | Transformador de control trifásico | 26 | EF007299 |  | A | Tipo de material de aislamiento según IEC 85 | 7 | EV000084 | C |  |  |  |  | EG000017 | Interruptores de baja tensión
EC002485 | 7 | Transformador de control trifásico | 27 | EF007332 |  | L | Protección contra cortocircuitos | [7 empty] | EG000017 | Interruptores de baja tensión
EC002485 | 7 | Transformador de control trifásico | 28 | EF007452 |  | N | Tensión de cortocircuito relativa Uk |  |  |  | EU570382 | % |  |  | EG000017 | Interruptores de baja tensión
EC002485 | 7 | Transformador de control trifásico | 29 | EF001622 |  | A | Material del conductor | 1 | EV000072 | Aluminio |  |  |  |  | EG000017 | Interruptores de baja tensión
EC002485 | 7 | Transformador de control trifásico | 29 | EF001622 |  | A | Material del conductor | 2 | EV000138 | Cobre |  |  |  |  | EG000017 | Interruptores de baja tensión
EC002485 | 7 | Transformador de control trifásico | 29 | EF001622 |  | A | Material del conductor | 3 | EV000154 | Otros |  |  |  |  | EG000017 | Interruptores de baja tensión
EC002485 | 7 | Transformador de control trifásico | 30 | EF000008 | EFI00008 | N | Anchura |  |  |  | EU570448 | mm | EU000051 | in | EG000017 | Interruptores de baja tensión
EC002485 | 7 | Transformador de control trifásico | 31 | EF000040 | EFI00040 | N | Altura |  |  |  | EU570448 | mm | EU000051 | in | EG000017 | Interruptores de baja tensión
EC002485 | 7 | Transformador de control trifásico | 32 | EF000049 | EFI00049 | N | Profundidad |  |  |  | EU570448 | mm | EU000051 | in | EG000017 | Interruptores de baja tensión
EC002485 | 7 | Transformador de control trifásico | 33 | EF005474 |  | A | Grado de protección (IP) | 1 | EV006404 | IP00 |  |  |  |  | EG000017 | Interruptores de baja tensión
EC002485 | 7 | Transformador de control trifásico | 33 | EF005474 |  | A | Grado de protección (IP) | 2 | EV006606 | IP10 |  |  |  |  | EG000017 | Interruptores de baja tensión
EC002485 | 7 | Transformador de control trifásico | 33 | EF005474 |  | A | Grado de protección (IP) | 3 | EV006607 | IP12 |  |  |  |  | EG000017 | Interruptores de baja tensión
EC002485 | 7 | Transformador de control trifásico | 33 | EF005474 |  | A | Grado de protección (IP) | 4 | EV006405 | IP20 |  |  |  |  | EG000017 | Interruptores de baja tensión
EC002485 | 7 | Transformador de control trifásico | 33 | EF005474 |  | A | Grado de protección (IP) | 5 | EV006406 | IP21 |  |  |  |  | EG000017 | Interruptores de baja tensión
EC002485 | 7 | Transformador de control trifásico | 33 | EF005474 |  | A | Grado de protección (IP) | 6 | EV006608 | IP22 |  |  |  |  | EG000017 | Interruptores de baja tensión
EC002485 | 7 | Transformador de control trifásico | 33 | EF005474 |  | A | Grado de protección (IP) | 7 | EV006407 | IP23 |  |  |  |  | EG000017 | Interruptores de baja tensión
EC002485 | 7 | Transformador de control trifásico | 33 | EF005474 |  | A | Grado de protección (IP) | 8 | EV006408 | IP24 |  |  |  |  | EG000017 | Interruptores de baja tensión
EC002485 | 7 | Transformador de control trifásico | 33 | EF005474 |  | A | Grado de protección (IP) | 9 | EV006409 | IP2X |  |  |  |  | EG000017 | Interruptores de baja tensión
EC002485 | 7 | Transformador de control trifásico | 33 | EF005474 |  | A | Grado de protección (IP) | 10 | EV006410 | IP30 |  |  |  |  | EG000017 | Interruptores de baja tensión
EC002485 | 7 | Transformador de control trifásico | 33 | EF005474 |  | A | Grado de protección (IP) | 11 | EV006411 | IP31 |  |  |  |  | EG000017 | Interruptores de baja tensión
EC002485 | 7 | Transformador de control trifásico | 33 | EF005474 |  | A | Grado de protección (IP) | 12 | EV006412 | IP32 |  |  |  |  | EG000017 | Interruptores de baja tensión
EC002485 | 7 | Transformador de control trifásico | 33 | EF005474 |  | A | Grado de protección (IP) | 13 | EV006609 | IP33 |  |  |  |  | EG000017 | Interruptores de baja tensión
EC002485 | 7 | Transformador de control trifásico | 33 | EF005474 |  | A | Grado de protección (IP) | 14 | EV006413 | IP34 |  |  |  |  | EG000017 | Interruptores de baja tensión
EC002485 | 7 | Transformador de control trifásico | 33 | EF005474 |  | A | Grado de protección (IP) | 15 | EV006414 | IP3X |  |  |  |  | EG000017 | Interruptores de baja tensión
EC002485 | 7 | Transformador de control trifásico | 33 | EF005474 |  | A | Grado de protección (IP) | 16 | EV006415 | IP40 |  |  |  |  | EG000017 | Interruptores de baja tensión
EC002485 | 7 | Transformador de control trifásico | 33 | EF005474 |  | A | Grado de protección (IP) | 17 | EV006416 | IP41 |  |  |  |  | EG000017 | Interruptores de baja tensión
EC002485 | 7 | Transformador de control trifásico | 33 | EF005474 |  | A | Grado de protección (IP) | 18 | EV006417 | IP42 |  |  |  |  | EG000017 | Interruptores de baja tensión
EC002485 | 7 | Transformador de control trifásico | 33 | EF005474 |  | A | Grado de protección (IP) | 19 | EV006610 | IP43 |  |  |  |  | EG000017 | Interruptores de baja tensión
EC002485 | 7 | Transformador de control trifásico | 33 | EF005474 |  | A | Grado de protección (IP) | 20 | EV006418 | IP44 |  |  |  |  | EG000017 | Interruptores de baja tensión
EC002485 | 7 | Transformador de control trifásico | 33 | EF005474 |  | A | Grado de protección (IP) | 21 | EV006611 | IP45 |  |  |  |  | EG000017 | Interruptores de baja tensión
EC002485 | 7 | Transformador de control trifásico | 33 | EF005474 |  | A | Grado de protección (IP) | 22 | EV006612 | IP50 |  |  |  |  | EG000017 | Interruptores de baja tensión
EC002485 | 7 | Transformador de control trifásico | 33 | EF005474 |  | A | Grado de protección (IP) | 23 | EV006613 | IP52 |  |  |  |  | EG000017 | Interruptores de baja tensión
EC002485 | 7 | Transformador de control trifásico | 33 | EF005474 |  | A | Grado de protección (IP) | 24 | EV006614 | IP53 |  |  |  |  | EG000017 | Interruptores de baja tensión
EC002485 | 7 | Transformador de control trifásico | 33 | EF005474 |  | A | Grado de protección (IP) | 25 | EV006419 | IP54 |  |  |  |  | EG000017 | Interruptores de baja tensión
EC002485 | 7 | Transformador de control trifásico | 33 | EF005474 |  | A | Grado de protección (IP) | 26 | EV006420 | IP55 |  |  |  |  | EG000017 | Interruptores de baja tensión
EC002485 | 7 | Transformador de control trifásico | 33 | EF005474 |  | A | Grado de protección (IP) | 27 | EV006615 | IP56 |  |  |  |  | EG000017 | Interruptores de baja tensión
EC002485 | 7 | Transformador de control trifásico | 33 | EF005474 |  | A | Grado de protección (IP) | 28 | EV006616 | IP57 |  |  |  |  | EG000017 | Interruptores de baja tensión
EC002485 | 7 | Transformador de control trifásico | 33 | EF005474 |  | A | Grado de protección (IP) | 29 | EV006617 | IP58 |  |  |  |  | EG000017 | Interruptores de baja tensión
EC002485 | 7 | Transformador de control trifásico | 33 | EF005474 |  | A | Grado de protección (IP) | 30 | EV006618 | IP64 |  |  |  |  | EG000017 | Interruptores de baja tensión
EC002485 | 7 | Transformador de control trifásico | 33 | EF005474 |  | A | Grado de protección (IP) | 31 | EV006421 | IP65 |  |  |  |  | EG000017 | Interruptores de baja tensión
EC002485 | 7 | Transformador de control trifásico | 33 | EF005474 |  | A | Grado de protección (IP) | 32 | EV008925 | IP65/IP67 |  |  |  |  | EG000017 | Interruptores de baja tensión
EC002485 | 7 | Transformador de control trifásico | 33 | EF005474 |  | A | Grado de protección (IP) | 33 | EV006422 | IP66 |  |  |  |  | EG000017 | Interruptores de baja tensión
EC002485 | 7 | Transformador de control trifásico | 33 | EF005474 |  | A | Grado de protección (IP) | 34 | EV006423 | IP67 |  |  |  |  | EG000017 | Interruptores de baja tensión
EC002485 | 7 | Transformador de control trifásico | 33 | EF005474 |  | A | Grado de protección (IP) | 35 | EV013221 | IP67/IP69K |  |  |  |  | EG000017 | Interruptores de baja tensión
EC002485 | 7 | Transformador de control trifásico | 33 | EF005474 |  | A | Grado de protección (IP) | 36 | EV009289 | IP67K |  |  |  |  | EG000017 | Interruptores de baja tensión
EC002485 | 7 | Transformador de control trifásico | 33 | EF005474 |  | A | Grado de protección (IP) | 37 | EV006619 | IP68 |  |  |  |  | EG000017 | Interruptores de baja tensión
EC002485 | 7 | Transformador de control trifásico | 33 | EF005474 |  | A | Grado de protección (IP) | 38 | EV006620 | IPX0 |  |  |  |  | EG000017 | Interruptores de baja tensión
EC002485 | 7 | Transformador de control trifásico | 33 | EF005474 |  | A | Grado de protección (IP) | 39 | EV006621 | IPX4 |  |  |  |  | EG000017 | Interruptores de baja tensión
EC002485 | 7 | Transformador de control trifásico | 33 | EF005474 |  | A | Grado de protección (IP) | 40 | EV006622 | IPX7 |  |  |  |  | EG000017 | Interruptores de baja tensión
EC002485 | 7 | Transformador de control trifásico | 33 | EF005474 |  | A | Grado de protección (IP) | 41 | EV000154 | Otros |  |  |  |  | EG000017 | Interruptores de baja tensión
EC002485 | 7 | Transformador de control trifásico | 34 | EF011959 |  | A | Grado de protección (NEMA) | 1 | EV000599 | 1 |  |  |  |  | EG000017 | Interruptores de baja tensión
EC002485 | 7 | Transformador de control trifásico | 34 | EF011959 |  | A | Grado de protección (NEMA) | 2 | EV000600 | 2 |  |  |  |  | EG000017 | Interruptores de baja tensión
EC002485 | 7 | Transformador de control trifásico | 34 | EF011959 |  | A | Grado de protección (NEMA) | 3 | EV000069 | 3 |  |  |  |  | EG000017 | Interruptores de baja tensión
EC002485 | 7 | Transformador de control trifásico | 34 | EF011959 |  | A | Grado de protección (NEMA) | 4 | EV014035 | 3R |  |  |  |  | EG000017 | Interruptores de baja tensión
EC002485 | 7 | Transformador de control trifásico | 34 | EF011959 |  | A | Grado de protección (NEMA) | 5 | EV000070 | 4 |  |  |  |  | EG000017 | Interruptores de baja tensión
EC002485 | 7 | Transformador de control trifásico | 34 | EF011959 |  | A | Grado de protección (NEMA) | 6 | EV014040 | 4X |  |  |  |  | EG000017 | Interruptores de baja tensión
EC002485 | 7 | Transformador de control trifásico | 34 | EF011959 |  | A | Grado de protección (NEMA) | 7 | EV007990 | 12 |  |  |  |  | EG000017 | Interruptores de baja tensión
EC002485 | 7 | Transformador de control trifásico | 34 | EF011959 |  | A | Grado de protección (NEMA) | 8 | EV022254 | 13 |  |  |  |  | EG000017 | Interruptores de baja tensión
EC002485 | 7 | Transformador de control trifásico | 34 | EF011959 |  | A | Grado de protección (NEMA) | 9 | EV000154 | Otros |  |  |  |  | EG000017 | Interruptores de baja tensión
EC002486 | 6 | Transformador de control monofásico | 1 | EF007235 |  | L | Ejecutado como transformador de seguridad | [7 empty] | EG000017 | Interruptores de baja tensión
EC002486 | 6 | Transformador de control monofásico | 2 | EF007238 |  | L | Ejecutado como transformador de separación | [7 empty] | EG000017 | Interruptores de baja tensión
EC002486 | 6 | Transformador de control monofásico | 3 | EF007005 |  | L | Ejecutado como transformador de ahorro | [7 empty] | EG000017 | Interruptores de baja tensión
EC002486 | 6 | Transformador de control monofásico | 4 | EF006125 |  | R | Tensión primaria 1 |  |  |  | EU570079 | V |  |  | EG000017 | Interruptores de baja tensión
EC002486 | 6 | Transformador de control monofásico | 5 | EF006126 |  | R | Tensión primaria 2 |  |  |  | EU570079 | V |  |  | EG000017 | Interruptores de baja tensión
EC002486 | 6 | Transformador de control monofásico | 6 | EF006127 |  | R | Tensión primaria 3 |  |  |  | EU570079 | V |  |  | EG000017 | Interruptores de baja tensión
EC002486 | 6 | Transformador de control monofásico | 7 | EF007410 |  | R | Tensión primaria 4 |  |  |  | EU570079 | V |  |  | EG000017 | Interruptores de baja tensión
EC002486 | 6 | Transformador de control monofásico | 8 | EF007411 |  | R | Tensión primaria 5 |  |  |  | EU570079 | V |  |  | EG000017 | Interruptores de baja tensión
EC002486 | 6 | Transformador de control monofásico | 9 | EF007412 |  | R | Tensión primaria 6 |  |  |  | EU570079 | V |  |  | EG000017 | Interruptores de baja tensión
EC002486 | 6 | Transformador de control monofásico | 10 | EF007413 |  | R | Tensión primaria 7 |  |  |  | EU570079 | V |  |  | EG000017 | Interruptores de baja tensión
EC002486 | 6 | Transformador de control monofásico | 11 | EF007414 |  | R | Tensión primaria 8 |  |  |  | EU570079 | V |  |  | EG000017 | Interruptores de baja tensión
EC002486 | 6 | Transformador de control monofásico | 12 | EF007415 |  | R | Tensión primaria 9 |  |  |  | EU570079 | V |  |  | EG000017 | Interruptores de baja tensión
EC002486 | 6 | Transformador de control monofásico | 13 | EF007409 |  | R | Tensión primaria 10 |  |  |  | EU570079 | V |  |  | EG000017 | Interruptores de baja tensión
EC002486 | 6 | Transformador de control monofásico | 14 | EF007472 |  | R | Tensión secundaria 1 |  |  |  | EU570079 | V |  |  | EG000017 | Interruptores de baja tensión
EC002486 | 6 | Transformador de control monofásico | 15 | EF007474 |  | R | Tensión secundaria 2 |  |  |  | EU570079 | V |  |  | EG000017 | Interruptores de baja tensión
EC002486 | 6 | Transformador de control monofásico | 16 | EF007475 |  | R | Tensión secundaria 3 |  |  |  | EU570079 | V |  |  | EG000017 | Interruptores de baja tensión
EC002486 | 6 | Transformador de control monofásico | 17 | EF007476 |  | R | Tensión secundaria 4 |  |  |  | EU570079 | V |  |  | EG000017 | Interruptores de baja tensión
EC002486 | 6 | Transformador de control monofásico | 18 | EF007477 |  | R | Tensión secundaria 5 |  |  |  | EU570079 | V |  |  | EG000017 | Interruptores de baja tensión
EC002486 | 6 | Transformador de control monofásico | 19 | EF007478 |  | R | Tensión secundaria 6 |  |  |  | EU570079 | V |  |  | EG000017 | Interruptores de baja tensión
EC002486 | 6 | Transformador de control monofásico | 20 | EF007479 |  | R | Tensión secundaria 7 |  |  |  | EU570079 | V |  |  | EG000017 | Interruptores de baja tensión
EC002486 | 6 | Transformador de control monofásico | 21 | EF007480 |  | R | Tensión secundaria 8 |  |  |  | EU570079 | V |  |  | EG000017 | Interruptores de baja tensión
EC002486 | 6 | Transformador de control monofásico | 22 | EF007481 |  | R | Tensión secundaria 9 |  |  |  | EU570079 | V |  |  | EG000017 | Interruptores de baja tensión
EC002486 | 6 | Transformador de control monofásico | 23 | EF007473 |  | R | Tensión secundaria 10 |  |  |  | EU570079 | V |  |  | EG000017 | Interruptores de baja tensión
EC002486 | 6 | Transformador de control monofásico | 24 | EF008864 |  | N | Potencia aparente nominal |  |  |  | EU000022 | VA |  |  | EG000017 | Interruptores de baja tensión
EC002486 | 6 | Transformador de control monofásico | 25 | EF007299 |  | A | Tipo de material de aislamiento según IEC 85 | 1 | EV009521 | Y |  |  |  |  | EG000017 | Interruptores de baja tensión
EC002486 | 6 | Transformador de control monofásico | 25 | EF007299 |  | A | Tipo de material de aislamiento según IEC 85 | 2 | EV000896 | A |  |  |  |  | EG000017 | Interruptores de baja tensión
EC002486 | 6 | Transformador de control monofásico | 25 | EF007299 |  | A | Tipo de material de aislamiento según IEC 85 | 3 | EV000647 | E |  |  |  |  | EG000017 | Interruptores de baja tensión
EC002486 | 6 | Transformador de control monofásico | 25 | EF007299 |  | A | Tipo de material de aislamiento según IEC 85 | 4 | EV000074 | B |  |  |  |  | EG000017 | Interruptores de baja tensión
EC002486 | 6 | Transformador de control monofásico | 25 | EF007299 |  | A | Tipo de material de aislamiento según IEC 85 | 5 | EV000334 | F |  |  |  |  | EG000017 | Interruptores de baja tensión
EC002486 | 6 | Transformador de control monofásico | 25 | EF007299 |  | A | Tipo de material de aislamiento según IEC 85 | 6 | EV009271 | H |  |  |  |  | EG000017 | Interruptores de baja tensión
EC002486 | 6 | Transformador de control monofásico | 25 | EF007299 |  | A | Tipo de material de aislamiento según IEC 85 | 7 | EV000084 | C |  |  |  |  | EG000017 | Interruptores de baja tensión
EC002486 | 6 | Transformador de control monofásico | 26 | EF007332 |  | L | Protección contra cortocircuitos | [7 empty] | EG000017 | Interruptores de baja tensión
EC002486 | 6 | Transformador de control monofásico | 27 | EF007452 |  | N | Tensión de cortocircuito relativa Uk |  |  |  | EU570382 | % |  |  | EG000017 | Interruptores de baja tensión
EC002486 | 6 | Transformador de control monofásico | 28 | EF000008 | EFI00008 | N | Anchura |  |  |  | EU570448 | mm | EU000051 | in | EG000017 | Interruptores de baja tensión
EC002486 | 6 | Transformador de control monofásico | 29 | EF000040 | EFI00040 | N | Altura |  |  |  | EU570448 | mm | EU000051 | in | EG000017 | Interruptores de baja tensión
EC002486 | 6 | Transformador de control monofásico | 30 | EF000049 | EFI00049 | N | Profundidad |  |  |  | EU570448 | mm | EU000051 | in | EG000017 | Interruptores de baja tensión
EC002486 | 6 | Transformador de control monofásico | 31 | EF005474 |  | A | Grado de protección (IP) | 1 | EV006404 | IP00 |  |  |  |  | EG000017 | Interruptores de baja tensión
EC002486 | 6 | Transformador de control monofásico | 31 | EF005474 |  | A | Grado de protección (IP) | 2 | EV006606 | IP10 |  |  |  |  | EG000017 | Interruptores de baja tensión
EC002486 | 6 | Transformador de control monofásico | 31 | EF005474 |  | A | Grado de protección (IP) | 3 | EV006607 | IP12 |  |  |  |  | EG000017 | Interruptores de baja tensión
EC002486 | 6 | Transformador de control monofásico | 31 | EF005474 |  | A | Grado de protección (IP) | 4 | EV006405 | IP20 |  |  |  |  | EG000017 | Interruptores de baja tensión
EC002486 | 6 | Transformador de control monofásico | 31 | EF005474 |  | A | Grado de protección (IP) | 5 | EV006406 | IP21 |  |  |  |  | EG000017 | Interruptores de baja tensión
EC002486 | 6 | Transformador de control monofásico | 31 | EF005474 |  | A | Grado de protección (IP) | 6 | EV006608 | IP22 |  |  |  |  | EG000017 | Interruptores de baja tensión
EC002486 | 6 | Transformador de control monofásico | 31 | EF005474 |  | A | Grado de protección (IP) | 7 | EV006407 | IP23 |  |  |  |  | EG000017 | Interruptores de baja tensión
EC002486 | 6 | Transformador de control monofásico | 31 | EF005474 |  | A | Grado de protección (IP) | 8 | EV006408 | IP24 |  |  |  |  | EG000017 | Interruptores de baja tensión
EC002486 | 6 | Transformador de control monofásico | 31 | EF005474 |  | A | Grado de protección (IP) | 9 | EV006409 | IP2X |  |  |  |  | EG000017 | Interruptores de baja tensión
EC002486 | 6 | Transformador de control monofásico | 31 | EF005474 |  | A | Grado de protección (IP) | 10 | EV006410 | IP30 |  |  |  |  | EG000017 | Interruptores de baja tensión
EC002486 | 6 | Transformador de control monofásico | 31 | EF005474 |  | A | Grado de protección (IP) | 11 | EV006411 | IP31 |  |  |  |  | EG000017 | Interruptores de baja tensión
EC002486 | 6 | Transformador de control monofásico | 31 | EF005474 |  | A | Grado de protección (IP) | 12 | EV006412 | IP32 |  |  |  |  | EG000017 | Interruptores de baja tensión
EC002486 | 6 | Transformador de control monofásico | 31 | EF005474 |  | A | Grado de protección (IP) | 13 | EV006609 | IP33 |  |  |  |  | EG000017 | Interruptores de baja tensión
EC002486 | 6 | Transformador de control monofásico | 31 | EF005474 |  | A | Grado de protección (IP) | 14 | EV006413 | IP34 |  |  |  |  | EG000017 | Interruptores de baja tensión
EC002486 | 6 | Transformador de control monofásico | 31 | EF005474 |  | A | Grado de protección (IP) | 15 | EV006414 | IP3X |  |  |  |  | EG000017 | Interruptores de baja tensión
EC002486 | 6 | Transformador de control monofásico | 31 | EF005474 |  | A | Grado de protección (IP) | 16 | EV006415 | IP40 |  |  |  |  | EG000017 | Interruptores de baja tensión
EC002486 | 6 | Transformador de control monofásico | 31 | EF005474 |  | A | Grado de protección (IP) | 17 | EV006416 | IP41 |  |  |  |  | EG000017 | Interruptores de baja tensión
EC002486 | 6 | Transformador de control monofásico | 31 | EF005474 |  | A | Grado de protección (IP) | 18 | EV006417 | IP42 |  |  |  |  | EG000017 | Interruptores de baja tensión
EC002486 | 6 | Transformador de control monofásico | 31 | EF005474 |  | A | Grado de protección (IP) | 19 | EV006610 | IP43 |  |  |  |  | EG000017 | Interruptores de baja tensión
EC002486 | 6 | Transformador de control monofásico | 31 | EF005474 |  | A | Grado de protección (IP) | 20 | EV006418 | IP44 |  |  |  |  | EG000017 | Interruptores de baja tensión
EC002486 | 6 | Transformador de control monofásico | 31 | EF005474 |  | A | Grado de protección (IP) | 21 | EV006611 | IP45 |  |  |  |  | EG000017 | Interruptores de baja tensión
EC002486 | 6 | Transformador de control monofásico | 31 | EF005474 |  | A | Grado de protección (IP) | 22 | EV006612 | IP50 |  |  |  |  | EG000017 | Interruptores de baja tensión
EC002486 | 6 | Transformador de control monofásico | 31 | EF005474 |  | A | Grado de protección (IP) | 23 | EV006613 | IP52 |  |  |  |  | EG000017 | Interruptores de baja tensión
EC002486 | 6 | Transformador de control monofásico | 31 | EF005474 |  | A | Grado de protección (IP) | 24 | EV006614 | IP53 |  |  |  |  | EG000017 | Interruptores de baja tensión
EC002486 | 6 | Transformador de control monofásico | 31 | EF005474 |  | A | Grado de protección (IP) | 25 | EV006419 | IP54 |  |  |  |  | EG000017 | Interruptores de baja tensión
EC002486 | 6 | Transformador de control monofásico | 31 | EF005474 |  | A | Grado de protección (IP) | 26 | EV006420 | IP55 |  |  |  |  | EG000017 | Interruptores de baja tensión
EC002486 | 6 | Transformador de control monofásico | 31 | EF005474 |  | A | Grado de protección (IP) | 27 | EV006615 | IP56 |  |  |  |  | EG000017 | Interruptores de baja tensión
EC002486 | 6 | Transformador de control monofásico | 31 | EF005474 |  | A | Grado de protección (IP) | 28 | EV006616 | IP57 |  |  |  |  | EG000017 | Interruptores de baja tensión
EC002486 | 6 | Transformador de control monofásico | 31 | EF005474 |  | A | Grado de protección (IP) | 29 | EV006617 | IP58 |  |  |  |  | EG000017 | Interruptores de baja tensión
EC002486 | 6 | Transformador de control monofásico | 31 | EF005474 |  | A | Grado de protección (IP) | 30 | EV006618 | IP64 |  |  |  |  | EG000017 | Interruptores de baja tensión
EC002486 | 6 | Transformador de control monofásico | 31 | EF005474 |  | A | Grado de protección (IP) | 31 | EV006421 | IP65 |  |  |  |  | EG000017 | Interruptores de baja tensión
EC002486 | 6 | Transformador de control monofásico | 31 | EF005474 |  | A | Grado de protección (IP) | 32 | EV008925 | IP65/IP67 |  |  |  |  | EG000017 | Interruptores de baja tensión
EC002486 | 6 | Transformador de control monofásico | 31 | EF005474 |  | A | Grado de protección (IP) | 33 | EV006422 | IP66 |  |  |  |  | EG000017 | Interruptores de baja tensión
EC002486 | 6 | Transformador de control monofásico | 31 | EF005474 |  | A | Grado de protección (IP) | 34 | EV006423 | IP67 |  |  |  |  | EG000017 | Interruptores de baja tensión
EC002486 | 6 | Transformador de control monofásico | 31 | EF005474 |  | A | Grado de protección (IP) | 35 | EV013221 | IP67/IP69K |  |  |  |  | EG000017 | Interruptores de baja tensión
EC002486 | 6 | Transformador de control monofásico | 31 | EF005474 |  | A | Grado de protección (IP) | 36 | EV009289 | IP67K |  |  |  |  | EG000017 | Interruptores de baja tensión
EC002486 | 6 | Transformador de control monofásico | 31 | EF005474 |  | A | Grado de protección (IP) | 37 | EV006619 | IP68 |  |  |  |  | EG000017 | Interruptores de baja tensión
EC002486 | 6 | Transformador de control monofásico | 31 | EF005474 |  | A | Grado de protección (IP) | 38 | EV006620 | IPX0 |  |  |  |  | EG000017 | Interruptores de baja tensión
EC002486 | 6 | Transformador de control monofásico | 31 | EF005474 |  | A | Grado de protección (IP) | 39 | EV006621 | IPX4 |  |  |  |  | EG000017 | Interruptores de baja tensión
EC002486 | 6 | Transformador de control monofásico | 31 | EF005474 |  | A | Grado de protección (IP) | 40 | EV006622 | IPX7 |  |  |  |  | EG000017 | Interruptores de baja tensión
EC002486 | 6 | Transformador de control monofásico | 31 | EF005474 |  | A | Grado de protección (IP) | 41 | EV000154 | Otros |  |  |  |  | EG000017 | Interruptores de baja tensión
EC002486 | 6 | Transformador de control monofásico | 32 | EF006170 |  | L | Núcleo anular | [7 empty] | EG000017 | Interruptores de baja tensión
EC002486 | 6 | Transformador de control monofásico | 33 | EF006157 |  | L | Adecuado para montaje en PCB | [7 empty] | EG000017 | Interruptores de baja tensión
EC002486 | 6 | Transformador de control monofásico | 34 | EF001126 |  | L | Adecuado para instalación en serie | [7 empty] | EG000017 | Interruptores de baja tensión
EC002486 | 6 | Transformador de control monofásico | 35 | EF001622 |  | A | Material del conductor | 1 | EV000072 | Aluminio |  |  |  |  | EG000017 | Interruptores de baja tensión
EC002486 | 6 | Transformador de control monofásico | 35 | EF001622 |  | A | Material del conductor | 2 | EV000138 | Cobre |  |  |  |  | EG000017 | Interruptores de baja tensión
EC002486 | 6 | Transformador de control monofásico | 35 | EF001622 |  | A | Material del conductor | 3 | EV000154 | Otros |  |  |  |  | EG000017 | Interruptores de baja tensión
EC002487 | 6 | Teléfono a prueba de explosiones | 1 | EF005728 |  | A | Para zona Ex gas | 1 | EV010595 | 0, 1, 2 |  |  |  |  | EG000038 | Equipos de telecomunicaciones / Material de oficina
EC002487 | 6 | Teléfono a prueba de explosiones | 1 | EF005728 |  | A | Para zona Ex gas | 2 | EV009071 | 1, 2 |  |  |  |  | EG000038 | Equipos de telecomunicaciones / Material de oficina
EC002487 | 6 | Teléfono a prueba de explosiones | 1 | EF005728 |  | A | Para zona Ex gas | 3 | EV000600 | 2 |  |  |  |  | EG000038 | Equipos de telecomunicaciones / Material de oficina
EC002487 | 6 | Teléfono a prueba de explosiones | 1 | EF005728 |  | A | Para zona Ex gas | 4 | EV000494 | Ninguno |  |  |  |  | EG000038 | Equipos de telecomunicaciones / Material de oficina
EC002487 | 6 | Teléfono a prueba de explosiones | 2 | EF008404 |  | A | Para zona de explosión de polvo | 1 | EV010597 | 20, 21, 22 |  |  |  |  | EG000038 | Equipos de telecomunicaciones / Material de oficina
EC002487 | 6 | Teléfono a prueba de explosiones | 2 | EF008404 |  | A | Para zona de explosión de polvo | 2 | EV010598 | 21, 22 |  |  |  |  | EG000038 | Equipos de telecomunicaciones / Material de oficina
EC002487 | 6 | Teléfono a prueba de explosiones | 2 | EF008404 |  | A | Para zona de explosión de polvo | 3 | EV020009 | 22 |  |  |  |  | EG000038 | Equipos de telecomunicaciones / Material de oficina
EC002487 | 6 | Teléfono a prueba de explosiones | 2 | EF008404 |  | A | Para zona de explosión de polvo | 4 | EV000494 | Ninguno |  |  |  |  | EG000038 | Equipos de telecomunicaciones / Material de oficina
EC002487 | 6 | Teléfono a prueba de explosiones | 3 | EF005474 |  | A | Grado de protección (IP) | 1 | EV006404 | IP00 |  |  |  |  | EG000038 | Equipos de telecomunicaciones / Material de oficina
EC002487 | 6 | Teléfono a prueba de explosiones | 3 | EF005474 |  | A | Grado de protección (IP) | 2 | EV006606 | IP10 |  |  |  |  | EG000038 | Equipos de telecomunicaciones / Material de oficina
EC002487 | 6 | Teléfono a prueba de explosiones | 3 | EF005474 |  | A | Grado de protección (IP) | 3 | EV006607 | IP12 |  |  |  |  | EG000038 | Equipos de telecomunicaciones / Material de oficina
EC002487 | 6 | Teléfono a prueba de explosiones | 3 | EF005474 |  | A | Grado de protección (IP) | 4 | EV006405 | IP20 |  |  |  |  | EG000038 | Equipos de telecomunicaciones / Material de oficina
EC002487 | 6 | Teléfono a prueba de explosiones | 3 | EF005474 |  | A | Grado de protección (IP) | 5 | EV006406 | IP21 |  |  |  |  | EG000038 | Equipos de telecomunicaciones / Material de oficina
EC002487 | 6 | Teléfono a prueba de explosiones | 3 | EF005474 |  | A | Grado de protección (IP) | 6 | EV006608 | IP22 |  |  |  |  | EG000038 | Equipos de telecomunicaciones / Material de oficina
EC002487 | 6 | Teléfono a prueba de explosiones | 3 | EF005474 |  | A | Grado de protección (IP) | 7 | EV006407 | IP23 |  |  |  |  | EG000038 | Equipos de telecomunicaciones / Material de oficina
EC002487 | 6 | Teléfono a prueba de explosiones | 3 | EF005474 |  | A | Grado de protección (IP) | 8 | EV006408 | IP24 |  |  |  |  | EG000038 | Equipos de telecomunicaciones / Material de oficina
EC002487 | 6 | Teléfono a prueba de explosiones | 3 | EF005474 |  | A | Grado de protección (IP) | 9 | EV006409 | IP2X |  |  |  |  | EG000038 | Equipos de telecomunicaciones / Material de oficina
EC002487 | 6 | Teléfono a prueba de explosiones | 3 | EF005474 |  | A | Grado de protección (IP) | 10 | EV006410 | IP30 |  |  |  |  | EG000038 | Equipos de telecomunicaciones / Material de oficina
EC002487 | 6 | Teléfono a prueba de explosiones | 3 | EF005474 |  | A | Grado de protección (IP) | 11 | EV006411 | IP31 |  |  |  |  | EG000038 | Equipos de telecomunicaciones / Material de oficina
EC002487 | 6 | Teléfono a prueba de explosiones | 3 | EF005474 |  | A | Grado de protección (IP) | 12 | EV006412 | IP32 |  |  |  |  | EG000038 | Equipos de telecomunicaciones / Material de oficina
EC002487 | 6 | Teléfono a prueba de explosiones | 3 | EF005474 |  | A | Grado de protección (IP) | 13 | EV006609 | IP33 |  |  |  |  | EG000038 | Equipos de telecomunicaciones / Material de oficina
EC002487 | 6 | Teléfono a prueba de explosiones | 3 | EF005474 |  | A | Grado de protección (IP) | 14 | EV006413 | IP34 |  |  |  |  | EG000038 | Equipos de telecomunicaciones / Material de oficina
EC002487 | 6 | Teléfono a prueba de explosiones | 3 | EF005474 |  | A | Grado de protección (IP) | 15 | EV006414 | IP3X |  |  |  |  | EG000038 | Equipos de telecomunicaciones / Material de oficina
EC002487 | 6 | Teléfono a prueba de explosiones | 3 | EF005474 |  | A | Grado de protección (IP) | 16 | EV006415 | IP40 |  |  |  |  | EG000038 | Equipos de telecomunicaciones / Material de oficina
EC002487 | 6 | Teléfono a prueba de explosiones | 3 | EF005474 |  | A | Grado de protección (IP) | 17 | EV006416 | IP41 |  |  |  |  | EG000038 | Equipos de telecomunicaciones / Material de oficina
EC002487 | 6 | Teléfono a prueba de explosiones | 3 | EF005474 |  | A | Grado de protección (IP) | 18 | EV006417 | IP42 |  |  |  |  | EG000038 | Equipos de telecomunicaciones / Material de oficina
EC002487 | 6 | Teléfono a prueba de explosiones | 3 | EF005474 |  | A | Grado de protección (IP) | 19 | EV006610 | IP43 |  |  |  |  | EG000038 | Equipos de telecomunicaciones / Material de oficina
EC002487 | 6 | Teléfono a prueba de explosiones | 3 | EF005474 |  | A | Grado de protección (IP) | 20 | EV006418 | IP44 |  |  |  |  | EG000038 | Equipos de telecomunicaciones / Material de oficina
EC002487 | 6 | Teléfono a prueba de explosiones | 3 | EF005474 |  | A | Grado de protección (IP) | 21 | EV006611 | IP45 |  |  |  |  | EG000038 | Equipos de telecomunicaciones / Material de oficina
EC002487 | 6 | Teléfono a prueba de explosiones | 3 | EF005474 |  | A | Grado de protección (IP) | 22 | EV006612 | IP50 |  |  |  |  | EG000038 | Equipos de telecomunicaciones / Material de oficina
EC002487 | 6 | Teléfono a prueba de explosiones | 3 | EF005474 |  | A | Grado de protección (IP) | 23 | EV006613 | IP52 |  |  |  |  | EG000038 | Equipos de telecomunicaciones / Material de oficina
EC002487 | 6 | Teléfono a prueba de explosiones | 3 | EF005474 |  | A | Grado de protección (IP) | 24 | EV006614 | IP53 |  |  |  |  | EG000038 | Equipos de telecomunicaciones / Material de oficina
EC002487 | 6 | Teléfono a prueba de explosiones | 3 | EF005474 |  | A | Grado de protección (IP) | 25 | EV006419 | IP54 |  |  |  |  | EG000038 | Equipos de telecomunicaciones / Material de oficina
EC002487 | 6 | Teléfono a prueba de explosiones | 3 | EF005474 |  | A | Grado de protección (IP) | 26 | EV006420 | IP55 |  |  |  |  | EG000038 | Equipos de telecomunicaciones / Material de oficina
EC002487 | 6 | Teléfono a prueba de explosiones | 3 | EF005474 |  | A | Grado de protección (IP) | 27 | EV006615 | IP56 |  |  |  |  | EG000038 | Equipos de telecomunicaciones / Material de oficina
EC002487 | 6 | Teléfono a prueba de explosiones | 3 | EF005474 |  | A | Grado de protección (IP) | 28 | EV006616 | IP57 |  |  |  |  | EG000038 | Equipos de telecomunicaciones / Material de oficina
EC002487 | 6 | Teléfono a prueba de explosiones | 3 | EF005474 |  | A | Grado de protección (IP) | 29 | EV006617 | IP58 |  |  |  |  | EG000038 | Equipos de telecomunicaciones / Material de oficina
EC002487 | 6 | Teléfono a prueba de explosiones | 3 | EF005474 |  | A | Grado de protección (IP) | 30 | EV006618 | IP64 |  |  |  |  | EG000038 | Equipos de telecomunicaciones / Material de oficina
EC002487 | 6 | Teléfono a prueba de explosiones | 3 | EF005474 |  | A | Grado de protección (IP) | 31 | EV006421 | IP65 |  |  |  |  | EG000038 | Equipos de telecomunicaciones / Material de oficina
EC002487 | 6 | Teléfono a prueba de explosiones | 3 | EF005474 |  | A | Grado de protección (IP) | 32 | EV006422 | IP66 |  |  |  |  | EG000038 | Equipos de telecomunicaciones / Material de oficina
EC002487 | 6 | Teléfono a prueba de explosiones | 3 | EF005474 |  | A | Grado de protección (IP) | 33 | EV006423 | IP67 |  |  |  |  | EG000038 | Equipos de telecomunicaciones / Material de oficina
EC002487 | 6 | Teléfono a prueba de explosiones | 3 | EF005474 |  | A | Grado de protección (IP) | 34 | EV009289 | IP67K |  |  |  |  | EG000038 | Equipos de telecomunicaciones / Material de oficina
EC002487 | 6 | Teléfono a prueba de explosiones | 3 | EF005474 |  | A | Grado de protección (IP) | 35 | EV006619 | IP68 |  |  |  |  | EG000038 | Equipos de telecomunicaciones / Material de oficina
EC002487 | 6 | Teléfono a prueba de explosiones | 3 | EF005474 |  | A | Grado de protección (IP) | 36 | EV009290 | IP69K |  |  |  |  | EG000038 | Equipos de telecomunicaciones / Material de oficina
EC002487 | 6 | Teléfono a prueba de explosiones | 3 | EF005474 |  | A | Grado de protección (IP) | 37 | EV006620 | IPX0 |  |  |  |  | EG000038 | Equipos de telecomunicaciones / Material de oficina
EC002487 | 6 | Teléfono a prueba de explosiones | 3 | EF005474 |  | A | Grado de protección (IP) | 38 | EV006621 | IPX4 |  |  |  |  | EG000038 | Equipos de telecomunicaciones / Material de oficina
EC002487 | 6 | Teléfono a prueba de explosiones | 3 | EF005474 |  | A | Grado de protección (IP) | 39 | EV006622 | IPX7 |  |  |  |  | EG000038 | Equipos de telecomunicaciones / Material de oficina
EC002487 | 6 | Teléfono a prueba de explosiones | 3 | EF005474 |  | A | Grado de protección (IP) | 40 | EV000154 | Otros |  |  |  |  | EG000038 | Equipos de telecomunicaciones / Material de oficina
EC002487 | 6 | Teléfono a prueba de explosiones | 4 | EF002386 | EFI02386 | R | Temperatura ambiente |  |  |  | EU570073 | °C | EU571087 | ºF | EG000038 | Equipos de telecomunicaciones / Material de oficina
EC002487 | 6 | Teléfono a prueba de explosiones | 5 | EF006758 |  | A | Red de acceso | 1 | EV005641 | Analógico |  |  |  |  | EG000038 | Equipos de telecomunicaciones / Material de oficina
EC002487 | 6 | Teléfono a prueba de explosiones | 5 | EF006758 |  | A | Red de acceso | 2 | EV001009 | ISDN |  |  |  |  | EG000038 | Equipos de telecomunicaciones / Material de oficina
EC002487 | 6 | Teléfono a prueba de explosiones | 5 | EF006758 |  | A | Red de acceso | 3 | EV009059 | VoIP |  |  |  |  | EG000038 | Equipos de telecomunicaciones / Material de oficina
EC002487 | 6 | Teléfono a prueba de explosiones | 5 | EF006758 |  | A | Red de acceso | 4 | EV000154 | Otros |  |  |  |  | EG000038 | Equipos de telecomunicaciones / Material de oficina
EC002487 | 6 | Teléfono a prueba de explosiones | 6 | EF001792 |  | N | Número de conductores | [7 empty] | EG000038 | Equipos de telecomunicaciones / Material de oficina
EC002487 | 6 | Teléfono a prueba de explosiones | 7 | EF001596 |  | A | Material de la carcasa | 1 | EV000586 | Policarbonato (PC) |  |  |  |  | EG000038 | Equipos de telecomunicaciones / Material de oficina
EC002487 | 6 | Teléfono a prueba de explosiones | 7 | EF001596 |  | A | Material de la carcasa | 2 | EV009986 | Reforzado con fibra de vidrio y poliéster |  |  |  |  | EG000038 | Equipos de telecomunicaciones / Material de oficina
EC002487 | 6 | Teléfono a prueba de explosiones | 7 | EF001596 |  | A | Material de la carcasa | 3 | EV000914 | Metal |  |  |  |  | EG000038 | Equipos de telecomunicaciones / Material de oficina
EC002487 | 6 | Teléfono a prueba de explosiones | 7 | EF001596 |  | A | Material de la carcasa | 4 | EV000154 | Otros |  |  |  |  | EG000038 | Equipos de telecomunicaciones / Material de oficina
EC002487 | 6 | Teléfono a prueba de explosiones | 8 | EF000136 |  | A | Color de la carcasa | 1 | EV000234 | Amarillo |  |  |  |  | EG000038 | Equipos de telecomunicaciones / Material de oficina
EC002487 | 6 | Teléfono a prueba de explosiones | 8 | EF000136 |  | A | Color de la carcasa | 2 | EV000270 | Gris |  |  |  |  | EG000038 | Equipos de telecomunicaciones / Material de oficina
EC002487 | 6 | Teléfono a prueba de explosiones | 8 | EF000136 |  | A | Color de la carcasa | 3 | EV000233 | Rojo |  |  |  |  | EG000038 | Equipos de telecomunicaciones / Material de oficina
EC002487 | 6 | Teléfono a prueba de explosiones | 8 | EF000136 |  | A | Color de la carcasa | 4 | EV000206 | Negro |  |  |  |  | EG000038 | Equipos de telecomunicaciones / Material de oficina
EC002487 | 6 | Teléfono a prueba de explosiones | 8 | EF000136 |  | A | Color de la carcasa | 5 | EV000154 | Otros |  |  |  |  | EG000038 | Equipos de telecomunicaciones / Material de oficina
EC002487 | 6 | Teléfono a prueba de explosiones | 9 | EF007864 |  | A | Color del auricular | 1 | EV000234 | Amarillo |  |  |  |  | EG000038 | Equipos de telecomunicaciones / Material de oficina
EC002487 | 6 | Teléfono a prueba de explosiones | 9 | EF007864 |  | A | Color del auricular | 2 | EV000270 | Gris |  |  |  |  | EG000038 | Equipos de telecomunicaciones / Material de oficina
EC002487 | 6 | Teléfono a prueba de explosiones | 9 | EF007864 |  | A | Color del auricular | 3 | EV000233 | Rojo |  |  |  |  | EG000038 | Equipos de telecomunicaciones / Material de oficina
EC002487 | 6 | Teléfono a prueba de explosiones | 9 | EF007864 |  | A | Color del auricular | 4 | EV000206 | Negro |  |  |  |  | EG000038 | Equipos de telecomunicaciones / Material de oficina
EC002487 | 6 | Teléfono a prueba de explosiones | 9 | EF007864 |  | A | Color del auricular | 5 | EV000154 | Otros |  |  |  |  | EG000038 | Equipos de telecomunicaciones / Material de oficina
EC002487 | 6 | Teléfono a prueba de explosiones | 10 | EF007865 |  | A | Cable del auricular | 1 | EV010088 | Cable en espiral |  |  |  |  | EG000038 | Equipos de telecomunicaciones / Material de oficina
EC002487 | 6 | Teléfono a prueba de explosiones | 10 | EF007865 |  | A | Cable del auricular | 2 | EV010096 | Cable blindado de acero |  |  |  |  | EG000038 | Equipos de telecomunicaciones / Material de oficina
EC002487 | 6 | Teléfono a prueba de explosiones | 10 | EF007865 |  | A | Cable del auricular | 3 | EV000154 | Otros |  |  |  |  | EG000038 | Equipos de telecomunicaciones / Material de oficina
EC002487 | 6 | Teléfono a prueba de explosiones | 11 | EF000458 |  | L | Con visualizador | [7 empty] | EG000038 | Equipos de telecomunicaciones / Material de oficina
EC002487 | 6 | Teléfono a prueba de explosiones | 12 | EF007972 |  | L | Con teclado | [7 empty] | EG000038 | Equipos de telecomunicaciones / Material de oficina
EC002487 | 6 | Teléfono a prueba de explosiones | 13 | EF006757 |  | A | Material del teclado | 1 | EV000169 | Goma |  |  |  |  | EG000038 | Equipos de telecomunicaciones / Material de oficina
EC002487 | 6 | Teléfono a prueba de explosiones | 13 | EF006757 |  | A | Material del teclado | 2 | EV006908 | Acero inoxidable V4A |  |  |  |  | EG000038 | Equipos de telecomunicaciones / Material de oficina
EC002487 | 6 | Teléfono a prueba de explosiones | 13 | EF006757 |  | A | Material del teclado | 3 | EV000154 | Otros |  |  |  |  | EG000038 | Equipos de telecomunicaciones / Material de oficina
EC002487 | 6 | Teléfono a prueba de explosiones | 14 | EF000975 |  | L | Conexión de auriculares | [7 empty] | EG000038 | Equipos de telecomunicaciones / Material de oficina
EC002487 | 6 | Teléfono a prueba de explosiones | 15 | EF006644 |  | L | Adecuado para montaje en pared | [7 empty] | EG000038 | Equipos de telecomunicaciones / Material de oficina
EC002487 | 6 | Teléfono a prueba de explosiones | 16 | EF006759 |  | L | Adecuado para montaje en mesa | [7 empty] | EG000038 | Equipos de telecomunicaciones / Material de oficina
EC002487 | 6 | Teléfono a prueba de explosiones | 17 | EF006760 |  | L | Apropiado para montaje empotrado | [7 empty] | EG000038 | Equipos de telecomunicaciones / Material de oficina
EC002487 | 6 | Teléfono a prueba de explosiones | 18 | EF006761 |  | L | Dispositivo manos libres | [7 empty] | EG000038 | Equipos de telecomunicaciones / Material de oficina
EC002487 | 6 | Teléfono a prueba de explosiones | 19 | EF009740 |  | L | Requiere central de conmutación (PABE) | [7 empty] | EG000038 | Equipos de telecomunicaciones / Material de oficina
EC002488 | 6 | Dispositivo de señalización para teléfono a prueba de explosiones | 1 | EF001596 |  | A | Material de la carcasa | 1 | EV000139 | Plástico |  |  |  |  | EG000038 | Equipos de telecomunicaciones / Material de oficina
EC002488 | 6 | Dispositivo de señalización para teléfono a prueba de explosiones | 1 | EF001596 |  | A | Material de la carcasa | 2 | EV000914 | Metal |  |  |  |  | EG000038 | Equipos de telecomunicaciones / Material de oficina
EC002488 | 6 | Dispositivo de señalización para teléfono a prueba de explosiones | 1 | EF001596 |  | A | Material de la carcasa | 3 | EV000154 | Otros |  |  |  |  | EG000038 | Equipos de telecomunicaciones / Material de oficina
EC002488 | 6 | Dispositivo de señalización para teléfono a prueba de explosiones | 2 | EF006762 |  | A | Tipo de señal | 1 | EV000428 | Óptico |  |  |  |  | EG000038 | Equipos de telecomunicaciones / Material de oficina
EC002488 | 6 | Dispositivo de señalización para teléfono a prueba de explosiones | 2 | EF006762 |  | A | Tipo de señal | 2 | EV000399 | Acústico |  |  |  |  | EG000038 | Equipos de telecomunicaciones / Material de oficina
EC002488 | 6 | Dispositivo de señalización para teléfono a prueba de explosiones | 2 | EF006762 |  | A | Tipo de señal | 3 | EV001007 | Óptico / acústico |  |  |  |  | EG000038 | Equipos de telecomunicaciones / Material de oficina
EC002488 | 6 | Dispositivo de señalización para teléfono a prueba de explosiones | 3 | EF002749 |  | A | Color de la capota | 1 | EV000080 | Azul |  |  |  |  | EG000038 | Equipos de telecomunicaciones / Material de oficina
EC002488 | 6 | Dispositivo de señalización para teléfono a prueba de explosiones | 3 | EF002749 |  | A | Color de la capota | 2 | EV013082 | Incoloro |  |  |  |  | EG000038 | Equipos de telecomunicaciones / Material de oficina
EC002488 | 6 | Dispositivo de señalización para teléfono a prueba de explosiones | 3 | EF002749 |  | A | Color de la capota | 3 | EV000235 | Verde |  |  |  |  | EG000038 | Equipos de telecomunicaciones / Material de oficina
EC002488 | 6 | Dispositivo de señalización para teléfono a prueba de explosiones | 3 | EF002749 |  | A | Color de la capota | 4 | EV000233 | Rojo |  |  |  |  | EG000038 | Equipos de telecomunicaciones / Material de oficina
EC002488 | 6 | Dispositivo de señalización para teléfono a prueba de explosiones | 3 | EF002749 |  | A | Color de la capota | 5 | EV000234 | Amarillo |  |  |  |  | EG000038 | Equipos de telecomunicaciones / Material de oficina
EC002488 | 6 | Dispositivo de señalización para teléfono a prueba de explosiones | 3 | EF002749 |  | A | Color de la capota | 6 | EV000154 | Otros |  |  |  |  | EG000038 | Equipos de telecomunicaciones / Material de oficina
EC002488 | 6 | Dispositivo de señalización para teléfono a prueba de explosiones | 4 | EF007768 |  | N | Tensión externa |  |  |  | EU570079 | V |  |  | EG000038 | Equipos de telecomunicaciones / Material de oficina
EC002488 | 6 | Dispositivo de señalización para teléfono a prueba de explosiones | 5 | EF000187 |  | A | Tipo de tensión | 1 | EV000460 | CA |  |  |  |  | EG000038 | Equipos de telecomunicaciones / Material de oficina
EC002488 | 6 | Dispositivo de señalización para teléfono a prueba de explosiones | 5 | EF000187 |  | A | Tipo de tensión | 2 | EV000461 | CC |  |  |  |  | EG000038 | Equipos de telecomunicaciones / Material de oficina
EC002488 | 6 | Dispositivo de señalización para teléfono a prueba de explosiones | 5 | EF000187 |  | A | Tipo de tensión | 3 | EV000509 | CA/CC |  |  |  |  | EG000038 | Equipos de telecomunicaciones / Material de oficina
EC002488 | 6 | Dispositivo de señalización para teléfono a prueba de explosiones | 6 | EF005728 |  | A | Para zona Ex gas | 1 | EV010595 | 0, 1, 2 |  |  |  |  | EG000038 | Equipos de telecomunicaciones / Material de oficina
EC002488 | 6 | Dispositivo de señalización para teléfono a prueba de explosiones | 6 | EF005728 |  | A | Para zona Ex gas | 2 | EV009071 | 1, 2 |  |  |  |  | EG000038 | Equipos de telecomunicaciones / Material de oficina
EC002488 | 6 | Dispositivo de señalización para teléfono a prueba de explosiones | 6 | EF005728 |  | A | Para zona Ex gas | 3 | EV000600 | 2 |  |  |  |  | EG000038 | Equipos de telecomunicaciones / Material de oficina
EC002488 | 6 | Dispositivo de señalización para teléfono a prueba de explosiones | 6 | EF005728 |  | A | Para zona Ex gas | 4 | EV000494 | Ninguno |  |  |  |  | EG000038 | Equipos de telecomunicaciones / Material de oficina
EC002488 | 6 | Dispositivo de señalización para teléfono a prueba de explosiones | 7 | EF008404 |  | A | Para zona de explosión de polvo | 1 | EV010597 | 20, 21, 22 |  |  |  |  | EG000038 | Equipos de telecomunicaciones / Material de oficina
EC002488 | 6 | Dispositivo de señalización para teléfono a prueba de explosiones | 7 | EF008404 |  | A | Para zona de explosión de polvo | 2 | EV010598 | 21, 22 |  |  |  |  | EG000038 | Equipos de telecomunicaciones / Material de oficina
EC002488 | 6 | Dispositivo de señalización para teléfono a prueba de explosiones | 7 | EF008404 |  | A | Para zona de explosión de polvo | 3 | EV020009 | 22 |  |  |  |  | EG000038 | Equipos de telecomunicaciones / Material de oficina
EC002488 | 6 | Dispositivo de señalización para teléfono a prueba de explosiones | 7 | EF008404 |  | A | Para zona de explosión de polvo | 4 | EV000494 | Ninguno |  |  |  |  | EG000038 | Equipos de telecomunicaciones / Material de oficina
EC002488 | 6 | Dispositivo de señalización para teléfono a prueba de explosiones | 8 | EF005474 |  | A | Grado de protección (IP) | 1 | EV006404 | IP00 |  |  |  |  | EG000038 | Equipos de telecomunicaciones / Material de oficina
EC002488 | 6 | Dispositivo de señalización para teléfono a prueba de explosiones | 8 | EF005474 |  | A | Grado de protección (IP) | 2 | EV006606 | IP10 |  |  |  |  | EG000038 | Equipos de telecomunicaciones / Material de oficina
EC002488 | 6 | Dispositivo de señalización para teléfono a prueba de explosiones | 8 | EF005474 |  | A | Grado de protección (IP) | 3 | EV006607 | IP12 |  |  |  |  | EG000038 | Equipos de telecomunicaciones / Material de oficina
EC002488 | 6 | Dispositivo de señalización para teléfono a prueba de explosiones | 8 | EF005474 |  | A | Grado de protección (IP) | 4 | EV006405 | IP20 |  |  |  |  | EG000038 | Equipos de telecomunicaciones / Material de oficina
EC002488 | 6 | Dispositivo de señalización para teléfono a prueba de explosiones | 8 | EF005474 |  | A | Grado de protección (IP) | 5 | EV006406 | IP21 |  |  |  |  | EG000038 | Equipos de telecomunicaciones / Material de oficina
EC002488 | 6 | Dispositivo de señalización para teléfono a prueba de explosiones | 8 | EF005474 |  | A | Grado de protección (IP) | 6 | EV006608 | IP22 |  |  |  |  | EG000038 | Equipos de telecomunicaciones / Material de oficina
EC002488 | 6 | Dispositivo de señalización para teléfono a prueba de explosiones | 8 | EF005474 |  | A | Grado de protección (IP) | 7 | EV006407 | IP23 |  |  |  |  | EG000038 | Equipos de telecomunicaciones / Material de oficina
EC002488 | 6 | Dispositivo de señalización para teléfono a prueba de explosiones | 8 | EF005474 |  | A | Grado de protección (IP) | 8 | EV006408 | IP24 |  |  |  |  | EG000038 | Equipos de telecomunicaciones / Material de oficina
EC002488 | 6 | Dispositivo de señalización para teléfono a prueba de explosiones | 8 | EF005474 |  | A | Grado de protección (IP) | 9 | EV006409 | IP2X |  |  |  |  | EG000038 | Equipos de telecomunicaciones / Material de oficina
EC002488 | 6 | Dispositivo de señalización para teléfono a prueba de explosiones | 8 | EF005474 |  | A | Grado de protección (IP) | 10 | EV006410 | IP30 |  |  |  |  | EG000038 | Equipos de telecomunicaciones / Material de oficina
EC002488 | 6 | Dispositivo de señalización para teléfono a prueba de explosiones | 8 | EF005474 |  | A | Grado de protección (IP) | 11 | EV006411 | IP31 |  |  |  |  | EG000038 | Equipos de telecomunicaciones / Material de oficina
EC002488 | 6 | Dispositivo de señalización para teléfono a prueba de explosiones | 8 | EF005474 |  | A | Grado de protección (IP) | 12 | EV006412 | IP32 |  |  |  |  | EG000038 | Equipos de telecomunicaciones / Material de oficina
EC002488 | 6 | Dispositivo de señalización para teléfono a prueba de explosiones | 8 | EF005474 |  | A | Grado de protección (IP) | 13 | EV006609 | IP33 |  |  |  |  | EG000038 | Equipos de telecomunicaciones / Material de oficina
EC002488 | 6 | Dispositivo de señalización para teléfono a prueba de explosiones | 8 | EF005474 |  | A | Grado de protección (IP) | 14 | EV006413 | IP34 |  |  |  |  | EG000038 | Equipos de telecomunicaciones / Material de oficina
EC002488 | 6 | Dispositivo de señalización para teléfono a prueba de explosiones | 8 | EF005474 |  | A | Grado de protección (IP) | 15 | EV006414 | IP3X |  |  |  |  | EG000038 | Equipos de telecomunicaciones / Material de oficina
EC002488 | 6 | Dispositivo de señalización para teléfono a prueba de explosiones | 8 | EF005474 |  | A | Grado de protección (IP) | 16 | EV006415 | IP40 |  |  |  |  | EG000038 | Equipos de telecomunicaciones / Material de oficina
EC002488 | 6 | Dispositivo de señalización para teléfono a prueba de explosiones | 8 | EF005474 |  | A | Grado de protección (IP) | 17 | EV006416 | IP41 |  |  |  |  | EG000038 | Equipos de telecomunicaciones / Material de oficina
EC002488 | 6 | Dispositivo de señalización para teléfono a prueba de explosiones | 8 | EF005474 |  | A | Grado de protección (IP) | 18 | EV006417 | IP42 |  |  |  |  | EG000038 | Equipos de telecomunicaciones / Material de oficina
EC002488 | 6 | Dispositivo de señalización para teléfono a prueba de explosiones | 8 | EF005474 |  | A | Grado de protección (IP) | 19 | EV006610 | IP43 |  |  |  |  | EG000038 | Equipos de telecomunicaciones / Material de oficina
EC002488 | 6 | Dispositivo de señalización para teléfono a prueba de explosiones | 8 | EF005474 |  | A | Grado de protección (IP) | 20 | EV006418 | IP44 |  |  |  |  | EG000038 | Equipos de telecomunicaciones / Material de oficina
EC002488 | 6 | Dispositivo de señalización para teléfono a prueba de explosiones | 8 | EF005474 |  | A | Grado de protección (IP) | 21 | EV006611 | IP45 |  |  |  |  | EG000038 | Equipos de telecomunicaciones / Material de oficina
EC002488 | 6 | Dispositivo de señalización para teléfono a prueba de explosiones | 8 | EF005474 |  | A | Grado de protección (IP) | 22 | EV006612 | IP50 |  |  |  |  | EG000038 | Equipos de telecomunicaciones / Material de oficina
EC002488 | 6 | Dispositivo de señalización para teléfono a prueba de explosiones | 8 | EF005474 |  | A | Grado de protección (IP) | 23 | EV006613 | IP52 |  |  |  |  | EG000038 | Equipos de telecomunicaciones / Material de oficina
EC002488 | 6 | Dispositivo de señalización para teléfono a prueba de explosiones | 8 | EF005474 |  | A | Grado de protección (IP) | 24 | EV006614 | IP53 |  |  |  |  | EG000038 | Equipos de telecomunicaciones / Material de oficina
EC002488 | 6 | Dispositivo de señalización para teléfono a prueba de explosiones | 8 | EF005474 |  | A | Grado de protección (IP) | 25 | EV006419 | IP54 |  |  |  |  | EG000038 | Equipos de telecomunicaciones / Material de oficina
EC002488 | 6 | Dispositivo de señalización para teléfono a prueba de explosiones | 8 | EF005474 |  | A | Grado de protección (IP) | 26 | EV006420 | IP55 |  |  |  |  | EG000038 | Equipos de telecomunicaciones / Material de oficina
EC002488 | 6 | Dispositivo de señalización para teléfono a prueba de explosiones | 8 | EF005474 |  | A | Grado de protección (IP) | 27 | EV006615 | IP56 |  |  |  |  | EG000038 | Equipos de telecomunicaciones / Material de oficina
EC002488 | 6 | Dispositivo de señalización para teléfono a prueba de explosiones | 8 | EF005474 |  | A | Grado de protección (IP) | 28 | EV006616 | IP57 |  |  |  |  | EG000038 | Equipos de telecomunicaciones / Material de oficina
EC002488 | 6 | Dispositivo de señalización para teléfono a prueba de explosiones | 8 | EF005474 |  | A | Grado de protección (IP) | 29 | EV006617 | IP58 |  |  |  |  | EG000038 | Equipos de telecomunicaciones / Material de oficina
EC002488 | 6 | Dispositivo de señalización para teléfono a prueba de explosiones | 8 | EF005474 |  | A | Grado de protección (IP) | 30 | EV006618 | IP64 |  |  |  |  | EG000038 | Equipos de telecomunicaciones / Material de oficina
EC002488 | 6 | Dispositivo de señalización para teléfono a prueba de explosiones | 8 | EF005474 |  | A | Grado de protección (IP) | 31 | EV006421 | IP65 |  |  |  |  | EG000038 | Equipos de telecomunicaciones / Material de oficina
EC002488 | 6 | Dispositivo de señalización para teléfono a prueba de explosiones | 8 | EF005474 |  | A | Grado de protección (IP) | 32 | EV006422 | IP66 |  |  |  |  | EG000038 | Equipos de telecomunicaciones / Material de oficina
EC002488 | 6 | Dispositivo de señalización para teléfono a prueba de explosiones | 8 | EF005474 |  | A | Grado de protección (IP) | 33 | EV006423 | IP67 |  |  |  |  | EG000038 | Equipos de telecomunicaciones / Material de oficina
EC002488 | 6 | Dispositivo de señalización para teléfono a prueba de explosiones | 8 | EF005474 |  | A | Grado de protección (IP) | 34 | EV009289 | IP67K |  |  |  |  | EG000038 | Equipos de telecomunicaciones / Material de oficina
EC002488 | 6 | Dispositivo de señalización para teléfono a prueba de explosiones | 8 | EF005474 |  | A | Grado de protección (IP) | 35 | EV006619 | IP68 |  |  |  |  | EG000038 | Equipos de telecomunicaciones / Material de oficina
EC002488 | 6 | Dispositivo de señalización para teléfono a prueba de explosiones | 8 | EF005474 |  | A | Grado de protección (IP) | 36 | EV009290 | IP69K |  |  |  |  | EG000038 | Equipos de telecomunicaciones / Material de oficina
EC002488 | 6 | Dispositivo de señalización para teléfono a prueba de explosiones | 8 | EF005474 |  | A | Grado de protección (IP) | 37 | EV006620 | IPX0 |  |  |  |  | EG000038 | Equipos de telecomunicaciones / Material de oficina
EC002488 | 6 | Dispositivo de señalización para teléfono a prueba de explosiones | 8 | EF005474 |  | A | Grado de protección (IP) | 38 | EV006621 | IPX4 |  |  |  |  | EG000038 | Equipos de telecomunicaciones / Material de oficina
EC002488 | 6 | Dispositivo de señalización para teléfono a prueba de explosiones | 8 | EF005474 |  | A | Grado de protección (IP) | 39 | EV006622 | IPX7 |  |  |  |  | EG000038 | Equipos de telecomunicaciones / Material de oficina
EC002488 | 6 | Dispositivo de señalización para teléfono a prueba de explosiones | 8 | EF005474 |  | A | Grado de protección (IP) | 40 | EV000154 | Otros |  |  |  |  | EG000038 | Equipos de telecomunicaciones / Material de oficina
EC002489 | 6 | Teléfono de intemperie | 1 | EF005474 |  | A | Grado de protección (IP) | 1 | EV006404 | IP00 |  |  |  |  | EG000038 | Equipos de telecomunicaciones / Material de oficina
EC002489 | 6 | Teléfono de intemperie | 1 | EF005474 |  | A | Grado de protección (IP) | 2 | EV006606 | IP10 |  |  |  |  | EG000038 | Equipos de telecomunicaciones / Material de oficina
EC002489 | 6 | Teléfono de intemperie | 1 | EF005474 |  | A | Grado de protección (IP) | 3 | EV006607 | IP12 |  |  |  |  | EG000038 | Equipos de telecomunicaciones / Material de oficina
EC002489 | 6 | Teléfono de intemperie | 1 | EF005474 |  | A | Grado de protección (IP) | 4 | EV006405 | IP20 |  |  |  |  | EG000038 | Equipos de telecomunicaciones / Material de oficina
EC002489 | 6 | Teléfono de intemperie | 1 | EF005474 |  | A | Grado de protección (IP) | 5 | EV006406 | IP21 |  |  |  |  | EG000038 | Equipos de telecomunicaciones / Material de oficina
EC002489 | 6 | Teléfono de intemperie | 1 | EF005474 |  | A | Grado de protección (IP) | 6 | EV006608 | IP22 |  |  |  |  | EG000038 | Equipos de telecomunicaciones / Material de oficina
EC002489 | 6 | Teléfono de intemperie | 1 | EF005474 |  | A | Grado de protección (IP) | 7 | EV006407 | IP23 |  |  |  |  | EG000038 | Equipos de telecomunicaciones / Material de oficina
EC002489 | 6 | Teléfono de intemperie | 1 | EF005474 |  | A | Grado de protección (IP) | 8 | EV006408 | IP24 |  |  |  |  | EG000038 | Equipos de telecomunicaciones / Material de oficina
EC002489 | 6 | Teléfono de intemperie | 1 | EF005474 |  | A | Grado de protección (IP) | 9 | EV006409 | IP2X |  |  |  |  | EG000038 | Equipos de telecomunicaciones / Material de oficina
EC002489 | 6 | Teléfono de intemperie | 1 | EF005474 |  | A | Grado de protección (IP) | 10 | EV006410 | IP30 |  |  |  |  | EG000038 | Equipos de telecomunicaciones / Material de oficina
EC002489 | 6 | Teléfono de intemperie | 1 | EF005474 |  | A | Grado de protección (IP) | 11 | EV006411 | IP31 |  |  |  |  | EG000038 | Equipos de telecomunicaciones / Material de oficina
EC002489 | 6 | Teléfono de intemperie | 1 | EF005474 |  | A | Grado de protección (IP) | 12 | EV006412 | IP32 |  |  |  |  | EG000038 | Equipos de telecomunicaciones / Material de oficina
EC002489 | 6 | Teléfono de intemperie | 1 | EF005474 |  | A | Grado de protección (IP) | 13 | EV006609 | IP33 |  |  |  |  | EG000038 | Equipos de telecomunicaciones / Material de oficina
EC002489 | 6 | Teléfono de intemperie | 1 | EF005474 |  | A | Grado de protección (IP) | 14 | EV006413 | IP34 |  |  |  |  | EG000038 | Equipos de telecomunicaciones / Material de oficina
EC002489 | 6 | Teléfono de intemperie | 1 | EF005474 |  | A | Grado de protección (IP) | 15 | EV006414 | IP3X |  |  |  |  | EG000038 | Equipos de telecomunicaciones / Material de oficina
EC002489 | 6 | Teléfono de intemperie | 1 | EF005474 |  | A | Grado de protección (IP) | 16 | EV006415 | IP40 |  |  |  |  | EG000038 | Equipos de telecomunicaciones / Material de oficina
EC002489 | 6 | Teléfono de intemperie | 1 | EF005474 |  | A | Grado de protección (IP) | 17 | EV006416 | IP41 |  |  |  |  | EG000038 | Equipos de telecomunicaciones / Material de oficina
EC002489 | 6 | Teléfono de intemperie | 1 | EF005474 |  | A | Grado de protección (IP) | 18 | EV006417 | IP42 |  |  |  |  | EG000038 | Equipos de telecomunicaciones / Material de oficina
EC002489 | 6 | Teléfono de intemperie | 1 | EF005474 |  | A | Grado de protección (IP) | 19 | EV006610 | IP43 |  |  |  |  | EG000038 | Equipos de telecomunicaciones / Material de oficina
EC002489 | 6 | Teléfono de intemperie | 1 | EF005474 |  | A | Grado de protección (IP) | 20 | EV006418 | IP44 |  |  |  |  | EG000038 | Equipos de telecomunicaciones / Material de oficina
EC002489 | 6 | Teléfono de intemperie | 1 | EF005474 |  | A | Grado de protección (IP) | 21 | EV006611 | IP45 |  |  |  |  | EG000038 | Equipos de telecomunicaciones / Material de oficina
EC002489 | 6 | Teléfono de intemperie | 1 | EF005474 |  | A | Grado de protección (IP) | 22 | EV006612 | IP50 |  |  |  |  | EG000038 | Equipos de telecomunicaciones / Material de oficina
EC002489 | 6 | Teléfono de intemperie | 1 | EF005474 |  | A | Grado de protección (IP) | 23 | EV006613 | IP52 |  |  |  |  | EG000038 | Equipos de telecomunicaciones / Material de oficina
EC002489 | 6 | Teléfono de intemperie | 1 | EF005474 |  | A | Grado de protección (IP) | 24 | EV006614 | IP53 |  |  |  |  | EG000038 | Equipos de telecomunicaciones / Material de oficina
EC002489 | 6 | Teléfono de intemperie | 1 | EF005474 |  | A | Grado de protección (IP) | 25 | EV006419 | IP54 |  |  |  |  | EG000038 | Equipos de telecomunicaciones / Material de oficina
EC002489 | 6 | Teléfono de intemperie | 1 | EF005474 |  | A | Grado de protección (IP) | 26 | EV006420 | IP55 |  |  |  |  | EG000038 | Equipos de telecomunicaciones / Material de oficina
EC002489 | 6 | Teléfono de intemperie | 1 | EF005474 |  | A | Grado de protección (IP) | 27 | EV006615 | IP56 |  |  |  |  | EG000038 | Equipos de telecomunicaciones / Material de oficina
EC002489 | 6 | Teléfono de intemperie | 1 | EF005474 |  | A | Grado de protección (IP) | 28 | EV006616 | IP57 |  |  |  |  | EG000038 | Equipos de telecomunicaciones / Material de oficina
EC002489 | 6 | Teléfono de intemperie | 1 | EF005474 |  | A | Grado de protección (IP) | 29 | EV006617 | IP58 |  |  |  |  | EG000038 | Equipos de telecomunicaciones / Material de oficina
EC002489 | 6 | Teléfono de intemperie | 1 | EF005474 |  | A | Grado de protección (IP) | 30 | EV006618 | IP64 |  |  |  |  | EG000038 | Equipos de telecomunicaciones / Material de oficina
EC002489 | 6 | Teléfono de intemperie | 1 | EF005474 |  | A | Grado de protección (IP) | 31 | EV006421 | IP65 |  |  |  |  | EG000038 | Equipos de telecomunicaciones / Material de oficina
EC002489 | 6 | Teléfono de intemperie | 1 | EF005474 |  | A | Grado de protección (IP) | 32 | EV006422 | IP66 |  |  |  |  | EG000038 | Equipos de telecomunicaciones / Material de oficina
EC002489 | 6 | Teléfono de intemperie | 1 | EF005474 |  | A | Grado de protección (IP) | 33 | EV006423 | IP67 |  |  |  |  | EG000038 | Equipos de telecomunicaciones / Material de oficina
EC002489 | 6 | Teléfono de intemperie | 1 | EF005474 |  | A | Grado de protección (IP) | 34 | EV009289 | IP67K |  |  |  |  | EG000038 | Equipos de telecomunicaciones / Material de oficina
EC002489 | 6 | Teléfono de intemperie | 1 | EF005474 |  | A | Grado de protección (IP) | 35 | EV006619 | IP68 |  |  |  |  | EG000038 | Equipos de telecomunicaciones / Material de oficina
EC002489 | 6 | Teléfono de intemperie | 1 | EF005474 |  | A | Grado de protección (IP) | 36 | EV009290 | IP69K |  |  |  |  | EG000038 | Equipos de telecomunicaciones / Material de oficina
EC002489 | 6 | Teléfono de intemperie | 1 | EF005474 |  | A | Grado de protección (IP) | 37 | EV006620 | IPX0 |  |  |  |  | EG000038 | Equipos de telecomunicaciones / Material de oficina
EC002489 | 6 | Teléfono de intemperie | 1 | EF005474 |  | A | Grado de protección (IP) | 38 | EV006621 | IPX4 |  |  |  |  | EG000038 | Equipos de telecomunicaciones / Material de oficina
EC002489 | 6 | Teléfono de intemperie | 1 | EF005474 |  | A | Grado de protección (IP) | 39 | EV006622 | IPX7 |  |  |  |  | EG000038 | Equipos de telecomunicaciones / Material de oficina
EC002489 | 6 | Teléfono de intemperie | 1 | EF005474 |  | A | Grado de protección (IP) | 40 | EV000154 | Otros |  |  |  |  | EG000038 | Equipos de telecomunicaciones / Material de oficina
EC002489 | 6 | Teléfono de intemperie | 2 | EF006758 |  | A | Red de acceso | 1 | EV005641 | Analógico |  |  |  |  | EG000038 | Equipos de telecomunicaciones / Material de oficina
EC002489 | 6 | Teléfono de intemperie | 2 | EF006758 |  | A | Red de acceso | 2 | EV001009 | ISDN |  |  |  |  | EG000038 | Equipos de telecomunicaciones / Material de oficina
EC002489 | 6 | Teléfono de intemperie | 2 | EF006758 |  | A | Red de acceso | 3 | EV009059 | VoIP |  |  |  |  | EG000038 | Equipos de telecomunicaciones / Material de oficina
EC002489 | 6 | Teléfono de intemperie | 2 | EF006758 |  | A | Red de acceso | 4 | EV000154 | Otros |  |  |  |  | EG000038 | Equipos de telecomunicaciones / Material de oficina
EC002489 | 6 | Teléfono de intemperie | 3 | EF001596 |  | A | Material de la carcasa | 1 | EV000586 | Policarbonato (PC) |  |  |  |  | EG000038 | Equipos de telecomunicaciones / Material de oficina
EC002489 | 6 | Teléfono de intemperie | 3 | EF001596 |  | A | Material de la carcasa | 2 | EV009986 | Reforzado con fibra de vidrio y poliéster |  |  |  |  | EG000038 | Equipos de telecomunicaciones / Material de oficina
EC002489 | 6 | Teléfono de intemperie | 3 | EF001596 |  | A | Material de la carcasa | 3 | EV000914 | Metal |  |  |  |  | EG000038 | Equipos de telecomunicaciones / Material de oficina
EC002489 | 6 | Teléfono de intemperie | 3 | EF001596 |  | A | Material de la carcasa | 4 | EV000154 | Otros |  |  |  |  | EG000038 | Equipos de telecomunicaciones / Material de oficina
EC002489 | 6 | Teléfono de intemperie | 4 | EF007865 |  | A | Cable del auricular | 1 | EV010088 | Cable en espiral |  |  |  |  | EG000038 | Equipos de telecomunicaciones / Material de oficina
EC002489 | 6 | Teléfono de intemperie | 4 | EF007865 |  | A | Cable del auricular | 2 | EV010096 | Cable blindado de acero |  |  |  |  | EG000038 | Equipos de telecomunicaciones / Material de oficina
EC002489 | 6 | Teléfono de intemperie | 4 | EF007865 |  | A | Cable del auricular | 3 | EV000154 | Otros |  |  |  |  | EG000038 | Equipos de telecomunicaciones / Material de oficina
EC002489 | 6 | Teléfono de intemperie | 5 | EF000458 |  | L | Con visualizador | [7 empty] | EG000038 | Equipos de telecomunicaciones / Material de oficina
EC002489 | 6 | Teléfono de intemperie | 6 | EF007972 |  | L | Con teclado | [7 empty] | EG000038 | Equipos de telecomunicaciones / Material de oficina
EC002489 | 6 | Teléfono de intemperie | 7 | EF006757 |  | A | Material del teclado | 1 | EV000169 | Goma |  |  |  |  | EG000038 | Equipos de telecomunicaciones / Material de oficina
EC002489 | 6 | Teléfono de intemperie | 7 | EF006757 |  | A | Material del teclado | 2 | EV006908 | Acero inoxidable V4A |  |  |  |  | EG000038 | Equipos de telecomunicaciones / Material de oficina
EC002489 | 6 | Teléfono de intemperie | 7 | EF006757 |  | A | Material del teclado | 3 | EV000154 | Otros |  |  |  |  | EG000038 | Equipos de telecomunicaciones / Material de oficina
EC002489 | 6 | Teléfono de intemperie | 8 | EF000975 |  | L | Conexión de auriculares | [7 empty] | EG000038 | Equipos de telecomunicaciones / Material de oficina
EC002489 | 6 | Teléfono de intemperie | 9 | EF006644 |  | L | Adecuado para montaje en pared | [7 empty] | EG000038 | Equipos de telecomunicaciones / Material de oficina
EC002489 | 6 | Teléfono de intemperie | 10 | EF006759 |  | L | Adecuado para montaje en mesa | [7 empty] | EG000038 | Equipos de telecomunicaciones / Material de oficina
EC002489 | 6 | Teléfono de intemperie | 11 | EF006760 |  | L | Apropiado para montaje empotrado | [7 empty] | EG000038 | Equipos de telecomunicaciones / Material de oficina
EC002489 | 6 | Teléfono de intemperie | 12 | EF006761 |  | L | Dispositivo manos libres | [7 empty] | EG000038 | Equipos de telecomunicaciones / Material de oficina
EC002489 | 6 | Teléfono de intemperie | 13 | EF000136 |  | A | Color de la carcasa | 1 | EV000234 | Amarillo |  |  |  |  | EG000038 | Equipos de telecomunicaciones / Material de oficina
EC002489 | 6 | Teléfono de intemperie | 13 | EF000136 |  | A | Color de la carcasa | 2 | EV000270 | Gris |  |  |  |  | EG000038 | Equipos de telecomunicaciones / Material de oficina
EC002489 | 6 | Teléfono de intemperie | 13 | EF000136 |  | A | Color de la carcasa | 3 | EV000233 | Rojo |  |  |  |  | EG000038 | Equipos de telecomunicaciones / Material de oficina
EC002489 | 6 | Teléfono de intemperie | 13 | EF000136 |  | A | Color de la carcasa | 4 | EV000206 | Negro |  |  |  |  | EG000038 | Equipos de telecomunicaciones / Material de oficina
EC002489 | 6 | Teléfono de intemperie | 13 | EF000136 |  | A | Color de la carcasa | 5 | EV000154 | Otros |  |  |  |  | EG000038 | Equipos de telecomunicaciones / Material de oficina
EC002489 | 6 | Teléfono de intemperie | 14 | EF007864 |  | A | Color del auricular | 1 | EV000234 | Amarillo |  |  |  |  | EG000038 | Equipos de telecomunicaciones / Material de oficina
EC002489 | 6 | Teléfono de intemperie | 14 | EF007864 |  | A | Color del auricular | 2 | EV000270 | Gris |  |  |  |  | EG000038 | Equipos de telecomunicaciones / Material de oficina
EC002489 | 6 | Teléfono de intemperie | 14 | EF007864 |  | A | Color del auricular | 3 | EV000233 | Rojo |  |  |  |  | EG000038 | Equipos de telecomunicaciones / Material de oficina
EC002489 | 6 | Teléfono de intemperie | 14 | EF007864 |  | A | Color del auricular | 4 | EV000206 | Negro |  |  |  |  | EG000038 | Equipos de telecomunicaciones / Material de oficina
EC002489 | 6 | Teléfono de intemperie | 14 | EF007864 |  | A | Color del auricular | 5 | EV000154 | Otros |  |  |  |  | EG000038 | Equipos de telecomunicaciones / Material de oficina
EC002490 | 6 | Generador de señales de teléfono resistente a la intemperie | 1 | EF001596 |  | A | Material de la carcasa | 1 | EV000139 | Plástico |  |  |  |  | EG000038 | Equipos de telecomunicaciones / Material de oficina
EC002490 | 6 | Generador de señales de teléfono resistente a la intemperie | 1 | EF001596 |  | A | Material de la carcasa | 2 | EV000914 | Metal |  |  |  |  | EG000038 | Equipos de telecomunicaciones / Material de oficina
EC002490 | 6 | Generador de señales de teléfono resistente a la intemperie | 1 | EF001596 |  | A | Material de la carcasa | 3 | EV000154 | Otros |  |  |  |  | EG000038 | Equipos de telecomunicaciones / Material de oficina
EC002490 | 6 | Generador de señales de teléfono resistente a la intemperie | 2 | EF006762 |  | A | Tipo de señal | 1 | EV000428 | Óptico |  |  |  |  | EG000038 | Equipos de telecomunicaciones / Material de oficina
EC002490 | 6 | Generador de señales de teléfono resistente a la intemperie | 2 | EF006762 |  | A | Tipo de señal | 2 | EV000399 | Acústico |  |  |  |  | EG000038 | Equipos de telecomunicaciones / Material de oficina
EC002490 | 6 | Generador de señales de teléfono resistente a la intemperie | 2 | EF006762 |  | A | Tipo de señal | 3 | EV001007 | Óptico / acústico |  |  |  |  | EG000038 | Equipos de telecomunicaciones / Material de oficina
EC002490 | 6 | Generador de señales de teléfono resistente a la intemperie | 3 | EF002749 |  | A | Color de la capota | 1 | EV000080 | Azul |  |  |  |  | EG000038 | Equipos de telecomunicaciones / Material de oficina
EC002490 | 6 | Generador de señales de teléfono resistente a la intemperie | 3 | EF002749 |  | A | Color de la capota | 2 | EV013082 | Incoloro |  |  |  |  | EG000038 | Equipos de telecomunicaciones / Material de oficina
EC002490 | 6 | Generador de señales de teléfono resistente a la intemperie | 3 | EF002749 |  | A | Color de la capota | 3 | EV000235 | Verde |  |  |  |  | EG000038 | Equipos de telecomunicaciones / Material de oficina
EC002490 | 6 | Generador de señales de teléfono resistente a la intemperie | 3 | EF002749 |  | A | Color de la capota | 4 | EV000233 | Rojo |  |  |  |  | EG000038 | Equipos de telecomunicaciones / Material de oficina
EC002490 | 6 | Generador de señales de teléfono resistente a la intemperie | 3 | EF002749 |  | A | Color de la capota | 5 | EV000234 | Amarillo |  |  |  |  | EG000038 | Equipos de telecomunicaciones / Material de oficina
EC002490 | 6 | Generador de señales de teléfono resistente a la intemperie | 3 | EF002749 |  | A | Color de la capota | 6 | EV000154 | Otros |  |  |  |  | EG000038 | Equipos de telecomunicaciones / Material de oficina
EC002490 | 6 | Generador de señales de teléfono resistente a la intemperie | 4 | EF007768 |  | N | Tensión externa |  |  |  | EU570079 | V |  |  | EG000038 | Equipos de telecomunicaciones / Material de oficina
EC002490 | 6 | Generador de señales de teléfono resistente a la intemperie | 5 | EF000187 |  | A | Tipo de tensión | 1 | EV000460 | CA |  |  |  |  | EG000038 | Equipos de telecomunicaciones / Material de oficina
EC002490 | 6 | Generador de señales de teléfono resistente a la intemperie | 5 | EF000187 |  | A | Tipo de tensión | 2 | EV000461 | CC |  |  |  |  | EG000038 | Equipos de telecomunicaciones / Material de oficina
EC002490 | 6 | Generador de señales de teléfono resistente a la intemperie | 5 | EF000187 |  | A | Tipo de tensión | 3 | EV000509 | CA/CC |  |  |  |  | EG000038 | Equipos de telecomunicaciones / Material de oficina
EC002490 | 6 | Generador de señales de teléfono resistente a la intemperie | 6 | EF005474 |  | A | Grado de protección (IP) | 1 | EV006404 | IP00 |  |  |  |  | EG000038 | Equipos de telecomunicaciones / Material de oficina
EC002490 | 6 | Generador de señales de teléfono resistente a la intemperie | 6 | EF005474 |  | A | Grado de protección (IP) | 2 | EV006606 | IP10 |  |  |  |  | EG000038 | Equipos de telecomunicaciones / Material de oficina
EC002490 | 6 | Generador de señales de teléfono resistente a la intemperie | 6 | EF005474 |  | A | Grado de protección (IP) | 3 | EV006607 | IP12 |  |  |  |  | EG000038 | Equipos de telecomunicaciones / Material de oficina
EC002490 | 6 | Generador de señales de teléfono resistente a la intemperie | 6 | EF005474 |  | A | Grado de protección (IP) | 4 | EV006405 | IP20 |  |  |  |  | EG000038 | Equipos de telecomunicaciones / Material de oficina
EC002490 | 6 | Generador de señales de teléfono resistente a la intemperie | 6 | EF005474 |  | A | Grado de protección (IP) | 5 | EV006406 | IP21 |  |  |  |  | EG000038 | Equipos de telecomunicaciones / Material de oficina
EC002490 | 6 | Generador de señales de teléfono resistente a la intemperie | 6 | EF005474 |  | A | Grado de protección (IP) | 6 | EV006608 | IP22 |  |  |  |  | EG000038 | Equipos de telecomunicaciones / Material de oficina
EC002490 | 6 | Generador de señales de teléfono resistente a la intemperie | 6 | EF005474 |  | A | Grado de protección (IP) | 7 | EV006407 | IP23 |  |  |  |  | EG000038 | Equipos de telecomunicaciones / Material de oficina
EC002490 | 6 | Generador de señales de teléfono resistente a la intemperie | 6 | EF005474 |  | A | Grado de protección (IP) | 8 | EV006408 | IP24 |  |  |  |  | EG000038 | Equipos de telecomunicaciones / Material de oficina
EC002490 | 6 | Generador de señales de teléfono resistente a la intemperie | 6 | EF005474 |  | A | Grado de protección (IP) | 9 | EV006409 | IP2X |  |  |  |  | EG000038 | Equipos de telecomunicaciones / Material de oficina
EC002490 | 6 | Generador de señales de teléfono resistente a la intemperie | 6 | EF005474 |  | A | Grado de protección (IP) | 10 | EV006410 | IP30 |  |  |  |  | EG000038 | Equipos de telecomunicaciones / Material de oficina
EC002490 | 6 | Generador de señales de teléfono resistente a la intemperie | 6 | EF005474 |  | A | Grado de protección (IP) | 11 | EV006411 | IP31 |  |  |  |  | EG000038 | Equipos de telecomunicaciones / Material de oficina
EC002490 | 6 | Generador de señales de teléfono resistente a la intemperie | 6 | EF005474 |  | A | Grado de protección (IP) | 12 | EV006412 | IP32 |  |  |  |  | EG000038 | Equipos de telecomunicaciones / Material de oficina
EC002490 | 6 | Generador de señales de teléfono resistente a la intemperie | 6 | EF005474 |  | A | Grado de protección (IP) | 13 | EV006609 | IP33 |  |  |  |  | EG000038 | Equipos de telecomunicaciones / Material de oficina
EC002490 | 6 | Generador de señales de teléfono resistente a la intemperie | 6 | EF005474 |  | A | Grado de protección (IP) | 14 | EV006413 | IP34 |  |  |  |  | EG000038 | Equipos de telecomunicaciones / Material de oficina
EC002490 | 6 | Generador de señales de teléfono resistente a la intemperie | 6 | EF005474 |  | A | Grado de protección (IP) | 15 | EV006414 | IP3X |  |  |  |  | EG000038 | Equipos de telecomunicaciones / Material de oficina
EC002490 | 6 | Generador de señales de teléfono resistente a la intemperie | 6 | EF005474 |  | A | Grado de protección (IP) | 16 | EV006415 | IP40 |  |  |  |  | EG000038 | Equipos de telecomunicaciones / Material de oficina
EC002490 | 6 | Generador de señales de teléfono resistente a la intemperie | 6 | EF005474 |  | A | Grado de protección (IP) | 17 | EV006416 | IP41 |  |  |  |  | EG000038 | Equipos de telecomunicaciones / Material de oficina
EC002490 | 6 | Generador de señales de teléfono resistente a la intemperie | 6 | EF005474 |  | A | Grado de protección (IP) | 18 | EV006417 | IP42 |  |  |  |  | EG000038 | Equipos de telecomunicaciones / Material de oficina
EC002490 | 6 | Generador de señales de teléfono resistente a la intemperie | 6 | EF005474 |  | A | Grado de protección (IP) | 19 | EV006610 | IP43 |  |  |  |  | EG000038 | Equipos de telecomunicaciones / Material de oficina
EC002490 | 6 | Generador de señales de teléfono resistente a la intemperie | 6 | EF005474 |  | A | Grado de protección (IP) | 20 | EV006418 | IP44 |  |  |  |  | EG000038 | Equipos de telecomunicaciones / Material de oficina
EC002490 | 6 | Generador de señales de teléfono resistente a la intemperie | 6 | EF005474 |  | A | Grado de protección (IP) | 21 | EV006611 | IP45 |  |  |  |  | EG000038 | Equipos de telecomunicaciones / Material de oficina
EC002490 | 6 | Generador de señales de teléfono resistente a la intemperie | 6 | EF005474 |  | A | Grado de protección (IP) | 22 | EV006612 | IP50 |  |  |  |  | EG000038 | Equipos de telecomunicaciones / Material de oficina
EC002490 | 6 | Generador de señales de teléfono resistente a la intemperie | 6 | EF005474 |  | A | Grado de protección (IP) | 23 | EV006613 | IP52 |  |  |  |  | EG000038 | Equipos de telecomunicaciones / Material de oficina
EC002490 | 6 | Generador de señales de teléfono resistente a la intemperie | 6 | EF005474 |  | A | Grado de protección (IP) | 24 | EV006614 | IP53 |  |  |  |  | EG000038 | Equipos de telecomunicaciones / Material de oficina
EC002490 | 6 | Generador de señales de teléfono resistente a la intemperie | 6 | EF005474 |  | A | Grado de protección (IP) | 25 | EV006419 | IP54 |  |  |  |  | EG000038 | Equipos de telecomunicaciones / Material de oficina
EC002490 | 6 | Generador de señales de teléfono resistente a la intemperie | 6 | EF005474 |  | A | Grado de protección (IP) | 26 | EV006420 | IP55 |  |  |  |  | EG000038 | Equipos de telecomunicaciones / Material de oficina
EC002490 | 6 | Generador de señales de teléfono resistente a la intemperie | 6 | EF005474 |  | A | Grado de protección (IP) | 27 | EV006615 | IP56 |  |  |  |  | EG000038 | Equipos de telecomunicaciones / Material de oficina
EC002490 | 6 | Generador de señales de teléfono resistente a la intemperie | 6 | EF005474 |  | A | Grado de protección (IP) | 28 | EV006616 | IP57 |  |  |  |  | EG000038 | Equipos de telecomunicaciones / Material de oficina
EC002490 | 6 | Generador de señales de teléfono resistente a la intemperie | 6 | EF005474 |  | A | Grado de protección (IP) | 29 | EV006617 | IP58 |  |  |  |  | EG000038 | Equipos de telecomunicaciones / Material de oficina
EC002490 | 6 | Generador de señales de teléfono resistente a la intemperie | 6 | EF005474 |  | A | Grado de protección (IP) | 30 | EV006618 | IP64 |  |  |  |  | EG000038 | Equipos de telecomunicaciones / Material de oficina
EC002490 | 6 | Generador de señales de teléfono resistente a la intemperie | 6 | EF005474 |  | A | Grado de protección (IP) | 31 | EV006421 | IP65 |  |  |  |  | EG000038 | Equipos de telecomunicaciones / Material de oficina
EC002490 | 6 | Generador de señales de teléfono resistente a la intemperie | 6 | EF005474 |  | A | Grado de protección (IP) | 32 | EV006422 | IP66 |  |  |  |  | EG000038 | Equipos de telecomunicaciones / Material de oficina
EC002490 | 6 | Generador de señales de teléfono resistente a la intemperie | 6 | EF005474 |  | A | Grado de protección (IP) | 33 | EV006423 | IP67 |  |  |  |  | EG000038 | Equipos de telecomunicaciones / Material de oficina
EC002490 | 6 | Generador de señales de teléfono resistente a la intemperie | 6 | EF005474 |  | A | Grado de protección (IP) | 34 | EV009289 | IP67K |  |  |  |  | EG000038 | Equipos de telecomunicaciones / Material de oficina
EC002490 | 6 | Generador de señales de teléfono resistente a la intemperie | 6 | EF005474 |  | A | Grado de protección (IP) | 35 | EV006619 | IP68 |  |  |  |  | EG000038 | Equipos de telecomunicaciones / Material de oficina
EC002490 | 6 | Generador de señales de teléfono resistente a la intemperie | 6 | EF005474 |  | A | Grado de protección (IP) | 36 | EV009290 | IP69K |  |  |  |  | EG000038 | Equipos de telecomunicaciones / Material de oficina
EC002490 | 6 | Generador de señales de teléfono resistente a la intemperie | 6 | EF005474 |  | A | Grado de protección (IP) | 37 | EV006620 | IPX0 |  |  |  |  | EG000038 | Equipos de telecomunicaciones / Material de oficina
EC002490 | 6 | Generador de señales de teléfono resistente a la intemperie | 6 | EF005474 |  | A | Grado de protección (IP) | 38 | EV006621 | IPX4 |  |  |  |  | EG000038 | Equipos de telecomunicaciones / Material de oficina
EC002490 | 6 | Generador de señales de teléfono resistente a la intemperie | 6 | EF005474 |  | A | Grado de protección (IP) | 39 | EV006622 | IPX7 |  |  |  |  | EG000038 | Equipos de telecomunicaciones / Material de oficina
EC002490 | 6 | Generador de señales de teléfono resistente a la intemperie | 6 | EF005474 |  | A | Grado de protección (IP) | 40 | EV000154 | Otros |  |  |  |  | EG000038 | Equipos de telecomunicaciones / Material de oficina
EC002491 | 4 | Campana de teléfono | 1 | EF001596 |  | A | Material de la carcasa | 1 | EV000139 | Plástico |  |  |  |  | EG000038 | Equipos de telecomunicaciones / Material de oficina
EC002491 | 4 | Campana de teléfono | 1 | EF001596 |  | A | Material de la carcasa | 2 | EV000072 | Aluminio |  |  |  |  | EG000038 | Equipos de telecomunicaciones / Material de oficina
EC002491 | 4 | Campana de teléfono | 1 | EF001596 |  | A | Material de la carcasa | 3 | EV000294 | Acero inox |  |  |  |  | EG000038 | Equipos de telecomunicaciones / Material de oficina
EC002491 | 4 | Campana de teléfono | 1 | EF001596 |  | A | Material de la carcasa | 4 | EV000179 | Acero |  |  |  |  | EG000038 | Equipos de telecomunicaciones / Material de oficina
EC002491 | 4 | Campana de teléfono | 1 | EF001596 |  | A | Material de la carcasa | 5 | EV000154 | Otros |  |  |  |  | EG000038 | Equipos de telecomunicaciones / Material de oficina
EC002491 | 4 | Campana de teléfono | 2 | EF000007 |  | A | Color | 1 | EV000234 | Amarillo |  |  |  |  | EG000038 | Equipos de telecomunicaciones / Material de oficina
EC002491 | 4 | Campana de teléfono | 2 | EF000007 |  | A | Color | 2 | EV000236 | Naranja |  |  |  |  | EG000038 | Equipos de telecomunicaciones / Material de oficina
EC002491 | 4 | Campana de teléfono | 2 | EF000007 |  | A | Color | 3 | EV000233 | Rojo |  |  |  |  | EG000038 | Equipos de telecomunicaciones / Material de oficina
EC002491 | 4 | Campana de teléfono | 2 | EF000007 |  | A | Color | 4 | EV000154 | Otros |  |  |  |  | EG000038 | Equipos de telecomunicaciones / Material de oficina
EC002491 | 4 | Campana de teléfono | 3 | EF007828 |  | N | Insonorización |  |  |  | EU570480 | dB |  |  | EG000038 | Equipos de telecomunicaciones / Material de oficina
EC002491 | 4 | Campana de teléfono | 4 | EF000040 | EFI00040 | N | Altura |  |  |  | EU570448 | mm | EU000051 | in | EG000038 | Equipos de telecomunicaciones / Material de oficina
EC002491 | 4 | Campana de teléfono | 5 | EF000008 | EFI00008 | N | Anchura |  |  |  | EU570448 | mm | EU000051 | in | EG000038 | Equipos de telecomunicaciones / Material de oficina
EC002491 | 4 | Campana de teléfono | 6 | EF000049 | EFI00049 | N | Profundidad |  |  |  | EU570448 | mm | EU000051 | in | EG000038 | Equipos de telecomunicaciones / Material de oficina
EC002492 | 5 | Altavoz antideflagrante | 1 | EF005728 |  | A | Para zona Ex gas | 1 | EV010595 | 0, 1, 2 |  |  |  |  | EG000035 | Dispositivos de señalización óptica y acústica
EC002492 | 5 | Altavoz antideflagrante | 1 | EF005728 |  | A | Para zona Ex gas | 2 | EV009071 | 1, 2 |  |  |  |  | EG000035 | Dispositivos de señalización óptica y acústica
EC002492 | 5 | Altavoz antideflagrante | 1 | EF005728 |  | A | Para zona Ex gas | 3 | EV000600 | 2 |  |  |  |  | EG000035 | Dispositivos de señalización óptica y acústica
EC002492 | 5 | Altavoz antideflagrante | 1 | EF005728 |  | A | Para zona Ex gas | 4 | EV000494 | Ninguno |  |  |  |  | EG000035 | Dispositivos de señalización óptica y acústica
EC002492 | 5 | Altavoz antideflagrante | 2 | EF008404 |  | A | Para zona de explosión de polvo | 1 | EV010597 | 20, 21, 22 |  |  |  |  | EG000035 | Dispositivos de señalización óptica y acústica
EC002492 | 5 | Altavoz antideflagrante | 2 | EF008404 |  | A | Para zona de explosión de polvo | 2 | EV010598 | 21, 22 |  |  |  |  | EG000035 | Dispositivos de señalización óptica y acústica
EC002492 | 5 | Altavoz antideflagrante | 2 | EF008404 |  | A | Para zona de explosión de polvo | 3 | EV020009 | 22 |  |  |  |  | EG000035 | Dispositivos de señalización óptica y acústica
EC002492 | 5 | Altavoz antideflagrante | 2 | EF008404 |  | A | Para zona de explosión de polvo | 4 | EV000494 | Ninguno |  |  |  |  | EG000035 | Dispositivos de señalización óptica y acústica
EC002492 | 5 | Altavoz antideflagrante | 3 | EF000136 |  | A | Color de la carcasa | 1 | EV000270 | Gris |  |  |  |  | EG000035 | Dispositivos de señalización óptica y acústica
EC002492 | 5 | Altavoz antideflagrante | 3 | EF000136 |  | A | Color de la carcasa | 2 | EV000206 | Negro |  |  |  |  | EG000035 | Dispositivos de señalización óptica y acústica
EC002492 | 5 | Altavoz antideflagrante | 3 | EF000136 |  | A | Color de la carcasa | 3 | EV000154 | Otros |  |  |  |  | EG000035 | Dispositivos de señalización óptica y acústica
EC002492 | 5 | Altavoz antideflagrante | 4 | EF001596 |  | A | Material de la carcasa | 1 | EV000139 | Plástico |  |  |  |  | EG000035 | Dispositivos de señalización óptica y acústica
EC002492 | 5 | Altavoz antideflagrante | 4 | EF001596 |  | A | Material de la carcasa | 2 | EV000914 | Metal |  |  |  |  | EG000035 | Dispositivos de señalización óptica y acústica
EC002492 | 5 | Altavoz antideflagrante | 4 | EF001596 |  | A | Material de la carcasa | 3 | EV000154 | Otros |  |  |  |  | EG000035 | Dispositivos de señalización óptica y acústica
EC002492 | 5 | Altavoz antideflagrante | 5 | EF000144 |  | N | Volumen |  |  |  | EU570480 | dB |  |  | EG000035 | Dispositivos de señalización óptica y acústica
EC002492 | 5 | Altavoz antideflagrante | 6 | EF008090 |  | A | Técnica de transmisión | 1 | EV009580 | 60 V |  |  |  |  | EG000035 | Dispositivos de señalización óptica y acústica
EC002492 | 5 | Altavoz antideflagrante | 6 | EF008090 |  | A | Técnica de transmisión | 2 | EV009543 | 100 V |  |  |  |  | EG000035 | Dispositivos de señalización óptica y acústica
EC002492 | 5 | Altavoz antideflagrante | 6 | EF008090 |  | A | Técnica de transmisión | 3 | EV009587 | 8 Ohm |  |  |  |  | EG000035 | Dispositivos de señalización óptica y acústica
EC002492 | 5 | Altavoz antideflagrante | 6 | EF008090 |  | A | Técnica de transmisión | 4 | EV009551 | 16 Ohm |  |  |  |  | EG000035 | Dispositivos de señalización óptica y acústica
EC002492 | 5 | Altavoz antideflagrante | 6 | EF008090 |  | A | Técnica de transmisión | 5 | EV000154 | Otros |  |  |  |  | EG000035 | Dispositivos de señalización óptica y acústica
EC002492 | 5 | Altavoz antideflagrante | 7 | EF005474 |  | A | Grado de protección (IP) | 1 | EV006419 | IP54 |  |  |  |  | EG000035 | Dispositivos de señalización óptica y acústica
EC002492 | 5 | Altavoz antideflagrante | 7 | EF005474 |  | A | Grado de protección (IP) | 2 | EV006420 | IP55 |  |  |  |  | EG000035 | Dispositivos de señalización óptica y acústica
EC002492 | 5 | Altavoz antideflagrante | 7 | EF005474 |  | A | Grado de protección (IP) | 3 | EV006615 | IP56 |  |  |  |  | EG000035 | Dispositivos de señalización óptica y acústica
EC002492 | 5 | Altavoz antideflagrante | 7 | EF005474 |  | A | Grado de protección (IP) | 4 | EV006616 | IP57 |  |  |  |  | EG000035 | Dispositivos de señalización óptica y acústica
EC002492 | 5 | Altavoz antideflagrante | 7 | EF005474 |  | A | Grado de protección (IP) | 5 | EV006617 | IP58 |  |  |  |  | EG000035 | Dispositivos de señalización óptica y acústica
EC002492 | 5 | Altavoz antideflagrante | 7 | EF005474 |  | A | Grado de protección (IP) | 6 | EV006618 | IP64 |  |  |  |  | EG000035 | Dispositivos de señalización óptica y acústica
EC002492 | 5 | Altavoz antideflagrante | 7 | EF005474 |  | A | Grado de protección (IP) | 7 | EV006421 | IP65 |  |  |  |  | EG000035 | Dispositivos de señalización óptica y acústica
EC002492 | 5 | Altavoz antideflagrante | 7 | EF005474 |  | A | Grado de protección (IP) | 8 | EV006422 | IP66 |  |  |  |  | EG000035 | Dispositivos de señalización óptica y acústica
EC002492 | 5 | Altavoz antideflagrante | 7 | EF005474 |  | A | Grado de protección (IP) | 9 | EV006423 | IP67 |  |  |  |  | EG000035 | Dispositivos de señalización óptica y acústica
EC002492 | 5 | Altavoz antideflagrante | 7 | EF005474 |  | A | Grado de protección (IP) | 10 | EV006619 | IP68 |  |  |  |  | EG000035 | Dispositivos de señalización óptica y acústica
EC002492 | 5 | Altavoz antideflagrante | 7 | EF005474 |  | A | Grado de protección (IP) | 11 | EV000154 | Otros |  |  |  |  | EG000035 | Dispositivos de señalización óptica y acústica
EC002492 | 5 | Altavoz antideflagrante | 8 | EF001309 |  | N | Potencia máxima |  |  |  | EU570054 | W |  |  | EG000035 | Dispositivos de señalización óptica y acústica
EC002493 | 6 | Luz señalizadora antideflagrante | 1 | EF005728 |  | A | Para zona Ex gas | 1 | EV010595 | 0, 1, 2 |  |  |  |  | EG000035 | Dispositivos de señalización óptica y acústica
EC002493 | 6 | Luz señalizadora antideflagrante | 1 | EF005728 |  | A | Para zona Ex gas | 2 | EV009071 | 1, 2 |  |  |  |  | EG000035 | Dispositivos de señalización óptica y acústica
EC002493 | 6 | Luz señalizadora antideflagrante | 1 | EF005728 |  | A | Para zona Ex gas | 3 | EV000600 | 2 |  |  |  |  | EG000035 | Dispositivos de señalización óptica y acústica
EC002493 | 6 | Luz señalizadora antideflagrante | 1 | EF005728 |  | A | Para zona Ex gas | 4 | EV000494 | Ninguno |  |  |  |  | EG000035 | Dispositivos de señalización óptica y acústica
EC002493 | 6 | Luz señalizadora antideflagrante | 2 | EF008404 |  | A | Para zona de explosión de polvo | 1 | EV010597 | 20, 21, 22 |  |  |  |  | EG000035 | Dispositivos de señalización óptica y acústica
EC002493 | 6 | Luz señalizadora antideflagrante | 2 | EF008404 |  | A | Para zona de explosión de polvo | 2 | EV010598 | 21, 22 |  |  |  |  | EG000035 | Dispositivos de señalización óptica y acústica
EC002493 | 6 | Luz señalizadora antideflagrante | 2 | EF008404 |  | A | Para zona de explosión de polvo | 3 | EV020009 | 22 |  |  |  |  | EG000035 | Dispositivos de señalización óptica y acústica
EC002493 | 6 | Luz señalizadora antideflagrante | 2 | EF008404 |  | A | Para zona de explosión de polvo | 4 | EV000494 | Ninguno |  |  |  |  | EG000035 | Dispositivos de señalización óptica y acústica
EC002493 | 6 | Luz señalizadora antideflagrante | 3 | EF001596 |  | A | Material de la carcasa | 1 | EV000139 | Plástico |  |  |  |  | EG000035 | Dispositivos de señalización óptica y acústica
EC002493 | 6 | Luz señalizadora antideflagrante | 3 | EF001596 |  | A | Material de la carcasa | 2 | EV000914 | Metal |  |  |  |  | EG000035 | Dispositivos de señalización óptica y acústica
EC002493 | 6 | Luz señalizadora antideflagrante | 3 | EF001596 |  | A | Material de la carcasa | 3 | EV000154 | Otros |  |  |  |  | EG000035 | Dispositivos de señalización óptica y acústica
EC002493 | 6 | Luz señalizadora antideflagrante | 4 | EF002749 |  | A | Color de la capota | 1 | EV000080 | Azul |  |  |  |  | EG000035 | Dispositivos de señalización óptica y acústica
EC002493 | 6 | Luz señalizadora antideflagrante | 4 | EF002749 |  | A | Color de la capota | 2 | EV013082 | Incoloro |  |  |  |  | EG000035 | Dispositivos de señalización óptica y acústica
EC002493 | 6 | Luz señalizadora antideflagrante | 4 | EF002749 |  | A | Color de la capota | 3 | EV000235 | Verde |  |  |  |  | EG000035 | Dispositivos de señalización óptica y acústica
EC002493 | 6 | Luz señalizadora antideflagrante | 4 | EF002749 |  | A | Color de la capota | 4 | EV000233 | Rojo |  |  |  |  | EG000035 | Dispositivos de señalización óptica y acústica
EC002493 | 6 | Luz señalizadora antideflagrante | 4 | EF002749 |  | A | Color de la capota | 5 | EV000234 | Amarillo |  |  |  |  | EG000035 | Dispositivos de señalización óptica y acústica
EC002493 | 6 | Luz señalizadora antideflagrante | 4 | EF002749 |  | A | Color de la capota | 6 | EV000154 | Otros |  |  |  |  | EG000035 | Dispositivos de señalización óptica y acústica
EC002493 | 6 | Luz señalizadora antideflagrante | 5 | EF002423 |  | A | Lámpara | 1 | EV000240 | Lámpara incandescente |  |  |  |  | EG000035 | Dispositivos de señalización óptica y acústica
EC002493 | 6 | Luz señalizadora antideflagrante | 5 | EF002423 |  | A | Lámpara | 2 | EV000432 | LED |  |  |  |  | EG000035 | Dispositivos de señalización óptica y acústica
EC002493 | 6 | Luz señalizadora antideflagrante | 5 | EF002423 |  | A | Lámpara | 3 | EV010086 | Lámpara que ahorra energía |  |  |  |  | EG000035 | Dispositivos de señalización óptica y acústica
EC002493 | 6 | Luz señalizadora antideflagrante | 5 | EF002423 |  | A | Lámpara | 4 | EV000154 | Otros |  |  |  |  | EG000035 | Dispositivos de señalización óptica y acústica
EC002493 | 6 | Luz señalizadora antideflagrante | 6 | EF006766 |  | N | Número de modos | [7 empty] | EG000035 | Dispositivos de señalización óptica y acústica
EC002493 | 6 | Luz señalizadora antideflagrante | 7 | EF000003 |  | A | Tipo de montaje | 1 | EV000945 | Montaje |  |  |  |  | EG000035 | Dispositivos de señalización óptica y acústica
EC002493 | 6 | Luz señalizadora antideflagrante | 7 | EF000003 |  | A | Tipo de montaje | 2 | EV000134 | Instalación |  |  |  |  | EG000035 | Dispositivos de señalización óptica y acústica
EC002493 | 6 | Luz señalizadora antideflagrante | 7 | EF000003 |  | A | Tipo de montaje | 3 | EV000154 | Otros |  |  |  |  | EG000035 | Dispositivos de señalización óptica y acústica
EC002493 | 6 | Luz señalizadora antideflagrante | 8 | EF000187 |  | A | Tipo de tensión | 1 | EV000460 | CA |  |  |  |  | EG000035 | Dispositivos de señalización óptica y acústica
EC002493 | 6 | Luz señalizadora antideflagrante | 8 | EF000187 |  | A | Tipo de tensión | 2 | EV000461 | CC |  |  |  |  | EG000035 | Dispositivos de señalización óptica y acústica
EC002493 | 6 | Luz señalizadora antideflagrante | 8 | EF000187 |  | A | Tipo de tensión | 3 | EV000509 | CA/CC |  |  |  |  | EG000035 | Dispositivos de señalización óptica y acústica
EC002493 | 6 | Luz señalizadora antideflagrante | 9 | EF000002 |  | N | Voltaje nominal |  |  |  | EU570079 | V |  |  | EG000035 | Dispositivos de señalización óptica y acústica
EC002493 | 6 | Luz señalizadora antideflagrante | 10 | EF000076 |  | N | Potencia |  |  |  | EU570054 | W |  |  | EG000035 | Dispositivos de señalización óptica y acústica
EC002493 | 6 | Luz señalizadora antideflagrante | 11 | EF005474 |  | A | Grado de protección (IP) | 1 | EV006419 | IP54 |  |  |  |  | EG000035 | Dispositivos de señalización óptica y acústica
EC002493 | 6 | Luz señalizadora antideflagrante | 11 | EF005474 |  | A | Grado de protección (IP) | 2 | EV006420 | IP55 |  |  |  |  | EG000035 | Dispositivos de señalización óptica y acústica
EC002493 | 6 | Luz señalizadora antideflagrante | 11 | EF005474 |  | A | Grado de protección (IP) | 3 | EV006615 | IP56 |  |  |  |  | EG000035 | Dispositivos de señalización óptica y acústica
EC002493 | 6 | Luz señalizadora antideflagrante | 11 | EF005474 |  | A | Grado de protección (IP) | 4 | EV006616 | IP57 |  |  |  |  | EG000035 | Dispositivos de señalización óptica y acústica
EC002493 | 6 | Luz señalizadora antideflagrante | 11 | EF005474 |  | A | Grado de protección (IP) | 5 | EV006617 | IP58 |  |  |  |  | EG000035 | Dispositivos de señalización óptica y acústica
EC002493 | 6 | Luz señalizadora antideflagrante | 11 | EF005474 |  | A | Grado de protección (IP) | 6 | EV006618 | IP64 |  |  |  |  | EG000035 | Dispositivos de señalización óptica y acústica
EC002493 | 6 | Luz señalizadora antideflagrante | 11 | EF005474 |  | A | Grado de protección (IP) | 7 | EV006421 | IP65 |  |  |  |  | EG000035 | Dispositivos de señalización óptica y acústica
EC002493 | 6 | Luz señalizadora antideflagrante | 11 | EF005474 |  | A | Grado de protección (IP) | 8 | EV006422 | IP66 |  |  |  |  | EG000035 | Dispositivos de señalización óptica y acústica
EC002493 | 6 | Luz señalizadora antideflagrante | 11 | EF005474 |  | A | Grado de protección (IP) | 9 | EV006423 | IP67 |  |  |  |  | EG000035 | Dispositivos de señalización óptica y acústica
EC002493 | 6 | Luz señalizadora antideflagrante | 11 | EF005474 |  | A | Grado de protección (IP) | 10 | EV006619 | IP68 |  |  |  |  | EG000035 | Dispositivos de señalización óptica y acústica
EC002493 | 6 | Luz señalizadora antideflagrante | 11 | EF005474 |  | A | Grado de protección (IP) | 11 | EV000154 | Otros |  |  |  |  | EG000035 | Dispositivos de señalización óptica y acústica
EC002494 | 5 | Transmisor de señal con LED multicolor | 1 | EF000136 |  | A | Color de la carcasa | 1 | EV000270 | Gris |  |  |  |  | EG000035 | Dispositivos de señalización óptica y acústica
EC002494 | 5 | Transmisor de señal con LED multicolor | 1 | EF000136 |  | A | Color de la carcasa | 2 | EV000206 | Negro |  |  |  |  | EG000035 | Dispositivos de señalización óptica y acústica
EC002494 | 5 | Transmisor de señal con LED multicolor | 1 | EF000136 |  | A | Color de la carcasa | 3 | EV000154 | Otros |  |  |  |  | EG000035 | Dispositivos de señalización óptica y acústica
EC002494 | 5 | Transmisor de señal con LED multicolor | 2 | EF001596 |  | A | Material de la carcasa | 1 | EV000139 | Plástico |  |  |  |  | EG000035 | Dispositivos de señalización óptica y acústica
EC002494 | 5 | Transmisor de señal con LED multicolor | 2 | EF001596 |  | A | Material de la carcasa | 2 | EV000914 | Metal |  |  |  |  | EG000035 | Dispositivos de señalización óptica y acústica
EC002494 | 5 | Transmisor de señal con LED multicolor | 2 | EF001596 |  | A | Material de la carcasa | 3 | EV000154 | Otros |  |  |  |  | EG000035 | Dispositivos de señalización óptica y acústica
EC002494 | 5 | Transmisor de señal con LED multicolor | 3 | EF000187 |  | A | Tipo de tensión | 1 | EV000460 | CA |  |  |  |  | EG000035 | Dispositivos de señalización óptica y acústica
EC002494 | 5 | Transmisor de señal con LED multicolor | 3 | EF000187 |  | A | Tipo de tensión | 2 | EV000461 | CC |  |  |  |  | EG000035 | Dispositivos de señalización óptica y acústica
EC002494 | 5 | Transmisor de señal con LED multicolor | 3 | EF000187 |  | A | Tipo de tensión | 3 | EV000509 | CA/CC |  |  |  |  | EG000035 | Dispositivos de señalización óptica y acústica
EC002494 | 5 | Transmisor de señal con LED multicolor | 4 | EF000002 |  | N | Voltaje nominal |  |  |  | EU570079 | V |  |  | EG000035 | Dispositivos de señalización óptica y acústica
EC002494 | 5 | Transmisor de señal con LED multicolor | 5 | EF005474 |  | A | Grado de protección (IP) | 1 | EV006419 | IP54 |  |  |  |  | EG000035 | Dispositivos de señalización óptica y acústica
EC002494 | 5 | Transmisor de señal con LED multicolor | 5 | EF005474 |  | A | Grado de protección (IP) | 2 | EV006420 | IP55 |  |  |  |  | EG000035 | Dispositivos de señalización óptica y acústica
EC002494 | 5 | Transmisor de señal con LED multicolor | 5 | EF005474 |  | A | Grado de protección (IP) | 3 | EV006615 | IP56 |  |  |  |  | EG000035 | Dispositivos de señalización óptica y acústica
EC002494 | 5 | Transmisor de señal con LED multicolor | 5 | EF005474 |  | A | Grado de protección (IP) | 4 | EV006616 | IP57 |  |  |  |  | EG000035 | Dispositivos de señalización óptica y acústica
EC002494 | 5 | Transmisor de señal con LED multicolor | 5 | EF005474 |  | A | Grado de protección (IP) | 5 | EV006617 | IP58 |  |  |  |  | EG000035 | Dispositivos de señalización óptica y acústica
EC002494 | 5 | Transmisor de señal con LED multicolor | 5 | EF005474 |  | A | Grado de protección (IP) | 6 | EV006618 | IP64 |  |  |  |  | EG000035 | Dispositivos de señalización óptica y acústica
EC002494 | 5 | Transmisor de señal con LED multicolor | 5 | EF005474 |  | A | Grado de protección (IP) | 7 | EV006421 | IP65 |  |  |  |  | EG000035 | Dispositivos de señalización óptica y acústica
EC002494 | 5 | Transmisor de señal con LED multicolor | 5 | EF005474 |  | A | Grado de protección (IP) | 8 | EV006422 | IP66 |  |  |  |  | EG000035 | Dispositivos de señalización óptica y acústica
EC002494 | 5 | Transmisor de señal con LED multicolor | 5 | EF005474 |  | A | Grado de protección (IP) | 9 | EV006423 | IP67 |  |  |  |  | EG000035 | Dispositivos de señalización óptica y acústica
EC002494 | 5 | Transmisor de señal con LED multicolor | 5 | EF005474 |  | A | Grado de protección (IP) | 10 | EV006619 | IP68 |  |  |  |  | EG000035 | Dispositivos de señalización óptica y acústica
EC002494 | 5 | Transmisor de señal con LED multicolor | 5 | EF005474 |  | A | Grado de protección (IP) | 11 | EV000154 | Otros |  |  |  |  | EG000035 | Dispositivos de señalización óptica y acústica
EC002494 | 5 | Transmisor de señal con LED multicolor | 6 | EF006765 |  | N | Número de colores | [7 empty] | EG000035 | Dispositivos de señalización óptica y acústica
EC002494 | 5 | Transmisor de señal con LED multicolor | 7 | EF006766 |  | N | Número de modos | [7 empty] | EG000035 | Dispositivos de señalización óptica y acústica
EC002494 | 5 | Transmisor de señal con LED multicolor | 8 | EF000003 |  | A | Tipo de montaje | 1 | EV000134 | Instalación |  |  |  |  | EG000035 | Dispositivos de señalización óptica y acústica
EC002494 | 5 | Transmisor de señal con LED multicolor | 8 | EF000003 |  | A | Tipo de montaje | 2 | EV003691 | Pipa |  |  |  |  | EG000035 | Dispositivos de señalización óptica y acústica
EC002494 | 5 | Transmisor de señal con LED multicolor | 8 | EF000003 |  | A | Tipo de montaje | 3 | EV000977 | Pared |  |  |  |  | EG000035 | Dispositivos de señalización óptica y acústica
EC002494 | 5 | Transmisor de señal con LED multicolor | 8 | EF000003 |  | A | Tipo de montaje | 4 | EV000154 | Otros |  |  |  |  | EG000035 | Dispositivos de señalización óptica y acústica
EC002494 | 5 | Transmisor de señal con LED multicolor | 9 | EF006767 |  | L | Señal acústica incorporada | [7 empty] | EG000035 | Dispositivos de señalización óptica y acústica
EC002495 | 5 | Dispositivo de prueba y comprobación de protección contra sobretensiones | 1 | EF000010 |  | A | Modelo | 1 | EV009998 | Adaptador de prueba |  |  |  |  | EG000021 | Puesta a tierra, protección contra rayos y sobretensiones
EC002495 | 5 | Dispositivo de prueba y comprobación de protección contra sobretensiones | 1 | EF000010 |  | A | Modelo | 2 | EV009999 | Carcasa de prueba |  |  |  |  | EG000021 | Puesta a tierra, protección contra rayos y sobretensiones
EC002495 | 5 | Dispositivo de prueba y comprobación de protección contra sobretensiones | 1 | EF000010 |  | A | Modelo | 3 | EV005783 | Dispositivo portátil |  |  |  |  | EG000021 | Puesta a tierra, protección contra rayos y sobretensiones
EC002495 | 5 | Dispositivo de prueba y comprobación de protección contra sobretensiones | 2 | EF007659 |  | A | Indicación en el dispositivo | 1 | EV000428 | Óptico |  |  |  |  | EG000021 | Puesta a tierra, protección contra rayos y sobretensiones
EC002495 | 5 | Dispositivo de prueba y comprobación de protección contra sobretensiones | 2 | EF007659 |  | A | Indicación en el dispositivo | 2 | EV000399 | Acústico |  |  |  |  | EG000021 | Puesta a tierra, protección contra rayos y sobretensiones
EC002495 | 5 | Dispositivo de prueba y comprobación de protección contra sobretensiones | 2 | EF007659 |  | A | Indicación en el dispositivo | 3 | EV001007 | Óptico / acústico |  |  |  |  | EG000021 | Puesta a tierra, protección contra rayos y sobretensiones
EC002495 | 5 | Dispositivo de prueba y comprobación de protección contra sobretensiones | 3 | EF000041 |  | A | Aplicación | 1 | EV007262 | Tecnología de la energía |  |  |  |  | EG000021 | Puesta a tierra, protección contra rayos y sobretensiones
EC002495 | 5 | Dispositivo de prueba y comprobación de protección contra sobretensiones | 3 | EF000041 |  | A | Aplicación | 2 | EV007416 | Tecnología de la información |  |  |  |  | EG000021 | Puesta a tierra, protección contra rayos y sobretensiones
EC002495 | 5 | Dispositivo de prueba y comprobación de protección contra sobretensiones | 3 | EF000041 |  | A | Aplicación | 3 | EV009738 | Tecnología de la energía / tecnología de la información |  |  |  |  | EG000021 | Puesta a tierra, protección contra rayos y sobretensiones
EC002495 | 5 | Dispositivo de prueba y comprobación de protección contra sobretensiones | 3 | EF000041 |  | A | Aplicación | 4 | EV014738 | Toma de tierra |  |  |  |  | EG000021 | Puesta a tierra, protección contra rayos y sobretensiones
EC002495 | 5 | Dispositivo de prueba y comprobación de protección contra sobretensiones | 4 | EF007670 |  | A | Evaluación | 1 | EV009606 | En el dispositivo de prueba |  |  |  |  | EG000021 | Puesta a tierra, protección contra rayos y sobretensiones
EC002495 | 5 | Dispositivo de prueba y comprobación de protección contra sobretensiones | 4 | EF007670 |  | A | Evaluación | 2 | EV010143 | A través de interfaz |  |  |  |  | EG000021 | Puesta a tierra, protección contra rayos y sobretensiones
EC002496 | 7 | Accesorios para la ingeniería de energía de protección contra sobretensiones | 1 | EF000215 |  | A | Tipo de accesorio/repuesto | 1 | EV011804 | Soporte de conexión |  |  |  |  | EG000021 | Puesta a tierra, protección contra rayos y sobretensiones
EC002496 | 7 | Accesorios para la ingeniería de energía de protección contra sobretensiones | 1 | EF000215 |  | A | Tipo de accesorio/repuesto | 2 | EV009612 | Cable de conexión |  |  |  |  | EG000021 | Puesta a tierra, protección contra rayos y sobretensiones
EC002496 | 7 | Accesorios para la ingeniería de energía de protección contra sobretensiones | 1 | EF000215 |  | A | Tipo de accesorio/repuesto | 3 | EV009613 | Juego de conexión |  |  |  |  | EG000021 | Puesta a tierra, protección contra rayos y sobretensiones
EC002496 | 7 | Accesorios para la ingeniería de energía de protección contra sobretensiones | 1 | EF000215 |  | A | Tipo de accesorio/repuesto | 4 | EV000892 | Terminal de conexión |  |  |  |  | EG000021 | Puesta a tierra, protección contra rayos y sobretensiones
EC002496 | 7 | Accesorios para la ingeniería de energía de protección contra sobretensiones | 1 | EF000215 |  | A | Tipo de accesorio/repuesto | 5 | EV015115 | Desconector |  |  |  |  | EG000021 | Puesta a tierra, protección contra rayos y sobretensiones
EC002496 | 7 | Accesorios para la ingeniería de energía de protección contra sobretensiones | 1 | EF000215 |  | A | Tipo de accesorio/repuesto | 6 | EV009651 | Elemento de indicación |  |  |  |  | EG000021 | Puesta a tierra, protección contra rayos y sobretensiones
EC002496 | 7 | Accesorios para la ingeniería de energía de protección contra sobretensiones | 1 | EF000215 |  | A | Tipo de accesorio/repuesto | 7 | EV009666 | Puente |  |  |  |  | EG000021 | Puesta a tierra, protección contra rayos y sobretensiones
EC002496 | 7 | Accesorios para la ingeniería de energía de protección contra sobretensiones | 1 | EF000215 |  | A | Tipo de accesorio/repuesto | 8 | EV009714 | Abrazadera a través de cableado |  |  |  |  | EG000021 | Puesta a tierra, protección contra rayos y sobretensiones
EC002496 | 7 | Accesorios para la ingeniería de energía de protección contra sobretensiones | 1 | EF000215 |  | A | Tipo de accesorio/repuesto | 9 | EV014770 | Brida de toma de tierra |  |  |  |  | EG000021 | Puesta a tierra, protección contra rayos y sobretensiones
EC002496 | 7 | Accesorios para la ingeniería de energía de protección contra sobretensiones | 1 | EF000215 |  | A | Tipo de accesorio/repuesto | 10 | EV014774 | Contador de impulsos |  |  |  |  | EG000021 | Puesta a tierra, protección contra rayos y sobretensiones
EC002496 | 7 | Accesorios para la ingeniería de energía de protección contra sobretensiones | 1 | EF000215 |  | A | Tipo de accesorio/repuesto | 11 | EV014773 | Adaptador mástil para limitador de tensión |  |  |  |  | EG000021 | Puesta a tierra, protección contra rayos y sobretensiones
EC002496 | 7 | Accesorios para la ingeniería de energía de protección contra sobretensiones | 1 | EF000215 |  | A | Tipo de accesorio/repuesto | 12 | EV007138 | Abrazadera angular de montaje |  |  |  |  | EG000021 | Puesta a tierra, protección contra rayos y sobretensiones
EC002496 | 7 | Accesorios para la ingeniería de energía de protección contra sobretensiones | 1 | EF000215 |  | A | Tipo de accesorio/repuesto | 13 | EV014769 | Dispositivo de señalización óptica a distancia |  |  |  |  | EG000021 | Puesta a tierra, protección contra rayos y sobretensiones
EC002496 | 7 | Accesorios para la ingeniería de energía de protección contra sobretensiones | 1 | EF000215 |  | A | Tipo de accesorio/repuesto | 14 | EV009973 | Fase barra colectora |  |  |  |  | EG000021 | Puesta a tierra, protección contra rayos y sobretensiones
EC002496 | 7 | Accesorios para la ingeniería de energía de protección contra sobretensiones | 1 | EF000215 |  | A | Tipo de accesorio/repuesto | 15 | EV014771 | Dispositivo de precintado |  |  |  |  | EG000021 | Puesta a tierra, protección contra rayos y sobretensiones
EC002496 | 7 | Accesorios para la ingeniería de energía de protección contra sobretensiones | 1 | EF000215 |  | A | Tipo de accesorio/repuesto | 16 | EV014772 | Limitador de tensión |  |  |  |  | EG000021 | Puesta a tierra, protección contra rayos y sobretensiones
EC002496 | 7 | Accesorios para la ingeniería de energía de protección contra sobretensiones | 1 | EF000215 |  | A | Tipo de accesorio/repuesto | 17 | EV010118 | Abrazadera de conexión de clavija |  |  |  |  | EG000021 | Puesta a tierra, protección contra rayos y sobretensiones
EC002496 | 7 | Accesorios para la ingeniería de energía de protección contra sobretensiones | 1 | EF000215 |  | A | Tipo de accesorio/repuesto | 18 | EV000154 | Otros |  |  |  |  | EG000021 | Puesta a tierra, protección contra rayos y sobretensiones
EC002496 | 7 | Accesorios para la ingeniería de energía de protección contra sobretensiones | 2 | EF013236 |  | L | Accesorio | [7 empty] | EG000021 | Puesta a tierra, protección contra rayos y sobretensiones
EC002496 | 7 | Accesorios para la ingeniería de energía de protección contra sobretensiones | 3 | EF013237 |  | L | Recambio | [7 empty] | EG000021 | Puesta a tierra, protección contra rayos y sobretensiones
EC002497 | 7 | Accesorios de protección contra sobretensiones de tecnología de información/MCR | 1 | EF000215 |  | A | Tipo de accesorio/repuesto | 1 | EV008943 | Cobertura |  |  |  |  | EG000021 | Puesta a tierra, protección contra rayos y sobretensiones
EC002497 | 7 | Accesorios de protección contra sobretensiones de tecnología de información/MCR | 1 | EF000215 |  | A | Tipo de accesorio/repuesto | 2 | EV000947 | Banda de conexión |  |  |  |  | EG000021 | Puesta a tierra, protección contra rayos y sobretensiones
EC002497 | 7 | Accesorios de protección contra sobretensiones de tecnología de información/MCR | 1 | EF000215 |  | A | Tipo de accesorio/repuesto | 3 | EV009612 | Cable de conexión |  |  |  |  | EG000021 | Puesta a tierra, protección contra rayos y sobretensiones
EC002497 | 7 | Accesorios de protección contra sobretensiones de tecnología de información/MCR | 1 | EF000215 |  | A | Tipo de accesorio/repuesto | 4 | EV010281 | Fijaciones |  |  |  |  | EG000021 | Puesta a tierra, protección contra rayos y sobretensiones
EC002497 | 7 | Accesorios de protección contra sobretensiones de tecnología de información/MCR | 1 | EF000215 |  | A | Tipo de accesorio/repuesto | 5 | EV009651 | Elemento de indicación |  |  |  |  | EG000021 | Puesta a tierra, protección contra rayos y sobretensiones
EC002497 | 7 | Accesorios de protección contra sobretensiones de tecnología de información/MCR | 1 | EF000215 |  | A | Tipo de accesorio/repuesto | 6 | EV009656 | Depósito alimentador de bloqueo |  |  |  |  | EG000021 | Puesta a tierra, protección contra rayos y sobretensiones
EC002497 | 7 | Accesorios de protección contra sobretensiones de tecnología de información/MCR | 1 | EF000215 |  | A | Tipo de accesorio/repuesto | 7 | EV000948 | Banda de conexión a toma de tierra |  |  |  |  | EG000021 | Puesta a tierra, protección contra rayos y sobretensiones
EC002497 | 7 | Accesorios de protección contra sobretensiones de tecnología de información/MCR | 1 | EF000215 |  | A | Tipo de accesorio/repuesto | 8 | EV011785 | Conductor de tierra |  |  |  |  | EG000021 | Puesta a tierra, protección contra rayos y sobretensiones
EC002497 | 7 | Accesorios de protección contra sobretensiones de tecnología de información/MCR | 1 | EF000215 |  | A | Tipo de accesorio/repuesto | 9 | EV014777 | Módulo de toma de tierra |  |  |  |  | EG000021 | Puesta a tierra, protección contra rayos y sobretensiones
EC002497 | 7 | Accesorios de protección contra sobretensiones de tecnología de información/MCR | 1 | EF000215 |  | A | Tipo de accesorio/repuesto | 10 | EV009745 | Bastidor de toma a tierra |  |  |  |  | EG000021 | Puesta a tierra, protección contra rayos y sobretensiones
EC002497 | 7 | Accesorios de protección contra sobretensiones de tecnología de información/MCR | 1 | EF000215 |  | A | Tipo de accesorio/repuesto | 11 | EV014775 | Anillo de tierra |  |  |  |  | EG000021 | Puesta a tierra, protección contra rayos y sobretensiones
EC002497 | 7 | Accesorios de protección contra sobretensiones de tecnología de información/MCR | 1 | EF000215 |  | A | Tipo de accesorio/repuesto | 12 | EV009793 | Desviador de descarga de gas |  |  |  |  | EG000021 | Puesta a tierra, protección contra rayos y sobretensiones
EC002497 | 7 | Accesorios de protección contra sobretensiones de tecnología de información/MCR | 1 | EF000215 |  | A | Tipo de accesorio/repuesto | 13 | EV009936 | Soporte de fijación |  |  |  |  | EG000021 | Puesta a tierra, protección contra rayos y sobretensiones
EC002497 | 7 | Accesorios de protección contra sobretensiones de tecnología de información/MCR | 1 | EF000215 |  | A | Tipo de accesorio/repuesto | 14 | EV001284 | Kit de montaje |  |  |  |  | EG000021 | Puesta a tierra, protección contra rayos y sobretensiones
EC002497 | 7 | Accesorios de protección contra sobretensiones de tecnología de información/MCR | 1 | EF000215 |  | A | Tipo de accesorio/repuesto | 15 | EV011930 | Terminal de conexión de blindaje |  |  |  |  | EG000021 | Puesta a tierra, protección contra rayos y sobretensiones
EC002497 | 7 | Accesorios de protección contra sobretensiones de tecnología de información/MCR | 1 | EF000215 |  | A | Tipo de accesorio/repuesto | 16 | EV000949 | Banda de separación |  |  |  |  | EG000021 | Puesta a tierra, protección contra rayos y sobretensiones
EC002497 | 7 | Accesorios de protección contra sobretensiones de tecnología de información/MCR | 1 | EF000215 |  | A | Tipo de accesorio/repuesto | 17 | EV011802 | Módulo de separación |  |  |  |  | EG000021 | Puesta a tierra, protección contra rayos y sobretensiones
EC002497 | 7 | Accesorios de protección contra sobretensiones de tecnología de información/MCR | 1 | EF000215 |  | A | Tipo de accesorio/repuesto | 18 | EV010138 | Conector de separación |  |  |  |  | EG000021 | Puesta a tierra, protección contra rayos y sobretensiones
EC002497 | 7 | Accesorios de protección contra sobretensiones de tecnología de información/MCR | 1 | EF000215 |  | A | Tipo de accesorio/repuesto | 19 | EV000935 | Tabique de separación |  |  |  |  | EG000021 | Puesta a tierra, protección contra rayos y sobretensiones
EC002497 | 7 | Accesorios de protección contra sobretensiones de tecnología de información/MCR | 1 | EF000215 |  | A | Tipo de accesorio/repuesto | 20 | EV000154 | Otros |  |  |  |  | EG000021 | Puesta a tierra, protección contra rayos y sobretensiones
EC002497 | 7 | Accesorios de protección contra sobretensiones de tecnología de información/MCR | 2 | EF013236 |  | L | Accesorio | [7 empty] | EG000021 | Puesta a tierra, protección contra rayos y sobretensiones
EC002497 | 7 | Accesorios de protección contra sobretensiones de tecnología de información/MCR | 3 | EF013237 |  | L | Recambio | [7 empty] | EG000021 | Puesta a tierra, protección contra rayos y sobretensiones
EC002498 | 8 | Accesorios para la tecnología de conmutación de baja tensión | 1 | EF000215 |  | A | Tipo de accesorio/repuesto | 1 | EV009124 | 4º polo |  |  |  |  | EG000017 | Interruptores de baja tensión
EC002498 | 8 | Accesorios para la tecnología de conmutación de baja tensión | 1 | EF000215 |  | A | Tipo de accesorio/repuesto | 2 | EV008069 | Placa adaptadora |  |  |  |  | EG000017 | Interruptores de baja tensión
EC002498 | 8 | Accesorios para la tecnología de conmutación de baja tensión | 1 | EF000215 |  | A | Tipo de accesorio/repuesto | 3 | EV009330 | Cámara apagachispas |  |  |  |  | EG000017 | Interruptores de baja tensión
EC002498 | 8 | Accesorios para la tecnología de conmutación de baja tensión | 1 | EF000215 |  | A | Tipo de accesorio/repuesto | 4 | EV009282 | Dispositivo de toma y enchufe del conductor auxiliar |  |  |  |  | EG000017 | Interruptores de baja tensión
EC002498 | 8 | Accesorios para la tecnología de conmutación de baja tensión | 1 | EF000215 |  | A | Tipo de accesorio/repuesto | 5 | EV010242 | Eje de buje |  |  |  |  | EG000017 | Interruptores de baja tensión
EC002498 | 8 | Accesorios para la tecnología de conmutación de baja tensión | 1 | EF000215 |  | A | Tipo de accesorio/repuesto | 6 | EV009173 | Bastidor de cubierta ciega |  |  |  |  | EG000017 | Interruptores de baja tensión
EC002498 | 8 | Accesorios para la tecnología de conmutación de baja tensión | 1 | EF000215 |  | A | Tipo de accesorio/repuesto | 7 | EV009184 | Pieza de codificación |  |  |  |  | EG000017 | Interruptores de baja tensión
EC002498 | 8 | Accesorios para la tecnología de conmutación de baja tensión | 1 | EF000215 |  | A | Tipo de accesorio/repuesto | 8 | EV010243 | Bobina |  |  |  |  | EG000017 | Interruptores de baja tensión
EC002498 | 8 | Accesorios para la tecnología de conmutación de baja tensión | 1 | EF000215 |  | A | Tipo de accesorio/repuesto | 9 | EV009148 | Tecnología de conexión |  |  |  |  | EG000017 | Interruptores de baja tensión
EC002498 | 8 | Accesorios para la tecnología de conmutación de baja tensión | 1 | EF000215 |  | A | Tipo de accesorio/repuesto | 10 | EV008943 | Cobertura |  |  |  |  | EG000017 | Interruptores de baja tensión
EC002498 | 8 | Accesorios para la tecnología de conmutación de baja tensión | 1 | EF000215 |  | A | Tipo de accesorio/repuesto | 11 | EV000892 | Terminal de conexión |  |  |  |  | EG000017 | Interruptores de baja tensión
EC002498 | 8 | Accesorios para la tecnología de conmutación de baja tensión | 1 | EF000215 |  | A | Tipo de accesorio/repuesto | 12 | EV009310 | Función de medida y comunicación |  |  |  |  | EG000017 | Interruptores de baja tensión
EC002498 | 8 | Accesorios para la tecnología de conmutación de baja tensión | 1 | EF000215 |  | A | Tipo de accesorio/repuesto | 13 | EV009452 | Conexión del cable de control |  |  |  |  | EG000017 | Interruptores de baja tensión
EC002498 | 8 | Accesorios para la tecnología de conmutación de baja tensión | 1 | EF000215 |  | A | Tipo de accesorio/repuesto | 14 | EV008510 | Puente de conexionado |  |  |  |  | EG000017 | Interruptores de baja tensión
EC002498 | 8 | Accesorios para la tecnología de conmutación de baja tensión | 1 | EF000215 |  | A | Tipo de accesorio/repuesto | 15 | EV010244 | Convertidor |  |  |  |  | EG000017 | Interruptores de baja tensión
EC002498 | 8 | Accesorios para la tecnología de conmutación de baja tensión | 1 | EF000215 |  | A | Tipo de accesorio/repuesto | 16 | EV012273 | Pieza de conexión para eje interruptor |  |  |  |  | EG000017 | Interruptores de baja tensión
EC002498 | 8 | Accesorios para la tecnología de conmutación de baja tensión | 1 | EF000215 |  | A | Tipo de accesorio/repuesto | 17 | EV007915 | Conector |  |  |  |  | EG000017 | Interruptores de baja tensión
EC002498 | 8 | Accesorios para la tecnología de conmutación de baja tensión | 1 | EF000215 |  | A | Tipo de accesorio/repuesto | 18 | EV008123 | Placa de codificación |  |  |  |  | EG000017 | Interruptores de baja tensión
EC002498 | 8 | Accesorios para la tecnología de conmutación de baja tensión | 1 | EF000215 |  | A | Tipo de accesorio/repuesto | 19 | EV008133 | Juego de contactos |  |  |  |  | EG000017 | Interruptores de baja tensión
EC002498 | 8 | Accesorios para la tecnología de conmutación de baja tensión | 1 | EF000215 |  | A | Tipo de accesorio/repuesto | 20 | EV002528 | Soporte de distancia |  |  |  |  | EG000017 | Interruptores de baja tensión
EC002498 | 8 | Accesorios para la tecnología de conmutación de baja tensión | 1 | EF000215 |  | A | Tipo de accesorio/repuesto | 21 | EV009260 | Sistema de etiquetado de dispositivos |  |  |  |  | EG000017 | Interruptores de baja tensión
EC002498 | 8 | Accesorios para la tecnología de conmutación de baja tensión | 1 | EF000215 |  | A | Tipo de accesorio/repuesto | 22 | EV001118 | Pieza final |  |  |  |  | EG000017 | Interruptores de baja tensión
EC002498 | 8 | Accesorios para la tecnología de conmutación de baja tensión | 1 | EF000215 |  | A | Tipo de accesorio/repuesto | 23 | EV009227 | Módulo de supresión de interferencia EMV |  |  |  |  | EG000017 | Interruptores de baja tensión
EC002498 | 8 | Accesorios para la tecnología de conmutación de baja tensión | 1 | EF000215 |  | A | Tipo de accesorio/repuesto | 24 | EV009473 | Arandela aislante |  |  |  |  | EG000017 | Interruptores de baja tensión
EC002498 | 8 | Accesorios para la tecnología de conmutación de baja tensión | 1 | EF000215 |  | A | Tipo de accesorio/repuesto | 25 | EV009414 | Accionamiento de llave |  |  |  |  | EG000017 | Interruptores de baja tensión
EC002498 | 8 | Accesorios para la tecnología de conmutación de baja tensión | 1 | EF000215 |  | A | Tipo de accesorio/repuesto | 26 | EV022561 | Clip de bloqueo |  |  |  |  | EG000017 | Interruptores de baja tensión
EC002498 | 8 | Accesorios para la tecnología de conmutación de baja tensión | 1 | EF000215 |  | A | Tipo de accesorio/repuesto | 27 | EV000551 | Mecanismo de bloqueo mecánico |  |  |  |  | EG000017 | Interruptores de baja tensión
EC002498 | 8 | Accesorios para la tecnología de conmutación de baja tensión | 1 | EF000215 |  | A | Tipo de accesorio/repuesto | 28 | EV001284 | Kit de montaje |  |  |  |  | EG000017 | Interruptores de baja tensión
EC002498 | 8 | Accesorios para la tecnología de conmutación de baja tensión | 1 | EF000215 |  | A | Tipo de accesorio/repuesto | 29 | EV009349 | Herramienta de montaje |  |  |  |  | EG000017 | Interruptores de baja tensión
EC002498 | 8 | Accesorios para la tecnología de conmutación de baja tensión | 1 | EF000215 |  | A | Tipo de accesorio/repuesto | 30 | EV009351 | Terminal neutral |  |  |  |  | EG000017 | Interruptores de baja tensión
EC002498 | 8 | Accesorios para la tecnología de conmutación de baja tensión | 1 | EF000215 |  | A | Tipo de accesorio/repuesto | 31 | EV008633 | Conexión de corriente eléctrica |  |  |  |  | EG000017 | Interruptores de baja tensión
EC002498 | 8 | Accesorios para la tecnología de conmutación de baja tensión | 1 | EF000215 |  | A | Tipo de accesorio/repuesto | 32 | EV009439 | Técnica de inserción del enchufe |  |  |  |  | EG000017 | Interruptores de baja tensión
EC002498 | 8 | Accesorios para la tecnología de conmutación de baja tensión | 1 | EF000215 |  | A | Tipo de accesorio/repuesto | 33 | EV009237 | Potenciómetro remoto |  |  |  |  | EG000017 | Interruptores de baja tensión
EC002498 | 8 | Accesorios para la tecnología de conmutación de baja tensión | 1 | EF000215 |  | A | Tipo de accesorio/repuesto | 34 | EV009404 | Contador del ciclo de conmutación |  |  |  |  | EG000017 | Interruptores de baja tensión
EC002498 | 8 | Accesorios para la tecnología de conmutación de baja tensión | 1 | EF000215 |  | A | Tipo de accesorio/repuesto | 35 | EV009405 | Pieza de conmutación |  |  |  |  | EG000017 | Interruptores de baja tensión
EC002498 | 8 | Accesorios para la tecnología de conmutación de baja tensión | 1 | EF000215 |  | A | Tipo de accesorio/repuesto | 36 | EV008498 | Campana antichispas |  |  |  |  | EG000017 | Interruptores de baja tensión
EC002498 | 8 | Accesorios para la tecnología de conmutación de baja tensión | 1 | EF000215 |  | A | Tipo de accesorio/repuesto | 37 | EV009155 | Retardo de tiempo de desconexión |  |  |  |  | EG000017 | Interruptores de baja tensión
EC002498 | 8 | Accesorios para la tecnología de conmutación de baja tensión | 1 | EF000215 |  | A | Tipo de accesorio/repuesto | 38 | EV009218 | Tecnología enchufable |  |  |  |  | EG000017 | Interruptores de baja tensión
EC002498 | 8 | Accesorios para la tecnología de conmutación de baja tensión | 1 | EF000215 |  | A | Tipo de accesorio/repuesto | 39 | EV009375 | Dispositivo de prueba |  |  |  |  | EG000017 | Interruptores de baja tensión
EC002498 | 8 | Accesorios para la tecnología de conmutación de baja tensión | 1 | EF000215 |  | A | Tipo de accesorio/repuesto | 40 | EV012066 | Módulo de ventilación para sistema industrial de control de calefacción |  |  |  |  | EG000017 | Interruptores de baja tensión
EC002498 | 8 | Accesorios para la tecnología de conmutación de baja tensión | 1 | EF000215 |  | A | Tipo de accesorio/repuesto | 41 | EV009432 | Detector de tensión |  |  |  |  | EG000017 | Interruptores de baja tensión
EC002498 | 8 | Accesorios para la tecnología de conmutación de baja tensión | 1 | EF000215 |  | A | Tipo de accesorio/repuesto | 42 | EV001212 | Soporte de pared |  |  |  |  | EG000017 | Interruptores de baja tensión
EC002498 | 8 | Accesorios para la tecnología de conmutación de baja tensión | 1 | EF000215 |  | A | Tipo de accesorio/repuesto | 43 | EV000154 | Otros |  |  |  |  | EG000017 | Interruptores de baja tensión
EC002498 | 8 | Accesorios para la tecnología de conmutación de baja tensión | 2 | EF013236 |  | L | Accesorio | [7 empty] | EG000017 | Interruptores de baja tensión
EC002498 | 8 | Accesorios para la tecnología de conmutación de baja tensión | 3 | EF013237 |  | L | Recambio | [7 empty] | EG000017 | Interruptores de baja tensión
EC002499 | 7 | Armario de red / servidor | 1 | EF006795 |  | A | Nivel de ensamblado | 1 | EV007926 | Parte frontal |  |  |  |  | EG000011 | Sistemas de armarios eléctricos
EC002499 | 7 | Armario de red / servidor | 1 | EF006795 |  | A | Nivel de ensamblado | 2 | EV009503 | Delante y detrás |  |  |  |  | EG000011 | Sistemas de armarios eléctricos
EC002499 | 7 | Armario de red / servidor | 1 | EF006795 |  | A | Nivel de ensamblado | 3 | EV006202 | Bastidor giratorio |  |  |  |  | EG000011 | Sistemas de armarios eléctricos
EC002499 | 7 | Armario de red / servidor | 1 | EF006795 |  | A | Nivel de ensamblado | 4 | EV000494 | Ninguno |  |  |  |  | EG000011 | Sistemas de armarios eléctricos
EC002499 | 7 | Armario de red / servidor | 2 | EF006796 |  | A | Ejecución del perfil del carril | 1 | EV009329 | En forma de L |  |  |  |  | EG000011 | Sistemas de armarios eléctricos
EC002499 | 7 | Armario de red / servidor | 2 | EF006796 |  | A | Ejecución del perfil del carril | 2 | EV009494 | Acodado |  |  |  |  | EG000011 | Sistemas de armarios eléctricos
EC002499 | 7 | Armario de red / servidor | 2 | EF006796 |  | A | Ejecución del perfil del carril | 3 | EV000494 | Ninguno |  |  |  |  | EG000011 | Sistemas de armarios eléctricos
EC002499 | 7 | Armario de red / servidor | 3 | EF000122 |  | N | Número de puertas | [7 empty] | EG000011 | Sistemas de armarios eléctricos
EC002499 | 7 | Armario de red / servidor | 4 | EF000249 |  | A | Tipo de ventilación | 1 | EV001186 | Activo |  |  |  |  | EG000011 | Sistemas de armarios eléctricos
EC002499 | 7 | Armario de red / servidor | 4 | EF000249 |  | A | Tipo de ventilación | 2 | EV001187 | Pasivo |  |  |  |  | EG000011 | Sistemas de armarios eléctricos
EC002499 | 7 | Armario de red / servidor | 4 | EF000249 |  | A | Tipo de ventilación | 3 | EV000494 | Ninguno |  |  |  |  | EG000011 | Sistemas de armarios eléctricos
EC002499 | 7 | Armario de red / servidor | 5 | EF000008 | EFI00008 | N | Anchura |  |  |  | EU570448 | mm | EU000051 | in | EG000011 | Sistemas de armarios eléctricos
EC002499 | 7 | Armario de red / servidor | 6 | EF000040 | EFI00040 | N | Altura |  |  |  | EU570448 | mm | EU000051 | in | EG000011 | Sistemas de armarios eléctricos
EC002499 | 7 | Armario de red / servidor | 7 | EF000049 | EFI00049 | N | Profundidad |  |  |  | EU570448 | mm | EU000051 | in | EG000011 | Sistemas de armarios eléctricos
EC002499 | 7 | Armario de red / servidor | 8 | EF008458 |  | A | Tamaño modular (estándar) | 1 | EV010604 | 254 mm (10 pulgadas) |  |  |  |  | EG000011 | Sistemas de armarios eléctricos
EC002499 | 7 | Armario de red / servidor | 8 | EF008458 |  | A | Tamaño modular (estándar) | 2 | EV007995 | 17 pulgadas |  |  |  |  | EG000011 | Sistemas de armarios eléctricos
EC002499 | 7 | Armario de red / servidor | 8 | EF008458 |  | A | Tamaño modular (estándar) | 3 | EV006967 | 19 pulgadas |  |  |  |  | EG000011 | Sistemas de armarios eléctricos
EC002499 | 7 | Armario de red / servidor | 8 | EF008458 |  | A | Tamaño modular (estándar) | 4 | EV008004 | 21 pulgadas |  |  |  |  | EG000011 | Sistemas de armarios eléctricos
EC002499 | 7 | Armario de red / servidor | 8 | EF008458 |  | A | Tamaño modular (estándar) | 5 | EV008005 | 23 pulgadas |  |  |  |  | EG000011 | Sistemas de armarios eléctricos
EC002499 | 7 | Armario de red / servidor | 8 | EF008458 |  | A | Tamaño modular (estándar) | 6 | EV008006 | 24 pulgadas |  |  |  |  | EG000011 | Sistemas de armarios eléctricos
EC002499 | 7 | Armario de red / servidor | 8 | EF008458 |  | A | Tamaño modular (estándar) | 7 | EV000154 | Otros |  |  |  |  | EG000011 | Sistemas de armarios eléctricos
EC002499 | 7 | Armario de red / servidor | 9 | EF003561 |  | N | Número de unidades de altura (UA) | [7 empty] | EG000011 | Sistemas de armarios eléctricos
EC002499 | 7 | Armario de red / servidor | 10 | EF000258 | EFI00258 | N | Capacidad de carga máxima |  |  |  | EU570039 | kg | EU570420 | lb | EG000011 | Sistemas de armarios eléctricos
EC002499 | 7 | Armario de red / servidor | 11 | EF007375 |  | L | Con placa de techo | [7 empty] | EG000011 | Sistemas de armarios eléctricos
EC002499 | 7 | Armario de red / servidor | 12 | EF007376 |  | L | Con puesta a tierra | [7 empty] | EG000011 | Sistemas de armarios eléctricos
EC002499 | 7 | Armario de red / servidor | 13 | EF007377 |  | L | Con puerta frontal | [7 empty] | EG000011 | Sistemas de armarios eléctricos
EC002499 | 7 | Armario de red / servidor | 14 | EF011937 |  | A | Material de la puerta frontal | 1 | EV000219 | Vidrio |  |  |  |  | EG000011 | Sistemas de armarios eléctricos
EC002499 | 7 | Armario de red / servidor | 14 | EF011937 |  | A | Material de la puerta frontal | 2 | EV000139 | Plástico |  |  |  |  | EG000011 | Sistemas de armarios eléctricos
EC002499 | 7 | Armario de red / servidor | 14 | EF011937 |  | A | Material de la puerta frontal | 3 | EV000179 | Acero |  |  |  |  | EG000011 | Sistemas de armarios eléctricos
EC002499 | 7 | Armario de red / servidor | 14 | EF011937 |  | A | Material de la puerta frontal | 4 | EV000154 | Otros |  |  |  |  | EG000011 | Sistemas de armarios eléctricos
EC002499 | 7 | Armario de red / servidor | 15 | EF011934 |  | A | Bloqueo de la puerta frontal | 1 | EV022829 | Un punto |  |  |  |  | EG000011 | Sistemas de armarios eléctricos
EC002499 | 7 | Armario de red / servidor | 15 | EF011934 |  | A | Bloqueo de la puerta frontal | 2 | EV021430 | Dos puntos |  |  |  |  | EG000011 | Sistemas de armarios eléctricos
EC002499 | 7 | Armario de red / servidor | 15 | EF011934 |  | A | Bloqueo de la puerta frontal | 3 | EV020581 | Tres puntos |  |  |  |  | EG000011 | Sistemas de armarios eléctricos
EC002499 | 7 | Armario de red / servidor | 15 | EF011934 |  | A | Bloqueo de la puerta frontal | 4 | EV000154 | Otros |  |  |  |  | EG000011 | Sistemas de armarios eléctricos
EC002499 | 7 | Armario de red / servidor | 15 | EF011934 |  | A | Bloqueo de la puerta frontal | 5 | EV000494 | Ninguno |  |  |  |  | EG000011 | Sistemas de armarios eléctricos
EC002499 | 7 | Armario de red / servidor | 16 | EF007381 |  | L | Con puerta trasera | [7 empty] | EG000011 | Sistemas de armarios eléctricos
EC002499 | 7 | Armario de red / servidor | 17 | EF011938 |  | A | Material de la puerta trasera | 1 | EV000219 | Vidrio |  |  |  |  | EG000011 | Sistemas de armarios eléctricos
EC002499 | 7 | Armario de red / servidor | 17 | EF011938 |  | A | Material de la puerta trasera | 2 | EV000139 | Plástico |  |  |  |  | EG000011 | Sistemas de armarios eléctricos
EC002499 | 7 | Armario de red / servidor | 17 | EF011938 |  | A | Material de la puerta trasera | 3 | EV000179 | Acero |  |  |  |  | EG000011 | Sistemas de armarios eléctricos
EC002499 | 7 | Armario de red / servidor | 17 | EF011938 |  | A | Material de la puerta trasera | 4 | EV000154 | Otros |  |  |  |  | EG000011 | Sistemas de armarios eléctricos
EC002499 | 7 | Armario de red / servidor | 18 | EF011935 |  | A | Bloqueo de la puerta trasera | 1 | EV022829 | Un punto |  |  |  |  | EG000011 | Sistemas de armarios eléctricos
EC002499 | 7 | Armario de red / servidor | 18 | EF011935 |  | A | Bloqueo de la puerta trasera | 2 | EV021430 | Dos puntos |  |  |  |  | EG000011 | Sistemas de armarios eléctricos
EC002499 | 7 | Armario de red / servidor | 18 | EF011935 |  | A | Bloqueo de la puerta trasera | 3 | EV020581 | Tres puntos |  |  |  |  | EG000011 | Sistemas de armarios eléctricos
EC002499 | 7 | Armario de red / servidor | 18 | EF011935 |  | A | Bloqueo de la puerta trasera | 4 | EV000154 | Otros |  |  |  |  | EG000011 | Sistemas de armarios eléctricos
EC002499 | 7 | Armario de red / servidor | 18 | EF011935 |  | A | Bloqueo de la puerta trasera | 5 | EV000494 | Ninguno |  |  |  |  | EG000011 | Sistemas de armarios eléctricos
EC002499 | 7 | Armario de red / servidor | 19 | EF001089 |  | L | Con puerta acristalada | [7 empty] | EG000011 | Sistemas de armarios eléctricos
EC002499 | 7 | Armario de red / servidor | 20 | EF007383 |  | L | Con paredes laterales | [7 empty] | EG000011 | Sistemas de armarios eléctricos
EC002499 | 7 | Armario de red / servidor | 21 | EF005070 |  | L | Con pedestal | [7 empty] | EG000011 | Sistemas de armarios eléctricos
EC002499 | 7 | Armario de red / servidor | 22 | EF011936 |  | L | Con cableado vertical | [7 empty] | EG000011 | Sistemas de armarios eléctricos
EC002499 | 7 | Armario de red / servidor | 23 | EF002169 |  | A | Material | 1 | EV000072 | Aluminio |  |  |  |  | EG000011 | Sistemas de armarios eléctricos
EC002499 | 7 | Armario de red / servidor | 23 | EF002169 |  | A | Material | 2 | EV000139 | Plástico |  |  |  |  | EG000011 | Sistemas de armarios eléctricos
EC002499 | 7 | Armario de red / servidor | 23 | EF002169 |  | A | Material | 3 | EV000166 | Acero inoxidable |  |  |  |  | EG000011 | Sistemas de armarios eléctricos
EC002499 | 7 | Armario de red / servidor | 23 | EF002169 |  | A | Material | 4 | EV000179 | Acero |  |  |  |  | EG000011 | Sistemas de armarios eléctricos
EC002499 | 7 | Armario de red / servidor | 23 | EF002169 |  | A | Material | 5 | EV000154 | Otros |  |  |  |  | EG000011 | Sistemas de armarios eléctricos
EC002499 | 7 | Armario de red / servidor | 24 | EF006569 |  | A | Ejecución de la superficie | 1 | EV003615 | Con conexión a toma de tierra |  |  |  |  | EG000011 | Sistemas de armarios eléctricos
EC002499 | 7 | Armario de red / servidor | 24 | EF006569 |  | A | Ejecución de la superficie | 2 | EV000113 | Barnizado |  |  |  |  | EG000011 | Sistemas de armarios eléctricos
EC002499 | 7 | Armario de red / servidor | 24 | EF006569 |  | A | Ejecución de la superficie | 3 | EV008895 | Con revestimiento en polvo |  |  |  |  | EG000011 | Sistemas de armarios eléctricos
EC002499 | 7 | Armario de red / servidor | 24 | EF006569 |  | A | Ejecución de la superficie | 4 | EV000193 | Galvanizado |  |  |  |  | EG000011 | Sistemas de armarios eléctricos
EC002499 | 7 | Armario de red / servidor | 24 | EF006569 |  | A | Ejecución de la superficie | 5 | EV000154 | Otros |  |  |  |  | EG000011 | Sistemas de armarios eléctricos
EC002499 | 7 | Armario de red / servidor | 24 | EF006569 |  | A | Ejecución de la superficie | 6 | EV006034 | Sin tratamiento |  |  |  |  | EG000011 | Sistemas de armarios eléctricos
EC002499 | 7 | Armario de red / servidor | 25 | EF000007 |  | A | Color | 1 | EV000072 | Aluminio |  |  |  |  | EG000011 | Sistemas de armarios eléctricos
EC002499 | 7 | Armario de red / servidor | 25 | EF000007 |  | A | Color | 2 | EV000279 | Beige |  |  |  |  | EG000011 | Sistemas de armarios eléctricos
EC002499 | 7 | Armario de red / servidor | 25 | EF000007 |  | A | Color | 3 | EV000206 | Negro |  |  |  |  | EG000011 | Sistemas de armarios eléctricos
EC002499 | 7 | Armario de red / servidor | 25 | EF000007 |  | A | Color | 4 | EV000080 | Azul |  |  |  |  | EG000011 | Sistemas de armarios eléctricos
EC002499 | 7 | Armario de red / servidor | 25 | EF000007 |  | A | Color | 5 | EV000235 | Verde |  |  |  |  | EG000011 | Sistemas de armarios eléctricos
EC002499 | 7 | Armario de red / servidor | 25 | EF000007 |  | A | Color | 6 | EV000270 | Gris |  |  |  |  | EG000011 | Sistemas de armarios eléctricos
EC002499 | 7 | Armario de red / servidor | 25 | EF000007 |  | A | Color | 7 | EV000233 | Rojo |  |  |  |  | EG000011 | Sistemas de armarios eléctricos
EC002499 | 7 | Armario de red / servidor | 25 | EF000007 |  | A | Color | 8 | EV000294 | Acero inox |  |  |  |  | EG000011 | Sistemas de armarios eléctricos
EC002499 | 7 | Armario de red / servidor | 25 | EF000007 |  | A | Color | 9 | EV000202 | Blanco |  |  |  |  | EG000011 | Sistemas de armarios eléctricos
EC002499 | 7 | Armario de red / servidor | 25 | EF000007 |  | A | Color | 10 | EV000234 | Amarillo |  |  |  |  | EG000011 | Sistemas de armarios eléctricos
EC002499 | 7 | Armario de red / servidor | 25 | EF000007 |  | A | Color | 11 | EV006723 | Zinc |  |  |  |  | EG000011 | Sistemas de armarios eléctricos
EC002499 | 7 | Armario de red / servidor | 25 | EF000007 |  | A | Color | 12 | EV000154 | Otros |  |  |  |  | EG000011 | Sistemas de armarios eléctricos
EC002499 | 7 | Armario de red / servidor | 26 | EF000010 |  | A | Modelo | 1 | EV009338 | Con bastidor permanente |  |  |  |  | EG000011 | Sistemas de armarios eléctricos
EC002499 | 7 | Armario de red / servidor | 26 | EF000010 |  | A | Modelo | 2 | EV009341 | Con bastidor giratorio |  |  |  |  | EG000011 | Sistemas de armarios eléctricos
EC002499 | 7 | Armario de red / servidor | 26 | EF000010 |  | A | Modelo | 3 | EV000154 | Otros |  |  |  |  | EG000011 | Sistemas de armarios eléctricos
EC002499 | 7 | Armario de red / servidor | 27 | EF000116 |  | N | Número RAL | [7 empty] | EG000011 | Sistemas de armarios eléctricos
EC002499 | 7 | Armario de red / servidor | 28 | EF007551 |  | L | Analizable | [7 empty] | EG000011 | Sistemas de armarios eléctricos
EC002499 | 7 | Armario de red / servidor | 29 | EF005474 |  | A | Grado de protección (IP) | 1 | EV006404 | IP00 |  |  |  |  | EG000011 | Sistemas de armarios eléctricos
EC002499 | 7 | Armario de red / servidor | 29 | EF005474 |  | A | Grado de protección (IP) | 2 | EV006606 | IP10 |  |  |  |  | EG000011 | Sistemas de armarios eléctricos
EC002499 | 7 | Armario de red / servidor | 29 | EF005474 |  | A | Grado de protección (IP) | 3 | EV006607 | IP12 |  |  |  |  | EG000011 | Sistemas de armarios eléctricos
EC002499 | 7 | Armario de red / servidor | 29 | EF005474 |  | A | Grado de protección (IP) | 4 | EV006405 | IP20 |  |  |  |  | EG000011 | Sistemas de armarios eléctricos
EC002499 | 7 | Armario de red / servidor | 29 | EF005474 |  | A | Grado de protección (IP) | 5 | EV006406 | IP21 |  |  |  |  | EG000011 | Sistemas de armarios eléctricos
EC002499 | 7 | Armario de red / servidor | 29 | EF005474 |  | A | Grado de protección (IP) | 6 | EV006608 | IP22 |  |  |  |  | EG000011 | Sistemas de armarios eléctricos
EC002499 | 7 | Armario de red / servidor | 29 | EF005474 |  | A | Grado de protección (IP) | 7 | EV006407 | IP23 |  |  |  |  | EG000011 | Sistemas de armarios eléctricos
EC002499 | 7 | Armario de red / servidor | 29 | EF005474 |  | A | Grado de protección (IP) | 8 | EV006408 | IP24 |  |  |  |  | EG000011 | Sistemas de armarios eléctricos
EC002499 | 7 | Armario de red / servidor | 29 | EF005474 |  | A | Grado de protección (IP) | 9 | EV006409 | IP2X |  |  |  |  | EG000011 | Sistemas de armarios eléctricos
EC002499 | 7 | Armario de red / servidor | 29 | EF005474 |  | A | Grado de protección (IP) | 10 | EV006410 | IP30 |  |  |  |  | EG000011 | Sistemas de armarios eléctricos
EC002499 | 7 | Armario de red / servidor | 29 | EF005474 |  | A | Grado de protección (IP) | 11 | EV006411 | IP31 |  |  |  |  | EG000011 | Sistemas de armarios eléctricos
EC002499 | 7 | Armario de red / servidor | 29 | EF005474 |  | A | Grado de protección (IP) | 12 | EV006412 | IP32 |  |  |  |  | EG000011 | Sistemas de armarios eléctricos
EC002499 | 7 | Armario de red / servidor | 29 | EF005474 |  | A | Grado de protección (IP) | 13 | EV006609 | IP33 |  |  |  |  | EG000011 | Sistemas de armarios eléctricos
EC002499 | 7 | Armario de red / servidor | 29 | EF005474 |  | A | Grado de protección (IP) | 14 | EV006413 | IP34 |  |  |  |  | EG000011 | Sistemas de armarios eléctricos
EC002499 | 7 | Armario de red / servidor | 29 | EF005474 |  | A | Grado de protección (IP) | 15 | EV006414 | IP3X |  |  |  |  | EG000011 | Sistemas de armarios eléctricos
EC002499 | 7 | Armario de red / servidor | 29 | EF005474 |  | A | Grado de protección (IP) | 16 | EV006415 | IP40 |  |  |  |  | EG000011 | Sistemas de armarios eléctricos
EC002499 | 7 | Armario de red / servidor | 29 | EF005474 |  | A | Grado de protección (IP) | 17 | EV006416 | IP41 |  |  |  |  | EG000011 | Sistemas de armarios eléctricos
EC002499 | 7 | Armario de red / servidor | 29 | EF005474 |  | A | Grado de protección (IP) | 18 | EV006417 | IP42 |  |  |  |  | EG000011 | Sistemas de armarios eléctricos
EC002499 | 7 | Armario de red / servidor | 29 | EF005474 |  | A | Grado de protección (IP) | 19 | EV006610 | IP43 |  |  |  |  | EG000011 | Sistemas de armarios eléctricos
EC002499 | 7 | Armario de red / servidor | 29 | EF005474 |  | A | Grado de protección (IP) | 20 | EV006418 | IP44 |  |  |  |  | EG000011 | Sistemas de armarios eléctricos
EC002499 | 7 | Armario de red / servidor | 29 | EF005474 |  | A | Grado de protección (IP) | 21 | EV006611 | IP45 |  |  |  |  | EG000011 | Sistemas de armarios eléctricos
EC002499 | 7 | Armario de red / servidor | 29 | EF005474 |  | A | Grado de protección (IP) | 22 | EV006612 | IP50 |  |  |  |  | EG000011 | Sistemas de armarios eléctricos
EC002499 | 7 | Armario de red / servidor | 29 | EF005474 |  | A | Grado de protección (IP) | 23 | EV006613 | IP52 |  |  |  |  | EG000011 | Sistemas de armarios eléctricos
EC002499 | 7 | Armario de red / servidor | 29 | EF005474 |  | A | Grado de protección (IP) | 24 | EV006614 | IP53 |  |  |  |  | EG000011 | Sistemas de armarios eléctricos
EC002499 | 7 | Armario de red / servidor | 29 | EF005474 |  | A | Grado de protección (IP) | 25 | EV006419 | IP54 |  |  |  |  | EG000011 | Sistemas de armarios eléctricos
EC002499 | 7 | Armario de red / servidor | 29 | EF005474 |  | A | Grado de protección (IP) | 26 | EV006420 | IP55 |  |  |  |  | EG000011 | Sistemas de armarios eléctricos
EC002499 | 7 | Armario de red / servidor | 29 | EF005474 |  | A | Grado de protección (IP) | 27 | EV006615 | IP56 |  |  |  |  | EG000011 | Sistemas de armarios eléctricos
EC002499 | 7 | Armario de red / servidor | 29 | EF005474 |  | A | Grado de protección (IP) | 28 | EV006616 | IP57 |  |  |  |  | EG000011 | Sistemas de armarios eléctricos
EC002499 | 7 | Armario de red / servidor | 29 | EF005474 |  | A | Grado de protección (IP) | 29 | EV006617 | IP58 |  |  |  |  | EG000011 | Sistemas de armarios eléctricos
EC002499 | 7 | Armario de red / servidor | 29 | EF005474 |  | A | Grado de protección (IP) | 30 | EV006618 | IP64 |  |  |  |  | EG000011 | Sistemas de armarios eléctricos
EC002499 | 7 | Armario de red / servidor | 29 | EF005474 |  | A | Grado de protección (IP) | 31 | EV006421 | IP65 |  |  |  |  | EG000011 | Sistemas de armarios eléctricos
EC002499 | 7 | Armario de red / servidor | 29 | EF005474 |  | A | Grado de protección (IP) | 32 | EV006422 | IP66 |  |  |  |  | EG000011 | Sistemas de armarios eléctricos
EC002499 | 7 | Armario de red / servidor | 29 | EF005474 |  | A | Grado de protección (IP) | 33 | EV006423 | IP67 |  |  |  |  | EG000011 | Sistemas de armarios eléctricos
EC002499 | 7 | Armario de red / servidor | 29 | EF005474 |  | A | Grado de protección (IP) | 34 | EV009289 | IP67K |  |  |  |  | EG000011 | Sistemas de armarios eléctricos
EC002499 | 7 | Armario de red / servidor | 29 | EF005474 |  | A | Grado de protección (IP) | 35 | EV006619 | IP68 |  |  |  |  | EG000011 | Sistemas de armarios eléctricos
EC002499 | 7 | Armario de red / servidor | 29 | EF005474 |  | A | Grado de protección (IP) | 36 | EV009290 | IP69K |  |  |  |  | EG000011 | Sistemas de armarios eléctricos
EC002499 | 7 | Armario de red / servidor | 29 | EF005474 |  | A | Grado de protección (IP) | 37 | EV006620 | IPX0 |  |  |  |  | EG000011 | Sistemas de armarios eléctricos
EC002499 | 7 | Armario de red / servidor | 29 | EF005474 |  | A | Grado de protección (IP) | 38 | EV006621 | IPX4 |  |  |  |  | EG000011 | Sistemas de armarios eléctricos
EC002499 | 7 | Armario de red / servidor | 29 | EF005474 |  | A | Grado de protección (IP) | 39 | EV006622 | IPX7 |  |  |  |  | EG000011 | Sistemas de armarios eléctricos
EC002499 | 7 | Armario de red / servidor | 29 | EF005474 |  | A | Grado de protección (IP) | 40 | EV000154 | Otros |  |  |  |  | EG000011 | Sistemas de armarios eléctricos
EC002499 | 7 | Armario de red / servidor | 30 | EF011959 |  | A | Grado de protección (NEMA) | 1 | EV000599 | 1 |  |  |  |  | EG000011 | Sistemas de armarios eléctricos
EC002499 | 7 | Armario de red / servidor | 30 | EF011959 |  | A | Grado de protección (NEMA) | 2 | EV000600 | 2 |  |  |  |  | EG000011 | Sistemas de armarios eléctricos
EC002499 | 7 | Armario de red / servidor | 30 | EF011959 |  | A | Grado de protección (NEMA) | 3 | EV000069 | 3 |  |  |  |  | EG000011 | Sistemas de armarios eléctricos
EC002499 | 7 | Armario de red / servidor | 30 | EF011959 |  | A | Grado de protección (NEMA) | 4 | EV014035 | 3R |  |  |  |  | EG000011 | Sistemas de armarios eléctricos
EC002499 | 7 | Armario de red / servidor | 30 | EF011959 |  | A | Grado de protección (NEMA) | 5 | EV000070 | 4 |  |  |  |  | EG000011 | Sistemas de armarios eléctricos
EC002499 | 7 | Armario de red / servidor | 30 | EF011959 |  | A | Grado de protección (NEMA) | 6 | EV014040 | 4X |  |  |  |  | EG000011 | Sistemas de armarios eléctricos
EC002499 | 7 | Armario de red / servidor | 30 | EF011959 |  | A | Grado de protección (NEMA) | 7 | EV007990 | 12 |  |  |  |  | EG000011 | Sistemas de armarios eléctricos
EC002499 | 7 | Armario de red / servidor | 30 | EF011959 |  | A | Grado de protección (NEMA) | 8 | EV022254 | 13 |  |  |  |  | EG000011 | Sistemas de armarios eléctricos
EC002499 | 7 | Armario de red / servidor | 30 | EF011959 |  | A | Grado de protección (NEMA) | 9 | EV000154 | Otros |  |  |  |  | EG000011 | Sistemas de armarios eléctricos
EC002500 | 7 | Carcasa de red | 1 | EF006795 |  | A | Nivel de ensamblado | 1 | EV007926 | Parte frontal |  |  |  |  | EG000011 | Sistemas de armarios eléctricos
EC002500 | 7 | Carcasa de red | 1 | EF006795 |  | A | Nivel de ensamblado | 2 | EV009503 | Delante y detrás |  |  |  |  | EG000011 | Sistemas de armarios eléctricos
EC002500 | 7 | Carcasa de red | 1 | EF006795 |  | A | Nivel de ensamblado | 3 | EV006202 | Bastidor giratorio |  |  |  |  | EG000011 | Sistemas de armarios eléctricos
EC002500 | 7 | Carcasa de red | 1 | EF006795 |  | A | Nivel de ensamblado | 4 | EV000494 | Ninguno |  |  |  |  | EG000011 | Sistemas de armarios eléctricos
EC002500 | 7 | Carcasa de red | 2 | EF000010 |  | A | Modelo | 1 | EV009338 | Con bastidor permanente |  |  |  |  | EG000011 | Sistemas de armarios eléctricos
EC002500 | 7 | Carcasa de red | 2 | EF000010 |  | A | Modelo | 2 | EV009341 | Con bastidor giratorio |  |  |  |  | EG000011 | Sistemas de armarios eléctricos
EC002500 | 7 | Carcasa de red | 2 | EF000010 |  | A | Modelo | 3 | EV000154 | Otros |  |  |  |  | EG000011 | Sistemas de armarios eléctricos
EC002500 | 7 | Carcasa de red | 3 | EF006796 |  | A | Ejecución del perfil del carril | 1 | EV009329 | En forma de L |  |  |  |  | EG000011 | Sistemas de armarios eléctricos
EC002500 | 7 | Carcasa de red | 3 | EF006796 |  | A | Ejecución del perfil del carril | 2 | EV009494 | Acodado |  |  |  |  | EG000011 | Sistemas de armarios eléctricos
EC002500 | 7 | Carcasa de red | 3 | EF006796 |  | A | Ejecución del perfil del carril | 3 | EV000494 | Ninguno |  |  |  |  | EG000011 | Sistemas de armarios eléctricos
EC002500 | 7 | Carcasa de red | 4 | EF000122 |  | N | Número de puertas | [7 empty] | EG000011 | Sistemas de armarios eléctricos
EC002500 | 7 | Carcasa de red | 5 | EF000249 |  | A | Tipo de ventilación | 1 | EV001186 | Activo |  |  |  |  | EG000011 | Sistemas de armarios eléctricos
EC002500 | 7 | Carcasa de red | 5 | EF000249 |  | A | Tipo de ventilación | 2 | EV001187 | Pasivo |  |  |  |  | EG000011 | Sistemas de armarios eléctricos
EC002500 | 7 | Carcasa de red | 5 | EF000249 |  | A | Tipo de ventilación | 3 | EV000494 | Ninguno |  |  |  |  | EG000011 | Sistemas de armarios eléctricos
EC002500 | 7 | Carcasa de red | 6 | EF000008 | EFI00008 | N | Anchura |  |  |  | EU570448 | mm | EU000051 | in | EG000011 | Sistemas de armarios eléctricos
EC002500 | 7 | Carcasa de red | 7 | EF000040 | EFI00040 | N | Altura |  |  |  | EU570448 | mm | EU000051 | in | EG000011 | Sistemas de armarios eléctricos
EC002500 | 7 | Carcasa de red | 8 | EF000049 | EFI00049 | N | Profundidad |  |  |  | EU570448 | mm | EU000051 | in | EG000011 | Sistemas de armarios eléctricos
EC002500 | 7 | Carcasa de red | 9 | EF008458 |  | A | Tamaño modular (estándar) | 1 | EV010604 | 254 mm (10 pulgadas) |  |  |  |  | EG000011 | Sistemas de armarios eléctricos
EC002500 | 7 | Carcasa de red | 9 | EF008458 |  | A | Tamaño modular (estándar) | 2 | EV007995 | 17 pulgadas |  |  |  |  | EG000011 | Sistemas de armarios eléctricos
EC002500 | 7 | Carcasa de red | 9 | EF008458 |  | A | Tamaño modular (estándar) | 3 | EV006967 | 19 pulgadas |  |  |  |  | EG000011 | Sistemas de armarios eléctricos
EC002500 | 7 | Carcasa de red | 9 | EF008458 |  | A | Tamaño modular (estándar) | 4 | EV008004 | 21 pulgadas |  |  |  |  | EG000011 | Sistemas de armarios eléctricos
EC002500 | 7 | Carcasa de red | 9 | EF008458 |  | A | Tamaño modular (estándar) | 5 | EV008005 | 23 pulgadas |  |  |  |  | EG000011 | Sistemas de armarios eléctricos
EC002500 | 7 | Carcasa de red | 9 | EF008458 |  | A | Tamaño modular (estándar) | 6 | EV008006 | 24 pulgadas |  |  |  |  | EG000011 | Sistemas de armarios eléctricos
EC002500 | 7 | Carcasa de red | 9 | EF008458 |  | A | Tamaño modular (estándar) | 7 | EV000154 | Otros |  |  |  |  | EG000011 | Sistemas de armarios eléctricos
EC002500 | 7 | Carcasa de red | 10 | EF003561 |  | N | Número de unidades de altura (UA) | [7 empty] | EG000011 | Sistemas de armarios eléctricos
EC002500 | 7 | Carcasa de red | 11 | EF000258 | EFI00258 | N | Capacidad de carga máxima |  |  |  | EU570039 | kg | EU570420 | lb | EG000011 | Sistemas de armarios eléctricos
EC002500 | 7 | Carcasa de red | 12 | EF007375 |  | L | Con placa de techo | [7 empty] | EG000011 | Sistemas de armarios eléctricos
EC002500 | 7 | Carcasa de red | 13 | EF007376 |  | L | Con puesta a tierra | [7 empty] | EG000011 | Sistemas de armarios eléctricos
EC002500 | 7 | Carcasa de red | 14 | EF007377 |  | L | Con puerta frontal | [7 empty] | EG000011 | Sistemas de armarios eléctricos
EC002500 | 7 | Carcasa de red | 15 | EF007383 |  | L | Con paredes laterales | [7 empty] | EG000011 | Sistemas de armarios eléctricos
EC002500 | 7 | Carcasa de red | 16 | EF007551 |  | L | Analizable | [7 empty] | EG000011 | Sistemas de armarios eléctricos
EC002500 | 7 | Carcasa de red | 17 | EF002169 |  | A | Material | 1 | EV000072 | Aluminio |  |  |  |  | EG000011 | Sistemas de armarios eléctricos
EC002500 | 7 | Carcasa de red | 17 | EF002169 |  | A | Material | 2 | EV000139 | Plástico |  |  |  |  | EG000011 | Sistemas de armarios eléctricos
EC002500 | 7 | Carcasa de red | 17 | EF002169 |  | A | Material | 3 | EV000166 | Acero inoxidable |  |  |  |  | EG000011 | Sistemas de armarios eléctricos
EC002500 | 7 | Carcasa de red | 17 | EF002169 |  | A | Material | 4 | EV000179 | Acero |  |  |  |  | EG000011 | Sistemas de armarios eléctricos
EC002500 | 7 | Carcasa de red | 17 | EF002169 |  | A | Material | 5 | EV000154 | Otros |  |  |  |  | EG000011 | Sistemas de armarios eléctricos
EC002500 | 7 | Carcasa de red | 18 | EF006569 |  | A | Ejecución de la superficie | 1 | EV003615 | Con conexión a toma de tierra |  |  |  |  | EG000011 | Sistemas de armarios eléctricos
EC002500 | 7 | Carcasa de red | 18 | EF006569 |  | A | Ejecución de la superficie | 2 | EV000113 | Barnizado |  |  |  |  | EG000011 | Sistemas de armarios eléctricos
EC002500 | 7 | Carcasa de red | 18 | EF006569 |  | A | Ejecución de la superficie | 3 | EV008895 | Con revestimiento en polvo |  |  |  |  | EG000011 | Sistemas de armarios eléctricos
EC002500 | 7 | Carcasa de red | 18 | EF006569 |  | A | Ejecución de la superficie | 4 | EV000193 | Galvanizado |  |  |  |  | EG000011 | Sistemas de armarios eléctricos
EC002500 | 7 | Carcasa de red | 18 | EF006569 |  | A | Ejecución de la superficie | 5 | EV000154 | Otros |  |  |  |  | EG000011 | Sistemas de armarios eléctricos
EC002500 | 7 | Carcasa de red | 18 | EF006569 |  | A | Ejecución de la superficie | 6 | EV006034 | Sin tratamiento |  |  |  |  | EG000011 | Sistemas de armarios eléctricos
EC002500 | 7 | Carcasa de red | 19 | EF000007 |  | A | Color | 1 | EV000072 | Aluminio |  |  |  |  | EG000011 | Sistemas de armarios eléctricos
EC002500 | 7 | Carcasa de red | 19 | EF000007 |  | A | Color | 2 | EV000279 | Beige |  |  |  |  | EG000011 | Sistemas de armarios eléctricos
EC002500 | 7 | Carcasa de red | 19 | EF000007 |  | A | Color | 3 | EV000080 | Azul |  |  |  |  | EG000011 | Sistemas de armarios eléctricos
EC002500 | 7 | Carcasa de red | 19 | EF000007 |  | A | Color | 4 | EV000206 | Negro |  |  |  |  | EG000011 | Sistemas de armarios eléctricos
EC002500 | 7 | Carcasa de red | 19 | EF000007 |  | A | Color | 5 | EV000235 | Verde |  |  |  |  | EG000011 | Sistemas de armarios eléctricos
EC002500 | 7 | Carcasa de red | 19 | EF000007 |  | A | Color | 6 | EV000270 | Gris |  |  |  |  | EG000011 | Sistemas de armarios eléctricos
EC002500 | 7 | Carcasa de red | 19 | EF000007 |  | A | Color | 7 | EV000233 | Rojo |  |  |  |  | EG000011 | Sistemas de armarios eléctricos
EC002500 | 7 | Carcasa de red | 19 | EF000007 |  | A | Color | 8 | EV000294 | Acero inox |  |  |  |  | EG000011 | Sistemas de armarios eléctricos
EC002500 | 7 | Carcasa de red | 19 | EF000007 |  | A | Color | 9 | EV000202 | Blanco |  |  |  |  | EG000011 | Sistemas de armarios eléctricos
EC002500 | 7 | Carcasa de red | 19 | EF000007 |  | A | Color | 10 | EV000234 | Amarillo |  |  |  |  | EG000011 | Sistemas de armarios eléctricos
EC002500 | 7 | Carcasa de red | 19 | EF000007 |  | A | Color | 11 | EV006723 | Zinc |  |  |  |  | EG000011 | Sistemas de armarios eléctricos
EC002500 | 7 | Carcasa de red | 19 | EF000007 |  | A | Color | 12 | EV000154 | Otros |  |  |  |  | EG000011 | Sistemas de armarios eléctricos
EC002500 | 7 | Carcasa de red | 20 | EF000116 |  | N | Número RAL | [7 empty] | EG000011 | Sistemas de armarios eléctricos
EC002500 | 7 | Carcasa de red | 21 | EF005474 |  | A | Grado de protección (IP) | 1 | EV006404 | IP00 |  |  |  |  | EG000011 | Sistemas de armarios eléctricos
EC002500 | 7 | Carcasa de red | 21 | EF005474 |  | A | Grado de protección (IP) | 2 | EV006606 | IP10 |  |  |  |  | EG000011 | Sistemas de armarios eléctricos
EC002500 | 7 | Carcasa de red | 21 | EF005474 |  | A | Grado de protección (IP) | 3 | EV006607 | IP12 |  |  |  |  | EG000011 | Sistemas de armarios eléctricos
EC002500 | 7 | Carcasa de red | 21 | EF005474 |  | A | Grado de protección (IP) | 4 | EV006405 | IP20 |  |  |  |  | EG000011 | Sistemas de armarios eléctricos
EC002500 | 7 | Carcasa de red | 21 | EF005474 |  | A | Grado de protección (IP) | 5 | EV006406 | IP21 |  |  |  |  | EG000011 | Sistemas de armarios eléctricos
EC002500 | 7 | Carcasa de red | 21 | EF005474 |  | A | Grado de protección (IP) | 6 | EV006608 | IP22 |  |  |  |  | EG000011 | Sistemas de armarios eléctricos
EC002500 | 7 | Carcasa de red | 21 | EF005474 |  | A | Grado de protección (IP) | 7 | EV006407 | IP23 |  |  |  |  | EG000011 | Sistemas de armarios eléctricos
EC002500 | 7 | Carcasa de red | 21 | EF005474 |  | A | Grado de protección (IP) | 8 | EV006408 | IP24 |  |  |  |  | EG000011 | Sistemas de armarios eléctricos
EC002500 | 7 | Carcasa de red | 21 | EF005474 |  | A | Grado de protección (IP) | 9 | EV006409 | IP2X |  |  |  |  | EG000011 | Sistemas de armarios eléctricos
EC002500 | 7 | Carcasa de red | 21 | EF005474 |  | A | Grado de protección (IP) | 10 | EV006410 | IP30 |  |  |  |  | EG000011 | Sistemas de armarios eléctricos
EC002500 | 7 | Carcasa de red | 21 | EF005474 |  | A | Grado de protección (IP) | 11 | EV006411 | IP31 |  |  |  |  | EG000011 | Sistemas de armarios eléctricos
EC002500 | 7 | Carcasa de red | 21 | EF005474 |  | A | Grado de protección (IP) | 12 | EV006412 | IP32 |  |  |  |  | EG000011 | Sistemas de armarios eléctricos
EC002500 | 7 | Carcasa de red | 21 | EF005474 |  | A | Grado de protección (IP) | 13 | EV006609 | IP33 |  |  |  |  | EG000011 | Sistemas de armarios eléctricos
EC002500 | 7 | Carcasa de red | 21 | EF005474 |  | A | Grado de protección (IP) | 14 | EV006413 | IP34 |  |  |  |  | EG000011 | Sistemas de armarios eléctricos
EC002500 | 7 | Carcasa de red | 21 | EF005474 |  | A | Grado de protección (IP) | 15 | EV006414 | IP3X |  |  |  |  | EG000011 | Sistemas de armarios eléctricos
EC002500 | 7 | Carcasa de red | 21 | EF005474 |  | A | Grado de protección (IP) | 16 | EV006415 | IP40 |  |  |  |  | EG000011 | Sistemas de armarios eléctricos
EC002500 | 7 | Carcasa de red | 21 | EF005474 |  | A | Grado de protección (IP) | 17 | EV006416 | IP41 |  |  |  |  | EG000011 | Sistemas de armarios eléctricos
EC002500 | 7 | Carcasa de red | 21 | EF005474 |  | A | Grado de protección (IP) | 18 | EV006417 | IP42 |  |  |  |  | EG000011 | Sistemas de armarios eléctricos
EC002500 | 7 | Carcasa de red | 21 | EF005474 |  | A | Grado de protección (IP) | 19 | EV006610 | IP43 |  |  |  |  | EG000011 | Sistemas de armarios eléctricos
EC002500 | 7 | Carcasa de red | 21 | EF005474 |  | A | Grado de protección (IP) | 20 | EV006418 | IP44 |  |  |  |  | EG000011 | Sistemas de armarios eléctricos
EC002500 | 7 | Carcasa de red | 21 | EF005474 |  | A | Grado de protección (IP) | 21 | EV006611 | IP45 |  |  |  |  | EG000011 | Sistemas de armarios eléctricos
EC002500 | 7 | Carcasa de red | 21 | EF005474 |  | A | Grado de protección (IP) | 22 | EV006612 | IP50 |  |  |  |  | EG000011 | Sistemas de armarios eléctricos
EC002500 | 7 | Carcasa de red | 21 | EF005474 |  | A | Grado de protección (IP) | 23 | EV006613 | IP52 |  |  |  |  | EG000011 | Sistemas de armarios eléctricos
EC002500 | 7 | Carcasa de red | 21 | EF005474 |  | A | Grado de protección (IP) | 24 | EV006614 | IP53 |  |  |  |  | EG000011 | Sistemas de armarios eléctricos
EC002500 | 7 | Carcasa de red | 21 | EF005474 |  | A | Grado de protección (IP) | 25 | EV006419 | IP54 |  |  |  |  | EG000011 | Sistemas de armarios eléctricos
EC002500 | 7 | Carcasa de red | 21 | EF005474 |  | A | Grado de protección (IP) | 26 | EV006420 | IP55 |  |  |  |  | EG000011 | Sistemas de armarios eléctricos
EC002500 | 7 | Carcasa de red | 21 | EF005474 |  | A | Grado de protección (IP) | 27 | EV006615 | IP56 |  |  |  |  | EG000011 | Sistemas de armarios eléctricos
EC002500 | 7 | Carcasa de red | 21 | EF005474 |  | A | Grado de protección (IP) | 28 | EV006616 | IP57 |  |  |  |  | EG000011 | Sistemas de armarios eléctricos
EC002500 | 7 | Carcasa de red | 21 | EF005474 |  | A | Grado de protección (IP) | 29 | EV006617 | IP58 |  |  |  |  | EG000011 | Sistemas de armarios eléctricos
EC002500 | 7 | Carcasa de red | 21 | EF005474 |  | A | Grado de protección (IP) | 30 | EV006618 | IP64 |  |  |  |  | EG000011 | Sistemas de armarios eléctricos
EC002500 | 7 | Carcasa de red | 21 | EF005474 |  | A | Grado de protección (IP) | 31 | EV006421 | IP65 |  |  |  |  | EG000011 | Sistemas de armarios eléctricos
EC002500 | 7 | Carcasa de red | 21 | EF005474 |  | A | Grado de protección (IP) | 32 | EV006422 | IP66 |  |  |  |  | EG000011 | Sistemas de armarios eléctricos
EC002500 | 7 | Carcasa de red | 21 | EF005474 |  | A | Grado de protección (IP) | 33 | EV006423 | IP67 |  |  |  |  | EG000011 | Sistemas de armarios eléctricos
EC002500 | 7 | Carcasa de red | 21 | EF005474 |  | A | Grado de protección (IP) | 34 | EV009289 | IP67K |  |  |  |  | EG000011 | Sistemas de armarios eléctricos
EC002500 | 7 | Carcasa de red | 21 | EF005474 |  | A | Grado de protección (IP) | 35 | EV006619 | IP68 |  |  |  |  | EG000011 | Sistemas de armarios eléctricos
EC002500 | 7 | Carcasa de red | 21 | EF005474 |  | A | Grado de protección (IP) | 36 | EV009290 | IP69K |  |  |  |  | EG000011 | Sistemas de armarios eléctricos
EC002500 | 7 | Carcasa de red | 21 | EF005474 |  | A | Grado de protección (IP) | 37 | EV006620 | IPX0 |  |  |  |  | EG000011 | Sistemas de armarios eléctricos
EC002500 | 7 | Carcasa de red | 21 | EF005474 |  | A | Grado de protección (IP) | 38 | EV006621 | IPX4 |  |  |  |  | EG000011 | Sistemas de armarios eléctricos
EC002500 | 7 | Carcasa de red | 21 | EF005474 |  | A | Grado de protección (IP) | 39 | EV006622 | IPX7 |  |  |  |  | EG000011 | Sistemas de armarios eléctricos
EC002500 | 7 | Carcasa de red | 21 | EF005474 |  | A | Grado de protección (IP) | 40 | EV000154 | Otros |  |  |  |  | EG000011 | Sistemas de armarios eléctricos
EC002500 | 7 | Carcasa de red | 22 | EF011959 |  | A | Grado de protección (NEMA) | 1 | EV000599 | 1 |  |  |  |  | EG000011 | Sistemas de armarios eléctricos
EC002500 | 7 | Carcasa de red | 22 | EF011959 |  | A | Grado de protección (NEMA) | 2 | EV000600 | 2 |  |  |  |  | EG000011 | Sistemas de armarios eléctricos
EC002500 | 7 | Carcasa de red | 22 | EF011959 |  | A | Grado de protección (NEMA) | 3 | EV000069 | 3 |  |  |  |  | EG000011 | Sistemas de armarios eléctricos
EC002500 | 7 | Carcasa de red | 22 | EF011959 |  | A | Grado de protección (NEMA) | 4 | EV014035 | 3R |  |  |  |  | EG000011 | Sistemas de armarios eléctricos
EC002500 | 7 | Carcasa de red | 22 | EF011959 |  | A | Grado de protección (NEMA) | 5 | EV000070 | 4 |  |  |  |  | EG000011 | Sistemas de armarios eléctricos
EC002500 | 7 | Carcasa de red | 22 | EF011959 |  | A | Grado de protección (NEMA) | 6 | EV014040 | 4X |  |  |  |  | EG000011 | Sistemas de armarios eléctricos
EC002500 | 7 | Carcasa de red | 22 | EF011959 |  | A | Grado de protección (NEMA) | 7 | EV007990 | 12 |  |  |  |  | EG000011 | Sistemas de armarios eléctricos
EC002500 | 7 | Carcasa de red | 22 | EF011959 |  | A | Grado de protección (NEMA) | 8 | EV022254 | 13 |  |  |  |  | EG000011 | Sistemas de armarios eléctricos
EC002500 | 7 | Carcasa de red | 22 | EF011959 |  | A | Grado de protección (NEMA) | 9 | EV000154 | Otros |  |  |  |  | EG000011 | Sistemas de armarios eléctricos
EC002501 | 7 | Armario de telecomunicaciones | 1 | EF006795 |  | A | Nivel de ensamblado | 1 | EV007926 | Parte frontal |  |  |  |  | EG000011 | Sistemas de armarios eléctricos
EC002501 | 7 | Armario de telecomunicaciones | 1 | EF006795 |  | A | Nivel de ensamblado | 2 | EV009503 | Delante y detrás |  |  |  |  | EG000011 | Sistemas de armarios eléctricos
EC002501 | 7 | Armario de telecomunicaciones | 1 | EF006795 |  | A | Nivel de ensamblado | 3 | EV006202 | Bastidor giratorio |  |  |  |  | EG000011 | Sistemas de armarios eléctricos
EC002501 | 7 | Armario de telecomunicaciones | 1 | EF006795 |  | A | Nivel de ensamblado | 4 | EV000494 | Ninguno |  |  |  |  | EG000011 | Sistemas de armarios eléctricos
EC002501 | 7 | Armario de telecomunicaciones | 2 | EF006796 |  | A | Ejecución del perfil del carril | 1 | EV009329 | En forma de L |  |  |  |  | EG000011 | Sistemas de armarios eléctricos
EC002501 | 7 | Armario de telecomunicaciones | 2 | EF006796 |  | A | Ejecución del perfil del carril | 2 | EV009494 | Acodado |  |  |  |  | EG000011 | Sistemas de armarios eléctricos
EC002501 | 7 | Armario de telecomunicaciones | 2 | EF006796 |  | A | Ejecución del perfil del carril | 3 | EV000494 | Ninguno |  |  |  |  | EG000011 | Sistemas de armarios eléctricos
EC002501 | 7 | Armario de telecomunicaciones | 3 | EF000122 |  | N | Número de puertas | [7 empty] | EG000011 | Sistemas de armarios eléctricos
EC002501 | 7 | Armario de telecomunicaciones | 4 | EF000249 |  | A | Tipo de ventilación | 1 | EV001186 | Activo |  |  |  |  | EG000011 | Sistemas de armarios eléctricos
EC002501 | 7 | Armario de telecomunicaciones | 4 | EF000249 |  | A | Tipo de ventilación | 2 | EV001187 | Pasivo |  |  |  |  | EG000011 | Sistemas de armarios eléctricos
EC002501 | 7 | Armario de telecomunicaciones | 4 | EF000249 |  | A | Tipo de ventilación | 3 | EV000494 | Ninguno |  |  |  |  | EG000011 | Sistemas de armarios eléctricos
EC002501 | 7 | Armario de telecomunicaciones | 5 | EF000008 | EFI00008 | N | Anchura |  |  |  | EU570448 | mm | EU000051 | in | EG000011 | Sistemas de armarios eléctricos
EC002501 | 7 | Armario de telecomunicaciones | 6 | EF000040 | EFI00040 | N | Altura |  |  |  | EU570448 | mm | EU000051 | in | EG000011 | Sistemas de armarios eléctricos
EC002501 | 7 | Armario de telecomunicaciones | 7 | EF000049 | EFI00049 | N | Profundidad |  |  |  | EU570448 | mm | EU000051 | in | EG000011 | Sistemas de armarios eléctricos
EC002501 | 7 | Armario de telecomunicaciones | 8 | EF007375 |  | L | Con placa de techo | [7 empty] | EG000011 | Sistemas de armarios eléctricos
EC002501 | 7 | Armario de telecomunicaciones | 9 | EF007377 |  | L | Con puerta frontal | [7 empty] | EG000011 | Sistemas de armarios eléctricos
EC002501 | 7 | Armario de telecomunicaciones | 10 | EF007381 |  | L | Con puerta trasera | [7 empty] | EG000011 | Sistemas de armarios eléctricos
EC002501 | 7 | Armario de telecomunicaciones | 11 | EF007383 |  | L | Con paredes laterales | [7 empty] | EG000011 | Sistemas de armarios eléctricos
EC002501 | 7 | Armario de telecomunicaciones | 12 | EF005070 |  | L | Con pedestal | [7 empty] | EG000011 | Sistemas de armarios eléctricos
EC002501 | 7 | Armario de telecomunicaciones | 13 | EF007551 |  | L | Analizable | [7 empty] | EG000011 | Sistemas de armarios eléctricos
EC002501 | 7 | Armario de telecomunicaciones | 14 | EF007123 |  | A | Área de aplicación | 1 | EV004226 | Exterior |  |  |  |  | EG000011 | Sistemas de armarios eléctricos
EC002501 | 7 | Armario de telecomunicaciones | 14 | EF007123 |  | A | Área de aplicación | 2 | EV000937 | Interior |  |  |  |  | EG000011 | Sistemas de armarios eléctricos
EC002501 | 7 | Armario de telecomunicaciones | 15 | EF007164 |  | L | Conforme a ETSI | [7 empty] | EG000011 | Sistemas de armarios eléctricos
EC002501 | 7 | Armario de telecomunicaciones | 16 | EF002169 |  | A | Material | 1 | EV000072 | Aluminio |  |  |  |  | EG000011 | Sistemas de armarios eléctricos
EC002501 | 7 | Armario de telecomunicaciones | 16 | EF002169 |  | A | Material | 2 | EV000139 | Plástico |  |  |  |  | EG000011 | Sistemas de armarios eléctricos
EC002501 | 7 | Armario de telecomunicaciones | 16 | EF002169 |  | A | Material | 3 | EV000166 | Acero inoxidable |  |  |  |  | EG000011 | Sistemas de armarios eléctricos
EC002501 | 7 | Armario de telecomunicaciones | 16 | EF002169 |  | A | Material | 4 | EV000179 | Acero |  |  |  |  | EG000011 | Sistemas de armarios eléctricos
EC002501 | 7 | Armario de telecomunicaciones | 16 | EF002169 |  | A | Material | 5 | EV000154 | Otros |  |  |  |  | EG000011 | Sistemas de armarios eléctricos
EC002501 | 7 | Armario de telecomunicaciones | 17 | EF006569 |  | A | Ejecución de la superficie | 1 | EV003615 | Con conexión a toma de tierra |  |  |  |  | EG000011 | Sistemas de armarios eléctricos
EC002501 | 7 | Armario de telecomunicaciones | 17 | EF006569 |  | A | Ejecución de la superficie | 2 | EV000113 | Barnizado |  |  |  |  | EG000011 | Sistemas de armarios eléctricos
EC002501 | 7 | Armario de telecomunicaciones | 17 | EF006569 |  | A | Ejecución de la superficie | 3 | EV008895 | Con revestimiento en polvo |  |  |  |  | EG000011 | Sistemas de armarios eléctricos
EC002501 | 7 | Armario de telecomunicaciones | 17 | EF006569 |  | A | Ejecución de la superficie | 4 | EV000193 | Galvanizado |  |  |  |  | EG000011 | Sistemas de armarios eléctricos
EC002501 | 7 | Armario de telecomunicaciones | 17 | EF006569 |  | A | Ejecución de la superficie | 5 | EV000154 | Otros |  |  |  |  | EG000011 | Sistemas de armarios eléctricos
EC002501 | 7 | Armario de telecomunicaciones | 17 | EF006569 |  | A | Ejecución de la superficie | 6 | EV006034 | Sin tratamiento |  |  |  |  | EG000011 | Sistemas de armarios eléctricos
EC002501 | 7 | Armario de telecomunicaciones | 18 | EF000007 |  | A | Color | 1 | EV000072 | Aluminio |  |  |  |  | EG000011 | Sistemas de armarios eléctricos
EC002501 | 7 | Armario de telecomunicaciones | 18 | EF000007 |  | A | Color | 2 | EV000279 | Beige |  |  |  |  | EG000011 | Sistemas de armarios eléctricos
EC002501 | 7 | Armario de telecomunicaciones | 18 | EF000007 |  | A | Color | 3 | EV000206 | Negro |  |  |  |  | EG000011 | Sistemas de armarios eléctricos
EC002501 | 7 | Armario de telecomunicaciones | 18 | EF000007 |  | A | Color | 4 | EV000080 | Azul |  |  |  |  | EG000011 | Sistemas de armarios eléctricos
EC002501 | 7 | Armario de telecomunicaciones | 18 | EF000007 |  | A | Color | 5 | EV000235 | Verde |  |  |  |  | EG000011 | Sistemas de armarios eléctricos
EC002501 | 7 | Armario de telecomunicaciones | 18 | EF000007 |  | A | Color | 6 | EV000270 | Gris |  |  |  |  | EG000011 | Sistemas de armarios eléctricos
EC002501 | 7 | Armario de telecomunicaciones | 18 | EF000007 |  | A | Color | 7 | EV000233 | Rojo |  |  |  |  | EG000011 | Sistemas de armarios eléctricos
EC002501 | 7 | Armario de telecomunicaciones | 18 | EF000007 |  | A | Color | 8 | EV000294 | Acero inox |  |  |  |  | EG000011 | Sistemas de armarios eléctricos
EC002501 | 7 | Armario de telecomunicaciones | 18 | EF000007 |  | A | Color | 9 | EV000202 | Blanco |  |  |  |  | EG000011 | Sistemas de armarios eléctricos
EC002501 | 7 | Armario de telecomunicaciones | 18 | EF000007 |  | A | Color | 10 | EV000234 | Amarillo |  |  |  |  | EG000011 | Sistemas de armarios eléctricos
EC002501 | 7 | Armario de telecomunicaciones | 18 | EF000007 |  | A | Color | 11 | EV006723 | Zinc |  |  |  |  | EG000011 | Sistemas de armarios eléctricos
EC002501 | 7 | Armario de telecomunicaciones | 18 | EF000007 |  | A | Color | 12 | EV000154 | Otros |  |  |  |  | EG000011 | Sistemas de armarios eléctricos
EC002501 | 7 | Armario de telecomunicaciones | 19 | EF000116 |  | N | Número RAL | [7 empty] | EG000011 | Sistemas de armarios eléctricos
EC002501 | 7 | Armario de telecomunicaciones | 20 | EF007397 |  | L | Versión para rango de temperatura extendido | [7 empty] | EG000011 | Sistemas de armarios eléctricos
EC002501 | 7 | Armario de telecomunicaciones | 21 | EF005474 |  | A | Grado de protección (IP) | 1 | EV006404 | IP00 |  |  |  |  | EG000011 | Sistemas de armarios eléctricos
EC002501 | 7 | Armario de telecomunicaciones | 21 | EF005474 |  | A | Grado de protección (IP) | 2 | EV006606 | IP10 |  |  |  |  | EG000011 | Sistemas de armarios eléctricos
EC002501 | 7 | Armario de telecomunicaciones | 21 | EF005474 |  | A | Grado de protección (IP) | 3 | EV006607 | IP12 |  |  |  |  | EG000011 | Sistemas de armarios eléctricos
EC002501 | 7 | Armario de telecomunicaciones | 21 | EF005474 |  | A | Grado de protección (IP) | 4 | EV006405 | IP20 |  |  |  |  | EG000011 | Sistemas de armarios eléctricos
EC002501 | 7 | Armario de telecomunicaciones | 21 | EF005474 |  | A | Grado de protección (IP) | 5 | EV006406 | IP21 |  |  |  |  | EG000011 | Sistemas de armarios eléctricos
EC002501 | 7 | Armario de telecomunicaciones | 21 | EF005474 |  | A | Grado de protección (IP) | 6 | EV006608 | IP22 |  |  |  |  | EG000011 | Sistemas de armarios eléctricos
EC002501 | 7 | Armario de telecomunicaciones | 21 | EF005474 |  | A | Grado de protección (IP) | 7 | EV006407 | IP23 |  |  |  |  | EG000011 | Sistemas de armarios eléctricos
EC002501 | 7 | Armario de telecomunicaciones | 21 | EF005474 |  | A | Grado de protección (IP) | 8 | EV006408 | IP24 |  |  |  |  | EG000011 | Sistemas de armarios eléctricos
EC002501 | 7 | Armario de telecomunicaciones | 21 | EF005474 |  | A | Grado de protección (IP) | 9 | EV006409 | IP2X |  |  |  |  | EG000011 | Sistemas de armarios eléctricos
EC002501 | 7 | Armario de telecomunicaciones | 21 | EF005474 |  | A | Grado de protección (IP) | 10 | EV006410 | IP30 |  |  |  |  | EG000011 | Sistemas de armarios eléctricos
EC002501 | 7 | Armario de telecomunicaciones | 21 | EF005474 |  | A | Grado de protección (IP) | 11 | EV006411 | IP31 |  |  |  |  | EG000011 | Sistemas de armarios eléctricos
EC002501 | 7 | Armario de telecomunicaciones | 21 | EF005474 |  | A | Grado de protección (IP) | 12 | EV006412 | IP32 |  |  |  |  | EG000011 | Sistemas de armarios eléctricos
EC002501 | 7 | Armario de telecomunicaciones | 21 | EF005474 |  | A | Grado de protección (IP) | 13 | EV006609 | IP33 |  |  |  |  | EG000011 | Sistemas de armarios eléctricos
EC002501 | 7 | Armario de telecomunicaciones | 21 | EF005474 |  | A | Grado de protección (IP) | 14 | EV006413 | IP34 |  |  |  |  | EG000011 | Sistemas de armarios eléctricos
EC002501 | 7 | Armario de telecomunicaciones | 21 | EF005474 |  | A | Grado de protección (IP) | 15 | EV006414 | IP3X |  |  |  |  | EG000011 | Sistemas de armarios eléctricos
EC002501 | 7 | Armario de telecomunicaciones | 21 | EF005474 |  | A | Grado de protección (IP) | 16 | EV006415 | IP40 |  |  |  |  | EG000011 | Sistemas de armarios eléctricos
EC002501 | 7 | Armario de telecomunicaciones | 21 | EF005474 |  | A | Grado de protección (IP) | 17 | EV006416 | IP41 |  |  |  |  | EG000011 | Sistemas de armarios eléctricos
EC002501 | 7 | Armario de telecomunicaciones | 21 | EF005474 |  | A | Grado de protección (IP) | 18 | EV006417 | IP42 |  |  |  |  | EG000011 | Sistemas de armarios eléctricos
EC002501 | 7 | Armario de telecomunicaciones | 21 | EF005474 |  | A | Grado de protección (IP) | 19 | EV006610 | IP43 |  |  |  |  | EG000011 | Sistemas de armarios eléctricos
EC002501 | 7 | Armario de telecomunicaciones | 21 | EF005474 |  | A | Grado de protección (IP) | 20 | EV006418 | IP44 |  |  |  |  | EG000011 | Sistemas de armarios eléctricos
EC002501 | 7 | Armario de telecomunicaciones | 21 | EF005474 |  | A | Grado de protección (IP) | 21 | EV006611 | IP45 |  |  |  |  | EG000011 | Sistemas de armarios eléctricos
EC002501 | 7 | Armario de telecomunicaciones | 21 | EF005474 |  | A | Grado de protección (IP) | 22 | EV006612 | IP50 |  |  |  |  | EG000011 | Sistemas de armarios eléctricos
EC002501 | 7 | Armario de telecomunicaciones | 21 | EF005474 |  | A | Grado de protección (IP) | 23 | EV006613 | IP52 |  |  |  |  | EG000011 | Sistemas de armarios eléctricos
EC002501 | 7 | Armario de telecomunicaciones | 21 | EF005474 |  | A | Grado de protección (IP) | 24 | EV006614 | IP53 |  |  |  |  | EG000011 | Sistemas de armarios eléctricos
EC002501 | 7 | Armario de telecomunicaciones | 21 | EF005474 |  | A | Grado de protección (IP) | 25 | EV006419 | IP54 |  |  |  |  | EG000011 | Sistemas de armarios eléctricos
EC002501 | 7 | Armario de telecomunicaciones | 21 | EF005474 |  | A | Grado de protección (IP) | 26 | EV006420 | IP55 |  |  |  |  | EG000011 | Sistemas de armarios eléctricos
EC002501 | 7 | Armario de telecomunicaciones | 21 | EF005474 |  | A | Grado de protección (IP) | 27 | EV006615 | IP56 |  |  |  |  | EG000011 | Sistemas de armarios eléctricos
EC002501 | 7 | Armario de telecomunicaciones | 21 | EF005474 |  | A | Grado de protección (IP) | 28 | EV006616 | IP57 |  |  |  |  | EG000011 | Sistemas de armarios eléctricos
EC002501 | 7 | Armario de telecomunicaciones | 21 | EF005474 |  | A | Grado de protección (IP) | 29 | EV006617 | IP58 |  |  |  |  | EG000011 | Sistemas de armarios eléctricos
EC002501 | 7 | Armario de telecomunicaciones | 21 | EF005474 |  | A | Grado de protección (IP) | 30 | EV006618 | IP64 |  |  |  |  | EG000011 | Sistemas de armarios eléctricos
EC002501 | 7 | Armario de telecomunicaciones | 21 | EF005474 |  | A | Grado de protección (IP) | 31 | EV006421 | IP65 |  |  |  |  | EG000011 | Sistemas de armarios eléctricos
EC002501 | 7 | Armario de telecomunicaciones | 21 | EF005474 |  | A | Grado de protección (IP) | 32 | EV006422 | IP66 |  |  |  |  | EG000011 | Sistemas de armarios eléctricos
EC002501 | 7 | Armario de telecomunicaciones | 21 | EF005474 |  | A | Grado de protección (IP) | 33 | EV006423 | IP67 |  |  |  |  | EG000011 | Sistemas de armarios eléctricos
EC002501 | 7 | Armario de telecomunicaciones | 21 | EF005474 |  | A | Grado de protección (IP) | 34 | EV009289 | IP67K |  |  |  |  | EG000011 | Sistemas de armarios eléctricos
EC002501 | 7 | Armario de telecomunicaciones | 21 | EF005474 |  | A | Grado de protección (IP) | 35 | EV006619 | IP68 |  |  |  |  | EG000011 | Sistemas de armarios eléctricos
EC002501 | 7 | Armario de telecomunicaciones | 21 | EF005474 |  | A | Grado de protección (IP) | 36 | EV009290 | IP69K |  |  |  |  | EG000011 | Sistemas de armarios eléctricos
EC002501 | 7 | Armario de telecomunicaciones | 21 | EF005474 |  | A | Grado de protección (IP) | 37 | EV006620 | IPX0 |  |  |  |  | EG000011 | Sistemas de armarios eléctricos
EC002501 | 7 | Armario de telecomunicaciones | 21 | EF005474 |  | A | Grado de protección (IP) | 38 | EV006621 | IPX4 |  |  |  |  | EG000011 | Sistemas de armarios eléctricos
EC002501 | 7 | Armario de telecomunicaciones | 21 | EF005474 |  | A | Grado de protección (IP) | 39 | EV006622 | IPX7 |  |  |  |  | EG000011 | Sistemas de armarios eléctricos
EC002501 | 7 | Armario de telecomunicaciones | 21 | EF005474 |  | A | Grado de protección (IP) | 40 | EV000154 | Otros |  |  |  |  | EG000011 | Sistemas de armarios eléctricos
EC002502 | 7 | Carcasa/armario para PC, monitor o periféricos | 1 | EF003561 |  | N | Número de unidades de altura (UA) | [7 empty] | EG000011 | Sistemas de armarios eléctricos
EC002502 | 7 | Carcasa/armario para PC, monitor o periféricos | 2 | EF000008 | EFI00008 | N | Anchura |  |  |  | EU570448 | mm | EU000051 | in | EG000011 | Sistemas de armarios eléctricos
EC002502 | 7 | Carcasa/armario para PC, monitor o periféricos | 3 | EF000040 | EFI00040 | N | Altura |  |  |  | EU570448 | mm | EU000051 | in | EG000011 | Sistemas de armarios eléctricos
EC002502 | 7 | Carcasa/armario para PC, monitor o periféricos | 4 | EF000049 | EFI00049 | N | Profundidad |  |  |  | EU570448 | mm | EU000051 | in | EG000011 | Sistemas de armarios eléctricos
EC002502 | 7 | Carcasa/armario para PC, monitor o periféricos | 5 | EF002169 |  | A | Material | 1 | EV000072 | Aluminio |  |  |  |  | EG000011 | Sistemas de armarios eléctricos
EC002502 | 7 | Carcasa/armario para PC, monitor o periféricos | 5 | EF002169 |  | A | Material | 2 | EV000139 | Plástico |  |  |  |  | EG000011 | Sistemas de armarios eléctricos
EC002502 | 7 | Carcasa/armario para PC, monitor o periféricos | 5 | EF002169 |  | A | Material | 3 | EV000166 | Acero inoxidable |  |  |  |  | EG000011 | Sistemas de armarios eléctricos
EC002502 | 7 | Carcasa/armario para PC, monitor o periféricos | 5 | EF002169 |  | A | Material | 4 | EV000179 | Acero |  |  |  |  | EG000011 | Sistemas de armarios eléctricos
EC002502 | 7 | Carcasa/armario para PC, monitor o periféricos | 5 | EF002169 |  | A | Material | 5 | EV000154 | Otros |  |  |  |  | EG000011 | Sistemas de armarios eléctricos
EC002502 | 7 | Carcasa/armario para PC, monitor o periféricos | 6 | EF006569 |  | A | Ejecución de la superficie | 1 | EV003615 | Con conexión a toma de tierra |  |  |  |  | EG000011 | Sistemas de armarios eléctricos
EC002502 | 7 | Carcasa/armario para PC, monitor o periféricos | 6 | EF006569 |  | A | Ejecución de la superficie | 2 | EV000113 | Barnizado |  |  |  |  | EG000011 | Sistemas de armarios eléctricos
EC002502 | 7 | Carcasa/armario para PC, monitor o periféricos | 6 | EF006569 |  | A | Ejecución de la superficie | 3 | EV008895 | Con revestimiento en polvo |  |  |  |  | EG000011 | Sistemas de armarios eléctricos
EC002502 | 7 | Carcasa/armario para PC, monitor o periféricos | 6 | EF006569 |  | A | Ejecución de la superficie | 4 | EV000193 | Galvanizado |  |  |  |  | EG000011 | Sistemas de armarios eléctricos
EC002502 | 7 | Carcasa/armario para PC, monitor o periféricos | 6 | EF006569 |  | A | Ejecución de la superficie | 5 | EV000154 | Otros |  |  |  |  | EG000011 | Sistemas de armarios eléctricos
EC002502 | 7 | Carcasa/armario para PC, monitor o periféricos | 6 | EF006569 |  | A | Ejecución de la superficie | 6 | EV006034 | Sin tratamiento |  |  |  |  | EG000011 | Sistemas de armarios eléctricos
EC002502 | 7 | Carcasa/armario para PC, monitor o periféricos | 7 | EF007168 |  | A | Color del cuerpo | 1 | EV000072 | Aluminio |  |  |  |  | EG000011 | Sistemas de armarios eléctricos
EC002502 | 7 | Carcasa/armario para PC, monitor o periféricos | 7 | EF007168 |  | A | Color del cuerpo | 2 | EV000279 | Beige |  |  |  |  | EG000011 | Sistemas de armarios eléctricos
EC002502 | 7 | Carcasa/armario para PC, monitor o periféricos | 7 | EF007168 |  | A | Color del cuerpo | 3 | EV000206 | Negro |  |  |  |  | EG000011 | Sistemas de armarios eléctricos
EC002502 | 7 | Carcasa/armario para PC, monitor o periféricos | 7 | EF007168 |  | A | Color del cuerpo | 4 | EV000080 | Azul |  |  |  |  | EG000011 | Sistemas de armarios eléctricos
EC002502 | 7 | Carcasa/armario para PC, monitor o periféricos | 7 | EF007168 |  | A | Color del cuerpo | 5 | EV000235 | Verde |  |  |  |  | EG000011 | Sistemas de armarios eléctricos
EC002502 | 7 | Carcasa/armario para PC, monitor o periféricos | 7 | EF007168 |  | A | Color del cuerpo | 6 | EV000270 | Gris |  |  |  |  | EG000011 | Sistemas de armarios eléctricos
EC002502 | 7 | Carcasa/armario para PC, monitor o periféricos | 7 | EF007168 |  | A | Color del cuerpo | 7 | EV000233 | Rojo |  |  |  |  | EG000011 | Sistemas de armarios eléctricos
EC002502 | 7 | Carcasa/armario para PC, monitor o periféricos | 7 | EF007168 |  | A | Color del cuerpo | 8 | EV000294 | Acero inox |  |  |  |  | EG000011 | Sistemas de armarios eléctricos
EC002502 | 7 | Carcasa/armario para PC, monitor o periféricos | 7 | EF007168 |  | A | Color del cuerpo | 9 | EV000202 | Blanco |  |  |  |  | EG000011 | Sistemas de armarios eléctricos
EC002502 | 7 | Carcasa/armario para PC, monitor o periféricos | 7 | EF007168 |  | A | Color del cuerpo | 10 | EV000234 | Amarillo |  |  |  |  | EG000011 | Sistemas de armarios eléctricos
EC002502 | 7 | Carcasa/armario para PC, monitor o periféricos | 7 | EF007168 |  | A | Color del cuerpo | 11 | EV006723 | Zinc |  |  |  |  | EG000011 | Sistemas de armarios eléctricos
EC002502 | 7 | Carcasa/armario para PC, monitor o periféricos | 7 | EF007168 |  | A | Color del cuerpo | 12 | EV000154 | Otros |  |  |  |  | EG000011 | Sistemas de armarios eléctricos
EC002502 | 7 | Carcasa/armario para PC, monitor o periféricos | 8 | EF007446 |  | N | Número RAL del cuerpo | [7 empty] | EG000011 | Sistemas de armarios eléctricos
EC002502 | 7 | Carcasa/armario para PC, monitor o periféricos | 9 | EF005474 |  | A | Grado de protección (IP) | 1 | EV006404 | IP00 |  |  |  |  | EG000011 | Sistemas de armarios eléctricos
EC002502 | 7 | Carcasa/armario para PC, monitor o periféricos | 9 | EF005474 |  | A | Grado de protección (IP) | 2 | EV006606 | IP10 |  |  |  |  | EG000011 | Sistemas de armarios eléctricos
EC002502 | 7 | Carcasa/armario para PC, monitor o periféricos | 9 | EF005474 |  | A | Grado de protección (IP) | 3 | EV006607 | IP12 |  |  |  |  | EG000011 | Sistemas de armarios eléctricos
EC002502 | 7 | Carcasa/armario para PC, monitor o periféricos | 9 | EF005474 |  | A | Grado de protección (IP) | 4 | EV006405 | IP20 |  |  |  |  | EG000011 | Sistemas de armarios eléctricos
EC002502 | 7 | Carcasa/armario para PC, monitor o periféricos | 9 | EF005474 |  | A | Grado de protección (IP) | 5 | EV006406 | IP21 |  |  |  |  | EG000011 | Sistemas de armarios eléctricos
EC002502 | 7 | Carcasa/armario para PC, monitor o periféricos | 9 | EF005474 |  | A | Grado de protección (IP) | 6 | EV006608 | IP22 |  |  |  |  | EG000011 | Sistemas de armarios eléctricos
EC002502 | 7 | Carcasa/armario para PC, monitor o periféricos | 9 | EF005474 |  | A | Grado de protección (IP) | 7 | EV006407 | IP23 |  |  |  |  | EG000011 | Sistemas de armarios eléctricos
EC002502 | 7 | Carcasa/armario para PC, monitor o periféricos | 9 | EF005474 |  | A | Grado de protección (IP) | 8 | EV006408 | IP24 |  |  |  |  | EG000011 | Sistemas de armarios eléctricos
EC002502 | 7 | Carcasa/armario para PC, monitor o periféricos | 9 | EF005474 |  | A | Grado de protección (IP) | 9 | EV006409 | IP2X |  |  |  |  | EG000011 | Sistemas de armarios eléctricos
EC002502 | 7 | Carcasa/armario para PC, monitor o periféricos | 9 | EF005474 |  | A | Grado de protección (IP) | 10 | EV006410 | IP30 |  |  |  |  | EG000011 | Sistemas de armarios eléctricos
EC002502 | 7 | Carcasa/armario para PC, monitor o periféricos | 9 | EF005474 |  | A | Grado de protección (IP) | 11 | EV006411 | IP31 |  |  |  |  | EG000011 | Sistemas de armarios eléctricos
EC002502 | 7 | Carcasa/armario para PC, monitor o periféricos | 9 | EF005474 |  | A | Grado de protección (IP) | 12 | EV006412 | IP32 |  |  |  |  | EG000011 | Sistemas de armarios eléctricos
EC002502 | 7 | Carcasa/armario para PC, monitor o periféricos | 9 | EF005474 |  | A | Grado de protección (IP) | 13 | EV006609 | IP33 |  |  |  |  | EG000011 | Sistemas de armarios eléctricos
EC002502 | 7 | Carcasa/armario para PC, monitor o periféricos | 9 | EF005474 |  | A | Grado de protección (IP) | 14 | EV006413 | IP34 |  |  |  |  | EG000011 | Sistemas de armarios eléctricos
EC002502 | 7 | Carcasa/armario para PC, monitor o periféricos | 9 | EF005474 |  | A | Grado de protección (IP) | 15 | EV006414 | IP3X |  |  |  |  | EG000011 | Sistemas de armarios eléctricos
EC002502 | 7 | Carcasa/armario para PC, monitor o periféricos | 9 | EF005474 |  | A | Grado de protección (IP) | 16 | EV006415 | IP40 |  |  |  |  | EG000011 | Sistemas de armarios eléctricos
EC002502 | 7 | Carcasa/armario para PC, monitor o periféricos | 9 | EF005474 |  | A | Grado de protección (IP) | 17 | EV006416 | IP41 |  |  |  |  | EG000011 | Sistemas de armarios eléctricos
EC002502 | 7 | Carcasa/armario para PC, monitor o periféricos | 9 | EF005474 |  | A | Grado de protección (IP) | 18 | EV006417 | IP42 |  |  |  |  | EG000011 | Sistemas de armarios eléctricos
EC002502 | 7 | Carcasa/armario para PC, monitor o periféricos | 9 | EF005474 |  | A | Grado de protección (IP) | 19 | EV006610 | IP43 |  |  |  |  | EG000011 | Sistemas de armarios eléctricos
EC002502 | 7 | Carcasa/armario para PC, monitor o periféricos | 9 | EF005474 |  | A | Grado de protección (IP) | 20 | EV006418 | IP44 |  |  |  |  | EG000011 | Sistemas de armarios eléctricos
EC002502 | 7 | Carcasa/armario para PC, monitor o periféricos | 9 | EF005474 |  | A | Grado de protección (IP) | 21 | EV006611 | IP45 |  |  |  |  | EG000011 | Sistemas de armarios eléctricos
EC002502 | 7 | Carcasa/armario para PC, monitor o periféricos | 9 | EF005474 |  | A | Grado de protección (IP) | 22 | EV006612 | IP50 |  |  |  |  | EG000011 | Sistemas de armarios eléctricos
EC002502 | 7 | Carcasa/armario para PC, monitor o periféricos | 9 | EF005474 |  | A | Grado de protección (IP) | 23 | EV006613 | IP52 |  |  |  |  | EG000011 | Sistemas de armarios eléctricos
EC002502 | 7 | Carcasa/armario para PC, monitor o periféricos | 9 | EF005474 |  | A | Grado de protección (IP) | 24 | EV006614 | IP53 |  |  |  |  | EG000011 | Sistemas de armarios eléctricos
EC002502 | 7 | Carcasa/armario para PC, monitor o periféricos | 9 | EF005474 |  | A | Grado de protección (IP) | 25 | EV006419 | IP54 |  |  |  |  | EG000011 | Sistemas de armarios eléctricos
EC002502 | 7 | Carcasa/armario para PC, monitor o periféricos | 9 | EF005474 |  | A | Grado de protección (IP) | 26 | EV006420 | IP55 |  |  |  |  | EG000011 | Sistemas de armarios eléctricos
EC002502 | 7 | Carcasa/armario para PC, monitor o periféricos | 9 | EF005474 |  | A | Grado de protección (IP) | 27 | EV006615 | IP56 |  |  |  |  | EG000011 | Sistemas de armarios eléctricos
EC002502 | 7 | Carcasa/armario para PC, monitor o periféricos | 9 | EF005474 |  | A | Grado de protección (IP) | 28 | EV006616 | IP57 |  |  |  |  | EG000011 | Sistemas de armarios eléctricos
EC002502 | 7 | Carcasa/armario para PC, monitor o periféricos | 9 | EF005474 |  | A | Grado de protección (IP) | 29 | EV006617 | IP58 |  |  |  |  | EG000011 | Sistemas de armarios eléctricos
EC002502 | 7 | Carcasa/armario para PC, monitor o periféricos | 9 | EF005474 |  | A | Grado de protección (IP) | 30 | EV006618 | IP64 |  |  |  |  | EG000011 | Sistemas de armarios eléctricos
EC002502 | 7 | Carcasa/armario para PC, monitor o periféricos | 9 | EF005474 |  | A | Grado de protección (IP) | 31 | EV006421 | IP65 |  |  |  |  | EG000011 | Sistemas de armarios eléctricos
EC002502 | 7 | Carcasa/armario para PC, monitor o periféricos | 9 | EF005474 |  | A | Grado de protección (IP) | 32 | EV006422 | IP66 |  |  |  |  | EG000011 | Sistemas de armarios eléctricos
EC002502 | 7 | Carcasa/armario para PC, monitor o periféricos | 9 | EF005474 |  | A | Grado de protección (IP) | 33 | EV006423 | IP67 |  |  |  |  | EG000011 | Sistemas de armarios eléctricos
EC002502 | 7 | Carcasa/armario para PC, monitor o periféricos | 9 | EF005474 |  | A | Grado de protección (IP) | 34 | EV009289 | IP67K |  |  |  |  | EG000011 | Sistemas de armarios eléctricos
EC002502 | 7 | Carcasa/armario para PC, monitor o periféricos | 9 | EF005474 |  | A | Grado de protección (IP) | 35 | EV006619 | IP68 |  |  |  |  | EG000011 | Sistemas de armarios eléctricos
EC002502 | 7 | Carcasa/armario para PC, monitor o periféricos | 9 | EF005474 |  | A | Grado de protección (IP) | 36 | EV009290 | IP69K |  |  |  |  | EG000011 | Sistemas de armarios eléctricos
EC002502 | 7 | Carcasa/armario para PC, monitor o periféricos | 9 | EF005474 |  | A | Grado de protección (IP) | 37 | EV006620 | IPX0 |  |  |  |  | EG000011 | Sistemas de armarios eléctricos
EC002502 | 7 | Carcasa/armario para PC, monitor o periféricos | 9 | EF005474 |  | A | Grado de protección (IP) | 38 | EV006621 | IPX4 |  |  |  |  | EG000011 | Sistemas de armarios eléctricos
EC002502 | 7 | Carcasa/armario para PC, monitor o periféricos | 9 | EF005474 |  | A | Grado de protección (IP) | 39 | EV006622 | IPX7 |  |  |  |  | EG000011 | Sistemas de armarios eléctricos
EC002502 | 7 | Carcasa/armario para PC, monitor o periféricos | 9 | EF005474 |  | A | Grado de protección (IP) | 40 | EV000154 | Otros |  |  |  |  | EG000011 | Sistemas de armarios eléctricos
EC002502 | 7 | Carcasa/armario para PC, monitor o periféricos | 10 | EF011959 |  | A | Grado de protección (NEMA) | 1 | EV000599 | 1 |  |  |  |  | EG000011 | Sistemas de armarios eléctricos
EC002502 | 7 | Carcasa/armario para PC, monitor o periféricos | 10 | EF011959 |  | A | Grado de protección (NEMA) | 2 | EV000600 | 2 |  |  |  |  | EG000011 | Sistemas de armarios eléctricos
EC002502 | 7 | Carcasa/armario para PC, monitor o periféricos | 10 | EF011959 |  | A | Grado de protección (NEMA) | 3 | EV000069 | 3 |  |  |  |  | EG000011 | Sistemas de armarios eléctricos
EC002502 | 7 | Carcasa/armario para PC, monitor o periféricos | 10 | EF011959 |  | A | Grado de protección (NEMA) | 4 | EV014035 | 3R |  |  |  |  | EG000011 | Sistemas de armarios eléctricos
EC002502 | 7 | Carcasa/armario para PC, monitor o periféricos | 10 | EF011959 |  | A | Grado de protección (NEMA) | 5 | EV000070 | 4 |  |  |  |  | EG000011 | Sistemas de armarios eléctricos
EC002502 | 7 | Carcasa/armario para PC, monitor o periféricos | 10 | EF011959 |  | A | Grado de protección (NEMA) | 6 | EV014040 | 4X |  |  |  |  | EG000011 | Sistemas de armarios eléctricos
EC002502 | 7 | Carcasa/armario para PC, monitor o periféricos | 10 | EF011959 |  | A | Grado de protección (NEMA) | 7 | EV007990 | 12 |  |  |  |  | EG000011 | Sistemas de armarios eléctricos
EC002502 | 7 | Carcasa/armario para PC, monitor o periféricos | 10 | EF011959 |  | A | Grado de protección (NEMA) | 8 | EV022254 | 13 |  |  |  |  | EG000011 | Sistemas de armarios eléctricos
EC002502 | 7 | Carcasa/armario para PC, monitor o periféricos | 10 | EF011959 |  | A | Grado de protección (NEMA) | 9 | EV000154 | Otros |  |  |  |  | EG000011 | Sistemas de armarios eléctricos
EC002503 | 7 | Carcasa / armario para protección contra explosiones | 1 | EF000008 | EFI00008 | N | Anchura |  |  |  | EU570448 | mm | EU000051 | in | EG000011 | Sistemas de armarios eléctricos
EC002503 | 7 | Carcasa / armario para protección contra explosiones | 2 | EF000040 | EFI00040 | N | Altura |  |  |  | EU570448 | mm | EU000051 | in | EG000011 | Sistemas de armarios eléctricos
EC002503 | 7 | Carcasa / armario para protección contra explosiones | 3 | EF000049 | EFI00049 | N | Profundidad |  |  |  | EU570448 | mm | EU000051 | in | EG000011 | Sistemas de armarios eléctricos
EC002503 | 7 | Carcasa / armario para protección contra explosiones | 4 | EF002169 |  | A | Material | 1 | EV000072 | Aluminio |  |  |  |  | EG000011 | Sistemas de armarios eléctricos
EC002503 | 7 | Carcasa / armario para protección contra explosiones | 4 | EF002169 |  | A | Material | 2 | EV000139 | Plástico |  |  |  |  | EG000011 | Sistemas de armarios eléctricos
EC002503 | 7 | Carcasa / armario para protección contra explosiones | 4 | EF002169 |  | A | Material | 3 | EV000166 | Acero inoxidable |  |  |  |  | EG000011 | Sistemas de armarios eléctricos
EC002503 | 7 | Carcasa / armario para protección contra explosiones | 4 | EF002169 |  | A | Material | 4 | EV000179 | Acero |  |  |  |  | EG000011 | Sistemas de armarios eléctricos
EC002503 | 7 | Carcasa / armario para protección contra explosiones | 4 | EF002169 |  | A | Material | 5 | EV000154 | Otros |  |  |  |  | EG000011 | Sistemas de armarios eléctricos
EC002503 | 7 | Carcasa / armario para protección contra explosiones | 5 | EF006569 |  | A | Ejecución de la superficie | 1 | EV003615 | Con conexión a toma de tierra |  |  |  |  | EG000011 | Sistemas de armarios eléctricos
EC002503 | 7 | Carcasa / armario para protección contra explosiones | 5 | EF006569 |  | A | Ejecución de la superficie | 2 | EV000113 | Barnizado |  |  |  |  | EG000011 | Sistemas de armarios eléctricos
EC002503 | 7 | Carcasa / armario para protección contra explosiones | 5 | EF006569 |  | A | Ejecución de la superficie | 3 | EV008895 | Con revestimiento en polvo |  |  |  |  | EG000011 | Sistemas de armarios eléctricos
EC002503 | 7 | Carcasa / armario para protección contra explosiones | 5 | EF006569 |  | A | Ejecución de la superficie | 4 | EV000193 | Galvanizado |  |  |  |  | EG000011 | Sistemas de armarios eléctricos
EC002503 | 7 | Carcasa / armario para protección contra explosiones | 5 | EF006569 |  | A | Ejecución de la superficie | 5 | EV000154 | Otros |  |  |  |  | EG000011 | Sistemas de armarios eléctricos
EC002503 | 7 | Carcasa / armario para protección contra explosiones | 5 | EF006569 |  | A | Ejecución de la superficie | 6 | EV006034 | Sin tratamiento |  |  |  |  | EG000011 | Sistemas de armarios eléctricos
EC002503 | 7 | Carcasa / armario para protección contra explosiones | 6 | EF005474 |  | A | Grado de protección (IP) | 1 | EV006404 | IP00 |  |  |  |  | EG000011 | Sistemas de armarios eléctricos
EC002503 | 7 | Carcasa / armario para protección contra explosiones | 6 | EF005474 |  | A | Grado de protección (IP) | 2 | EV006606 | IP10 |  |  |  |  | EG000011 | Sistemas de armarios eléctricos
EC002503 | 7 | Carcasa / armario para protección contra explosiones | 6 | EF005474 |  | A | Grado de protección (IP) | 3 | EV006607 | IP12 |  |  |  |  | EG000011 | Sistemas de armarios eléctricos
EC002503 | 7 | Carcasa / armario para protección contra explosiones | 6 | EF005474 |  | A | Grado de protección (IP) | 4 | EV006405 | IP20 |  |  |  |  | EG000011 | Sistemas de armarios eléctricos
EC002503 | 7 | Carcasa / armario para protección contra explosiones | 6 | EF005474 |  | A | Grado de protección (IP) | 5 | EV006406 | IP21 |  |  |  |  | EG000011 | Sistemas de armarios eléctricos
EC002503 | 7 | Carcasa / armario para protección contra explosiones | 6 | EF005474 |  | A | Grado de protección (IP) | 6 | EV006608 | IP22 |  |  |  |  | EG000011 | Sistemas de armarios eléctricos
EC002503 | 7 | Carcasa / armario para protección contra explosiones | 6 | EF005474 |  | A | Grado de protección (IP) | 7 | EV006407 | IP23 |  |  |  |  | EG000011 | Sistemas de armarios eléctricos
EC002503 | 7 | Carcasa / armario para protección contra explosiones | 6 | EF005474 |  | A | Grado de protección (IP) | 8 | EV006408 | IP24 |  |  |  |  | EG000011 | Sistemas de armarios eléctricos
EC002503 | 7 | Carcasa / armario para protección contra explosiones | 6 | EF005474 |  | A | Grado de protección (IP) | 9 | EV006409 | IP2X |  |  |  |  | EG000011 | Sistemas de armarios eléctricos
EC002503 | 7 | Carcasa / armario para protección contra explosiones | 6 | EF005474 |  | A | Grado de protección (IP) | 10 | EV006410 | IP30 |  |  |  |  | EG000011 | Sistemas de armarios eléctricos
EC002503 | 7 | Carcasa / armario para protección contra explosiones | 6 | EF005474 |  | A | Grado de protección (IP) | 11 | EV006411 | IP31 |  |  |  |  | EG000011 | Sistemas de armarios eléctricos
EC002503 | 7 | Carcasa / armario para protección contra explosiones | 6 | EF005474 |  | A | Grado de protección (IP) | 12 | EV006412 | IP32 |  |  |  |  | EG000011 | Sistemas de armarios eléctricos
EC002503 | 7 | Carcasa / armario para protección contra explosiones | 6 | EF005474 |  | A | Grado de protección (IP) | 13 | EV006609 | IP33 |  |  |  |  | EG000011 | Sistemas de armarios eléctricos
EC002503 | 7 | Carcasa / armario para protección contra explosiones | 6 | EF005474 |  | A | Grado de protección (IP) | 14 | EV006413 | IP34 |  |  |  |  | EG000011 | Sistemas de armarios eléctricos
EC002503 | 7 | Carcasa / armario para protección contra explosiones | 6 | EF005474 |  | A | Grado de protección (IP) | 15 | EV006414 | IP3X |  |  |  |  | EG000011 | Sistemas de armarios eléctricos
EC002503 | 7 | Carcasa / armario para protección contra explosiones | 6 | EF005474 |  | A | Grado de protección (IP) | 16 | EV006415 | IP40 |  |  |  |  | EG000011 | Sistemas de armarios eléctricos
EC002503 | 7 | Carcasa / armario para protección contra explosiones | 6 | EF005474 |  | A | Grado de protección (IP) | 17 | EV006416 | IP41 |  |  |  |  | EG000011 | Sistemas de armarios eléctricos
EC002503 | 7 | Carcasa / armario para protección contra explosiones | 6 | EF005474 |  | A | Grado de protección (IP) | 18 | EV006417 | IP42 |  |  |  |  | EG000011 | Sistemas de armarios eléctricos
EC002503 | 7 | Carcasa / armario para protección contra explosiones | 6 | EF005474 |  | A | Grado de protección (IP) | 19 | EV006610 | IP43 |  |  |  |  | EG000011 | Sistemas de armarios eléctricos
EC002503 | 7 | Carcasa / armario para protección contra explosiones | 6 | EF005474 |  | A | Grado de protección (IP) | 20 | EV006418 | IP44 |  |  |  |  | EG000011 | Sistemas de armarios eléctricos
EC002503 | 7 | Carcasa / armario para protección contra explosiones | 6 | EF005474 |  | A | Grado de protección (IP) | 21 | EV006611 | IP45 |  |  |  |  | EG000011 | Sistemas de armarios eléctricos
EC002503 | 7 | Carcasa / armario para protección contra explosiones | 6 | EF005474 |  | A | Grado de protección (IP) | 22 | EV006612 | IP50 |  |  |  |  | EG000011 | Sistemas de armarios eléctricos
EC002503 | 7 | Carcasa / armario para protección contra explosiones | 6 | EF005474 |  | A | Grado de protección (IP) | 23 | EV006613 | IP52 |  |  |  |  | EG000011 | Sistemas de armarios eléctricos
EC002503 | 7 | Carcasa / armario para protección contra explosiones | 6 | EF005474 |  | A | Grado de protección (IP) | 24 | EV006614 | IP53 |  |  |  |  | EG000011 | Sistemas de armarios eléctricos
EC002503 | 7 | Carcasa / armario para protección contra explosiones | 6 | EF005474 |  | A | Grado de protección (IP) | 25 | EV006419 | IP54 |  |  |  |  | EG000011 | Sistemas de armarios eléctricos
EC002503 | 7 | Carcasa / armario para protección contra explosiones | 6 | EF005474 |  | A | Grado de protección (IP) | 26 | EV006420 | IP55 |  |  |  |  | EG000011 | Sistemas de armarios eléctricos
EC002503 | 7 | Carcasa / armario para protección contra explosiones | 6 | EF005474 |  | A | Grado de protección (IP) | 27 | EV006615 | IP56 |  |  |  |  | EG000011 | Sistemas de armarios eléctricos
EC002503 | 7 | Carcasa / armario para protección contra explosiones | 6 | EF005474 |  | A | Grado de protección (IP) | 28 | EV006616 | IP57 |  |  |  |  | EG000011 | Sistemas de armarios eléctricos
EC002503 | 7 | Carcasa / armario para protección contra explosiones | 6 | EF005474 |  | A | Grado de protección (IP) | 29 | EV006617 | IP58 |  |  |  |  | EG000011 | Sistemas de armarios eléctricos
EC002503 | 7 | Carcasa / armario para protección contra explosiones | 6 | EF005474 |  | A | Grado de protección (IP) | 30 | EV006618 | IP64 |  |  |  |  | EG000011 | Sistemas de armarios eléctricos
EC002503 | 7 | Carcasa / armario para protección contra explosiones | 6 | EF005474 |  | A | Grado de protección (IP) | 31 | EV006421 | IP65 |  |  |  |  | EG000011 | Sistemas de armarios eléctricos
EC002503 | 7 | Carcasa / armario para protección contra explosiones | 6 | EF005474 |  | A | Grado de protección (IP) | 32 | EV006422 | IP66 |  |  |  |  | EG000011 | Sistemas de armarios eléctricos
EC002503 | 7 | Carcasa / armario para protección contra explosiones | 6 | EF005474 |  | A | Grado de protección (IP) | 33 | EV006423 | IP67 |  |  |  |  | EG000011 | Sistemas de armarios eléctricos
EC002503 | 7 | Carcasa / armario para protección contra explosiones | 6 | EF005474 |  | A | Grado de protección (IP) | 34 | EV009289 | IP67K |  |  |  |  | EG000011 | Sistemas de armarios eléctricos
EC002503 | 7 | Carcasa / armario para protección contra explosiones | 6 | EF005474 |  | A | Grado de protección (IP) | 35 | EV006619 | IP68 |  |  |  |  | EG000011 | Sistemas de armarios eléctricos
EC002503 | 7 | Carcasa / armario para protección contra explosiones | 6 | EF005474 |  | A | Grado de protección (IP) | 36 | EV009290 | IP69K |  |  |  |  | EG000011 | Sistemas de armarios eléctricos
EC002503 | 7 | Carcasa / armario para protección contra explosiones | 6 | EF005474 |  | A | Grado de protección (IP) | 37 | EV006620 | IPX0 |  |  |  |  | EG000011 | Sistemas de armarios eléctricos
EC002503 | 7 | Carcasa / armario para protección contra explosiones | 6 | EF005474 |  | A | Grado de protección (IP) | 38 | EV006621 | IPX4 |  |  |  |  | EG000011 | Sistemas de armarios eléctricos
EC002503 | 7 | Carcasa / armario para protección contra explosiones | 6 | EF005474 |  | A | Grado de protección (IP) | 39 | EV006622 | IPX7 |  |  |  |  | EG000011 | Sistemas de armarios eléctricos
EC002503 | 7 | Carcasa / armario para protección contra explosiones | 6 | EF005474 |  | A | Grado de protección (IP) | 40 | EV000154 | Otros |  |  |  |  | EG000011 | Sistemas de armarios eléctricos
EC002503 | 7 | Carcasa / armario para protección contra explosiones | 7 | EF005728 |  | A | Para zona Ex gas | 1 | EV010595 | 0, 1, 2 |  |  |  |  | EG000011 | Sistemas de armarios eléctricos
EC002503 | 7 | Carcasa / armario para protección contra explosiones | 7 | EF005728 |  | A | Para zona Ex gas | 2 | EV009071 | 1, 2 |  |  |  |  | EG000011 | Sistemas de armarios eléctricos
EC002503 | 7 | Carcasa / armario para protección contra explosiones | 7 | EF005728 |  | A | Para zona Ex gas | 3 | EV000600 | 2 |  |  |  |  | EG000011 | Sistemas de armarios eléctricos
EC002503 | 7 | Carcasa / armario para protección contra explosiones | 8 | EF008404 |  | A | Para zona de explosión de polvo | 1 | EV010597 | 20, 21, 22 |  |  |  |  | EG000011 | Sistemas de armarios eléctricos
EC002503 | 7 | Carcasa / armario para protección contra explosiones | 8 | EF008404 |  | A | Para zona de explosión de polvo | 2 | EV010598 | 21, 22 |  |  |  |  | EG000011 | Sistemas de armarios eléctricos
EC002503 | 7 | Carcasa / armario para protección contra explosiones | 8 | EF008404 |  | A | Para zona de explosión de polvo | 3 | EV020009 | 22 |  |  |  |  | EG000011 | Sistemas de armarios eléctricos
EC002503 | 7 | Carcasa / armario para protección contra explosiones | 9 | EF010692 |  | N | Número de placas-brida | [7 empty] | EG000011 | Sistemas de armarios eléctricos
EC002504 | 6 | Caja de mando | 1 | EF000008 | EFI00008 | N | Anchura |  |  |  | EU570448 | mm | EU000051 | in | EG000011 | Sistemas de armarios eléctricos
EC002504 | 6 | Caja de mando | 2 | EF000040 | EFI00040 | N | Altura |  |  |  | EU570448 | mm | EU000051 | in | EG000011 | Sistemas de armarios eléctricos
EC002504 | 6 | Caja de mando | 3 | EF000049 | EFI00049 | N | Profundidad |  |  |  | EU570448 | mm | EU000051 | in | EG000011 | Sistemas de armarios eléctricos
EC002504 | 6 | Caja de mando | 4 | EF002169 |  | A | Material | 1 | EV000072 | Aluminio |  |  |  |  | EG000011 | Sistemas de armarios eléctricos
EC002504 | 6 | Caja de mando | 4 | EF002169 |  | A | Material | 2 | EV000139 | Plástico |  |  |  |  | EG000011 | Sistemas de armarios eléctricos
EC002504 | 6 | Caja de mando | 4 | EF002169 |  | A | Material | 3 | EV000166 | Acero inoxidable |  |  |  |  | EG000011 | Sistemas de armarios eléctricos
EC002504 | 6 | Caja de mando | 4 | EF002169 |  | A | Material | 4 | EV000179 | Acero |  |  |  |  | EG000011 | Sistemas de armarios eléctricos
EC002504 | 6 | Caja de mando | 4 | EF002169 |  | A | Material | 5 | EV000154 | Otros |  |  |  |  | EG000011 | Sistemas de armarios eléctricos
EC002504 | 6 | Caja de mando | 5 | EF006569 |  | A | Ejecución de la superficie | 1 | EV003615 | Con conexión a toma de tierra |  |  |  |  | EG000011 | Sistemas de armarios eléctricos
EC002504 | 6 | Caja de mando | 5 | EF006569 |  | A | Ejecución de la superficie | 2 | EV000113 | Barnizado |  |  |  |  | EG000011 | Sistemas de armarios eléctricos
EC002504 | 6 | Caja de mando | 5 | EF006569 |  | A | Ejecución de la superficie | 3 | EV008895 | Con revestimiento en polvo |  |  |  |  | EG000011 | Sistemas de armarios eléctricos
EC002504 | 6 | Caja de mando | 5 | EF006569 |  | A | Ejecución de la superficie | 4 | EV000193 | Galvanizado |  |  |  |  | EG000011 | Sistemas de armarios eléctricos
EC002504 | 6 | Caja de mando | 5 | EF006569 |  | A | Ejecución de la superficie | 5 | EV000154 | Otros |  |  |  |  | EG000011 | Sistemas de armarios eléctricos
EC002504 | 6 | Caja de mando | 5 | EF006569 |  | A | Ejecución de la superficie | 6 | EV006034 | Sin tratamiento |  |  |  |  | EG000011 | Sistemas de armarios eléctricos
EC002504 | 6 | Caja de mando | 6 | EF000007 |  | A | Color | 1 | EV000072 | Aluminio |  |  |  |  | EG000011 | Sistemas de armarios eléctricos
EC002504 | 6 | Caja de mando | 6 | EF000007 |  | A | Color | 2 | EV000206 | Negro |  |  |  |  | EG000011 | Sistemas de armarios eléctricos
EC002504 | 6 | Caja de mando | 6 | EF000007 |  | A | Color | 3 | EV000080 | Azul |  |  |  |  | EG000011 | Sistemas de armarios eléctricos
EC002504 | 6 | Caja de mando | 6 | EF000007 |  | A | Color | 4 | EV000235 | Verde |  |  |  |  | EG000011 | Sistemas de armarios eléctricos
EC002504 | 6 | Caja de mando | 6 | EF000007 |  | A | Color | 5 | EV000270 | Gris |  |  |  |  | EG000011 | Sistemas de armarios eléctricos
EC002504 | 6 | Caja de mando | 6 | EF000007 |  | A | Color | 6 | EV000233 | Rojo |  |  |  |  | EG000011 | Sistemas de armarios eléctricos
EC002504 | 6 | Caja de mando | 6 | EF000007 |  | A | Color | 7 | EV000294 | Acero inox |  |  |  |  | EG000011 | Sistemas de armarios eléctricos
EC002504 | 6 | Caja de mando | 6 | EF000007 |  | A | Color | 8 | EV000202 | Blanco |  |  |  |  | EG000011 | Sistemas de armarios eléctricos
EC002504 | 6 | Caja de mando | 6 | EF000007 |  | A | Color | 9 | EV000234 | Amarillo |  |  |  |  | EG000011 | Sistemas de armarios eléctricos
EC002504 | 6 | Caja de mando | 6 | EF000007 |  | A | Color | 10 | EV006723 | Zinc |  |  |  |  | EG000011 | Sistemas de armarios eléctricos
EC002504 | 6 | Caja de mando | 6 | EF000007 |  | A | Color | 11 | EV000154 | Otros |  |  |  |  | EG000011 | Sistemas de armarios eléctricos
EC002504 | 6 | Caja de mando | 7 | EF000116 |  | N | Número RAL | [7 empty] | EG000011 | Sistemas de armarios eléctricos
EC002504 | 6 | Caja de mando | 8 | EF005474 |  | A | Grado de protección (IP) | 1 | EV006404 | IP00 |  |  |  |  | EG000011 | Sistemas de armarios eléctricos
EC002504 | 6 | Caja de mando | 8 | EF005474 |  | A | Grado de protección (IP) | 2 | EV006606 | IP10 |  |  |  |  | EG000011 | Sistemas de armarios eléctricos
EC002504 | 6 | Caja de mando | 8 | EF005474 |  | A | Grado de protección (IP) | 3 | EV006607 | IP12 |  |  |  |  | EG000011 | Sistemas de armarios eléctricos
EC002504 | 6 | Caja de mando | 8 | EF005474 |  | A | Grado de protección (IP) | 4 | EV006405 | IP20 |  |  |  |  | EG000011 | Sistemas de armarios eléctricos
EC002504 | 6 | Caja de mando | 8 | EF005474 |  | A | Grado de protección (IP) | 5 | EV006406 | IP21 |  |  |  |  | EG000011 | Sistemas de armarios eléctricos
EC002504 | 6 | Caja de mando | 8 | EF005474 |  | A | Grado de protección (IP) | 6 | EV006608 | IP22 |  |  |  |  | EG000011 | Sistemas de armarios eléctricos
EC002504 | 6 | Caja de mando | 8 | EF005474 |  | A | Grado de protección (IP) | 7 | EV006407 | IP23 |  |  |  |  | EG000011 | Sistemas de armarios eléctricos
EC002504 | 6 | Caja de mando | 8 | EF005474 |  | A | Grado de protección (IP) | 8 | EV006408 | IP24 |  |  |  |  | EG000011 | Sistemas de armarios eléctricos
EC002504 | 6 | Caja de mando | 8 | EF005474 |  | A | Grado de protección (IP) | 9 | EV006409 | IP2X |  |  |  |  | EG000011 | Sistemas de armarios eléctricos
EC002504 | 6 | Caja de mando | 8 | EF005474 |  | A | Grado de protección (IP) | 10 | EV006410 | IP30 |  |  |  |  | EG000011 | Sistemas de armarios eléctricos
EC002504 | 6 | Caja de mando | 8 | EF005474 |  | A | Grado de protección (IP) | 11 | EV006411 | IP31 |  |  |  |  | EG000011 | Sistemas de armarios eléctricos
EC002504 | 6 | Caja de mando | 8 | EF005474 |  | A | Grado de protección (IP) | 12 | EV006412 | IP32 |  |  |  |  | EG000011 | Sistemas de armarios eléctricos
EC002504 | 6 | Caja de mando | 8 | EF005474 |  | A | Grado de protección (IP) | 13 | EV006609 | IP33 |  |  |  |  | EG000011 | Sistemas de armarios eléctricos
EC002504 | 6 | Caja de mando | 8 | EF005474 |  | A | Grado de protección (IP) | 14 | EV006413 | IP34 |  |  |  |  | EG000011 | Sistemas de armarios eléctricos
EC002504 | 6 | Caja de mando | 8 | EF005474 |  | A | Grado de protección (IP) | 15 | EV006414 | IP3X |  |  |  |  | EG000011 | Sistemas de armarios eléctricos
EC002504 | 6 | Caja de mando | 8 | EF005474 |  | A | Grado de protección (IP) | 16 | EV006415 | IP40 |  |  |  |  | EG000011 | Sistemas de armarios eléctricos
EC002504 | 6 | Caja de mando | 8 | EF005474 |  | A | Grado de protección (IP) | 17 | EV006416 | IP41 |  |  |  |  | EG000011 | Sistemas de armarios eléctricos
EC002504 | 6 | Caja de mando | 8 | EF005474 |  | A | Grado de protección (IP) | 18 | EV006417 | IP42 |  |  |  |  | EG000011 | Sistemas de armarios eléctricos
EC002504 | 6 | Caja de mando | 8 | EF005474 |  | A | Grado de protección (IP) | 19 | EV006610 | IP43 |  |  |  |  | EG000011 | Sistemas de armarios eléctricos
EC002504 | 6 | Caja de mando | 8 | EF005474 |  | A | Grado de protección (IP) | 20 | EV006418 | IP44 |  |  |  |  | EG000011 | Sistemas de armarios eléctricos
EC002504 | 6 | Caja de mando | 8 | EF005474 |  | A | Grado de protección (IP) | 21 | EV006611 | IP45 |  |  |  |  | EG000011 | Sistemas de armarios eléctricos
EC002504 | 6 | Caja de mando | 8 | EF005474 |  | A | Grado de protección (IP) | 22 | EV006612 | IP50 |  |  |  |  | EG000011 | Sistemas de armarios eléctricos
EC002504 | 6 | Caja de mando | 8 | EF005474 |  | A | Grado de protección (IP) | 23 | EV006613 | IP52 |  |  |  |  | EG000011 | Sistemas de armarios eléctricos
EC002504 | 6 | Caja de mando | 8 | EF005474 |  | A | Grado de protección (IP) | 24 | EV006614 | IP53 |  |  |  |  | EG000011 | Sistemas de armarios eléctricos
EC002504 | 6 | Caja de mando | 8 | EF005474 |  | A | Grado de protección (IP) | 25 | EV006419 | IP54 |  |  |  |  | EG000011 | Sistemas de armarios eléctricos
EC002504 | 6 | Caja de mando | 8 | EF005474 |  | A | Grado de protección (IP) | 26 | EV006420 | IP55 |  |  |  |  | EG000011 | Sistemas de armarios eléctricos
EC002504 | 6 | Caja de mando | 8 | EF005474 |  | A | Grado de protección (IP) | 27 | EV006615 | IP56 |  |  |  |  | EG000011 | Sistemas de armarios eléctricos
EC002504 | 6 | Caja de mando | 8 | EF005474 |  | A | Grado de protección (IP) | 28 | EV006616 | IP57 |  |  |  |  | EG000011 | Sistemas de armarios eléctricos
EC002504 | 6 | Caja de mando | 8 | EF005474 |  | A | Grado de protección (IP) | 29 | EV006617 | IP58 |  |  |  |  | EG000011 | Sistemas de armarios eléctricos
EC002504 | 6 | Caja de mando | 8 | EF005474 |  | A | Grado de protección (IP) | 30 | EV006618 | IP64 |  |  |  |  | EG000011 | Sistemas de armarios eléctricos
EC002504 | 6 | Caja de mando | 8 | EF005474 |  | A | Grado de protección (IP) | 31 | EV006421 | IP65 |  |  |  |  | EG000011 | Sistemas de armarios eléctricos
EC002504 | 6 | Caja de mando | 8 | EF005474 |  | A | Grado de protección (IP) | 32 | EV006422 | IP66 |  |  |  |  | EG000011 | Sistemas de armarios eléctricos
EC002504 | 6 | Caja de mando | 8 | EF005474 |  | A | Grado de protección (IP) | 33 | EV006423 | IP67 |  |  |  |  | EG000011 | Sistemas de armarios eléctricos
EC002504 | 6 | Caja de mando | 8 | EF005474 |  | A | Grado de protección (IP) | 34 | EV009289 | IP67K |  |  |  |  | EG000011 | Sistemas de armarios eléctricos
EC002504 | 6 | Caja de mando | 8 | EF005474 |  | A | Grado de protección (IP) | 35 | EV006619 | IP68 |  |  |  |  | EG000011 | Sistemas de armarios eléctricos
EC002504 | 6 | Caja de mando | 8 | EF005474 |  | A | Grado de protección (IP) | 36 | EV009290 | IP69K |  |  |  |  | EG000011 | Sistemas de armarios eléctricos
EC002504 | 6 | Caja de mando | 8 | EF005474 |  | A | Grado de protección (IP) | 37 | EV006620 | IPX0 |  |  |  |  | EG000011 | Sistemas de armarios eléctricos
EC002504 | 6 | Caja de mando | 8 | EF005474 |  | A | Grado de protección (IP) | 38 | EV006621 | IPX4 |  |  |  |  | EG000011 | Sistemas de armarios eléctricos
EC002504 | 6 | Caja de mando | 8 | EF005474 |  | A | Grado de protección (IP) | 39 | EV006622 | IPX7 |  |  |  |  | EG000011 | Sistemas de armarios eléctricos
EC002504 | 6 | Caja de mando | 8 | EF005474 |  | A | Grado de protección (IP) | 40 | EV000154 | Otros |  |  |  |  | EG000011 | Sistemas de armarios eléctricos
EC002504 | 6 | Caja de mando | 9 | EF011959 |  | A | Grado de protección (NEMA) | 1 | EV000599 | 1 |  |  |  |  | EG000011 | Sistemas de armarios eléctricos
EC002504 | 6 | Caja de mando | 9 | EF011959 |  | A | Grado de protección (NEMA) | 2 | EV000600 | 2 |  |  |  |  | EG000011 | Sistemas de armarios eléctricos
EC002504 | 6 | Caja de mando | 9 | EF011959 |  | A | Grado de protección (NEMA) | 3 | EV000069 | 3 |  |  |  |  | EG000011 | Sistemas de armarios eléctricos
EC002504 | 6 | Caja de mando | 9 | EF011959 |  | A | Grado de protección (NEMA) | 4 | EV014035 | 3R |  |  |  |  | EG000011 | Sistemas de armarios eléctricos
EC002504 | 6 | Caja de mando | 9 | EF011959 |  | A | Grado de protección (NEMA) | 5 | EV000070 | 4 |  |  |  |  | EG000011 | Sistemas de armarios eléctricos
EC002504 | 6 | Caja de mando | 9 | EF011959 |  | A | Grado de protección (NEMA) | 6 | EV014040 | 4X |  |  |  |  | EG000011 | Sistemas de armarios eléctricos
EC002504 | 6 | Caja de mando | 9 | EF011959 |  | A | Grado de protección (NEMA) | 7 | EV002393 | 6 |  |  |  |  | EG000011 | Sistemas de armarios eléctricos
EC002504 | 6 | Caja de mando | 9 | EF011959 |  | A | Grado de protección (NEMA) | 8 | EV014041 | 6P |  |  |  |  | EG000011 | Sistemas de armarios eléctricos
EC002504 | 6 | Caja de mando | 9 | EF011959 |  | A | Grado de protección (NEMA) | 9 | EV007990 | 12 |  |  |  |  | EG000011 | Sistemas de armarios eléctricos
EC002504 | 6 | Caja de mando | 9 | EF011959 |  | A | Grado de protección (NEMA) | 10 | EV022254 | 13 |  |  |  |  | EG000011 | Sistemas de armarios eléctricos
EC002504 | 6 | Caja de mando | 9 | EF011959 |  | A | Grado de protección (NEMA) | 11 | EV000154 | Otros |  |  |  |  | EG000011 | Sistemas de armarios eléctricos
EC002505 | 6 | Sistema de kiosko | 1 | EF000008 | EFI00008 | N | Anchura |  |  |  | EU570448 | mm | EU000051 | in | EG000011 | Sistemas de armarios eléctricos
EC002505 | 6 | Sistema de kiosko | 2 | EF000040 | EFI00040 | N | Altura |  |  |  | EU570448 | mm | EU000051 | in | EG000011 | Sistemas de armarios eléctricos
EC002505 | 6 | Sistema de kiosko | 3 | EF000049 | EFI00049 | N | Profundidad |  |  |  | EU570448 | mm | EU000051 | in | EG000011 | Sistemas de armarios eléctricos
EC002505 | 6 | Sistema de kiosko | 4 | EF002169 |  | A | Material | 1 | EV000072 | Aluminio |  |  |  |  | EG000011 | Sistemas de armarios eléctricos
EC002505 | 6 | Sistema de kiosko | 4 | EF002169 |  | A | Material | 2 | EV000139 | Plástico |  |  |  |  | EG000011 | Sistemas de armarios eléctricos
EC002505 | 6 | Sistema de kiosko | 4 | EF002169 |  | A | Material | 3 | EV000166 | Acero inoxidable |  |  |  |  | EG000011 | Sistemas de armarios eléctricos
EC002505 | 6 | Sistema de kiosko | 4 | EF002169 |  | A | Material | 4 | EV000179 | Acero |  |  |  |  | EG000011 | Sistemas de armarios eléctricos
EC002505 | 6 | Sistema de kiosko | 4 | EF002169 |  | A | Material | 5 | EV000154 | Otros |  |  |  |  | EG000011 | Sistemas de armarios eléctricos
EC002505 | 6 | Sistema de kiosko | 5 | EF006569 |  | A | Ejecución de la superficie | 1 | EV003615 | Con conexión a toma de tierra |  |  |  |  | EG000011 | Sistemas de armarios eléctricos
EC002505 | 6 | Sistema de kiosko | 5 | EF006569 |  | A | Ejecución de la superficie | 2 | EV000113 | Barnizado |  |  |  |  | EG000011 | Sistemas de armarios eléctricos
EC002505 | 6 | Sistema de kiosko | 5 | EF006569 |  | A | Ejecución de la superficie | 3 | EV008895 | Con revestimiento en polvo |  |  |  |  | EG000011 | Sistemas de armarios eléctricos
EC002505 | 6 | Sistema de kiosko | 5 | EF006569 |  | A | Ejecución de la superficie | 4 | EV000193 | Galvanizado |  |  |  |  | EG000011 | Sistemas de armarios eléctricos
EC002505 | 6 | Sistema de kiosko | 5 | EF006569 |  | A | Ejecución de la superficie | 5 | EV000154 | Otros |  |  |  |  | EG000011 | Sistemas de armarios eléctricos
EC002505 | 6 | Sistema de kiosko | 5 | EF006569 |  | A | Ejecución de la superficie | 6 | EV006034 | Sin tratamiento |  |  |  |  | EG000011 | Sistemas de armarios eléctricos
EC002505 | 6 | Sistema de kiosko | 6 | EF000007 |  | A | Color | 1 | EV000072 | Aluminio |  |  |  |  | EG000011 | Sistemas de armarios eléctricos
EC002505 | 6 | Sistema de kiosko | 6 | EF000007 |  | A | Color | 2 | EV000206 | Negro |  |  |  |  | EG000011 | Sistemas de armarios eléctricos
EC002505 | 6 | Sistema de kiosko | 6 | EF000007 |  | A | Color | 3 | EV000080 | Azul |  |  |  |  | EG000011 | Sistemas de armarios eléctricos
EC002505 | 6 | Sistema de kiosko | 6 | EF000007 |  | A | Color | 4 | EV000235 | Verde |  |  |  |  | EG000011 | Sistemas de armarios eléctricos
EC002505 | 6 | Sistema de kiosko | 6 | EF000007 |  | A | Color | 5 | EV000270 | Gris |  |  |  |  | EG000011 | Sistemas de armarios eléctricos
EC002505 | 6 | Sistema de kiosko | 6 | EF000007 |  | A | Color | 6 | EV000233 | Rojo |  |  |  |  | EG000011 | Sistemas de armarios eléctricos
EC002505 | 6 | Sistema de kiosko | 6 | EF000007 |  | A | Color | 7 | EV000294 | Acero inox |  |  |  |  | EG000011 | Sistemas de armarios eléctricos
EC002505 | 6 | Sistema de kiosko | 6 | EF000007 |  | A | Color | 8 | EV000202 | Blanco |  |  |  |  | EG000011 | Sistemas de armarios eléctricos
EC002505 | 6 | Sistema de kiosko | 6 | EF000007 |  | A | Color | 9 | EV000234 | Amarillo |  |  |  |  | EG000011 | Sistemas de armarios eléctricos
EC002505 | 6 | Sistema de kiosko | 6 | EF000007 |  | A | Color | 10 | EV006723 | Zinc |  |  |  |  | EG000011 | Sistemas de armarios eléctricos
EC002505 | 6 | Sistema de kiosko | 6 | EF000007 |  | A | Color | 11 | EV000154 | Otros |  |  |  |  | EG000011 | Sistemas de armarios eléctricos
EC002505 | 6 | Sistema de kiosko | 7 | EF000116 |  | N | Número RAL | [7 empty] | EG000011 | Sistemas de armarios eléctricos
EC002505 | 6 | Sistema de kiosko | 8 | EF005474 |  | A | Grado de protección (IP) | 1 | EV006404 | IP00 |  |  |  |  | EG000011 | Sistemas de armarios eléctricos
EC002505 | 6 | Sistema de kiosko | 8 | EF005474 |  | A | Grado de protección (IP) | 2 | EV006606 | IP10 |  |  |  |  | EG000011 | Sistemas de armarios eléctricos
EC002505 | 6 | Sistema de kiosko | 8 | EF005474 |  | A | Grado de protección (IP) | 3 | EV006607 | IP12 |  |  |  |  | EG000011 | Sistemas de armarios eléctricos
EC002505 | 6 | Sistema de kiosko | 8 | EF005474 |  | A | Grado de protección (IP) | 4 | EV006405 | IP20 |  |  |  |  | EG000011 | Sistemas de armarios eléctricos
EC002505 | 6 | Sistema de kiosko | 8 | EF005474 |  | A | Grado de protección (IP) | 5 | EV006406 | IP21 |  |  |  |  | EG000011 | Sistemas de armarios eléctricos
EC002505 | 6 | Sistema de kiosko | 8 | EF005474 |  | A | Grado de protección (IP) | 6 | EV006608 | IP22 |  |  |  |  | EG000011 | Sistemas de armarios eléctricos
EC002505 | 6 | Sistema de kiosko | 8 | EF005474 |  | A | Grado de protección (IP) | 7 | EV006407 | IP23 |  |  |  |  | EG000011 | Sistemas de armarios eléctricos
EC002505 | 6 | Sistema de kiosko | 8 | EF005474 |  | A | Grado de protección (IP) | 8 | EV006408 | IP24 |  |  |  |  | EG000011 | Sistemas de armarios eléctricos
EC002505 | 6 | Sistema de kiosko | 8 | EF005474 |  | A | Grado de protección (IP) | 9 | EV006409 | IP2X |  |  |  |  | EG000011 | Sistemas de armarios eléctricos
EC002505 | 6 | Sistema de kiosko | 8 | EF005474 |  | A | Grado de protección (IP) | 10 | EV006410 | IP30 |  |  |  |  | EG000011 | Sistemas de armarios eléctricos
EC002505 | 6 | Sistema de kiosko | 8 | EF005474 |  | A | Grado de protección (IP) | 11 | EV006411 | IP31 |  |  |  |  | EG000011 | Sistemas de armarios eléctricos
EC002505 | 6 | Sistema de kiosko | 8 | EF005474 |  | A | Grado de protección (IP) | 12 | EV006412 | IP32 |  |  |  |  | EG000011 | Sistemas de armarios eléctricos
EC002505 | 6 | Sistema de kiosko | 8 | EF005474 |  | A | Grado de protección (IP) | 13 | EV006609 | IP33 |  |  |  |  | EG000011 | Sistemas de armarios eléctricos
EC002505 | 6 | Sistema de kiosko | 8 | EF005474 |  | A | Grado de protección (IP) | 14 | EV006413 | IP34 |  |  |  |  | EG000011 | Sistemas de armarios eléctricos
EC002505 | 6 | Sistema de kiosko | 8 | EF005474 |  | A | Grado de protección (IP) | 15 | EV006414 | IP3X |  |  |  |  | EG000011 | Sistemas de armarios eléctricos
EC002505 | 6 | Sistema de kiosko | 8 | EF005474 |  | A | Grado de protección (IP) | 16 | EV006415 | IP40 |  |  |  |  | EG000011 | Sistemas de armarios eléctricos
EC002505 | 6 | Sistema de kiosko | 8 | EF005474 |  | A | Grado de protección (IP) | 17 | EV006416 | IP41 |  |  |  |  | EG000011 | Sistemas de armarios eléctricos
EC002505 | 6 | Sistema de kiosko | 8 | EF005474 |  | A | Grado de protección (IP) | 18 | EV006417 | IP42 |  |  |  |  | EG000011 | Sistemas de armarios eléctricos
EC002505 | 6 | Sistema de kiosko | 8 | EF005474 |  | A | Grado de protección (IP) | 19 | EV006610 | IP43 |  |  |  |  | EG000011 | Sistemas de armarios eléctricos
EC002505 | 6 | Sistema de kiosko | 8 | EF005474 |  | A | Grado de protección (IP) | 20 | EV006418 | IP44 |  |  |  |  | EG000011 | Sistemas de armarios eléctricos
EC002505 | 6 | Sistema de kiosko | 8 | EF005474 |  | A | Grado de protección (IP) | 21 | EV006611 | IP45 |  |  |  |  | EG000011 | Sistemas de armarios eléctricos
EC002505 | 6 | Sistema de kiosko | 8 | EF005474 |  | A | Grado de protección (IP) | 22 | EV006612 | IP50 |  |  |  |  | EG000011 | Sistemas de armarios eléctricos
EC002505 | 6 | Sistema de kiosko | 8 | EF005474 |  | A | Grado de protección (IP) | 23 | EV006613 | IP52 |  |  |  |  | EG000011 | Sistemas de armarios eléctricos
EC002505 | 6 | Sistema de kiosko | 8 | EF005474 |  | A | Grado de protección (IP) | 24 | EV006614 | IP53 |  |  |  |  | EG000011 | Sistemas de armarios eléctricos
EC002505 | 6 | Sistema de kiosko | 8 | EF005474 |  | A | Grado de protección (IP) | 25 | EV006419 | IP54 |  |  |  |  | EG000011 | Sistemas de armarios eléctricos
EC002505 | 6 | Sistema de kiosko | 8 | EF005474 |  | A | Grado de protección (IP) | 26 | EV006420 | IP55 |  |  |  |  | EG000011 | Sistemas de armarios eléctricos
EC002505 | 6 | Sistema de kiosko | 8 | EF005474 |  | A | Grado de protección (IP) | 27 | EV006615 | IP56 |  |  |  |  | EG000011 | Sistemas de armarios eléctricos
EC002505 | 6 | Sistema de kiosko | 8 | EF005474 |  | A | Grado de protección (IP) | 28 | EV006616 | IP57 |  |  |  |  | EG000011 | Sistemas de armarios eléctricos
EC002505 | 6 | Sistema de kiosko | 8 | EF005474 |  | A | Grado de protección (IP) | 29 | EV006617 | IP58 |  |  |  |  | EG000011 | Sistemas de armarios eléctricos
EC002505 | 6 | Sistema de kiosko | 8 | EF005474 |  | A | Grado de protección (IP) | 30 | EV006618 | IP64 |  |  |  |  | EG000011 | Sistemas de armarios eléctricos
EC002505 | 6 | Sistema de kiosko | 8 | EF005474 |  | A | Grado de protección (IP) | 31 | EV006421 | IP65 |  |  |  |  | EG000011 | Sistemas de armarios eléctricos
EC002505 | 6 | Sistema de kiosko | 8 | EF005474 |  | A | Grado de protección (IP) | 32 | EV006422 | IP66 |  |  |  |  | EG000011 | Sistemas de armarios eléctricos
EC002505 | 6 | Sistema de kiosko | 8 | EF005474 |  | A | Grado de protección (IP) | 33 | EV006423 | IP67 |  |  |  |  | EG000011 | Sistemas de armarios eléctricos
EC002505 | 6 | Sistema de kiosko | 8 | EF005474 |  | A | Grado de protección (IP) | 34 | EV009289 | IP67K |  |  |  |  | EG000011 | Sistemas de armarios eléctricos
EC002505 | 6 | Sistema de kiosko | 8 | EF005474 |  | A | Grado de protección (IP) | 35 | EV006619 | IP68 |  |  |  |  | EG000011 | Sistemas de armarios eléctricos
EC002505 | 6 | Sistema de kiosko | 8 | EF005474 |  | A | Grado de protección (IP) | 36 | EV009290 | IP69K |  |  |  |  | EG000011 | Sistemas de armarios eléctricos
EC002505 | 6 | Sistema de kiosko | 8 | EF005474 |  | A | Grado de protección (IP) | 37 | EV006620 | IPX0 |  |  |  |  | EG000011 | Sistemas de armarios eléctricos
EC002505 | 6 | Sistema de kiosko | 8 | EF005474 |  | A | Grado de protección (IP) | 38 | EV006621 | IPX4 |  |  |  |  | EG000011 | Sistemas de armarios eléctricos
EC002505 | 6 | Sistema de kiosko | 8 | EF005474 |  | A | Grado de protección (IP) | 39 | EV006622 | IPX7 |  |  |  |  | EG000011 | Sistemas de armarios eléctricos
EC002505 | 6 | Sistema de kiosko | 8 | EF005474 |  | A | Grado de protección (IP) | 40 | EV000154 | Otros |  |  |  |  | EG000011 | Sistemas de armarios eléctricos
EC002505 | 6 | Sistema de kiosko | 9 | EF011959 |  | A | Grado de protección (NEMA) | 1 | EV000599 | 1 |  |  |  |  | EG000011 | Sistemas de armarios eléctricos
EC002505 | 6 | Sistema de kiosko | 9 | EF011959 |  | A | Grado de protección (NEMA) | 2 | EV000600 | 2 |  |  |  |  | EG000011 | Sistemas de armarios eléctricos
EC002505 | 6 | Sistema de kiosko | 9 | EF011959 |  | A | Grado de protección (NEMA) | 3 | EV000069 | 3 |  |  |  |  | EG000011 | Sistemas de armarios eléctricos
EC002505 | 6 | Sistema de kiosko | 9 | EF011959 |  | A | Grado de protección (NEMA) | 4 | EV014035 | 3R |  |  |  |  | EG000011 | Sistemas de armarios eléctricos
EC002505 | 6 | Sistema de kiosko | 9 | EF011959 |  | A | Grado de protección (NEMA) | 5 | EV000070 | 4 |  |  |  |  | EG000011 | Sistemas de armarios eléctricos
EC002505 | 6 | Sistema de kiosko | 9 | EF011959 |  | A | Grado de protección (NEMA) | 6 | EV014040 | 4X |  |  |  |  | EG000011 | Sistemas de armarios eléctricos
EC002505 | 6 | Sistema de kiosko | 9 | EF011959 |  | A | Grado de protección (NEMA) | 7 | EV007990 | 12 |  |  |  |  | EG000011 | Sistemas de armarios eléctricos
EC002505 | 6 | Sistema de kiosko | 9 | EF011959 |  | A | Grado de protección (NEMA) | 8 | EV022254 | 13 |  |  |  |  | EG000011 | Sistemas de armarios eléctricos
EC002505 | 6 | Sistema de kiosko | 9 | EF011959 |  | A | Grado de protección (NEMA) | 9 | EV000154 | Otros |  |  |  |  | EG000011 | Sistemas de armarios eléctricos
EC002506 | 5 | Bastidor de cableado (eléctrico/TI) | 1 | EF000008 | EFI00008 | N | Anchura |  |  |  | EU570448 | mm | EU000051 | in | EG000011 | Sistemas de armarios eléctricos
EC002506 | 5 | Bastidor de cableado (eléctrico/TI) | 2 | EF000040 | EFI00040 | N | Altura |  |  |  | EU570448 | mm | EU000051 | in | EG000011 | Sistemas de armarios eléctricos
EC002506 | 5 | Bastidor de cableado (eléctrico/TI) | 3 | EF005457 | EFI05457 | R | Profundidad |  |  |  | EU570448 | mm | EU000051 | in | EG000011 | Sistemas de armarios eléctricos
EC002506 | 5 | Bastidor de cableado (eléctrico/TI) | 4 | EF002169 |  | A | Material | 1 | EV000072 | Aluminio |  |  |  |  | EG000011 | Sistemas de armarios eléctricos
EC002506 | 5 | Bastidor de cableado (eléctrico/TI) | 4 | EF002169 |  | A | Material | 2 | EV000139 | Plástico |  |  |  |  | EG000011 | Sistemas de armarios eléctricos
EC002506 | 5 | Bastidor de cableado (eléctrico/TI) | 4 | EF002169 |  | A | Material | 3 | EV000166 | Acero inoxidable |  |  |  |  | EG000011 | Sistemas de armarios eléctricos
EC002506 | 5 | Bastidor de cableado (eléctrico/TI) | 4 | EF002169 |  | A | Material | 4 | EV000179 | Acero |  |  |  |  | EG000011 | Sistemas de armarios eléctricos
EC002506 | 5 | Bastidor de cableado (eléctrico/TI) | 4 | EF002169 |  | A | Material | 5 | EV000154 | Otros |  |  |  |  | EG000011 | Sistemas de armarios eléctricos
EC002506 | 5 | Bastidor de cableado (eléctrico/TI) | 5 | EF006569 |  | A | Ejecución de la superficie | 1 | EV003615 | Con conexión a toma de tierra |  |  |  |  | EG000011 | Sistemas de armarios eléctricos
EC002506 | 5 | Bastidor de cableado (eléctrico/TI) | 5 | EF006569 |  | A | Ejecución de la superficie | 2 | EV000113 | Barnizado |  |  |  |  | EG000011 | Sistemas de armarios eléctricos
EC002506 | 5 | Bastidor de cableado (eléctrico/TI) | 5 | EF006569 |  | A | Ejecución de la superficie | 3 | EV008895 | Con revestimiento en polvo |  |  |  |  | EG000011 | Sistemas de armarios eléctricos
EC002506 | 5 | Bastidor de cableado (eléctrico/TI) | 5 | EF006569 |  | A | Ejecución de la superficie | 4 | EV000193 | Galvanizado |  |  |  |  | EG000011 | Sistemas de armarios eléctricos
EC002506 | 5 | Bastidor de cableado (eléctrico/TI) | 5 | EF006569 |  | A | Ejecución de la superficie | 5 | EV000154 | Otros |  |  |  |  | EG000011 | Sistemas de armarios eléctricos
EC002506 | 5 | Bastidor de cableado (eléctrico/TI) | 5 | EF006569 |  | A | Ejecución de la superficie | 6 | EV006034 | Sin tratamiento |  |  |  |  | EG000011 | Sistemas de armarios eléctricos
EC002506 | 5 | Bastidor de cableado (eléctrico/TI) | 6 | EF000007 |  | A | Color | 1 | EV000072 | Aluminio |  |  |  |  | EG000011 | Sistemas de armarios eléctricos
EC002506 | 5 | Bastidor de cableado (eléctrico/TI) | 6 | EF000007 |  | A | Color | 2 | EV000206 | Negro |  |  |  |  | EG000011 | Sistemas de armarios eléctricos
EC002506 | 5 | Bastidor de cableado (eléctrico/TI) | 6 | EF000007 |  | A | Color | 3 | EV000080 | Azul |  |  |  |  | EG000011 | Sistemas de armarios eléctricos
EC002506 | 5 | Bastidor de cableado (eléctrico/TI) | 6 | EF000007 |  | A | Color | 4 | EV000235 | Verde |  |  |  |  | EG000011 | Sistemas de armarios eléctricos
EC002506 | 5 | Bastidor de cableado (eléctrico/TI) | 6 | EF000007 |  | A | Color | 5 | EV000270 | Gris |  |  |  |  | EG000011 | Sistemas de armarios eléctricos
EC002506 | 5 | Bastidor de cableado (eléctrico/TI) | 6 | EF000007 |  | A | Color | 6 | EV000233 | Rojo |  |  |  |  | EG000011 | Sistemas de armarios eléctricos
EC002506 | 5 | Bastidor de cableado (eléctrico/TI) | 6 | EF000007 |  | A | Color | 7 | EV000294 | Acero inox |  |  |  |  | EG000011 | Sistemas de armarios eléctricos
EC002506 | 5 | Bastidor de cableado (eléctrico/TI) | 6 | EF000007 |  | A | Color | 8 | EV000202 | Blanco |  |  |  |  | EG000011 | Sistemas de armarios eléctricos
EC002506 | 5 | Bastidor de cableado (eléctrico/TI) | 6 | EF000007 |  | A | Color | 9 | EV000234 | Amarillo |  |  |  |  | EG000011 | Sistemas de armarios eléctricos
EC002506 | 5 | Bastidor de cableado (eléctrico/TI) | 6 | EF000007 |  | A | Color | 10 | EV006723 | Zinc |  |  |  |  | EG000011 | Sistemas de armarios eléctricos
EC002506 | 5 | Bastidor de cableado (eléctrico/TI) | 6 | EF000007 |  | A | Color | 11 | EV000154 | Otros |  |  |  |  | EG000011 | Sistemas de armarios eléctricos
EC002506 | 5 | Bastidor de cableado (eléctrico/TI) | 7 | EF000116 |  | N | Número RAL | [7 empty] | EG000011 | Sistemas de armarios eléctricos
EC002507 | 6 | Soporte de laboratorio (eléctrico/TI) | 1 | EF000008 | EFI00008 | N | Anchura |  |  |  | EU570448 | mm | EU000051 | in | EG000011 | Sistemas de armarios eléctricos
EC002507 | 6 | Soporte de laboratorio (eléctrico/TI) | 2 | EF000040 | EFI00040 | N | Altura |  |  |  | EU570448 | mm | EU000051 | in | EG000011 | Sistemas de armarios eléctricos
EC002507 | 6 | Soporte de laboratorio (eléctrico/TI) | 3 | EF000049 | EFI00049 | N | Profundidad |  |  |  | EU570448 | mm | EU000051 | in | EG000011 | Sistemas de armarios eléctricos
EC002507 | 6 | Soporte de laboratorio (eléctrico/TI) | 4 | EF003561 |  | N | Número de unidades de altura (UA) | [7 empty] | EG000011 | Sistemas de armarios eléctricos
EC002507 | 6 | Soporte de laboratorio (eléctrico/TI) | 5 | EF002169 |  | A | Material | 1 | EV000072 | Aluminio |  |  |  |  | EG000011 | Sistemas de armarios eléctricos
EC002507 | 6 | Soporte de laboratorio (eléctrico/TI) | 5 | EF002169 |  | A | Material | 2 | EV000139 | Plástico |  |  |  |  | EG000011 | Sistemas de armarios eléctricos
EC002507 | 6 | Soporte de laboratorio (eléctrico/TI) | 5 | EF002169 |  | A | Material | 3 | EV000166 | Acero inoxidable |  |  |  |  | EG000011 | Sistemas de armarios eléctricos
EC002507 | 6 | Soporte de laboratorio (eléctrico/TI) | 5 | EF002169 |  | A | Material | 4 | EV000179 | Acero |  |  |  |  | EG000011 | Sistemas de armarios eléctricos
EC002507 | 6 | Soporte de laboratorio (eléctrico/TI) | 5 | EF002169 |  | A | Material | 5 | EV000154 | Otros |  |  |  |  | EG000011 | Sistemas de armarios eléctricos
EC002507 | 6 | Soporte de laboratorio (eléctrico/TI) | 6 | EF006569 |  | A | Ejecución de la superficie | 1 | EV003615 | Con conexión a toma de tierra |  |  |  |  | EG000011 | Sistemas de armarios eléctricos
EC002507 | 6 | Soporte de laboratorio (eléctrico/TI) | 6 | EF006569 |  | A | Ejecución de la superficie | 2 | EV000113 | Barnizado |  |  |  |  | EG000011 | Sistemas de armarios eléctricos
EC002507 | 6 | Soporte de laboratorio (eléctrico/TI) | 6 | EF006569 |  | A | Ejecución de la superficie | 3 | EV008895 | Con revestimiento en polvo |  |  |  |  | EG000011 | Sistemas de armarios eléctricos
EC002507 | 6 | Soporte de laboratorio (eléctrico/TI) | 6 | EF006569 |  | A | Ejecución de la superficie | 4 | EV000193 | Galvanizado |  |  |  |  | EG000011 | Sistemas de armarios eléctricos
EC002507 | 6 | Soporte de laboratorio (eléctrico/TI) | 6 | EF006569 |  | A | Ejecución de la superficie | 5 | EV000154 | Otros |  |  |  |  | EG000011 | Sistemas de armarios eléctricos
EC002507 | 6 | Soporte de laboratorio (eléctrico/TI) | 6 | EF006569 |  | A | Ejecución de la superficie | 6 | EV006034 | Sin tratamiento |  |  |  |  | EG000011 | Sistemas de armarios eléctricos
EC002507 | 6 | Soporte de laboratorio (eléctrico/TI) | 7 | EF000007 |  | A | Color | 1 | EV000072 | Aluminio |  |  |  |  | EG000011 | Sistemas de armarios eléctricos
EC002507 | 6 | Soporte de laboratorio (eléctrico/TI) | 7 | EF000007 |  | A | Color | 2 | EV000206 | Negro |  |  |  |  | EG000011 | Sistemas de armarios eléctricos
EC002507 | 6 | Soporte de laboratorio (eléctrico/TI) | 7 | EF000007 |  | A | Color | 3 | EV000080 | Azul |  |  |  |  | EG000011 | Sistemas de armarios eléctricos
EC002507 | 6 | Soporte de laboratorio (eléctrico/TI) | 7 | EF000007 |  | A | Color | 4 | EV000235 | Verde |  |  |  |  | EG000011 | Sistemas de armarios eléctricos
EC002507 | 6 | Soporte de laboratorio (eléctrico/TI) | 7 | EF000007 |  | A | Color | 5 | EV000270 | Gris |  |  |  |  | EG000011 | Sistemas de armarios eléctricos
EC002507 | 6 | Soporte de laboratorio (eléctrico/TI) | 7 | EF000007 |  | A | Color | 6 | EV000233 | Rojo |  |  |  |  | EG000011 | Sistemas de armarios eléctricos
EC002507 | 6 | Soporte de laboratorio (eléctrico/TI) | 7 | EF000007 |  | A | Color | 7 | EV000294 | Acero inox |  |  |  |  | EG000011 | Sistemas de armarios eléctricos
EC002507 | 6 | Soporte de laboratorio (eléctrico/TI) | 7 | EF000007 |  | A | Color | 8 | EV000202 | Blanco |  |  |  |  | EG000011 | Sistemas de armarios eléctricos
EC002507 | 6 | Soporte de laboratorio (eléctrico/TI) | 7 | EF000007 |  | A | Color | 9 | EV000234 | Amarillo |  |  |  |  | EG000011 | Sistemas de armarios eléctricos
EC002507 | 6 | Soporte de laboratorio (eléctrico/TI) | 7 | EF000007 |  | A | Color | 10 | EV006723 | Zinc |  |  |  |  | EG000011 | Sistemas de armarios eléctricos
EC002507 | 6 | Soporte de laboratorio (eléctrico/TI) | 7 | EF000007 |  | A | Color | 11 | EV000154 | Otros |  |  |  |  | EG000011 | Sistemas de armarios eléctricos
EC002507 | 6 | Soporte de laboratorio (eléctrico/TI) | 8 | EF000116 |  | N | Número RAL | [7 empty] | EG000011 | Sistemas de armarios eléctricos
EC002507 | 6 | Soporte de laboratorio (eléctrico/TI) | 9 | EF000258 | EFI00258 | N | Capacidad de carga máxima |  |  |  | EU570039 | kg | EU570420 | lb | EG000011 | Sistemas de armarios eléctricos
EC002508 | 5 | Carro de laboratorio (eléctrico / TI) | 1 | EF000008 | EFI00008 | N | Anchura |  |  |  | EU570448 | mm | EU000051 | in | EG000011 | Sistemas de armarios eléctricos
EC002508 | 5 | Carro de laboratorio (eléctrico / TI) | 2 | EF000040 | EFI00040 | N | Altura |  |  |  | EU570448 | mm | EU000051 | in | EG000011 | Sistemas de armarios eléctricos
EC002508 | 5 | Carro de laboratorio (eléctrico / TI) | 3 | EF000049 | EFI00049 | N | Profundidad |  |  |  | EU570448 | mm | EU000051 | in | EG000011 | Sistemas de armarios eléctricos
EC002508 | 5 | Carro de laboratorio (eléctrico / TI) | 4 | EF002169 |  | A | Material | 1 | EV000072 | Aluminio |  |  |  |  | EG000011 | Sistemas de armarios eléctricos
EC002508 | 5 | Carro de laboratorio (eléctrico / TI) | 4 | EF002169 |  | A | Material | 2 | EV000139 | Plástico |  |  |  |  | EG000011 | Sistemas de armarios eléctricos
EC002508 | 5 | Carro de laboratorio (eléctrico / TI) | 4 | EF002169 |  | A | Material | 3 | EV000166 | Acero inoxidable |  |  |  |  | EG000011 | Sistemas de armarios eléctricos
EC002508 | 5 | Carro de laboratorio (eléctrico / TI) | 4 | EF002169 |  | A | Material | 4 | EV000179 | Acero |  |  |  |  | EG000011 | Sistemas de armarios eléctricos
EC002508 | 5 | Carro de laboratorio (eléctrico / TI) | 4 | EF002169 |  | A | Material | 5 | EV000154 | Otros |  |  |  |  | EG000011 | Sistemas de armarios eléctricos
EC002508 | 5 | Carro de laboratorio (eléctrico / TI) | 5 | EF006569 |  | A | Ejecución de la superficie | 1 | EV003615 | Con conexión a toma de tierra |  |  |  |  | EG000011 | Sistemas de armarios eléctricos
EC002508 | 5 | Carro de laboratorio (eléctrico / TI) | 5 | EF006569 |  | A | Ejecución de la superficie | 2 | EV000113 | Barnizado |  |  |  |  | EG000011 | Sistemas de armarios eléctricos
EC002508 | 5 | Carro de laboratorio (eléctrico / TI) | 5 | EF006569 |  | A | Ejecución de la superficie | 3 | EV008895 | Con revestimiento en polvo |  |  |  |  | EG000011 | Sistemas de armarios eléctricos
EC002508 | 5 | Carro de laboratorio (eléctrico / TI) | 5 | EF006569 |  | A | Ejecución de la superficie | 4 | EV000193 | Galvanizado |  |  |  |  | EG000011 | Sistemas de armarios eléctricos
EC002508 | 5 | Carro de laboratorio (eléctrico / TI) | 5 | EF006569 |  | A | Ejecución de la superficie | 5 | EV000154 | Otros |  |  |  |  | EG000011 | Sistemas de armarios eléctricos
EC002508 | 5 | Carro de laboratorio (eléctrico / TI) | 5 | EF006569 |  | A | Ejecución de la superficie | 6 | EV006034 | Sin tratamiento |  |  |  |  | EG000011 | Sistemas de armarios eléctricos
EC002508 | 5 | Carro de laboratorio (eléctrico / TI) | 6 | EF000007 |  | A | Color | 1 | EV000072 | Aluminio |  |  |  |  | EG000011 | Sistemas de armarios eléctricos
EC002508 | 5 | Carro de laboratorio (eléctrico / TI) | 6 | EF000007 |  | A | Color | 2 | EV000206 | Negro |  |  |  |  | EG000011 | Sistemas de armarios eléctricos
EC002508 | 5 | Carro de laboratorio (eléctrico / TI) | 6 | EF000007 |  | A | Color | 3 | EV000080 | Azul |  |  |  |  | EG000011 | Sistemas de armarios eléctricos
EC002508 | 5 | Carro de laboratorio (eléctrico / TI) | 6 | EF000007 |  | A | Color | 4 | EV000235 | Verde |  |  |  |  | EG000011 | Sistemas de armarios eléctricos
EC002508 | 5 | Carro de laboratorio (eléctrico / TI) | 6 | EF000007 |  | A | Color | 5 | EV000270 | Gris |  |  |  |  | EG000011 | Sistemas de armarios eléctricos
EC002508 | 5 | Carro de laboratorio (eléctrico / TI) | 6 | EF000007 |  | A | Color | 6 | EV000233 | Rojo |  |  |  |  | EG000011 | Sistemas de armarios eléctricos
EC002508 | 5 | Carro de laboratorio (eléctrico / TI) | 6 | EF000007 |  | A | Color | 7 | EV000294 | Acero inox |  |  |  |  | EG000011 | Sistemas de armarios eléctricos
EC002508 | 5 | Carro de laboratorio (eléctrico / TI) | 6 | EF000007 |  | A | Color | 8 | EV000202 | Blanco |  |  |  |  | EG000011 | Sistemas de armarios eléctricos
EC002508 | 5 | Carro de laboratorio (eléctrico / TI) | 6 | EF000007 |  | A | Color | 9 | EV000234 | Amarillo |  |  |  |  | EG000011 | Sistemas de armarios eléctricos
EC002508 | 5 | Carro de laboratorio (eléctrico / TI) | 6 | EF000007 |  | A | Color | 10 | EV006723 | Zinc |  |  |  |  | EG000011 | Sistemas de armarios eléctricos
EC002508 | 5 | Carro de laboratorio (eléctrico / TI) | 6 | EF000007 |  | A | Color | 11 | EV000154 | Otros |  |  |  |  | EG000011 | Sistemas de armarios eléctricos
EC002508 | 5 | Carro de laboratorio (eléctrico / TI) | 7 | EF000116 |  | N | Número RAL | [7 empty] | EG000011 | Sistemas de armarios eléctricos
EC002509 | 5 | Armario de accesorios | 1 | EF006815 |  | A | Disposición de la unidad de refrigeración | 1 | EV004731 | Izquierda |  |  |  |  | EG000011 | Sistemas de armarios eléctricos
EC002509 | 5 | Armario de accesorios | 1 | EF006815 |  | A | Disposición de la unidad de refrigeración | 2 | EV004732 | Derecha |  |  |  |  | EG000011 | Sistemas de armarios eléctricos
EC002509 | 5 | Armario de accesorios | 2 | EF000122 |  | N | Número de puertas | [7 empty] | EG000011 | Sistemas de armarios eléctricos
EC002509 | 5 | Armario de accesorios | 3 | EF006974 |  | A | Ejecución del control de temperatura | 1 | EV009161 | Controlador base |  |  |  |  | EG000011 | Sistemas de armarios eléctricos
EC002509 | 5 | Armario de accesorios | 3 | EF006974 |  | A | Ejecución del control de temperatura | 2 | EV009185 | Regulación confort |  |  |  |  | EG000011 | Sistemas de armarios eléctricos
EC002509 | 5 | Armario de accesorios | 3 | EF006974 |  | A | Ejecución del control de temperatura | 3 | EV009337 | Micro controlador |  |  |  |  | EG000011 | Sistemas de armarios eléctricos
EC002509 | 5 | Armario de accesorios | 3 | EF006974 |  | A | Ejecución del control de temperatura | 4 | EV000615 | Termostato |  |  |  |  | EG000011 | Sistemas de armarios eléctricos
EC002509 | 5 | Armario de accesorios | 3 | EF006974 |  | A | Ejecución del control de temperatura | 5 | EV000154 | Otros |  |  |  |  | EG000011 | Sistemas de armarios eléctricos
EC002509 | 5 | Armario de accesorios | 4 | EF008206 |  | R | Tensión de funcionamiento a 50 Hz CA |  |  |  | EU570079 | V |  |  | EG000011 | Sistemas de armarios eléctricos
EC002509 | 5 | Armario de accesorios | 5 | EF008207 |  | R | Tensión de funcionamiento a 60 Hz CA |  |  |  | EU570079 | V |  |  | EG000011 | Sistemas de armarios eléctricos
EC002509 | 5 | Armario de accesorios | 6 | EF008208 |  | R | Tensión de funcionamiento en CC |  |  |  | EU570079 | V |  |  | EG000011 | Sistemas de armarios eléctricos
EC002509 | 5 | Armario de accesorios | 7 | EF000187 |  | A | Tipo de tensión | 1 | EV000460 | CA |  |  |  |  | EG000011 | Sistemas de armarios eléctricos
EC002509 | 5 | Armario de accesorios | 7 | EF000187 |  | A | Tipo de tensión | 2 | EV000461 | CC |  |  |  |  | EG000011 | Sistemas de armarios eléctricos
EC002509 | 5 | Armario de accesorios | 7 | EF000187 |  | A | Tipo de tensión | 3 | EV000509 | CA/CC |  |  |  |  | EG000011 | Sistemas de armarios eléctricos
EC002509 | 5 | Armario de accesorios | 8 | EF000008 | EFI00008 | N | Anchura |  |  |  | EU570448 | mm | EU000051 | in | EG000011 | Sistemas de armarios eléctricos
EC002509 | 5 | Armario de accesorios | 9 | EF000040 | EFI00040 | N | Altura |  |  |  | EU570448 | mm | EU000051 | in | EG000011 | Sistemas de armarios eléctricos
EC002509 | 5 | Armario de accesorios | 10 | EF000049 | EFI00049 | N | Profundidad |  |  |  | EU570448 | mm | EU000051 | in | EG000011 | Sistemas de armarios eléctricos
EC002509 | 5 | Armario de accesorios | 11 | EF007183 |  | L | Comportamiento maestro/esclavo | [7 empty] | EG000011 | Sistemas de armarios eléctricos
EC002509 | 5 | Armario de accesorios | 12 | EF007330 |  | N | Capacidad de refrigeración, utilizable a 35 °C |  |  |  | EU570054 | W |  |  | EG000011 | Sistemas de armarios eléctricos
EC002510 | 5 | Puerta climática (armario de control) | 1 | EF006974 |  | A | Ejecución del control de temperatura | 1 | EV009161 | Controlador base |  |  |  |  | EG000011 | Sistemas de armarios eléctricos
EC002510 | 5 | Puerta climática (armario de control) | 1 | EF006974 |  | A | Ejecución del control de temperatura | 2 | EV009185 | Regulación confort |  |  |  |  | EG000011 | Sistemas de armarios eléctricos
EC002510 | 5 | Puerta climática (armario de control) | 1 | EF006974 |  | A | Ejecución del control de temperatura | 3 | EV009337 | Micro controlador |  |  |  |  | EG000011 | Sistemas de armarios eléctricos
EC002510 | 5 | Puerta climática (armario de control) | 1 | EF006974 |  | A | Ejecución del control de temperatura | 4 | EV000615 | Termostato |  |  |  |  | EG000011 | Sistemas de armarios eléctricos
EC002510 | 5 | Puerta climática (armario de control) | 1 | EF006974 |  | A | Ejecución del control de temperatura | 5 | EV000154 | Otros |  |  |  |  | EG000011 | Sistemas de armarios eléctricos
EC002510 | 5 | Puerta climática (armario de control) | 2 | EF008206 |  | R | Tensión de funcionamiento a 50 Hz CA |  |  |  | EU570079 | V |  |  | EG000011 | Sistemas de armarios eléctricos
EC002510 | 5 | Puerta climática (armario de control) | 3 | EF008207 |  | R | Tensión de funcionamiento a 60 Hz CA |  |  |  | EU570079 | V |  |  | EG000011 | Sistemas de armarios eléctricos
EC002510 | 5 | Puerta climática (armario de control) | 4 | EF008208 |  | R | Tensión de funcionamiento en CC |  |  |  | EU570079 | V |  |  | EG000011 | Sistemas de armarios eléctricos
EC002510 | 5 | Puerta climática (armario de control) | 5 | EF000187 |  | A | Tipo de tensión | 1 | EV000460 | CA |  |  |  |  | EG000011 | Sistemas de armarios eléctricos
EC002510 | 5 | Puerta climática (armario de control) | 5 | EF000187 |  | A | Tipo de tensión | 2 | EV000461 | CC |  |  |  |  | EG000011 | Sistemas de armarios eléctricos
EC002510 | 5 | Puerta climática (armario de control) | 5 | EF000187 |  | A | Tipo de tensión | 3 | EV000509 | CA/CC |  |  |  |  | EG000011 | Sistemas de armarios eléctricos
EC002510 | 5 | Puerta climática (armario de control) | 6 | EF000008 | EFI00008 | N | Anchura |  |  |  | EU570448 | mm | EU000051 | in | EG000011 | Sistemas de armarios eléctricos
EC002510 | 5 | Puerta climática (armario de control) | 7 | EF000040 | EFI00040 | N | Altura |  |  |  | EU570448 | mm | EU000051 | in | EG000011 | Sistemas de armarios eléctricos
EC002510 | 5 | Puerta climática (armario de control) | 8 | EF000049 | EFI00049 | N | Profundidad |  |  |  | EU570448 | mm | EU000051 | in | EG000011 | Sistemas de armarios eléctricos
EC002510 | 5 | Puerta climática (armario de control) | 9 | EF007183 |  | L | Comportamiento maestro/esclavo | [7 empty] | EG000011 | Sistemas de armarios eléctricos
EC002510 | 5 | Puerta climática (armario de control) | 10 | EF007330 |  | N | Capacidad de refrigeración, utilizable a 35 °C |  |  |  | EU570054 | W |  |  | EG000011 | Sistemas de armarios eléctricos
EC002511 | 5 | Panel lateral de aire (armario de control) | 1 | EF006974 |  | A | Ejecución del control de temperatura | 1 | EV009161 | Controlador base |  |  |  |  | EG000011 | Sistemas de armarios eléctricos
EC002511 | 5 | Panel lateral de aire (armario de control) | 1 | EF006974 |  | A | Ejecución del control de temperatura | 2 | EV009185 | Regulación confort |  |  |  |  | EG000011 | Sistemas de armarios eléctricos
EC002511 | 5 | Panel lateral de aire (armario de control) | 1 | EF006974 |  | A | Ejecución del control de temperatura | 3 | EV009337 | Micro controlador |  |  |  |  | EG000011 | Sistemas de armarios eléctricos
EC002511 | 5 | Panel lateral de aire (armario de control) | 1 | EF006974 |  | A | Ejecución del control de temperatura | 4 | EV000615 | Termostato |  |  |  |  | EG000011 | Sistemas de armarios eléctricos
EC002511 | 5 | Panel lateral de aire (armario de control) | 1 | EF006974 |  | A | Ejecución del control de temperatura | 5 | EV000154 | Otros |  |  |  |  | EG000011 | Sistemas de armarios eléctricos
EC002511 | 5 | Panel lateral de aire (armario de control) | 2 | EF008206 |  | R | Tensión de funcionamiento a 50 Hz CA |  |  |  | EU570079 | V |  |  | EG000011 | Sistemas de armarios eléctricos
EC002511 | 5 | Panel lateral de aire (armario de control) | 3 | EF008207 |  | R | Tensión de funcionamiento a 60 Hz CA |  |  |  | EU570079 | V |  |  | EG000011 | Sistemas de armarios eléctricos
EC002511 | 5 | Panel lateral de aire (armario de control) | 4 | EF008208 |  | R | Tensión de funcionamiento en CC |  |  |  | EU570079 | V |  |  | EG000011 | Sistemas de armarios eléctricos
EC002511 | 5 | Panel lateral de aire (armario de control) | 5 | EF000187 |  | A | Tipo de tensión | 1 | EV000460 | CA |  |  |  |  | EG000011 | Sistemas de armarios eléctricos
EC002511 | 5 | Panel lateral de aire (armario de control) | 5 | EF000187 |  | A | Tipo de tensión | 2 | EV000461 | CC |  |  |  |  | EG000011 | Sistemas de armarios eléctricos
EC002511 | 5 | Panel lateral de aire (armario de control) | 5 | EF000187 |  | A | Tipo de tensión | 3 | EV000509 | CA/CC |  |  |  |  | EG000011 | Sistemas de armarios eléctricos
EC002511 | 5 | Panel lateral de aire (armario de control) | 6 | EF000008 | EFI00008 | N | Anchura |  |  |  | EU570448 | mm | EU000051 | in | EG000011 | Sistemas de armarios eléctricos
EC002511 | 5 | Panel lateral de aire (armario de control) | 7 | EF000040 | EFI00040 | N | Altura |  |  |  | EU570448 | mm | EU000051 | in | EG000011 | Sistemas de armarios eléctricos
EC002511 | 5 | Panel lateral de aire (armario de control) | 8 | EF000049 | EFI00049 | N | Profundidad |  |  |  | EU570448 | mm | EU000051 | in | EG000011 | Sistemas de armarios eléctricos
EC002511 | 5 | Panel lateral de aire (armario de control) | 9 | EF007183 |  | L | Comportamiento maestro/esclavo | [7 empty] | EG000011 | Sistemas de armarios eléctricos
EC002511 | 5 | Panel lateral de aire (armario de control) | 10 | EF007330 |  | N | Capacidad de refrigeración, utilizable a 35 °C |  |  |  | EU570054 | W |  |  | EG000011 | Sistemas de armarios eléctricos
EC002513 | 7 | Filtro (caja de aire / armario de aire acondicionado) | 1 | EF002169 |  | A | Material | 1 | EV000072 | Aluminio |  |  |  |  | EG000011 | Sistemas de armarios eléctricos
EC002513 | 7 | Filtro (caja de aire / armario de aire acondicionado) | 1 | EF002169 |  | A | Material | 2 | EV000139 | Plástico |  |  |  |  | EG000011 | Sistemas de armarios eléctricos
EC002513 | 7 | Filtro (caja de aire / armario de aire acondicionado) | 1 | EF002169 |  | A | Material | 3 | EV000166 | Acero inoxidable |  |  |  |  | EG000011 | Sistemas de armarios eléctricos
EC002513 | 7 | Filtro (caja de aire / armario de aire acondicionado) | 1 | EF002169 |  | A | Material | 4 | EV000179 | Acero |  |  |  |  | EG000011 | Sistemas de armarios eléctricos
EC002513 | 7 | Filtro (caja de aire / armario de aire acondicionado) | 1 | EF002169 |  | A | Material | 5 | EV000154 | Otros |  |  |  |  | EG000011 | Sistemas de armarios eléctricos
EC002513 | 7 | Filtro (caja de aire / armario de aire acondicionado) | 2 | EF000007 |  | A | Color | 1 | EV000072 | Aluminio |  |  |  |  | EG000011 | Sistemas de armarios eléctricos
EC002513 | 7 | Filtro (caja de aire / armario de aire acondicionado) | 2 | EF000007 |  | A | Color | 2 | EV000206 | Negro |  |  |  |  | EG000011 | Sistemas de armarios eléctricos
EC002513 | 7 | Filtro (caja de aire / armario de aire acondicionado) | 2 | EF000007 |  | A | Color | 3 | EV000080 | Azul |  |  |  |  | EG000011 | Sistemas de armarios eléctricos
EC002513 | 7 | Filtro (caja de aire / armario de aire acondicionado) | 2 | EF000007 |  | A | Color | 4 | EV000235 | Verde |  |  |  |  | EG000011 | Sistemas de armarios eléctricos
EC002513 | 7 | Filtro (caja de aire / armario de aire acondicionado) | 2 | EF000007 |  | A | Color | 5 | EV000270 | Gris |  |  |  |  | EG000011 | Sistemas de armarios eléctricos
EC002513 | 7 | Filtro (caja de aire / armario de aire acondicionado) | 2 | EF000007 |  | A | Color | 6 | EV000233 | Rojo |  |  |  |  | EG000011 | Sistemas de armarios eléctricos
EC002513 | 7 | Filtro (caja de aire / armario de aire acondicionado) | 2 | EF000007 |  | A | Color | 7 | EV000294 | Acero inox |  |  |  |  | EG000011 | Sistemas de armarios eléctricos
EC002513 | 7 | Filtro (caja de aire / armario de aire acondicionado) | 2 | EF000007 |  | A | Color | 8 | EV000202 | Blanco |  |  |  |  | EG000011 | Sistemas de armarios eléctricos
EC002513 | 7 | Filtro (caja de aire / armario de aire acondicionado) | 2 | EF000007 |  | A | Color | 9 | EV000234 | Amarillo |  |  |  |  | EG000011 | Sistemas de armarios eléctricos
EC002513 | 7 | Filtro (caja de aire / armario de aire acondicionado) | 2 | EF000007 |  | A | Color | 10 | EV006723 | Zinc |  |  |  |  | EG000011 | Sistemas de armarios eléctricos
EC002513 | 7 | Filtro (caja de aire / armario de aire acondicionado) | 2 | EF000007 |  | A | Color | 11 | EV000154 | Otros |  |  |  |  | EG000011 | Sistemas de armarios eléctricos
EC002513 | 7 | Filtro (caja de aire / armario de aire acondicionado) | 3 | EF000008 | EFI00008 | N | Anchura |  |  |  | EU570448 | mm | EU000051 | in | EG000011 | Sistemas de armarios eléctricos
EC002513 | 7 | Filtro (caja de aire / armario de aire acondicionado) | 4 | EF000040 | EFI00040 | N | Altura |  |  |  | EU570448 | mm | EU000051 | in | EG000011 | Sistemas de armarios eléctricos
EC002513 | 7 | Filtro (caja de aire / armario de aire acondicionado) | 5 | EF000049 | EFI00049 | N | Profundidad |  |  |  | EU570448 | mm | EU000051 | in | EG000011 | Sistemas de armarios eléctricos
EC002513 | 7 | Filtro (caja de aire / armario de aire acondicionado) | 6 | EF001062 |  | L | Versión de EMC | [7 empty] | EG000011 | Sistemas de armarios eléctricos
EC002513 | 7 | Filtro (caja de aire / armario de aire acondicionado) | 7 | EF009229 |  | L | Con estera filtrante | [7 empty] | EG000011 | Sistemas de armarios eléctricos
EC002513 | 7 | Filtro (caja de aire / armario de aire acondicionado) | 8 | EF007515 | EFI07515 | R | Temperatura ambiente durante el funcionamiento |  |  |  | EU570073 | °C | EU571087 | ºF | EG000011 | Sistemas de armarios eléctricos
EC002513 | 7 | Filtro (caja de aire / armario de aire acondicionado) | 9 | EF001649 |  | A | Clase de filtro | 1 | EV004217 | G1 |  |  |  |  | EG000011 | Sistemas de armarios eléctricos
EC002513 | 7 | Filtro (caja de aire / armario de aire acondicionado) | 9 | EF001649 |  | A | Clase de filtro | 2 | EV000863 | G2 |  |  |  |  | EG000011 | Sistemas de armarios eléctricos
EC002513 | 7 | Filtro (caja de aire / armario de aire acondicionado) | 9 | EF001649 |  | A | Clase de filtro | 3 | EV003365 | G3 |  |  |  |  | EG000011 | Sistemas de armarios eléctricos
EC002513 | 7 | Filtro (caja de aire / armario de aire acondicionado) | 9 | EF001649 |  | A | Clase de filtro | 4 | EV000109 | G4 |  |  |  |  | EG000011 | Sistemas de armarios eléctricos
EC002513 | 7 | Filtro (caja de aire / armario de aire acondicionado) | 9 | EF001649 |  | A | Clase de filtro | 5 | EV004218 | F5 |  |  |  |  | EG000011 | Sistemas de armarios eléctricos
EC002513 | 7 | Filtro (caja de aire / armario de aire acondicionado) | 9 | EF001649 |  | A | Clase de filtro | 6 | EV004219 | F6 |  |  |  |  | EG000011 | Sistemas de armarios eléctricos
EC002513 | 7 | Filtro (caja de aire / armario de aire acondicionado) | 9 | EF001649 |  | A | Clase de filtro | 7 | EV004220 | F7 |  |  |  |  | EG000011 | Sistemas de armarios eléctricos
EC002513 | 7 | Filtro (caja de aire / armario de aire acondicionado) | 9 | EF001649 |  | A | Clase de filtro | 8 | EV004221 | F8 |  |  |  |  | EG000011 | Sistemas de armarios eléctricos
EC002513 | 7 | Filtro (caja de aire / armario de aire acondicionado) | 9 | EF001649 |  | A | Clase de filtro | 9 | EV004222 | F9 |  |  |  |  | EG000011 | Sistemas de armarios eléctricos
EC002513 | 7 | Filtro (caja de aire / armario de aire acondicionado) | 9 | EF001649 |  | A | Clase de filtro | 10 | EV000154 | Otros |  |  |  |  | EG000011 | Sistemas de armarios eléctricos
EC002513 | 7 | Filtro (caja de aire / armario de aire acondicionado) | 10 | EF005474 |  | A | Grado de protección (IP) | 1 | EV006404 | IP00 |  |  |  |  | EG000011 | Sistemas de armarios eléctricos
EC002513 | 7 | Filtro (caja de aire / armario de aire acondicionado) | 10 | EF005474 |  | A | Grado de protección (IP) | 2 | EV006606 | IP10 |  |  |  |  | EG000011 | Sistemas de armarios eléctricos
EC002513 | 7 | Filtro (caja de aire / armario de aire acondicionado) | 10 | EF005474 |  | A | Grado de protección (IP) | 3 | EV006607 | IP12 |  |  |  |  | EG000011 | Sistemas de armarios eléctricos
EC002513 | 7 | Filtro (caja de aire / armario de aire acondicionado) | 10 | EF005474 |  | A | Grado de protección (IP) | 4 | EV006405 | IP20 |  |  |  |  | EG000011 | Sistemas de armarios eléctricos
EC002513 | 7 | Filtro (caja de aire / armario de aire acondicionado) | 10 | EF005474 |  | A | Grado de protección (IP) | 5 | EV006406 | IP21 |  |  |  |  | EG000011 | Sistemas de armarios eléctricos
EC002513 | 7 | Filtro (caja de aire / armario de aire acondicionado) | 10 | EF005474 |  | A | Grado de protección (IP) | 6 | EV006608 | IP22 |  |  |  |  | EG000011 | Sistemas de armarios eléctricos
EC002513 | 7 | Filtro (caja de aire / armario de aire acondicionado) | 10 | EF005474 |  | A | Grado de protección (IP) | 7 | EV006407 | IP23 |  |  |  |  | EG000011 | Sistemas de armarios eléctricos
EC002513 | 7 | Filtro (caja de aire / armario de aire acondicionado) | 10 | EF005474 |  | A | Grado de protección (IP) | 8 | EV006408 | IP24 |  |  |  |  | EG000011 | Sistemas de armarios eléctricos
EC002513 | 7 | Filtro (caja de aire / armario de aire acondicionado) | 10 | EF005474 |  | A | Grado de protección (IP) | 9 | EV006409 | IP2X |  |  |  |  | EG000011 | Sistemas de armarios eléctricos
EC002513 | 7 | Filtro (caja de aire / armario de aire acondicionado) | 10 | EF005474 |  | A | Grado de protección (IP) | 10 | EV006410 | IP30 |  |  |  |  | EG000011 | Sistemas de armarios eléctricos
EC002513 | 7 | Filtro (caja de aire / armario de aire acondicionado) | 10 | EF005474 |  | A | Grado de protección (IP) | 11 | EV006411 | IP31 |  |  |  |  | EG000011 | Sistemas de armarios eléctricos
EC002513 | 7 | Filtro (caja de aire / armario de aire acondicionado) | 10 | EF005474 |  | A | Grado de protección (IP) | 12 | EV006412 | IP32 |  |  |  |  | EG000011 | Sistemas de armarios eléctricos
EC002513 | 7 | Filtro (caja de aire / armario de aire acondicionado) | 10 | EF005474 |  | A | Grado de protección (IP) | 13 | EV006609 | IP33 |  |  |  |  | EG000011 | Sistemas de armarios eléctricos
EC002513 | 7 | Filtro (caja de aire / armario de aire acondicionado) | 10 | EF005474 |  | A | Grado de protección (IP) | 14 | EV006413 | IP34 |  |  |  |  | EG000011 | Sistemas de armarios eléctricos
EC002513 | 7 | Filtro (caja de aire / armario de aire acondicionado) | 10 | EF005474 |  | A | Grado de protección (IP) | 15 | EV006414 | IP3X |  |  |  |  | EG000011 | Sistemas de armarios eléctricos
EC002513 | 7 | Filtro (caja de aire / armario de aire acondicionado) | 10 | EF005474 |  | A | Grado de protección (IP) | 16 | EV006415 | IP40 |  |  |  |  | EG000011 | Sistemas de armarios eléctricos
EC002513 | 7 | Filtro (caja de aire / armario de aire acondicionado) | 10 | EF005474 |  | A | Grado de protección (IP) | 17 | EV006416 | IP41 |  |  |  |  | EG000011 | Sistemas de armarios eléctricos
EC002513 | 7 | Filtro (caja de aire / armario de aire acondicionado) | 10 | EF005474 |  | A | Grado de protección (IP) | 18 | EV006417 | IP42 |  |  |  |  | EG000011 | Sistemas de armarios eléctricos
EC002513 | 7 | Filtro (caja de aire / armario de aire acondicionado) | 10 | EF005474 |  | A | Grado de protección (IP) | 19 | EV006610 | IP43 |  |  |  |  | EG000011 | Sistemas de armarios eléctricos
EC002513 | 7 | Filtro (caja de aire / armario de aire acondicionado) | 10 | EF005474 |  | A | Grado de protección (IP) | 20 | EV006418 | IP44 |  |  |  |  | EG000011 | Sistemas de armarios eléctricos
EC002513 | 7 | Filtro (caja de aire / armario de aire acondicionado) | 10 | EF005474 |  | A | Grado de protección (IP) | 21 | EV006611 | IP45 |  |  |  |  | EG000011 | Sistemas de armarios eléctricos
EC002513 | 7 | Filtro (caja de aire / armario de aire acondicionado) | 10 | EF005474 |  | A | Grado de protección (IP) | 22 | EV006612 | IP50 |  |  |  |  | EG000011 | Sistemas de armarios eléctricos
EC002513 | 7 | Filtro (caja de aire / armario de aire acondicionado) | 10 | EF005474 |  | A | Grado de protección (IP) | 23 | EV006613 | IP52 |  |  |  |  | EG000011 | Sistemas de armarios eléctricos
EC002513 | 7 | Filtro (caja de aire / armario de aire acondicionado) | 10 | EF005474 |  | A | Grado de protección (IP) | 24 | EV006614 | IP53 |  |  |  |  | EG000011 | Sistemas de armarios eléctricos
EC002513 | 7 | Filtro (caja de aire / armario de aire acondicionado) | 10 | EF005474 |  | A | Grado de protección (IP) | 25 | EV006419 | IP54 |  |  |  |  | EG000011 | Sistemas de armarios eléctricos
EC002513 | 7 | Filtro (caja de aire / armario de aire acondicionado) | 10 | EF005474 |  | A | Grado de protección (IP) | 26 | EV006420 | IP55 |  |  |  |  | EG000011 | Sistemas de armarios eléctricos
EC002513 | 7 | Filtro (caja de aire / armario de aire acondicionado) | 10 | EF005474 |  | A | Grado de protección (IP) | 27 | EV006615 | IP56 |  |  |  |  | EG000011 | Sistemas de armarios eléctricos
EC002513 | 7 | Filtro (caja de aire / armario de aire acondicionado) | 10 | EF005474 |  | A | Grado de protección (IP) | 28 | EV006616 | IP57 |  |  |  |  | EG000011 | Sistemas de armarios eléctricos
EC002513 | 7 | Filtro (caja de aire / armario de aire acondicionado) | 10 | EF005474 |  | A | Grado de protección (IP) | 29 | EV006617 | IP58 |  |  |  |  | EG000011 | Sistemas de armarios eléctricos
EC002513 | 7 | Filtro (caja de aire / armario de aire acondicionado) | 10 | EF005474 |  | A | Grado de protección (IP) | 30 | EV006618 | IP64 |  |  |  |  | EG000011 | Sistemas de armarios eléctricos
EC002513 | 7 | Filtro (caja de aire / armario de aire acondicionado) | 10 | EF005474 |  | A | Grado de protección (IP) | 31 | EV006421 | IP65 |  |  |  |  | EG000011 | Sistemas de armarios eléctricos
EC002513 | 7 | Filtro (caja de aire / armario de aire acondicionado) | 10 | EF005474 |  | A | Grado de protección (IP) | 32 | EV006422 | IP66 |  |  |  |  | EG000011 | Sistemas de armarios eléctricos
EC002513 | 7 | Filtro (caja de aire / armario de aire acondicionado) | 10 | EF005474 |  | A | Grado de protección (IP) | 33 | EV006423 | IP67 |  |  |  |  | EG000011 | Sistemas de armarios eléctricos
EC002513 | 7 | Filtro (caja de aire / armario de aire acondicionado) | 10 | EF005474 |  | A | Grado de protección (IP) | 34 | EV009289 | IP67K |  |  |  |  | EG000011 | Sistemas de armarios eléctricos
EC002513 | 7 | Filtro (caja de aire / armario de aire acondicionado) | 10 | EF005474 |  | A | Grado de protección (IP) | 35 | EV006619 | IP68 |  |  |  |  | EG000011 | Sistemas de armarios eléctricos
EC002513 | 7 | Filtro (caja de aire / armario de aire acondicionado) | 10 | EF005474 |  | A | Grado de protección (IP) | 36 | EV009290 | IP69K |  |  |  |  | EG000011 | Sistemas de armarios eléctricos
EC002513 | 7 | Filtro (caja de aire / armario de aire acondicionado) | 10 | EF005474 |  | A | Grado de protección (IP) | 37 | EV006620 | IPX0 |  |  |  |  | EG000011 | Sistemas de armarios eléctricos
EC002513 | 7 | Filtro (caja de aire / armario de aire acondicionado) | 10 | EF005474 |  | A | Grado de protección (IP) | 38 | EV006621 | IPX4 |  |  |  |  | EG000011 | Sistemas de armarios eléctricos
EC002513 | 7 | Filtro (caja de aire / armario de aire acondicionado) | 10 | EF005474 |  | A | Grado de protección (IP) | 39 | EV006622 | IPX7 |  |  |  |  | EG000011 | Sistemas de armarios eléctricos
EC002513 | 7 | Filtro (caja de aire / armario de aire acondicionado) | 10 | EF005474 |  | A | Grado de protección (IP) | 40 | EV000154 | Otros |  |  |  |  | EG000011 | Sistemas de armarios eléctricos
EC002514 | 5 | Intercambiador de calor aire/aire (aire acondicionado del armario de control) | 1 | EF006811 |  | A | Tipo de aplicación | 1 | EV009187 | Estructura del tejado |  |  |  |  | EG000011 | Sistemas de armarios eléctricos
EC002514 | 5 | Intercambiador de calor aire/aire (aire acondicionado del armario de control) | 1 | EF006811 |  | A | Tipo de aplicación | 2 | EV009508 | Extensión de pared |  |  |  |  | EG000011 | Sistemas de armarios eléctricos
EC002514 | 5 | Intercambiador de calor aire/aire (aire acondicionado del armario de control) | 1 | EF006811 |  | A | Tipo de aplicación | 3 | EV004722 | Independiente |  |  |  |  | EG000011 | Sistemas de armarios eléctricos
EC002514 | 5 | Intercambiador de calor aire/aire (aire acondicionado del armario de control) | 1 | EF006811 |  | A | Tipo de aplicación | 4 | EV001549 | Integrado |  |  |  |  | EG000011 | Sistemas de armarios eléctricos
EC002514 | 5 | Intercambiador de calor aire/aire (aire acondicionado del armario de control) | 1 | EF006811 |  | A | Tipo de aplicación | 5 | EV000154 | Otros |  |  |  |  | EG000011 | Sistemas de armarios eléctricos
EC002514 | 5 | Intercambiador de calor aire/aire (aire acondicionado del armario de control) | 2 | EF008206 |  | R | Tensión de funcionamiento a 50 Hz CA |  |  |  | EU570079 | V |  |  | EG000011 | Sistemas de armarios eléctricos
EC002514 | 5 | Intercambiador de calor aire/aire (aire acondicionado del armario de control) | 3 | EF008207 |  | R | Tensión de funcionamiento a 60 Hz CA |  |  |  | EU570079 | V |  |  | EG000011 | Sistemas de armarios eléctricos
EC002514 | 5 | Intercambiador de calor aire/aire (aire acondicionado del armario de control) | 4 | EF008208 |  | R | Tensión de funcionamiento en CC |  |  |  | EU570079 | V |  |  | EG000011 | Sistemas de armarios eléctricos
EC002514 | 5 | Intercambiador de calor aire/aire (aire acondicionado del armario de control) | 5 | EF000187 |  | A | Tipo de tensión | 1 | EV000460 | CA |  |  |  |  | EG000011 | Sistemas de armarios eléctricos
EC002514 | 5 | Intercambiador de calor aire/aire (aire acondicionado del armario de control) | 5 | EF000187 |  | A | Tipo de tensión | 2 | EV000461 | CC |  |  |  |  | EG000011 | Sistemas de armarios eléctricos
EC002514 | 5 | Intercambiador de calor aire/aire (aire acondicionado del armario de control) | 5 | EF000187 |  | A | Tipo de tensión | 3 | EV000509 | CA/CC |  |  |  |  | EG000011 | Sistemas de armarios eléctricos
EC002514 | 5 | Intercambiador de calor aire/aire (aire acondicionado del armario de control) | 6 | EF007538 |  | N | Potencia calorífica específica |  |  |  | EU570542 | W/K |  |  | EG000011 | Sistemas de armarios eléctricos
EC002515 | 5 | Intercambiador de calor aire/agua (aire acondicionado del armario de control) | 1 | EF006811 |  | A | Tipo de aplicación | 1 | EV009187 | Estructura del tejado |  |  |  |  | EG000011 | Sistemas de armarios eléctricos
EC002515 | 5 | Intercambiador de calor aire/agua (aire acondicionado del armario de control) | 1 | EF006811 |  | A | Tipo de aplicación | 2 | EV009508 | Extensión de pared |  |  |  |  | EG000011 | Sistemas de armarios eléctricos
EC002515 | 5 | Intercambiador de calor aire/agua (aire acondicionado del armario de control) | 1 | EF006811 |  | A | Tipo de aplicación | 3 | EV004722 | Independiente |  |  |  |  | EG000011 | Sistemas de armarios eléctricos
EC002515 | 5 | Intercambiador de calor aire/agua (aire acondicionado del armario de control) | 1 | EF006811 |  | A | Tipo de aplicación | 4 | EV001549 | Integrado |  |  |  |  | EG000011 | Sistemas de armarios eléctricos
EC002515 | 5 | Intercambiador de calor aire/agua (aire acondicionado del armario de control) | 1 | EF006811 |  | A | Tipo de aplicación | 5 | EV000154 | Otros |  |  |  |  | EG000011 | Sistemas de armarios eléctricos
EC002515 | 5 | Intercambiador de calor aire/agua (aire acondicionado del armario de control) | 2 | EF008206 |  | R | Tensión de funcionamiento a 50 Hz CA |  |  |  | EU570079 | V |  |  | EG000011 | Sistemas de armarios eléctricos
EC002515 | 5 | Intercambiador de calor aire/agua (aire acondicionado del armario de control) | 3 | EF008207 |  | R | Tensión de funcionamiento a 60 Hz CA |  |  |  | EU570079 | V |  |  | EG000011 | Sistemas de armarios eléctricos
EC002515 | 5 | Intercambiador de calor aire/agua (aire acondicionado del armario de control) | 4 | EF008208 |  | R | Tensión de funcionamiento en CC |  |  |  | EU570079 | V |  |  | EG000011 | Sistemas de armarios eléctricos
EC002515 | 5 | Intercambiador de calor aire/agua (aire acondicionado del armario de control) | 5 | EF000187 |  | A | Tipo de tensión | 1 | EV000460 | CA |  |  |  |  | EG000011 | Sistemas de armarios eléctricos
EC002515 | 5 | Intercambiador de calor aire/agua (aire acondicionado del armario de control) | 5 | EF000187 |  | A | Tipo de tensión | 2 | EV000461 | CC |  |  |  |  | EG000011 | Sistemas de armarios eléctricos
EC002515 | 5 | Intercambiador de calor aire/agua (aire acondicionado del armario de control) | 5 | EF000187 |  | A | Tipo de tensión | 3 | EV000509 | CA/CC |  |  |  |  | EG000011 | Sistemas de armarios eléctricos
EC002515 | 5 | Intercambiador de calor aire/agua (aire acondicionado del armario de control) | 6 | EF007393 |  | N | Capacidad de enfriamiento útil L35W10 2001/h |  |  |  | EU570054 | W |  |  | EG000011 | Sistemas de armarios eléctricos
EC002515 | 5 | Intercambiador de calor aire/agua (aire acondicionado del armario de control) | 7 | EF007394 |  | N | Capacidad de enfriamiento útil L35W10 4001/h |  |  |  | EU570054 | W |  |  | EG000011 | Sistemas de armarios eléctricos
EC002516 | 5 | Sistema de refrigeración (armario de control) | 1 | EF006811 |  | A | Tipo de aplicación | 1 | EV009187 | Estructura del tejado |  |  |  |  | EG000011 | Sistemas de armarios eléctricos
EC002516 | 5 | Sistema de refrigeración (armario de control) | 1 | EF006811 |  | A | Tipo de aplicación | 2 | EV009508 | Extensión de pared |  |  |  |  | EG000011 | Sistemas de armarios eléctricos
EC002516 | 5 | Sistema de refrigeración (armario de control) | 1 | EF006811 |  | A | Tipo de aplicación | 3 | EV004722 | Independiente |  |  |  |  | EG000011 | Sistemas de armarios eléctricos
EC002516 | 5 | Sistema de refrigeración (armario de control) | 1 | EF006811 |  | A | Tipo de aplicación | 4 | EV001549 | Integrado |  |  |  |  | EG000011 | Sistemas de armarios eléctricos
EC002516 | 5 | Sistema de refrigeración (armario de control) | 2 | EF008206 |  | R | Tensión de funcionamiento a 50 Hz CA |  |  |  | EU570079 | V |  |  | EG000011 | Sistemas de armarios eléctricos
EC002516 | 5 | Sistema de refrigeración (armario de control) | 3 | EF008207 |  | R | Tensión de funcionamiento a 60 Hz CA |  |  |  | EU570079 | V |  |  | EG000011 | Sistemas de armarios eléctricos
EC002516 | 5 | Sistema de refrigeración (armario de control) | 4 | EF008208 |  | R | Tensión de funcionamiento en CC |  |  |  | EU570079 | V |  |  | EG000011 | Sistemas de armarios eléctricos
EC002516 | 5 | Sistema de refrigeración (armario de control) | 5 | EF000187 |  | A | Tipo de tensión | 1 | EV000460 | CA |  |  |  |  | EG000011 | Sistemas de armarios eléctricos
EC002516 | 5 | Sistema de refrigeración (armario de control) | 5 | EF000187 |  | A | Tipo de tensión | 2 | EV000461 | CC |  |  |  |  | EG000011 | Sistemas de armarios eléctricos
EC002516 | 5 | Sistema de refrigeración (armario de control) | 5 | EF000187 |  | A | Tipo de tensión | 3 | EV000509 | CA/CC |  |  |  |  | EG000011 | Sistemas de armarios eléctricos
EC002516 | 5 | Sistema de refrigeración (armario de control) | 6 | EF007329 |  | A | Tipo de fluido refrigerante | 1 | EV008337 | Aceite |  |  |  |  | EG000011 | Sistemas de armarios eléctricos
EC002516 | 5 | Sistema de refrigeración (armario de control) | 6 | EF007329 |  | A | Tipo de fluido refrigerante | 2 | EV004870 | Agua |  |  |  |  | EG000011 | Sistemas de armarios eléctricos
EC002516 | 5 | Sistema de refrigeración (armario de control) | 6 | EF007329 |  | A | Tipo de fluido refrigerante | 3 | EV000154 | Otros |  |  |  |  | EG000011 | Sistemas de armarios eléctricos
EC002516 | 5 | Sistema de refrigeración (armario de control) | 7 | EF007392 |  | N | Capacidad de enfriamiento útil L32W18 at 50Hz |  |  |  | EU570054 | W |  |  | EG000011 | Sistemas de armarios eléctricos
EC002516 | 5 | Sistema de refrigeración (armario de control) | 8 | EF007391 |  | N | Capacidad de enfriamiento útil L32Oil20 a 50Hz |  |  |  | EU570054 | W |  |  | EG000011 | Sistemas de armarios eléctricos
EC002516 | 5 | Sistema de refrigeración (armario de control) | 9 | EF000008 | EFI00008 | N | Anchura |  |  |  | EU570448 | mm | EU000051 | in | EG000011 | Sistemas de armarios eléctricos
EC002516 | 5 | Sistema de refrigeración (armario de control) | 10 | EF000040 | EFI00040 | N | Altura |  |  |  | EU570448 | mm | EU000051 | in | EG000011 | Sistemas de armarios eléctricos
EC002516 | 5 | Sistema de refrigeración (armario de control) | 11 | EF000049 | EFI00049 | N | Profundidad |  |  |  | EU570448 | mm | EU000051 | in | EG000011 | Sistemas de armarios eléctricos
EC002517 | 6 | Carcasa para inserción de componentes con paso 482.6 mm (19 pulgadas) | 1 | EF000008 | EFI00008 | N | Anchura |  |  |  | EU570448 | mm | EU000051 | in | EG000011 | Sistemas de armarios eléctricos
EC002517 | 6 | Carcasa para inserción de componentes con paso 482.6 mm (19 pulgadas) | 2 | EF000040 | EFI00040 | N | Altura |  |  |  | EU570448 | mm | EU000051 | in | EG000011 | Sistemas de armarios eléctricos
EC002517 | 6 | Carcasa para inserción de componentes con paso 482.6 mm (19 pulgadas) | 3 | EF000049 | EFI00049 | N | Profundidad |  |  |  | EU570448 | mm | EU000051 | in | EG000011 | Sistemas de armarios eléctricos
EC002517 | 6 | Carcasa para inserción de componentes con paso 482.6 mm (19 pulgadas) | 4 | EF002169 |  | A | Material | 1 | EV000072 | Aluminio |  |  |  |  | EG000011 | Sistemas de armarios eléctricos
EC002517 | 6 | Carcasa para inserción de componentes con paso 482.6 mm (19 pulgadas) | 4 | EF002169 |  | A | Material | 2 | EV000139 | Plástico |  |  |  |  | EG000011 | Sistemas de armarios eléctricos
EC002517 | 6 | Carcasa para inserción de componentes con paso 482.6 mm (19 pulgadas) | 4 | EF002169 |  | A | Material | 3 | EV000166 | Acero inoxidable |  |  |  |  | EG000011 | Sistemas de armarios eléctricos
EC002517 | 6 | Carcasa para inserción de componentes con paso 482.6 mm (19 pulgadas) | 4 | EF002169 |  | A | Material | 4 | EV000179 | Acero |  |  |  |  | EG000011 | Sistemas de armarios eléctricos
EC002517 | 6 | Carcasa para inserción de componentes con paso 482.6 mm (19 pulgadas) | 4 | EF002169 |  | A | Material | 5 | EV000154 | Otros |  |  |  |  | EG000011 | Sistemas de armarios eléctricos
EC002517 | 6 | Carcasa para inserción de componentes con paso 482.6 mm (19 pulgadas) | 5 | EF006569 |  | A | Ejecución de la superficie | 1 | EV003615 | Con conexión a toma de tierra |  |  |  |  | EG000011 | Sistemas de armarios eléctricos
EC002517 | 6 | Carcasa para inserción de componentes con paso 482.6 mm (19 pulgadas) | 5 | EF006569 |  | A | Ejecución de la superficie | 2 | EV000113 | Barnizado |  |  |  |  | EG000011 | Sistemas de armarios eléctricos
EC002517 | 6 | Carcasa para inserción de componentes con paso 482.6 mm (19 pulgadas) | 5 | EF006569 |  | A | Ejecución de la superficie | 3 | EV008895 | Con revestimiento en polvo |  |  |  |  | EG000011 | Sistemas de armarios eléctricos
EC002517 | 6 | Carcasa para inserción de componentes con paso 482.6 mm (19 pulgadas) | 5 | EF006569 |  | A | Ejecución de la superficie | 4 | EV000193 | Galvanizado |  |  |  |  | EG000011 | Sistemas de armarios eléctricos
EC002517 | 6 | Carcasa para inserción de componentes con paso 482.6 mm (19 pulgadas) | 5 | EF006569 |  | A | Ejecución de la superficie | 5 | EV000154 | Otros |  |  |  |  | EG000011 | Sistemas de armarios eléctricos
EC002517 | 6 | Carcasa para inserción de componentes con paso 482.6 mm (19 pulgadas) | 5 | EF006569 |  | A | Ejecución de la superficie | 6 | EV006034 | Sin tratamiento |  |  |  |  | EG000011 | Sistemas de armarios eléctricos
EC002518 | 5 | Perfil (armario de control) | 1 | EF003561 |  | N | Número de unidades de altura (UA) | [7 empty] | EG000011 | Sistemas de armarios eléctricos
EC002518 | 5 | Perfil (armario de control) | 2 | EF000010 |  | A | Modelo | 1 | EV006967 | 19 pulgadas |  |  |  |  | EG000011 | Sistemas de armarios eléctricos
EC002518 | 5 | Perfil (armario de control) | 2 | EF000010 |  | A | Modelo | 2 | EV003712 | Métrico |  |  |  |  | EG000011 | Sistemas de armarios eléctricos
EC002518 | 5 | Perfil (armario de control) | 2 | EF000010 |  | A | Modelo | 3 | EV009457 | Sistémico |  |  |  |  | EG000011 | Sistemas de armarios eléctricos
EC002518 | 5 | Perfil (armario de control) | 2 | EF000010 |  | A | Modelo | 4 | EV000154 | Otros |  |  |  |  | EG000011 | Sistemas de armarios eléctricos
EC002518 | 5 | Perfil (armario de control) | 3 | EF002169 |  | A | Material | 1 | EV000072 | Aluminio |  |  |  |  | EG000011 | Sistemas de armarios eléctricos
EC002518 | 5 | Perfil (armario de control) | 3 | EF002169 |  | A | Material | 2 | EV000139 | Plástico |  |  |  |  | EG000011 | Sistemas de armarios eléctricos
EC002518 | 5 | Perfil (armario de control) | 3 | EF002169 |  | A | Material | 3 | EV000166 | Acero inoxidable |  |  |  |  | EG000011 | Sistemas de armarios eléctricos
EC002518 | 5 | Perfil (armario de control) | 3 | EF002169 |  | A | Material | 4 | EV000179 | Acero |  |  |  |  | EG000011 | Sistemas de armarios eléctricos
EC002518 | 5 | Perfil (armario de control) | 3 | EF002169 |  | A | Material | 5 | EV000154 | Otros |  |  |  |  | EG000011 | Sistemas de armarios eléctricos
EC002518 | 5 | Perfil (armario de control) | 4 | EF006569 |  | A | Ejecución de la superficie | 1 | EV003615 | Con conexión a toma de tierra |  |  |  |  | EG000011 | Sistemas de armarios eléctricos
EC002518 | 5 | Perfil (armario de control) | 4 | EF006569 |  | A | Ejecución de la superficie | 2 | EV000113 | Barnizado |  |  |  |  | EG000011 | Sistemas de armarios eléctricos
EC002518 | 5 | Perfil (armario de control) | 4 | EF006569 |  | A | Ejecución de la superficie | 3 | EV008895 | Con revestimiento en polvo |  |  |  |  | EG000011 | Sistemas de armarios eléctricos
EC002518 | 5 | Perfil (armario de control) | 4 | EF006569 |  | A | Ejecución de la superficie | 4 | EV000193 | Galvanizado |  |  |  |  | EG000011 | Sistemas de armarios eléctricos
EC002518 | 5 | Perfil (armario de control) | 4 | EF006569 |  | A | Ejecución de la superficie | 5 | EV000154 | Otros |  |  |  |  | EG000011 | Sistemas de armarios eléctricos
EC002518 | 5 | Perfil (armario de control) | 4 | EF006569 |  | A | Ejecución de la superficie | 6 | EV006034 | Sin tratamiento |  |  |  |  | EG000011 | Sistemas de armarios eléctricos
EC002518 | 5 | Perfil (armario de control) | 5 | EF001438 | EFI01438 | N | Longitud |  |  |  | EU570448 | mm | EU000051 | in | EG000011 | Sistemas de armarios eléctricos
EC002518 | 5 | Perfil (armario de control) | 6 | EF001086 |  | L | Fijación continua | [7 empty] | EG000011 | Sistemas de armarios eléctricos
EC002518 | 5 | Perfil (armario de control) | 7 | EF000003 |  | A | Tipo de montaje | 1 | EV002068 | Montaje rápido |  |  |  |  | EG000011 | Sistemas de armarios eléctricos
EC002518 | 5 | Perfil (armario de control) | 7 | EF000003 |  | A | Tipo de montaje | 2 | EV000717 | Fijación mediante rosca |  |  |  |  | EG000011 | Sistemas de armarios eléctricos
EC002518 | 5 | Perfil (armario de control) | 7 | EF000003 |  | A | Tipo de montaje | 3 | EV000154 | Otros |  |  |  |  | EG000011 | Sistemas de armarios eléctricos
EC002518 | 5 | Perfil (armario de control) | 8 | EF008269 | EFI08269 | N | Altura del perfil del carril de montaje |  |  |  | EU570448 | mm | EU000051 | in | EG000011 | Sistemas de armarios eléctricos
EC002519 | 6 | Placa frontal para ensamblaje de paso 482,6 mm (19 pulgadas) | 1 | EF002950 |  | N | Anchura de unidades de división | [7 empty] | EG000011 | Sistemas de armarios eléctricos
EC002519 | 6 | Placa frontal para ensamblaje de paso 482,6 mm (19 pulgadas) | 2 | EF003561 |  | N | Número de unidades de altura (UA) | [7 empty] | EG000011 | Sistemas de armarios eléctricos
EC002519 | 6 | Placa frontal para ensamblaje de paso 482,6 mm (19 pulgadas) | 3 | EF001062 |  | L | Versión de EMC | [7 empty] | EG000011 | Sistemas de armarios eléctricos
EC002520 | 7 | Módulo enchufable para paso de 482,6 mm (19 pulgadas) | 1 | EF002950 |  | N | Anchura de unidades de división | [7 empty] | EG000011 | Sistemas de armarios eléctricos
EC002520 | 7 | Módulo enchufable para paso de 482,6 mm (19 pulgadas) | 2 | EF003561 |  | N | Número de unidades de altura (UA) | [7 empty] | EG000011 | Sistemas de armarios eléctricos
EC002520 | 7 | Módulo enchufable para paso de 482,6 mm (19 pulgadas) | 3 | EF001062 |  | L | Versión de EMC | [7 empty] | EG000011 | Sistemas de armarios eléctricos
EC002522 | 6 | Unidad de accionamiento de 482,6 mm (19 pulgadas) | 1 | EF002950 |  | N | Anchura de unidades de división | [7 empty] | EG000011 | Sistemas de armarios eléctricos
EC002522 | 6 | Unidad de accionamiento de 482,6 mm (19 pulgadas) | 2 | EF003561 |  | N | Número de unidades de altura (UA) | [7 empty] | EG000011 | Sistemas de armarios eléctricos
EC002522 | 6 | Unidad de accionamiento de 482,6 mm (19 pulgadas) | 3 | EF001062 |  | L | Versión de EMC | [7 empty] | EG000011 | Sistemas de armarios eléctricos
EC002523 | 5 | Sujeción para ensamblaje de paso 482,6 mm (19 pulgadas) | 1 | EF000010 |  | A | Modelo | 1 | EV002148 | Mango |  |  |  |  | EG000011 | Sistemas de armarios eléctricos
EC002523 | 5 | Sujeción para ensamblaje de paso 482,6 mm (19 pulgadas) | 1 | EF000010 |  | A | Modelo | 2 | EV009327 | Fijaciones del PCB |  |  |  |  | EG000011 | Sistemas de armarios eléctricos
EC002523 | 5 | Sujeción para ensamblaje de paso 482,6 mm (19 pulgadas) | 1 | EF000010 |  | A | Modelo | 3 | EV000154 | Otros |  |  |  |  | EG000011 | Sistemas de armarios eléctricos
EC002524 | 5 | Panel lateral/trasero (armario de control) | 1 | EF008287 |  | L | Adecuado como pared lateral | [7 empty] | EG000011 | Sistemas de armarios eléctricos
EC002524 | 5 | Panel lateral/trasero (armario de control) | 2 | EF008288 |  | L | Adecuado como pared trasera | [7 empty] | EG000011 | Sistemas de armarios eléctricos
EC002524 | 5 | Panel lateral/trasero (armario de control) | 3 | EF000394 | EFI00394 | N | Medida de rejilla |  |  |  | EU570448 | mm | EU000051 | in | EG000011 | Sistemas de armarios eléctricos
EC002524 | 5 | Panel lateral/trasero (armario de control) | 4 | EF000326 | EFI00326 | N | Adecuado para la anchura de construcción de la caja |  |  |  | EU570448 | mm | EU000051 | in | EG000011 | Sistemas de armarios eléctricos
EC002524 | 5 | Panel lateral/trasero (armario de control) | 5 | EF000327 | EFI00327 | N | Adecuado para la profundidad de construcción de la caja |  |  |  | EU570448 | mm | EU000051 | in | EG000011 | Sistemas de armarios eléctricos
EC002524 | 5 | Panel lateral/trasero (armario de control) | 6 | EF000008 | EFI00008 | N | Anchura |  |  |  | EU570448 | mm | EU000051 | in | EG000011 | Sistemas de armarios eléctricos
EC002524 | 5 | Panel lateral/trasero (armario de control) | 7 | EF000040 | EFI00040 | N | Altura |  |  |  | EU570448 | mm | EU000051 | in | EG000011 | Sistemas de armarios eléctricos
EC002524 | 5 | Panel lateral/trasero (armario de control) | 8 | EF002169 |  | A | Material | 1 | EV000072 | Aluminio |  |  |  |  | EG000011 | Sistemas de armarios eléctricos
EC002524 | 5 | Panel lateral/trasero (armario de control) | 8 | EF002169 |  | A | Material | 2 | EV000139 | Plástico |  |  |  |  | EG000011 | Sistemas de armarios eléctricos
EC002524 | 5 | Panel lateral/trasero (armario de control) | 8 | EF002169 |  | A | Material | 3 | EV000166 | Acero inoxidable |  |  |  |  | EG000011 | Sistemas de armarios eléctricos
EC002524 | 5 | Panel lateral/trasero (armario de control) | 8 | EF002169 |  | A | Material | 4 | EV000179 | Acero |  |  |  |  | EG000011 | Sistemas de armarios eléctricos
EC002524 | 5 | Panel lateral/trasero (armario de control) | 8 | EF002169 |  | A | Material | 5 | EV000154 | Otros |  |  |  |  | EG000011 | Sistemas de armarios eléctricos
EC002524 | 5 | Panel lateral/trasero (armario de control) | 9 | EF006569 |  | A | Ejecución de la superficie | 1 | EV003615 | Con conexión a toma de tierra |  |  |  |  | EG000011 | Sistemas de armarios eléctricos
EC002524 | 5 | Panel lateral/trasero (armario de control) | 9 | EF006569 |  | A | Ejecución de la superficie | 2 | EV000113 | Barnizado |  |  |  |  | EG000011 | Sistemas de armarios eléctricos
EC002524 | 5 | Panel lateral/trasero (armario de control) | 9 | EF006569 |  | A | Ejecución de la superficie | 3 | EV008895 | Con revestimiento en polvo |  |  |  |  | EG000011 | Sistemas de armarios eléctricos
EC002524 | 5 | Panel lateral/trasero (armario de control) | 9 | EF006569 |  | A | Ejecución de la superficie | 4 | EV000193 | Galvanizado |  |  |  |  | EG000011 | Sistemas de armarios eléctricos
EC002524 | 5 | Panel lateral/trasero (armario de control) | 9 | EF006569 |  | A | Ejecución de la superficie | 5 | EV000154 | Otros |  |  |  |  | EG000011 | Sistemas de armarios eléctricos
EC002524 | 5 | Panel lateral/trasero (armario de control) | 9 | EF006569 |  | A | Ejecución de la superficie | 6 | EV006034 | Sin tratamiento |  |  |  |  | EG000011 | Sistemas de armarios eléctricos
EC002524 | 5 | Panel lateral/trasero (armario de control) | 10 | EF000007 |  | A | Color | 1 | EV000072 | Aluminio |  |  |  |  | EG000011 | Sistemas de armarios eléctricos
EC002524 | 5 | Panel lateral/trasero (armario de control) | 10 | EF000007 |  | A | Color | 2 | EV000206 | Negro |  |  |  |  | EG000011 | Sistemas de armarios eléctricos
EC002524 | 5 | Panel lateral/trasero (armario de control) | 10 | EF000007 |  | A | Color | 3 | EV000080 | Azul |  |  |  |  | EG000011 | Sistemas de armarios eléctricos
EC002524 | 5 | Panel lateral/trasero (armario de control) | 10 | EF000007 |  | A | Color | 4 | EV000235 | Verde |  |  |  |  | EG000011 | Sistemas de armarios eléctricos
EC002524 | 5 | Panel lateral/trasero (armario de control) | 10 | EF000007 |  | A | Color | 5 | EV000270 | Gris |  |  |  |  | EG000011 | Sistemas de armarios eléctricos
EC002524 | 5 | Panel lateral/trasero (armario de control) | 10 | EF000007 |  | A | Color | 6 | EV000233 | Rojo |  |  |  |  | EG000011 | Sistemas de armarios eléctricos
EC002524 | 5 | Panel lateral/trasero (armario de control) | 10 | EF000007 |  | A | Color | 7 | EV000294 | Acero inox |  |  |  |  | EG000011 | Sistemas de armarios eléctricos
EC002524 | 5 | Panel lateral/trasero (armario de control) | 10 | EF000007 |  | A | Color | 8 | EV000202 | Blanco |  |  |  |  | EG000011 | Sistemas de armarios eléctricos
EC002524 | 5 | Panel lateral/trasero (armario de control) | 10 | EF000007 |  | A | Color | 9 | EV000234 | Amarillo |  |  |  |  | EG000011 | Sistemas de armarios eléctricos
EC002524 | 5 | Panel lateral/trasero (armario de control) | 10 | EF000007 |  | A | Color | 10 | EV006723 | Zinc |  |  |  |  | EG000011 | Sistemas de armarios eléctricos
EC002524 | 5 | Panel lateral/trasero (armario de control) | 10 | EF000007 |  | A | Color | 11 | EV000154 | Otros |  |  |  |  | EG000011 | Sistemas de armarios eléctricos
EC002524 | 5 | Panel lateral/trasero (armario de control) | 11 | EF000116 |  | N | Número RAL | [7 empty] | EG000011 | Sistemas de armarios eléctricos
EC002524 | 5 | Panel lateral/trasero (armario de control) | 12 | EF000325 |  | L | Con entrada de cable | [7 empty] | EG000011 | Sistemas de armarios eléctricos
EC002524 | 5 | Panel lateral/trasero (armario de control) | 13 | EF003561 |  | N | Número de unidades de altura (UA) | [7 empty] | EG000011 | Sistemas de armarios eléctricos
EC002524 | 5 | Panel lateral/trasero (armario de control) | 14 | EF006306 |  | L | Con cierre | [7 empty] | EG000011 | Sistemas de armarios eléctricos
EC002525 | 6 | Panel divisor (armario de control) | 1 | EF000394 | EFI00394 | N | Medida de rejilla |  |  |  | EU570448 | mm | EU000051 | in | EG000011 | Sistemas de armarios eléctricos
EC002525 | 6 | Panel divisor (armario de control) | 2 | EF000326 | EFI00326 | N | Adecuado para la anchura de construcción de la caja |  |  |  | EU570448 | mm | EU000051 | in | EG000011 | Sistemas de armarios eléctricos
EC002525 | 6 | Panel divisor (armario de control) | 3 | EF000327 | EFI00327 | N | Adecuado para la profundidad de construcción de la caja |  |  |  | EU570448 | mm | EU000051 | in | EG000011 | Sistemas de armarios eléctricos
EC002525 | 6 | Panel divisor (armario de control) | 4 | EF000008 | EFI00008 | N | Anchura |  |  |  | EU570448 | mm | EU000051 | in | EG000011 | Sistemas de armarios eléctricos
EC002525 | 6 | Panel divisor (armario de control) | 5 | EF000040 | EFI00040 | N | Altura |  |  |  | EU570448 | mm | EU000051 | in | EG000011 | Sistemas de armarios eléctricos
EC002525 | 6 | Panel divisor (armario de control) | 6 | EF002169 |  | A | Material | 1 | EV000072 | Aluminio |  |  |  |  | EG000011 | Sistemas de armarios eléctricos
EC002525 | 6 | Panel divisor (armario de control) | 6 | EF002169 |  | A | Material | 2 | EV000139 | Plástico |  |  |  |  | EG000011 | Sistemas de armarios eléctricos
EC002525 | 6 | Panel divisor (armario de control) | 6 | EF002169 |  | A | Material | 3 | EV000166 | Acero inoxidable |  |  |  |  | EG000011 | Sistemas de armarios eléctricos
EC002525 | 6 | Panel divisor (armario de control) | 6 | EF002169 |  | A | Material | 4 | EV000179 | Acero |  |  |  |  | EG000011 | Sistemas de armarios eléctricos
EC002525 | 6 | Panel divisor (armario de control) | 6 | EF002169 |  | A | Material | 5 | EV000154 | Otros |  |  |  |  | EG000011 | Sistemas de armarios eléctricos
EC002525 | 6 | Panel divisor (armario de control) | 7 | EF006569 |  | A | Ejecución de la superficie | 1 | EV003615 | Con conexión a toma de tierra |  |  |  |  | EG000011 | Sistemas de armarios eléctricos
EC002525 | 6 | Panel divisor (armario de control) | 7 | EF006569 |  | A | Ejecución de la superficie | 2 | EV000113 | Barnizado |  |  |  |  | EG000011 | Sistemas de armarios eléctricos
EC002525 | 6 | Panel divisor (armario de control) | 7 | EF006569 |  | A | Ejecución de la superficie | 3 | EV008895 | Con revestimiento en polvo |  |  |  |  | EG000011 | Sistemas de armarios eléctricos
EC002525 | 6 | Panel divisor (armario de control) | 7 | EF006569 |  | A | Ejecución de la superficie | 4 | EV000193 | Galvanizado |  |  |  |  | EG000011 | Sistemas de armarios eléctricos
EC002525 | 6 | Panel divisor (armario de control) | 7 | EF006569 |  | A | Ejecución de la superficie | 5 | EV000154 | Otros |  |  |  |  | EG000011 | Sistemas de armarios eléctricos
EC002525 | 6 | Panel divisor (armario de control) | 7 | EF006569 |  | A | Ejecución de la superficie | 6 | EV006034 | Sin tratamiento |  |  |  |  | EG000011 | Sistemas de armarios eléctricos
EC002525 | 6 | Panel divisor (armario de control) | 8 | EF000007 |  | A | Color | 1 | EV000072 | Aluminio |  |  |  |  | EG000011 | Sistemas de armarios eléctricos
EC002525 | 6 | Panel divisor (armario de control) | 8 | EF000007 |  | A | Color | 2 | EV000206 | Negro |  |  |  |  | EG000011 | Sistemas de armarios eléctricos
EC002525 | 6 | Panel divisor (armario de control) | 8 | EF000007 |  | A | Color | 3 | EV000080 | Azul |  |  |  |  | EG000011 | Sistemas de armarios eléctricos
EC002525 | 6 | Panel divisor (armario de control) | 8 | EF000007 |  | A | Color | 4 | EV000235 | Verde |  |  |  |  | EG000011 | Sistemas de armarios eléctricos
EC002525 | 6 | Panel divisor (armario de control) | 8 | EF000007 |  | A | Color | 5 | EV000270 | Gris |  |  |  |  | EG000011 | Sistemas de armarios eléctricos
EC002525 | 6 | Panel divisor (armario de control) | 8 | EF000007 |  | A | Color | 6 | EV000233 | Rojo |  |  |  |  | EG000011 | Sistemas de armarios eléctricos
EC002525 | 6 | Panel divisor (armario de control) | 8 | EF000007 |  | A | Color | 7 | EV000294 | Acero inox |  |  |  |  | EG000011 | Sistemas de armarios eléctricos
EC002525 | 6 | Panel divisor (armario de control) | 8 | EF000007 |  | A | Color | 8 | EV000202 | Blanco |  |  |  |  | EG000011 | Sistemas de armarios eléctricos
EC002525 | 6 | Panel divisor (armario de control) | 8 | EF000007 |  | A | Color | 9 | EV000234 | Amarillo |  |  |  |  | EG000011 | Sistemas de armarios eléctricos
EC002525 | 6 | Panel divisor (armario de control) | 8 | EF000007 |  | A | Color | 10 | EV006723 | Zinc |  |  |  |  | EG000011 | Sistemas de armarios eléctricos
EC002525 | 6 | Panel divisor (armario de control) | 8 | EF000007 |  | A | Color | 11 | EV000154 | Otros |  |  |  |  | EG000011 | Sistemas de armarios eléctricos
EC002525 | 6 | Panel divisor (armario de control) | 9 | EF000116 |  | N | Número RAL | [7 empty] | EG000011 | Sistemas de armarios eléctricos
EC002525 | 6 | Panel divisor (armario de control) | 10 | EF000325 |  | L | Con entrada de cable | [7 empty] | EG000011 | Sistemas de armarios eléctricos
EC002525 | 6 | Panel divisor (armario de control) | 11 | EF003561 |  | N | Número de unidades de altura (UA) | [7 empty] | EG000011 | Sistemas de armarios eléctricos
EC002525 | 6 | Panel divisor (armario de control) | 12 | EF006306 |  | L | Con cierre | [7 empty] | EG000011 | Sistemas de armarios eléctricos
EC002525 | 6 | Panel divisor (armario de control) | 13 | EF000767 |  | A | Método de construcción | 1 | EV011837 | Kit de ensamblado |  |  |  |  | EG000011 | Sistemas de armarios eléctricos
EC002525 | 6 | Panel divisor (armario de control) | 13 | EF000767 |  | A | Método de construcción | 2 | EV011838 | Pieza individual |  |  |  |  | EG000011 | Sistemas de armarios eléctricos
EC002525 | 6 | Panel divisor (armario de control) | 14 | EF009586 |  | L | Para división interior forma 2a | [7 empty] | EG000011 | Sistemas de armarios eléctricos
EC002525 | 6 | Panel divisor (armario de control) | 15 | EF009587 |  | L | Para división interior forma 2b | [7 empty] | EG000011 | Sistemas de armarios eléctricos
EC002525 | 6 | Panel divisor (armario de control) | 16 | EF009588 |  | L | Para división interior forma 3a | [7 empty] | EG000011 | Sistemas de armarios eléctricos
EC002525 | 6 | Panel divisor (armario de control) | 17 | EF009589 |  | L | Para división interior forma 3b | [7 empty] | EG000011 | Sistemas de armarios eléctricos
EC002525 | 6 | Panel divisor (armario de control) | 18 | EF009590 |  | L | Para división interior forma 4a | [7 empty] | EG000011 | Sistemas de armarios eléctricos
EC002525 | 6 | Panel divisor (armario de control) | 19 | EF009591 |  | L | Para división interior forma 4b | [7 empty] | EG000011 | Sistemas de armarios eléctricos
EC002527 | 6 | Ventana (armario de control) | 1 | EF020578 |  | A | Material del cristal de la ventana | 1 | EV000219 | Vidrio |  |  |  |  | EG000011 | Sistemas de armarios eléctricos
EC002527 | 6 | Ventana (armario de control) | 1 | EF020578 |  | A | Material del cristal de la ventana | 2 | EV000139 | Plástico |  |  |  |  | EG000011 | Sistemas de armarios eléctricos
EC002527 | 6 | Ventana (armario de control) | 1 | EF020578 |  | A | Material del cristal de la ventana | 3 | EV000154 | Otros |  |  |  |  | EG000011 | Sistemas de armarios eléctricos
EC002527 | 6 | Ventana (armario de control) | 2 | EF001076 |  | L | Sentido de apertura | [7 empty] | EG000011 | Sistemas de armarios eléctricos
EC002527 | 6 | Ventana (armario de control) | 3 | EF000008 | EFI00008 | N | Anchura |  |  |  | EU570448 | mm | EU000051 | in | EG000011 | Sistemas de armarios eléctricos
EC002527 | 6 | Ventana (armario de control) | 4 | EF000040 | EFI00040 | N | Altura |  |  |  | EU570448 | mm | EU000051 | in | EG000011 | Sistemas de armarios eléctricos
EC002527 | 6 | Ventana (armario de control) | 5 | EF000049 | EFI00049 | N | Profundidad |  |  |  | EU570448 | mm | EU000051 | in | EG000011 | Sistemas de armarios eléctricos
EC002527 | 6 | Ventana (armario de control) | 6 | EF005474 |  | A | Grado de protección (IP) | 1 | EV006404 | IP00 |  |  |  |  | EG000011 | Sistemas de armarios eléctricos
EC002527 | 6 | Ventana (armario de control) | 6 | EF005474 |  | A | Grado de protección (IP) | 2 | EV006405 | IP20 |  |  |  |  | EG000011 | Sistemas de armarios eléctricos
EC002527 | 6 | Ventana (armario de control) | 6 | EF005474 |  | A | Grado de protección (IP) | 3 | EV006418 | IP44 |  |  |  |  | EG000011 | Sistemas de armarios eléctricos
EC002527 | 6 | Ventana (armario de control) | 6 | EF005474 |  | A | Grado de protección (IP) | 4 | EV006419 | IP54 |  |  |  |  | EG000011 | Sistemas de armarios eléctricos
EC002527 | 6 | Ventana (armario de control) | 6 | EF005474 |  | A | Grado de protección (IP) | 5 | EV006420 | IP55 |  |  |  |  | EG000011 | Sistemas de armarios eléctricos
EC002527 | 6 | Ventana (armario de control) | 6 | EF005474 |  | A | Grado de protección (IP) | 6 | EV006615 | IP56 |  |  |  |  | EG000011 | Sistemas de armarios eléctricos
EC002527 | 6 | Ventana (armario de control) | 6 | EF005474 |  | A | Grado de protección (IP) | 7 | EV006618 | IP64 |  |  |  |  | EG000011 | Sistemas de armarios eléctricos
EC002527 | 6 | Ventana (armario de control) | 6 | EF005474 |  | A | Grado de protección (IP) | 8 | EV006421 | IP65 |  |  |  |  | EG000011 | Sistemas de armarios eléctricos
EC002527 | 6 | Ventana (armario de control) | 6 | EF005474 |  | A | Grado de protección (IP) | 9 | EV006422 | IP66 |  |  |  |  | EG000011 | Sistemas de armarios eléctricos
EC002527 | 6 | Ventana (armario de control) | 6 | EF005474 |  | A | Grado de protección (IP) | 10 | EV006423 | IP67 |  |  |  |  | EG000011 | Sistemas de armarios eléctricos
EC002527 | 6 | Ventana (armario de control) | 6 | EF005474 |  | A | Grado de protección (IP) | 11 | EV006619 | IP68 |  |  |  |  | EG000011 | Sistemas de armarios eléctricos
EC002527 | 6 | Ventana (armario de control) | 6 | EF005474 |  | A | Grado de protección (IP) | 12 | EV000154 | Otros |  |  |  |  | EG000011 | Sistemas de armarios eléctricos
EC002527 | 6 | Ventana (armario de control) | 7 | EF011959 |  | A | Grado de protección (NEMA) | 1 | EV000599 | 1 |  |  |  |  | EG000011 | Sistemas de armarios eléctricos
EC002527 | 6 | Ventana (armario de control) | 7 | EF011959 |  | A | Grado de protección (NEMA) | 2 | EV000600 | 2 |  |  |  |  | EG000011 | Sistemas de armarios eléctricos
EC002527 | 6 | Ventana (armario de control) | 7 | EF011959 |  | A | Grado de protección (NEMA) | 3 | EV000069 | 3 |  |  |  |  | EG000011 | Sistemas de armarios eléctricos
EC002527 | 6 | Ventana (armario de control) | 7 | EF011959 |  | A | Grado de protección (NEMA) | 4 | EV014035 | 3R |  |  |  |  | EG000011 | Sistemas de armarios eléctricos
EC002527 | 6 | Ventana (armario de control) | 7 | EF011959 |  | A | Grado de protección (NEMA) | 5 | EV000070 | 4 |  |  |  |  | EG000011 | Sistemas de armarios eléctricos
EC002527 | 6 | Ventana (armario de control) | 7 | EF011959 |  | A | Grado de protección (NEMA) | 6 | EV014040 | 4X |  |  |  |  | EG000011 | Sistemas de armarios eléctricos
EC002527 | 6 | Ventana (armario de control) | 7 | EF011959 |  | A | Grado de protección (NEMA) | 7 | EV002393 | 6 |  |  |  |  | EG000011 | Sistemas de armarios eléctricos
EC002527 | 6 | Ventana (armario de control) | 7 | EF011959 |  | A | Grado de protección (NEMA) | 8 | EV014041 | 6P |  |  |  |  | EG000011 | Sistemas de armarios eléctricos
EC002527 | 6 | Ventana (armario de control) | 7 | EF011959 |  | A | Grado de protección (NEMA) | 9 | EV007990 | 12 |  |  |  |  | EG000011 | Sistemas de armarios eléctricos
EC002527 | 6 | Ventana (armario de control) | 7 | EF011959 |  | A | Grado de protección (NEMA) | 10 | EV022254 | 13 |  |  |  |  | EG000011 | Sistemas de armarios eléctricos
EC002527 | 6 | Ventana (armario de control) | 7 | EF011959 |  | A | Grado de protección (NEMA) | 11 | EV000154 | Otros |  |  |  |  | EG000011 | Sistemas de armarios eléctricos
EC002528 | 5 | Marco espaciador (armario de control) | 1 | EF000008 | EFI00008 | N | Anchura |  |  |  | EU570448 | mm | EU000051 | in | EG000011 | Sistemas de armarios eléctricos
EC002528 | 5 | Marco espaciador (armario de control) | 2 | EF000040 | EFI00040 | N | Altura |  |  |  | EU570448 | mm | EU000051 | in | EG000011 | Sistemas de armarios eléctricos
EC002528 | 5 | Marco espaciador (armario de control) | 3 | EF000049 | EFI00049 | N | Profundidad |  |  |  | EU570448 | mm | EU000051 | in | EG000011 | Sistemas de armarios eléctricos
EC002529 | 5 | Placa de tablero (armario eléctrico) | 1 | EF000008 | EFI00008 | N | Anchura |  |  |  | EU570448 | mm | EU000051 | in | EG000011 | Sistemas de armarios eléctricos
EC002529 | 5 | Placa de tablero (armario eléctrico) | 2 | EF000040 | EFI00040 | N | Altura |  |  |  | EU570448 | mm | EU000051 | in | EG000011 | Sistemas de armarios eléctricos
EC002529 | 5 | Placa de tablero (armario eléctrico) | 3 | EF000049 | EFI00049 | N | Profundidad |  |  |  | EU570448 | mm | EU000051 | in | EG000011 | Sistemas de armarios eléctricos
EC002529 | 5 | Placa de tablero (armario eléctrico) | 4 | EF002169 |  | A | Material | 1 | EV000072 | Aluminio |  |  |  |  | EG000011 | Sistemas de armarios eléctricos
EC002529 | 5 | Placa de tablero (armario eléctrico) | 4 | EF002169 |  | A | Material | 2 | EV000139 | Plástico |  |  |  |  | EG000011 | Sistemas de armarios eléctricos
EC002529 | 5 | Placa de tablero (armario eléctrico) | 4 | EF002169 |  | A | Material | 3 | EV000166 | Acero inoxidable |  |  |  |  | EG000011 | Sistemas de armarios eléctricos
EC002529 | 5 | Placa de tablero (armario eléctrico) | 4 | EF002169 |  | A | Material | 4 | EV000179 | Acero |  |  |  |  | EG000011 | Sistemas de armarios eléctricos
EC002529 | 5 | Placa de tablero (armario eléctrico) | 4 | EF002169 |  | A | Material | 5 | EV000154 | Otros |  |  |  |  | EG000011 | Sistemas de armarios eléctricos
EC002529 | 5 | Placa de tablero (armario eléctrico) | 5 | EF006569 |  | A | Ejecución de la superficie | 1 | EV003615 | Con conexión a toma de tierra |  |  |  |  | EG000011 | Sistemas de armarios eléctricos
EC002529 | 5 | Placa de tablero (armario eléctrico) | 5 | EF006569 |  | A | Ejecución de la superficie | 2 | EV000113 | Barnizado |  |  |  |  | EG000011 | Sistemas de armarios eléctricos
EC002529 | 5 | Placa de tablero (armario eléctrico) | 5 | EF006569 |  | A | Ejecución de la superficie | 3 | EV008895 | Con revestimiento en polvo |  |  |  |  | EG000011 | Sistemas de armarios eléctricos
EC002529 | 5 | Placa de tablero (armario eléctrico) | 5 | EF006569 |  | A | Ejecución de la superficie | 4 | EV000193 | Galvanizado |  |  |  |  | EG000011 | Sistemas de armarios eléctricos
EC002529 | 5 | Placa de tablero (armario eléctrico) | 5 | EF006569 |  | A | Ejecución de la superficie | 5 | EV000154 | Otros |  |  |  |  | EG000011 | Sistemas de armarios eléctricos
EC002529 | 5 | Placa de tablero (armario eléctrico) | 5 | EF006569 |  | A | Ejecución de la superficie | 6 | EV006034 | Sin tratamiento |  |  |  |  | EG000011 | Sistemas de armarios eléctricos
EC002529 | 5 | Placa de tablero (armario eléctrico) | 6 | EF000007 |  | A | Color | 1 | EV000072 | Aluminio |  |  |  |  | EG000011 | Sistemas de armarios eléctricos
EC002529 | 5 | Placa de tablero (armario eléctrico) | 6 | EF000007 |  | A | Color | 2 | EV000206 | Negro |  |  |  |  | EG000011 | Sistemas de armarios eléctricos
EC002529 | 5 | Placa de tablero (armario eléctrico) | 6 | EF000007 |  | A | Color | 3 | EV000080 | Azul |  |  |  |  | EG000011 | Sistemas de armarios eléctricos
EC002529 | 5 | Placa de tablero (armario eléctrico) | 6 | EF000007 |  | A | Color | 4 | EV000235 | Verde |  |  |  |  | EG000011 | Sistemas de armarios eléctricos
EC002529 | 5 | Placa de tablero (armario eléctrico) | 6 | EF000007 |  | A | Color | 5 | EV000270 | Gris |  |  |  |  | EG000011 | Sistemas de armarios eléctricos
EC002529 | 5 | Placa de tablero (armario eléctrico) | 6 | EF000007 |  | A | Color | 6 | EV000233 | Rojo |  |  |  |  | EG000011 | Sistemas de armarios eléctricos
EC002529 | 5 | Placa de tablero (armario eléctrico) | 6 | EF000007 |  | A | Color | 7 | EV000294 | Acero inox |  |  |  |  | EG000011 | Sistemas de armarios eléctricos
EC002529 | 5 | Placa de tablero (armario eléctrico) | 6 | EF000007 |  | A | Color | 8 | EV000202 | Blanco |  |  |  |  | EG000011 | Sistemas de armarios eléctricos
EC002529 | 5 | Placa de tablero (armario eléctrico) | 6 | EF000007 |  | A | Color | 9 | EV000234 | Amarillo |  |  |  |  | EG000011 | Sistemas de armarios eléctricos
EC002529 | 5 | Placa de tablero (armario eléctrico) | 6 | EF000007 |  | A | Color | 10 | EV006723 | Zinc |  |  |  |  | EG000011 | Sistemas de armarios eléctricos
EC002529 | 5 | Placa de tablero (armario eléctrico) | 6 | EF000007 |  | A | Color | 11 | EV000154 | Otros |  |  |  |  | EG000011 | Sistemas de armarios eléctricos
EC002529 | 5 | Placa de tablero (armario eléctrico) | 7 | EF000116 |  | N | Número RAL | [7 empty] | EG000011 | Sistemas de armarios eléctricos
EC002530 | 6 | Módulo de fijación (armario de control) | 1 | EF000008 | EFI00008 | N | Anchura |  |  |  | EU570448 | mm | EU000051 | in | EG000011 | Sistemas de armarios eléctricos
EC002530 | 6 | Módulo de fijación (armario de control) | 2 | EF000040 | EFI00040 | N | Altura |  |  |  | EU570448 | mm | EU000051 | in | EG000011 | Sistemas de armarios eléctricos
EC002530 | 6 | Módulo de fijación (armario de control) | 3 | EF000049 | EFI00049 | N | Profundidad |  |  |  | EU570448 | mm | EU000051 | in | EG000011 | Sistemas de armarios eléctricos
EC002530 | 6 | Módulo de fijación (armario de control) | 4 | EF000326 | EFI00326 | N | Adecuado para la anchura de construcción de la caja |  |  |  | EU570448 | mm | EU000051 | in | EG000011 | Sistemas de armarios eléctricos
EC002530 | 6 | Módulo de fijación (armario de control) | 5 | EF000327 | EFI00327 | N | Adecuado para la profundidad de construcción de la caja |  |  |  | EU570448 | mm | EU000051 | in | EG000011 | Sistemas de armarios eléctricos
EC002530 | 6 | Módulo de fijación (armario de control) | 6 | EF002169 |  | A | Material | 1 | EV000072 | Aluminio |  |  |  |  | EG000011 | Sistemas de armarios eléctricos
EC002530 | 6 | Módulo de fijación (armario de control) | 6 | EF002169 |  | A | Material | 2 | EV000139 | Plástico |  |  |  |  | EG000011 | Sistemas de armarios eléctricos
EC002530 | 6 | Módulo de fijación (armario de control) | 6 | EF002169 |  | A | Material | 3 | EV000166 | Acero inoxidable |  |  |  |  | EG000011 | Sistemas de armarios eléctricos
EC002530 | 6 | Módulo de fijación (armario de control) | 6 | EF002169 |  | A | Material | 4 | EV000179 | Acero |  |  |  |  | EG000011 | Sistemas de armarios eléctricos
EC002530 | 6 | Módulo de fijación (armario de control) | 6 | EF002169 |  | A | Material | 5 | EV000154 | Otros |  |  |  |  | EG000011 | Sistemas de armarios eléctricos
EC002530 | 6 | Módulo de fijación (armario de control) | 7 | EF006569 |  | A | Ejecución de la superficie | 1 | EV003615 | Con conexión a toma de tierra |  |  |  |  | EG000011 | Sistemas de armarios eléctricos
EC002530 | 6 | Módulo de fijación (armario de control) | 7 | EF006569 |  | A | Ejecución de la superficie | 2 | EV000113 | Barnizado |  |  |  |  | EG000011 | Sistemas de armarios eléctricos
EC002530 | 6 | Módulo de fijación (armario de control) | 7 | EF006569 |  | A | Ejecución de la superficie | 3 | EV008895 | Con revestimiento en polvo |  |  |  |  | EG000011 | Sistemas de armarios eléctricos
EC002530 | 6 | Módulo de fijación (armario de control) | 7 | EF006569 |  | A | Ejecución de la superficie | 4 | EV000193 | Galvanizado |  |  |  |  | EG000011 | Sistemas de armarios eléctricos
EC002530 | 6 | Módulo de fijación (armario de control) | 7 | EF006569 |  | A | Ejecución de la superficie | 5 | EV000154 | Otros |  |  |  |  | EG000011 | Sistemas de armarios eléctricos
EC002530 | 6 | Módulo de fijación (armario de control) | 7 | EF006569 |  | A | Ejecución de la superficie | 6 | EV006034 | Sin tratamiento |  |  |  |  | EG000011 | Sistemas de armarios eléctricos
EC002530 | 6 | Módulo de fijación (armario de control) | 8 | EF000007 |  | A | Color | 1 | EV000072 | Aluminio |  |  |  |  | EG000011 | Sistemas de armarios eléctricos
EC002530 | 6 | Módulo de fijación (armario de control) | 8 | EF000007 |  | A | Color | 2 | EV000206 | Negro |  |  |  |  | EG000011 | Sistemas de armarios eléctricos
EC002530 | 6 | Módulo de fijación (armario de control) | 8 | EF000007 |  | A | Color | 3 | EV000080 | Azul |  |  |  |  | EG000011 | Sistemas de armarios eléctricos
EC002530 | 6 | Módulo de fijación (armario de control) | 8 | EF000007 |  | A | Color | 4 | EV000235 | Verde |  |  |  |  | EG000011 | Sistemas de armarios eléctricos
EC002530 | 6 | Módulo de fijación (armario de control) | 8 | EF000007 |  | A | Color | 5 | EV000270 | Gris |  |  |  |  | EG000011 | Sistemas de armarios eléctricos
EC002530 | 6 | Módulo de fijación (armario de control) | 8 | EF000007 |  | A | Color | 6 | EV000233 | Rojo |  |  |  |  | EG000011 | Sistemas de armarios eléctricos
EC002530 | 6 | Módulo de fijación (armario de control) | 8 | EF000007 |  | A | Color | 7 | EV000294 | Acero inox |  |  |  |  | EG000011 | Sistemas de armarios eléctricos
EC002530 | 6 | Módulo de fijación (armario de control) | 8 | EF000007 |  | A | Color | 8 | EV000202 | Blanco |  |  |  |  | EG000011 | Sistemas de armarios eléctricos
EC002530 | 6 | Módulo de fijación (armario de control) | 8 | EF000007 |  | A | Color | 9 | EV000234 | Amarillo |  |  |  |  | EG000011 | Sistemas de armarios eléctricos
EC002530 | 6 | Módulo de fijación (armario de control) | 8 | EF000007 |  | A | Color | 10 | EV006723 | Zinc |  |  |  |  | EG000011 | Sistemas de armarios eléctricos
EC002530 | 6 | Módulo de fijación (armario de control) | 8 | EF000007 |  | A | Color | 11 | EV000154 | Otros |  |  |  |  | EG000011 | Sistemas de armarios eléctricos
EC002530 | 6 | Módulo de fijación (armario de control) | 9 | EF000116 |  | N | Número RAL | [7 empty] | EG000011 | Sistemas de armarios eléctricos
EC002530 | 6 | Módulo de fijación (armario de control) | 10 | EF000325 |  | L | Con entrada de cable | [7 empty] | EG000011 | Sistemas de armarios eléctricos
EC002534 | 5 | Columna (armario de control) | 1 | EF000008 | EFI00008 | N | Anchura |  |  |  | EU570448 | mm | EU000051 | in | EG000011 | Sistemas de armarios eléctricos
EC002534 | 5 | Columna (armario de control) | 2 | EF000040 | EFI00040 | N | Altura |  |  |  | EU570448 | mm | EU000051 | in | EG000011 | Sistemas de armarios eléctricos
EC002534 | 5 | Columna (armario de control) | 3 | EF000049 | EFI00049 | N | Profundidad |  |  |  | EU570448 | mm | EU000051 | in | EG000011 | Sistemas de armarios eléctricos
EC002535 | 5 | Accesorios para columna (armario de control) | 1 | EF000215 |  | A | Tipo de accesorio/repuesto | 1 | EV009257 | Brida de la carcasa |  |  |  |  | EG000011 | Sistemas de armarios eléctricos
EC002535 | 5 | Accesorios para columna (armario de control) | 1 | EF000215 |  | A | Tipo de accesorio/repuesto | 2 | EV000154 | Otros |  |  |  |  | EG000011 | Sistemas de armarios eléctricos
EC002535 | 5 | Accesorios para columna (armario de control) | 2 | EF013236 |  | L | Accesorio | [7 empty] | EG000011 | Sistemas de armarios eléctricos
EC002535 | 5 | Accesorios para columna (armario de control) | 3 | EF013237 |  | L | Recambio | [7 empty] | EG000011 | Sistemas de armarios eléctricos
EC002535 | 5 | Accesorios para columna (armario de control) | 4 | EF000008 | EFI00008 | N | Anchura |  |  |  | EU570448 | mm | EU000051 | in | EG000011 | Sistemas de armarios eléctricos
EC002535 | 5 | Accesorios para columna (armario de control) | 5 | EF000040 | EFI00040 | N | Altura |  |  |  | EU570448 | mm | EU000051 | in | EG000011 | Sistemas de armarios eléctricos
EC002535 | 5 | Accesorios para columna (armario de control) | 6 | EF000049 | EFI00049 | N | Profundidad |  |  |  | EU570448 | mm | EU000051 | in | EG000011 | Sistemas de armarios eléctricos
EC002537 | 8 | Software de aplicación para automatización | 1 | EF006662 |  | L | Soporta el protocolo de seguridad INTERBUS | [7 empty] | EG000024 | Controladores lógicos programables PLC
EC002537 | 8 | Software de aplicación para automatización | 2 | EF006663 |  | L | Soporta el protocolo de seguridad PROFIBUS | [7 empty] | EG000024 | Controladores lógicos programables PLC
EC002537 | 8 | Software de aplicación para automatización | 3 | EF003050 |  | L | Soporta el protocolo TCP/IP | [7 empty] | EG000024 | Controladores lógicos programables PLC
EC002537 | 8 | Software de aplicación para automatización | 4 | EF003052 |  | L | Soporta el protocolo PROFIBUS | [7 empty] | EG000024 | Controladores lógicos programables PLC
EC002537 | 8 | Software de aplicación para automatización | 5 | EF003053 |  | L | Soporta el protocolo CAN | [7 empty] | EG000024 | Controladores lógicos programables PLC
EC002537 | 8 | Software de aplicación para automatización | 6 | EF003054 |  | L | Soporta el protocolo INTERBUS | [7 empty] | EG000024 | Controladores lógicos programables PLC
EC002537 | 8 | Software de aplicación para automatización | 7 | EF003051 |  | L | Soporta el protocolo ASI | [7 empty] | EG000024 | Controladores lógicos programables PLC
EC002537 | 8 | Software de aplicación para automatización | 8 | EF003055 |  | L | Soporta el protocolo EIB | [7 empty] | EG000024 | Controladores lógicos programables PLC
EC002537 | 8 | Software de aplicación para automatización | 9 | EF003057 |  | L | Soporta el protocolo Modbus | [7 empty] | EG000024 | Controladores lógicos programables PLC
EC002537 | 8 | Software de aplicación para automatización | 10 | EF003058 |  | L | Soporta el protocolo de autopista de datos | [7 empty] | EG000024 | Controladores lógicos programables PLC
EC002537 | 8 | Software de aplicación para automatización | 11 | EF003059 |  | L | Soporta el protocolo DeviceNet | [7 empty] | EG000024 | Controladores lógicos programables PLC
EC002537 | 8 | Software de aplicación para automatización | 12 | EF003060 |  | L | Soporta el protocolo SUCONET | [7 empty] | EG000024 | Controladores lógicos programables PLC
EC002537 | 8 | Software de aplicación para automatización | 13 | EF003017 |  | L | Soporta el protocolo LON | [7 empty] | EG000024 | Controladores lógicos programables PLC
EC002537 | 8 | Software de aplicación para automatización | 14 | EF007525 |  | L | Soporta el protocolo PROFINET IO | [7 empty] | EG000024 | Controladores lógicos programables PLC
EC002537 | 8 | Software de aplicación para automatización | 15 | EF007524 |  | L | Soporta el protocolo PROFINET CBA | [7 empty] | EG000024 | Controladores lógicos programables PLC
EC002537 | 8 | Software de aplicación para automatización | 16 | EF006657 |  | L | Soporta el protocolo SERCOS | [7 empty] | EG000024 | Controladores lógicos programables PLC
EC002537 | 8 | Software de aplicación para automatización | 17 | EF007522 |  | L | Soporta el protocolo Foundation Fieldbus | [7 empty] | EG000024 | Controladores lógicos programables PLC
EC002537 | 8 | Software de aplicación para automatización | 18 | EF007521 |  | L | Soporta el protocolo Ethernet/IP | [7 empty] | EG000024 | Controladores lógicos programables PLC
EC002537 | 8 | Software de aplicación para automatización | 19 | EF007519 |  | L | Soporta el protocolo AS-Interface Safety at Work | [7 empty] | EG000024 | Controladores lógicos programables PLC
EC002537 | 8 | Software de aplicación para automatización | 20 | EF007520 |  | L | Soporta el protocolo DeviceNet Safety | [7 empty] | EG000024 | Controladores lógicos programables PLC
EC002537 | 8 | Software de aplicación para automatización | 21 | EF007526 |  | L | Soporta el protocolo PROFIsafe | [7 empty] | EG000024 | Controladores lógicos programables PLC
EC002537 | 8 | Software de aplicación para automatización | 22 | EF007527 |  | L | Soporta el protocolo SafetyBUS p | [7 empty] | EG000024 | Controladores lógicos programables PLC
EC002537 | 8 | Software de aplicación para automatización | 23 | EF015964 |  | L | Soporta protocolo para SNMP | [7 empty] | EG000024 | Controladores lógicos programables PLC
EC002537 | 8 | Software de aplicación para automatización | 24 | EF003062 |  | L | Soporta el protocolo para otros sistemas bus | [7 empty] | EG000024 | Controladores lógicos programables PLC
EC002537 | 8 | Software de aplicación para automatización | 25 | EF003035 |  | L | Con editor para lenguaje de programación IL (lista de instrucciones) | [7 empty] | EG000024 | Controladores lógicos programables PLC
EC002537 | 8 | Software de aplicación para automatización | 26 | EF003036 |  | L | Con editor para lenguaje de programación LD (diagrama de escalera) | [7 empty] | EG000024 | Controladores lógicos programables PLC
EC002537 | 8 | Software de aplicación para automatización | 27 | EF003037 |  | L | Con editor para lenguaje de programación FBD (diagrama de bloques de funciones) | [7 empty] | EG000024 | Controladores lógicos programables PLC
EC002537 | 8 | Software de aplicación para automatización | 28 | EF003038 |  | L | Con editor para lenguaje de programación ST (texto estructurado) | [7 empty] | EG000024 | Controladores lógicos programables PLC
EC002537 | 8 | Software de aplicación para automatización | 29 | EF003039 |  | L | Con editor para lenguaje de programación SFC (gráfica de funciones secuenciales) | [7 empty] | EG000024 | Controladores lógicos programables PLC
EC002537 | 8 | Software de aplicación para automatización | 30 | EF003040 |  | L | Con editor para lenguaje de programación específico del fabricante | [7 empty] | EG000024 | Controladores lógicos programables PLC
EC002537 | 8 | Software de aplicación para automatización | 31 | EF003041 |  | L | Adecuado para el sistema operativo Windows 9x | [7 empty] | EG000024 | Controladores lógicos programables PLC
EC002537 | 8 | Software de aplicación para automatización | 32 | EF003042 |  | L | Adecuado para el sistema operativo Windows NT | [7 empty] | EG000024 | Controladores lógicos programables PLC
EC002537 | 8 | Software de aplicación para automatización | 33 | EF003043 |  | L | Adecuado para el sistema operativo Windows 2000 | [7 empty] | EG000024 | Controladores lógicos programables PLC
EC002537 | 8 | Software de aplicación para automatización | 34 | EF003044 |  | L | Adecuado para el sistema operativo Windows XP | [7 empty] | EG000024 | Controladores lógicos programables PLC
EC002537 | 8 | Software de aplicación para automatización | 35 | EF003045 |  | L | Adecuado para el sistema operativo Windows ME | [7 empty] | EG000024 | Controladores lógicos programables PLC
EC002537 | 8 | Software de aplicación para automatización | 36 | EF003046 |  | L | Adecuado para el sistema operativo Windows CE | [7 empty] | EG000024 | Controladores lógicos programables PLC
EC002537 | 8 | Software de aplicación para automatización | 37 | EF003047 |  | L | Adecuado para el sistema operativo Linux | [7 empty] | EG000024 | Controladores lógicos programables PLC
EC002537 | 8 | Software de aplicación para automatización | 38 | EF007091 |  | L | Adecuado para el sistema operativo Windows Vista | [7 empty] | EG000024 | Controladores lógicos programables PLC
EC002537 | 8 | Software de aplicación para automatización | 39 | EF007090 |  | L | Adecuado para el sistema operativo Windows 2003 Server | [7 empty] | EG000024 | Controladores lógicos programables PLC
EC002537 | 8 | Software de aplicación para automatización | 40 | EF003048 |  | L | Adecuado para otros sistemas operativos | [7 empty] | EG000024 | Controladores lógicos programables PLC
EC002537 | 8 | Software de aplicación para automatización | 41 | EF008526 |  | L | Adecuado para el sistema operativo Windows 7 | [7 empty] | EG000024 | Controladores lógicos programables PLC
EC002537 | 8 | Software de aplicación para automatización | 42 | EF009923 |  | L | Apto para sistema operativo Windows 8 | [7 empty] | EG000024 | Controladores lógicos programables PLC
EC002537 | 8 | Software de aplicación para automatización | 43 | EF015965 |  | L | Adecuado para el sistema operativo Windows 10 | [7 empty] | EG000024 | Controladores lógicos programables PLC
EC002537 | 8 | Software de aplicación para automatización | 44 | EF003049 |  | A | Biblioteca de módulos | 1 | EV001549 | Integrado |  |  |  |  | EG000024 | Controladores lógicos programables PLC
EC002537 | 8 | Software de aplicación para automatización | 44 | EF003049 |  | A | Biblioteca de módulos | 2 | EV005746 | Opcional |  |  |  |  | EG000024 | Controladores lógicos programables PLC
EC002537 | 8 | Software de aplicación para automatización | 44 | EF003049 |  | A | Biblioteca de módulos | 3 | EV005747 | No disponible |  |  |  |  | EG000024 | Controladores lógicos programables PLC
EC002537 | 8 | Software de aplicación para automatización | 45 | EF003063 |  | L | Función de diagnóstico integrada | [7 empty] | EG000024 | Controladores lógicos programables PLC
EC002537 | 8 | Software de aplicación para automatización | 46 | EF003064 |  | L | Función de configuración integrada | [7 empty] | EG000024 | Controladores lógicos programables PLC
EC002537 | 8 | Software de aplicación para automatización | 47 | EF003065 |  | L | Función de evaluación integrada | [7 empty] | EG000024 | Controladores lógicos programables PLC
EC002537 | 8 | Software de aplicación para automatización | 48 | EF003066 |  | L | Función de proyecto integrada | [7 empty] | EG000024 | Controladores lógicos programables PLC
EC002537 | 8 | Software de aplicación para automatización | 49 | EF003067 |  | L | Función de adquisición de datos integrada | [7 empty] | EG000024 | Controladores lógicos programables PLC
EC002537 | 8 | Software de aplicación para automatización | 50 | EF003068 |  | L | Función de comunicación integrada | [7 empty] | EG000024 | Controladores lógicos programables PLC
EC002537 | 8 | Software de aplicación para automatización | 51 | EF003069 |  | L | Función de tecnología integrada | [7 empty] | EG000024 | Controladores lógicos programables PLC
EC002537 | 8 | Software de aplicación para automatización | 52 | EF003070 |  | L | Función de puesta en marcha integrada | [7 empty] | EG000024 | Controladores lógicos programables PLC
EC002537 | 8 | Software de aplicación para automatización | 53 | EF003072 |  | L | Función de simulación integrada | [7 empty] | EG000024 | Controladores lógicos programables PLC
EC002537 | 8 | Software de aplicación para automatización | 54 | EF003073 |  | L | Función de movimiento integrada | [7 empty] | EG000024 | Controladores lógicos programables PLC
EC002537 | 8 | Software de aplicación para automatización | 55 | EF003074 |  | L | Función de análisis integrada | [7 empty] | EG000024 | Controladores lógicos programables PLC
EC002537 | 8 | Software de aplicación para automatización | 56 | EF003075 |  | L | Función de posicionamiento integrada | [7 empty] | EG000024 | Controladores lógicos programables PLC
EC002537 | 8 | Software de aplicación para automatización | 57 | EF003328 |  | L | Función de mantenimiento integrada | [7 empty] | EG000024 | Controladores lógicos programables PLC
EC002537 | 8 | Software de aplicación para automatización | 58 | EF003941 |  | L | Adecuado para controles de prensa | [7 empty] | EG000024 | Controladores lógicos programables PLC
EC002537 | 8 | Software de aplicación para automatización | 59 | EF003939 |  | L | Adecuado para tecnología de combustión | [7 empty] | EG000024 | Controladores lógicos programables PLC
EC002537 | 8 | Software de aplicación para automatización | 60 | EF003944 |  | L | Adecuado para líneas de transferencia | [7 empty] | EG000024 | Controladores lógicos programables PLC
EC002537 | 8 | Software de aplicación para automatización | 61 | EF003940 |  | L | Adecuado para la funcionalidad de parada de emergencia | [7 empty] | EG000024 | Controladores lógicos programables PLC
EC002537 | 8 | Software de aplicación para automatización | 62 | EF003942 |  | L | Adecuado para ingeniería de control | [7 empty] | EG000024 | Controladores lógicos programables PLC
EC002537 | 8 | Software de aplicación para automatización | 63 | EF003943 |  | L | Adecuado para otras aplicaciones | [7 empty] | EG000024 | Controladores lógicos programables PLC
EC002537 | 8 | Software de aplicación para automatización | 64 | EF003076 |  | L | Cumple con IEC 1131-3 (DIN EN 61131-3) | [7 empty] | EG000024 | Controladores lógicos programables PLC
EC002537 | 8 | Software de aplicación para automatización | 65 | EF001597 |  | L | Adecuado para funciones de seguridad | [7 empty] | EG000024 | Controladores lógicos programables PLC
EC002537 | 8 | Software de aplicación para automatización | 66 | EF009889 |  | A | SIL según IEC 61508 | 1 | EV000599 | 1 |  |  |  |  | EG000024 | Controladores lógicos programables PLC
EC002537 | 8 | Software de aplicación para automatización | 66 | EF009889 |  | A | SIL según IEC 61508 | 2 | EV000600 | 2 |  |  |  |  | EG000024 | Controladores lógicos programables PLC
EC002537 | 8 | Software de aplicación para automatización | 66 | EF009889 |  | A | SIL según IEC 61508 | 3 | EV000069 | 3 |  |  |  |  | EG000024 | Controladores lógicos programables PLC
EC002537 | 8 | Software de aplicación para automatización | 66 | EF009889 |  | A | SIL según IEC 61508 | 4 | EV000070 | 4 |  |  |  |  | EG000024 | Controladores lógicos programables PLC
EC002537 | 8 | Software de aplicación para automatización | 66 | EF009889 |  | A | SIL según IEC 61508 | 5 | EV000494 | Ninguno |  |  |  |  | EG000024 | Controladores lógicos programables PLC
EC002537 | 8 | Software de aplicación para automatización | 67 | EF004903 |  | A | Formulario de entrega | 1 | EV014042 | Registro automático |  |  |  |  | EG000024 | Controladores lógicos programables PLC
EC002537 | 8 | Software de aplicación para automatización | 67 | EF004903 |  | A | Formulario de entrega | 2 | EV014043 | Número de serie impreso |  |  |  |  | EG000024 | Controladores lógicos programables PLC
EC002537 | 8 | Software de aplicación para automatización | 67 | EF004903 |  | A | Formulario de entrega | 3 | EV014044 | Número de serie (comunicado numérico) |  |  |  |  | EG000024 | Controladores lógicos programables PLC
EC002537 | 8 | Software de aplicación para automatización | 67 | EF004903 |  | A | Formulario de entrega | 4 | EV004680 | CD |  |  |  |  | EG000024 | Controladores lógicos programables PLC
EC002537 | 8 | Software de aplicación para automatización | 67 | EF004903 |  | A | Formulario de entrega | 5 | EV004681 | DVD |  |  |  |  | EG000024 | Controladores lógicos programables PLC
EC002537 | 8 | Software de aplicación para automatización | 67 | EF004903 |  | A | Formulario de entrega | 6 | EV000154 | Otros |  |  |  |  | EG000024 | Controladores lógicos programables PLC
EC002537 | 8 | Software de aplicación para automatización | 68 | EF007241 |  | N | Adecuado para varios dispositivos | [7 empty] | EG000024 | Controladores lógicos programables PLC
EC002537 | 8 | Software de aplicación para automatización | 69 | EF021863 |  | N | Tiempo de ejecución | [7 empty] | EG000024 | Controladores lógicos programables PLC
EC002537 | 8 | Software de aplicación para automatización | 70 | EF011962 |  | A | Unidad de tiempo de funcionamiento | 1 | EV007790 | Hora |  |  |  |  | EG000024 | Controladores lógicos programables PLC
EC002537 | 8 | Software de aplicación para automatización | 70 | EF011962 |  | A | Unidad de tiempo de funcionamiento | 2 | EV000486 | Día |  |  |  |  | EG000024 | Controladores lógicos programables PLC
EC002537 | 8 | Software de aplicación para automatización | 70 | EF011962 |  | A | Unidad de tiempo de funcionamiento | 3 | EV000487 | Semana |  |  |  |  | EG000024 | Controladores lógicos programables PLC
EC002537 | 8 | Software de aplicación para automatización | 70 | EF011962 |  | A | Unidad de tiempo de funcionamiento | 4 | EV014045 | Mes |  |  |  |  | EG000024 | Controladores lógicos programables PLC
EC002537 | 8 | Software de aplicación para automatización | 70 | EF011962 |  | A | Unidad de tiempo de funcionamiento | 5 | EV007434 | Año |  |  |  |  | EG000024 | Controladores lógicos programables PLC
EC002537 | 8 | Software de aplicación para automatización | 70 | EF011962 |  | A | Unidad de tiempo de funcionamiento | 6 | EV000154 | Otros |  |  |  |  | EG000024 | Controladores lógicos programables PLC
EC002537 | 8 | Software de aplicación para automatización | 70 | EF011962 |  | A | Unidad de tiempo de funcionamiento | 7 | EV014046 | No caduca |  |  |  |  | EG000024 | Controladores lógicos programables PLC
EC002538 | 7 | Bloque de control configurable | 1 | EF003978 |  | R | Tensión de alimentación de control nominal Us a CA 50HZ |  |  |  | EU570079 | V |  |  | EG000024 | Controladores lógicos programables PLC
EC002538 | 7 | Bloque de control configurable | 2 | EF003979 |  | R | Tensión de alimentación de control nominal Us a CA 60HZ |  |  |  | EU570079 | V |  |  | EG000024 | Controladores lógicos programables PLC
EC002538 | 7 | Bloque de control configurable | 3 | EF003980 |  | R | Tensión de alimentación de control nominal Us en CC |  |  |  | EU570079 | V |  |  | EG000024 | Controladores lógicos programables PLC
EC002538 | 7 | Bloque de control configurable | 4 | EF002998 |  | N | Número máx. de entradas analógicas integradas | [7 empty] | EG000024 | Controladores lógicos programables PLC
EC002538 | 7 | Bloque de control configurable | 5 | EF002999 |  | N | Número máx. de salidas analógicas integradas | [7 empty] | EG000024 | Controladores lógicos programables PLC
EC002538 | 7 | Bloque de control configurable | 6 | EF003000 |  | N | Número máx. de entradas digitales integradas | [7 empty] | EG000024 | Controladores lógicos programables PLC
EC002538 | 7 | Bloque de control configurable | 7 | EF003001 |  | N | Número máx. de salidas digitales integradas | [7 empty] | EG000024 | Controladores lógicos programables PLC
EC002538 | 7 | Bloque de control configurable | 8 | EF007348 |  | N | Número máximo de salidas de relé | [7 empty] | EG000024 | Controladores lógicos programables PLC
EC002538 | 7 | Bloque de control configurable | 9 | EF004127 |  | R | Tensión de alimentación |  |  |  | EU570079 | V |  |  | EG000024 | Controladores lógicos programables PLC
EC002538 | 7 | Bloque de control configurable | 10 | EF003033 |  | A | Tipo de tensión de entrada | 1 | EV000460 | CA |  |  |  |  | EG000024 | Controladores lógicos programables PLC
EC002538 | 7 | Bloque de control configurable | 10 | EF003033 |  | A | Tipo de tensión de entrada | 2 | EV000509 | CA/CC |  |  |  |  | EG000024 | Controladores lógicos programables PLC
EC002538 | 7 | Bloque de control configurable | 10 | EF003033 |  | A | Tipo de tensión de entrada | 3 | EV000461 | CC |  |  |  |  | EG000024 | Controladores lógicos programables PLC
EC002538 | 7 | Bloque de control configurable | 11 | EF000259 |  | N | Número de canales | [7 empty] | EG000024 | Controladores lógicos programables PLC
EC002538 | 7 | Bloque de control configurable | 12 | EF007398 |  | L | Parametrizada | [7 empty] | EG000024 | Controladores lógicos programables PLC
EC002538 | 7 | Bloque de control configurable | 13 | EF003064 |  | L | Función de configuración integrada | [7 empty] | EG000024 | Controladores lógicos programables PLC
EC002538 | 7 | Bloque de control configurable | 14 | EF000841 |  | L | Programable | [7 empty] | EG000024 | Controladores lógicos programables PLC
EC002538 | 7 | Bloque de control configurable | 15 | EF000119 |  | L | Ampliable | [7 empty] | EG000024 | Controladores lógicos programables PLC
EC002538 | 7 | Bloque de control configurable | 16 | EF008242 |  | A | Tipo de tensión de accionamiento | 1 | EV000460 | CA |  |  |  |  | EG000024 | Controladores lógicos programables PLC
EC002538 | 7 | Bloque de control configurable | 16 | EF008242 |  | A | Tipo de tensión de accionamiento | 2 | EV000461 | CC |  |  |  |  | EG000024 | Controladores lógicos programables PLC
EC002538 | 7 | Bloque de control configurable | 16 | EF008242 |  | A | Tipo de tensión de accionamiento | 3 | EV000509 | CA/CC |  |  |  |  | EG000024 | Controladores lógicos programables PLC
EC002538 | 7 | Bloque de control configurable | 17 | EF003340 |  | L | Con abrazaderas extraíbles | [7 empty] | EG000024 | Controladores lógicos programables PLC
EC002538 | 7 | Bloque de control configurable | 18 | EF007396 |  | L | Temporizador de retardo encendido | [7 empty] | EG000024 | Controladores lógicos programables PLC
EC002538 | 7 | Bloque de control configurable | 19 | EF007395 |  | L | Temporizador de retardo apagado | [7 empty] | EG000024 | Controladores lógicos programables PLC
EC002538 | 7 | Bloque de control configurable | 20 | EF007186 |  | L | Con función de reinicio de enclavamiento | [7 empty] | EG000024 | Controladores lógicos programables PLC
EC002538 | 7 | Bloque de control configurable | 21 | EF007180 |  | L | Con entrada automática | [7 empty] | EG000024 | Controladores lógicos programables PLC
EC002538 | 7 | Bloque de control configurable | 22 | EF007185 |  | L | Función de control de contactor | [7 empty] | EG000024 | Controladores lógicos programables PLC
EC002538 | 7 | Bloque de control configurable | 23 | EF007184 |  | L | Función de parada de emergencia | [7 empty] | EG000024 | Controladores lógicos programables PLC
EC002538 | 7 | Bloque de control configurable | 24 | EF007181 |  | L | Función de dispositivos de protección sin contacto | [7 empty] | EG000024 | Controladores lógicos programables PLC
EC002538 | 7 | Bloque de control configurable | 25 | EF007188 |  | L | Función de pulsador de confirmación | [7 empty] | EG000024 | Controladores lógicos programables PLC
EC002538 | 7 | Bloque de control configurable | 26 | EF007189 |  | L | Función del circuito de dos manos | [7 empty] | EG000024 | Controladores lógicos programables PLC
EC002538 | 7 | Bloque de control configurable | 27 | EF007182 |  | L | Función de selección del modo de funcionamiento | [7 empty] | EG000024 | Controladores lógicos programables PLC
EC002538 | 7 | Bloque de control configurable | 28 | EF007187 |  | L | Función de control de acceso | [7 empty] | EG000024 | Controladores lógicos programables PLC
EC002538 | 7 | Bloque de control configurable | 29 | EF003077 |  | N | Número de ranuras | [7 empty] | EG000024 | Controladores lógicos programables PLC
EC002538 | 7 | Bloque de control configurable | 30 | EF003961 |  | A | Ejecución de la conexión eléctrica | 1 | EV005757 | Conexión de penetración |  |  |  |  | EG000024 | Controladores lógicos programables PLC
EC002538 | 7 | Bloque de control configurable | 30 | EF003961 |  | A | Ejecución de la conexión eléctrica | 2 | EV005752 | Conexión de abrazadera con resorte |  |  |  |  | EG000024 | Controladores lógicos programables PLC
EC002538 | 7 | Bloque de control configurable | 30 | EF003961 |  | A | Ejecución de la conexión eléctrica | 3 | EV003968 | Conexión enchufable plana |  |  |  |  | EG000024 | Controladores lógicos programables PLC
EC002538 | 7 | Bloque de control configurable | 30 | EF003961 |  | A | Ejecución de la conexión eléctrica | 4 | EV005755 | Conexión mediante grapa |  |  |  |  | EG000024 | Controladores lógicos programables PLC
EC002538 | 7 | Bloque de control configurable | 30 | EF003961 |  | A | Ejecución de la conexión eléctrica | 5 | EV005756 | Conexión con marca de soldadura |  |  |  |  | EG000024 | Controladores lógicos programables PLC
EC002538 | 7 | Bloque de control configurable | 30 | EF003961 |  | A | Ejecución de la conexión eléctrica | 6 | EV003963 | Conexión PCB |  |  |  |  | EG000024 | Controladores lógicos programables PLC
EC002538 | 7 | Bloque de control configurable | 30 | EF003961 |  | A | Ejecución de la conexión eléctrica | 7 | EV003987 | Conexión borne de desplazamiento |  |  |  |  | EG000024 | Controladores lógicos programables PLC
EC002538 | 7 | Bloque de control configurable | 30 | EF003961 |  | A | Ejecución de la conexión eléctrica | 8 | EV000415 | Conexión roscada |  |  |  |  | EG000024 | Controladores lógicos programables PLC
EC002538 | 7 | Bloque de control configurable | 30 | EF003961 |  | A | Ejecución de la conexión eléctrica | 9 | EV005758 | Junta de soldadura |  |  |  |  | EG000024 | Controladores lógicos programables PLC
EC002538 | 7 | Bloque de control configurable | 30 | EF003961 |  | A | Ejecución de la conexión eléctrica | 10 | EV000414 | Conexión enchufable |  |  |  |  | EG000024 | Controladores lógicos programables PLC
EC002538 | 7 | Bloque de control configurable | 30 | EF003961 |  | A | Ejecución de la conexión eléctrica | 11 | EV005754 | Conexión con cambio de línea |  |  |  |  | EG000024 | Controladores lógicos programables PLC
EC002538 | 7 | Bloque de control configurable | 30 | EF003961 |  | A | Ejecución de la conexión eléctrica | 12 | EV000154 | Otros |  |  |  |  | EG000024 | Controladores lógicos programables PLC
EC002538 | 7 | Bloque de control configurable | 31 | EF003972 |  | L | Montaje en carril posible | [7 empty] | EG000024 | Controladores lógicos programables PLC
EC002538 | 7 | Bloque de control configurable | 32 | EF007020 |  | L | Montaje en pared/directo posible | [7 empty] | EG000024 | Controladores lógicos programables PLC
EC002538 | 7 | Bloque de control configurable | 33 | EF007016 |  | L | Instalación frontal posible | [7 empty] | EG000024 | Controladores lógicos programables PLC
EC002538 | 7 | Bloque de control configurable | 34 | EF007018 |  | L | Montaje en rack posible | [7 empty] | EG000024 | Controladores lógicos programables PLC
EC002538 | 7 | Bloque de control configurable | 35 | EF001597 |  | L | Adecuado para funciones de seguridad | [7 empty] | EG000024 | Controladores lógicos programables PLC
EC002538 | 7 | Bloque de control configurable | 36 | EF009889 |  | A | SIL según IEC 61508 | 1 | EV000599 | 1 |  |  |  |  | EG000024 | Controladores lógicos programables PLC
EC002538 | 7 | Bloque de control configurable | 36 | EF009889 |  | A | SIL según IEC 61508 | 2 | EV000600 | 2 |  |  |  |  | EG000024 | Controladores lógicos programables PLC
EC002538 | 7 | Bloque de control configurable | 36 | EF009889 |  | A | SIL según IEC 61508 | 3 | EV000069 | 3 |  |  |  |  | EG000024 | Controladores lógicos programables PLC
EC002538 | 7 | Bloque de control configurable | 36 | EF009889 |  | A | SIL según IEC 61508 | 4 | EV000070 | 4 |  |  |  |  | EG000024 | Controladores lógicos programables PLC
EC002538 | 7 | Bloque de control configurable | 36 | EF009889 |  | A | SIL según IEC 61508 | 5 | EV000494 | Ninguno |  |  |  |  | EG000024 | Controladores lógicos programables PLC
EC002538 | 7 | Bloque de control configurable | 37 | EF007399 |  | A | Nivel de rendimiento según EN ISO 13849-1 | 1 | EV010978 | Nivel a |  |  |  |  | EG000024 | Controladores lógicos programables PLC
EC002538 | 7 | Bloque de control configurable | 37 | EF007399 |  | A | Nivel de rendimiento según EN ISO 13849-1 | 2 | EV010979 | Nivel b |  |  |  |  | EG000024 | Controladores lógicos programables PLC
EC002538 | 7 | Bloque de control configurable | 37 | EF007399 |  | A | Nivel de rendimiento según EN ISO 13849-1 | 3 | EV010980 | Nivel c |  |  |  |  | EG000024 | Controladores lógicos programables PLC
EC002538 | 7 | Bloque de control configurable | 37 | EF007399 |  | A | Nivel de rendimiento según EN ISO 13849-1 | 4 | EV010981 | Nivel d |  |  |  |  | EG000024 | Controladores lógicos programables PLC
EC002538 | 7 | Bloque de control configurable | 37 | EF007399 |  | A | Nivel de rendimiento según EN ISO 13849-1 | 5 | EV010982 | Nivel e |  |  |  |  | EG000024 | Controladores lógicos programables PLC
EC002538 | 7 | Bloque de control configurable | 37 | EF007399 |  | A | Nivel de rendimiento según EN ISO 13849-1 | 6 | EV000494 | Ninguno |  |  |  |  | EG000024 | Controladores lógicos programables PLC
EC002538 | 7 | Bloque de control configurable | 38 | EF004141 |  | L | Equipos asociados (Ex ia) | [7 empty] | EG000024 | Controladores lógicos programables PLC
EC002538 | 7 | Bloque de control configurable | 39 | EF004142 |  | L | Equipos asociados (Ex ib) | [7 empty] | EG000024 | Controladores lógicos programables PLC
EC002538 | 7 | Bloque de control configurable | 40 | EF003997 |  | A | Categoría de protección contra explosiones para gas | 1 | EV006561 | Protección Ex para gas ATEX, Cat. 1 |  |  |  |  | EG000024 | Controladores lógicos programables PLC
EC002538 | 7 | Bloque de control configurable | 40 | EF003997 |  | A | Categoría de protección contra explosiones para gas | 2 | EV006562 | Protección Ex para gas ATEX, Cat. 2 |  |  |  |  | EG000024 | Controladores lógicos programables PLC
EC002538 | 7 | Bloque de control configurable | 40 | EF003997 |  | A | Categoría de protección contra explosiones para gas | 3 | EV006563 | Protección Ex para gas ATEX, Cat. 3 |  |  |  |  | EG000024 | Controladores lógicos programables PLC
EC002538 | 7 | Bloque de control configurable | 40 | EF003997 |  | A | Categoría de protección contra explosiones para gas | 4 | EV000154 | Otros |  |  |  |  | EG000024 | Controladores lógicos programables PLC
EC002538 | 7 | Bloque de control configurable | 40 | EF003997 |  | A | Categoría de protección contra explosiones para gas | 5 | EV000494 | Ninguno |  |  |  |  | EG000024 | Controladores lógicos programables PLC
EC002538 | 7 | Bloque de control configurable | 41 | EF003998 |  | A | Categoría de protección contra explosiones para polvo | 1 | EV006564 | Protección Ex para polvo ATEX, Cat. 1 |  |  |  |  | EG000024 | Controladores lógicos programables PLC
EC002538 | 7 | Bloque de control configurable | 41 | EF003998 |  | A | Categoría de protección contra explosiones para polvo | 2 | EV006565 | Protección Ex para polvo ATEX, Cat. 2 |  |  |  |  | EG000024 | Controladores lógicos programables PLC
EC002538 | 7 | Bloque de control configurable | 41 | EF003998 |  | A | Categoría de protección contra explosiones para polvo | 3 | EV006566 | Protección Ex para polvo ATEX, Cat. 3 |  |  |  |  | EG000024 | Controladores lógicos programables PLC
EC002538 | 7 | Bloque de control configurable | 41 | EF003998 |  | A | Categoría de protección contra explosiones para polvo | 4 | EV000154 | Otros |  |  |  |  | EG000024 | Controladores lógicos programables PLC
EC002538 | 7 | Bloque de control configurable | 41 | EF003998 |  | A | Categoría de protección contra explosiones para polvo | 5 | EV000494 | Ninguno |  |  |  |  | EG000024 | Controladores lógicos programables PLC
EC002538 | 7 | Bloque de control configurable | 42 | EF000008 | EFI00008 | N | Anchura |  |  |  | EU570448 | mm | EU000051 | in | EG000024 | Controladores lógicos programables PLC
EC002538 | 7 | Bloque de control configurable | 43 | EF000040 | EFI00040 | N | Altura |  |  |  | EU570448 | mm | EU000051 | in | EG000024 | Controladores lógicos programables PLC
EC002538 | 7 | Bloque de control configurable | 44 | EF000049 | EFI00049 | N | Profundidad |  |  |  | EU570448 | mm | EU000051 | in | EG000024 | Controladores lógicos programables PLC
EC002540 | 8 | Fuente de alimentación CC | 1 | EF002991 |  | A | Tipo de tensión de alimentación | 1 | EV000460 | CA |  |  |  |  | EG000017 | Interruptores de baja tensión
EC002540 | 8 | Fuente de alimentación CC | 1 | EF002991 |  | A | Tipo de tensión de alimentación | 2 | EV000461 | CC |  |  |  |  | EG000017 | Interruptores de baja tensión
EC002540 | 8 | Fuente de alimentación CC | 1 | EF002991 |  | A | Tipo de tensión de alimentación | 3 | EV000509 | CA/CC |  |  |  |  | EG000017 | Interruptores de baja tensión
EC002540 | 8 | Fuente de alimentación CC | 2 | EF006792 |  | R | 1ª tensión de salida |  |  |  | EU570079 | V |  |  | EG000017 | Interruptores de baja tensión
EC002540 | 8 | Fuente de alimentación CC | 3 | EF006797 |  | R | 2. Tensión de salida |  |  |  | EU570079 | V |  |  | EG000017 | Interruptores de baja tensión
EC002540 | 8 | Fuente de alimentación CC | 4 | EF006800 |  | R | 3. tensión de salida |  |  |  | EU570079 | V |  |  | EG000017 | Interruptores de baja tensión
EC002540 | 8 | Fuente de alimentación CC | 5 | EF008284 |  | N | Corriente máxima de salida 1 |  |  |  | EU570459 | A |  |  | EG000017 | Interruptores de baja tensión
EC002540 | 8 | Fuente de alimentación CC | 6 | EF008285 |  | N | Corriente máxima de salida 2 |  |  |  | EU570459 | A |  |  | EG000017 | Interruptores de baja tensión
EC002540 | 8 | Fuente de alimentación CC | 7 | EF008286 |  | N | Corriente máxima de salida 3 |  |  |  | EU570459 | A |  |  | EG000017 | Interruptores de baja tensión
EC002540 | 8 | Fuente de alimentación CC | 8 | EF007002 |  | L | Tensión de salida ajustable | [7 empty] | EG000017 | Interruptores de baja tensión
EC002540 | 8 | Fuente de alimentación CC | 9 | EF009393 |  | N | Valor nominal tensión de salida 1 |  |  |  | EU570079 | V |  |  | EG000017 | Interruptores de baja tensión
EC002540 | 8 | Fuente de alimentación CC | 10 | EF009394 |  | N | Valor nominal tensión de salida 2 |  |  |  | EU570079 | V |  |  | EG000017 | Interruptores de baja tensión
EC002540 | 8 | Fuente de alimentación CC | 11 | EF009395 |  | N | Valor nominal tensión de salida 3 |  |  |  | EU570079 | V |  |  | EG000017 | Interruptores de baja tensión
EC002540 | 8 | Fuente de alimentación CC | 12 | EF009396 |  | N | Valor nominal corriente de salida 1 |  |  |  | EU570459 | A |  |  | EG000017 | Interruptores de baja tensión
EC002540 | 8 | Fuente de alimentación CC | 13 | EF009397 |  | N | Valor nominal corriente de salida 2 |  |  |  | EU570459 | A |  |  | EG000017 | Interruptores de baja tensión
EC002540 | 8 | Fuente de alimentación CC | 14 | EF009398 |  | N | Valor nominal corriente de salida 3 |  |  |  | EU570459 | A |  |  | EG000017 | Interruptores de baja tensión
EC002540 | 8 | Fuente de alimentación CC | 15 | EF007332 |  | L | Protección contra cortocircuitos | [7 empty] | EG000017 | Interruptores de baja tensión
EC002540 | 8 | Fuente de alimentación CC | 16 | EF007076 |  | R | Tensión de alimentación nominal a 50 Hz CA |  |  |  | EU570079 | V |  |  | EG000017 | Interruptores de baja tensión
EC002540 | 8 | Fuente de alimentación CC | 17 | EF007077 |  | R | Tensión de alimentación nominal a 60 Hz CA |  |  |  | EU570079 | V |  |  | EG000017 | Interruptores de baja tensión
EC002540 | 8 | Fuente de alimentación CC | 18 | EF007078 |  | R | Tensión de alimentación nominal en CC |  |  |  | EU570079 | V |  |  | EG000017 | Interruptores de baja tensión
EC002540 | 8 | Fuente de alimentación CC | 19 | EF003092 |  | L | Tensión de salida regulada | [7 empty] | EG000017 | Interruptores de baja tensión
EC002540 | 8 | Fuente de alimentación CC | 20 | EF000346 |  | N | Consumo de energía |  |  |  | EU000022 | VA |  |  | EG000017 | Interruptores de baja tensión
EC002540 | 8 | Fuente de alimentación CC | 21 | EF003034 |  | N | Potencia suministrada |  |  |  | EU570054 | W |  |  | EG000017 | Interruptores de baja tensión
EC002540 | 8 | Fuente de alimentación CC | 22 | EF005302 |  | L | Estabilizado | [7 empty] | EG000017 | Interruptores de baja tensión
EC002540 | 8 | Fuente de alimentación CC | 23 | EF003961 |  | A | Ejecución de la conexión eléctrica | 1 | EV005757 | Conexión de penetración |  |  |  |  | EG000017 | Interruptores de baja tensión
EC002540 | 8 | Fuente de alimentación CC | 23 | EF003961 |  | A | Ejecución de la conexión eléctrica | 2 | EV005752 | Conexión de abrazadera con resorte |  |  |  |  | EG000017 | Interruptores de baja tensión
EC002540 | 8 | Fuente de alimentación CC | 23 | EF003961 |  | A | Ejecución de la conexión eléctrica | 3 | EV003968 | Conexión enchufable plana |  |  |  |  | EG000017 | Interruptores de baja tensión
EC002540 | 8 | Fuente de alimentación CC | 23 | EF003961 |  | A | Ejecución de la conexión eléctrica | 4 | EV005755 | Conexión mediante grapa |  |  |  |  | EG000017 | Interruptores de baja tensión
EC002540 | 8 | Fuente de alimentación CC | 23 | EF003961 |  | A | Ejecución de la conexión eléctrica | 5 | EV005756 | Conexión con marca de soldadura |  |  |  |  | EG000017 | Interruptores de baja tensión
EC002540 | 8 | Fuente de alimentación CC | 23 | EF003961 |  | A | Ejecución de la conexión eléctrica | 6 | EV003963 | Conexión PCB |  |  |  |  | EG000017 | Interruptores de baja tensión
EC002540 | 8 | Fuente de alimentación CC | 23 | EF003961 |  | A | Ejecución de la conexión eléctrica | 7 | EV003987 | Conexión borne de desplazamiento |  |  |  |  | EG000017 | Interruptores de baja tensión
EC002540 | 8 | Fuente de alimentación CC | 23 | EF003961 |  | A | Ejecución de la conexión eléctrica | 8 | EV005753 | Conexión de abrazadera con resorte/tornillos |  |  |  |  | EG000017 | Interruptores de baja tensión
EC002540 | 8 | Fuente de alimentación CC | 23 | EF003961 |  | A | Ejecución de la conexión eléctrica | 9 | EV000415 | Conexión roscada |  |  |  |  | EG000017 | Interruptores de baja tensión
EC002540 | 8 | Fuente de alimentación CC | 23 | EF003961 |  | A | Ejecución de la conexión eléctrica | 10 | EV005758 | Junta de soldadura |  |  |  |  | EG000017 | Interruptores de baja tensión
EC002540 | 8 | Fuente de alimentación CC | 23 | EF003961 |  | A | Ejecución de la conexión eléctrica | 11 | EV000414 | Conexión enchufable |  |  |  |  | EG000017 | Interruptores de baja tensión
EC002540 | 8 | Fuente de alimentación CC | 23 | EF003961 |  | A | Ejecución de la conexión eléctrica | 12 | EV005754 | Conexión con cambio de línea |  |  |  |  | EG000017 | Interruptores de baja tensión
EC002540 | 8 | Fuente de alimentación CC | 23 | EF003961 |  | A | Ejecución de la conexión eléctrica | 13 | EV000154 | Otros |  |  |  |  | EG000017 | Interruptores de baja tensión
EC002540 | 8 | Fuente de alimentación CC | 24 | EF003972 |  | L | Montaje en carril posible | [7 empty] | EG000017 | Interruptores de baja tensión
EC002540 | 8 | Fuente de alimentación CC | 25 | EF003973 |  | L | Montaje en pared posible | [7 empty] | EG000017 | Interruptores de baja tensión
EC002540 | 8 | Fuente de alimentación CC | 26 | EF001126 |  | L | Adecuado para instalación en serie | [7 empty] | EG000017 | Interruptores de baja tensión
EC002540 | 8 | Fuente de alimentación CC | 27 | EF002950 |  | N | Anchura de unidades de división | [7 empty] | EG000017 | Interruptores de baja tensión
EC002540 | 8 | Fuente de alimentación CC | 28 | EF000846 | EFI00846 | N | Anchura de instalación |  |  |  | EU570448 | mm | EU000051 | in | EG000017 | Interruptores de baja tensión
EC002540 | 8 | Fuente de alimentación CC | 29 | EF000332 | EFI00332 | N | Altura de la instalación |  |  |  | EU570448 | mm | EU000051 | in | EG000017 | Interruptores de baja tensión
EC002540 | 8 | Fuente de alimentación CC | 30 | EF005689 |  | L | Montaje directo posible | [7 empty] | EG000017 | Interruptores de baja tensión
EC002540 | 8 | Fuente de alimentación CC | 31 | EF000008 | EFI00008 | N | Anchura |  |  |  | EU570448 | mm | EU000051 | in | EG000017 | Interruptores de baja tensión
EC002540 | 8 | Fuente de alimentación CC | 32 | EF000040 | EFI00040 | N | Altura |  |  |  | EU570448 | mm | EU000051 | in | EG000017 | Interruptores de baja tensión
EC002540 | 8 | Fuente de alimentación CC | 33 | EF000049 | EFI00049 | N | Profundidad |  |  |  | EU570448 | mm | EU000051 | in | EG000017 | Interruptores de baja tensión
EC002540 | 8 | Fuente de alimentación CC | 34 | EF001597 |  | L | Adecuado para funciones de seguridad | [7 empty] | EG000017 | Interruptores de baja tensión
EC002540 | 8 | Fuente de alimentación CC | 35 | EF009889 |  | A | SIL según IEC 61508 | 1 | EV000599 | 1 |  |  |  |  | EG000017 | Interruptores de baja tensión
EC002540 | 8 | Fuente de alimentación CC | 35 | EF009889 |  | A | SIL según IEC 61508 | 2 | EV000600 | 2 |  |  |  |  | EG000017 | Interruptores de baja tensión
EC002540 | 8 | Fuente de alimentación CC | 35 | EF009889 |  | A | SIL según IEC 61508 | 3 | EV000069 | 3 |  |  |  |  | EG000017 | Interruptores de baja tensión
EC002540 | 8 | Fuente de alimentación CC | 35 | EF009889 |  | A | SIL según IEC 61508 | 4 | EV000070 | 4 |  |  |  |  | EG000017 | Interruptores de baja tensión
EC002540 | 8 | Fuente de alimentación CC | 35 | EF009889 |  | A | SIL según IEC 61508 | 5 | EV000494 | Ninguno |  |  |  |  | EG000017 | Interruptores de baja tensión
EC002540 | 8 | Fuente de alimentación CC | 36 | EF007399 |  | A | Nivel de rendimiento según EN ISO 13849-1 | 1 | EV010978 | Nivel a |  |  |  |  | EG000017 | Interruptores de baja tensión
EC002540 | 8 | Fuente de alimentación CC | 36 | EF007399 |  | A | Nivel de rendimiento según EN ISO 13849-1 | 2 | EV010979 | Nivel b |  |  |  |  | EG000017 | Interruptores de baja tensión
EC002540 | 8 | Fuente de alimentación CC | 36 | EF007399 |  | A | Nivel de rendimiento según EN ISO 13849-1 | 3 | EV010980 | Nivel c |  |  |  |  | EG000017 | Interruptores de baja tensión
EC002540 | 8 | Fuente de alimentación CC | 36 | EF007399 |  | A | Nivel de rendimiento según EN ISO 13849-1 | 4 | EV010981 | Nivel d |  |  |  |  | EG000017 | Interruptores de baja tensión
EC002540 | 8 | Fuente de alimentación CC | 36 | EF007399 |  | A | Nivel de rendimiento según EN ISO 13849-1 | 5 | EV010982 | Nivel e |  |  |  |  | EG000017 | Interruptores de baja tensión
EC002540 | 8 | Fuente de alimentación CC | 36 | EF007399 |  | A | Nivel de rendimiento según EN ISO 13849-1 | 6 | EV000494 | Ninguno |  |  |  |  | EG000017 | Interruptores de baja tensión
EC002540 | 8 | Fuente de alimentación CC | 37 | EF005474 |  | A | Grado de protección (IP) | 1 | EV006404 | IP00 |  |  |  |  | EG000017 | Interruptores de baja tensión
EC002540 | 8 | Fuente de alimentación CC | 37 | EF005474 |  | A | Grado de protección (IP) | 2 | EV006606 | IP10 |  |  |  |  | EG000017 | Interruptores de baja tensión
EC002540 | 8 | Fuente de alimentación CC | 37 | EF005474 |  | A | Grado de protección (IP) | 3 | EV006607 | IP12 |  |  |  |  | EG000017 | Interruptores de baja tensión
EC002540 | 8 | Fuente de alimentación CC | 37 | EF005474 |  | A | Grado de protección (IP) | 4 | EV006405 | IP20 |  |  |  |  | EG000017 | Interruptores de baja tensión
EC002540 | 8 | Fuente de alimentación CC | 37 | EF005474 |  | A | Grado de protección (IP) | 5 | EV006406 | IP21 |  |  |  |  | EG000017 | Interruptores de baja tensión
EC002540 | 8 | Fuente de alimentación CC | 37 | EF005474 |  | A | Grado de protección (IP) | 6 | EV006608 | IP22 |  |  |  |  | EG000017 | Interruptores de baja tensión
EC002540 | 8 | Fuente de alimentación CC | 37 | EF005474 |  | A | Grado de protección (IP) | 7 | EV006407 | IP23 |  |  |  |  | EG000017 | Interruptores de baja tensión
EC002540 | 8 | Fuente de alimentación CC | 37 | EF005474 |  | A | Grado de protección (IP) | 8 | EV006408 | IP24 |  |  |  |  | EG000017 | Interruptores de baja tensión
EC002540 | 8 | Fuente de alimentación CC | 37 | EF005474 |  | A | Grado de protección (IP) | 9 | EV006409 | IP2X |  |  |  |  | EG000017 | Interruptores de baja tensión
EC002540 | 8 | Fuente de alimentación CC | 37 | EF005474 |  | A | Grado de protección (IP) | 10 | EV006410 | IP30 |  |  |  |  | EG000017 | Interruptores de baja tensión
EC002540 | 8 | Fuente de alimentación CC | 37 | EF005474 |  | A | Grado de protección (IP) | 11 | EV006411 | IP31 |  |  |  |  | EG000017 | Interruptores de baja tensión
EC002540 | 8 | Fuente de alimentación CC | 37 | EF005474 |  | A | Grado de protección (IP) | 12 | EV006412 | IP32 |  |  |  |  | EG000017 | Interruptores de baja tensión
EC002540 | 8 | Fuente de alimentación CC | 37 | EF005474 |  | A | Grado de protección (IP) | 13 | EV006609 | IP33 |  |  |  |  | EG000017 | Interruptores de baja tensión
EC002540 | 8 | Fuente de alimentación CC | 37 | EF005474 |  | A | Grado de protección (IP) | 14 | EV006413 | IP34 |  |  |  |  | EG000017 | Interruptores de baja tensión
EC002540 | 8 | Fuente de alimentación CC | 37 | EF005474 |  | A | Grado de protección (IP) | 15 | EV006414 | IP3X |  |  |  |  | EG000017 | Interruptores de baja tensión
EC002540 | 8 | Fuente de alimentación CC | 37 | EF005474 |  | A | Grado de protección (IP) | 16 | EV006415 | IP40 |  |  |  |  | EG000017 | Interruptores de baja tensión
EC002540 | 8 | Fuente de alimentación CC | 37 | EF005474 |  | A | Grado de protección (IP) | 17 | EV006416 | IP41 |  |  |  |  | EG000017 | Interruptores de baja tensión
EC002540 | 8 | Fuente de alimentación CC | 37 | EF005474 |  | A | Grado de protección (IP) | 18 | EV006417 | IP42 |  |  |  |  | EG000017 | Interruptores de baja tensión
EC002540 | 8 | Fuente de alimentación CC | 37 | EF005474 |  | A | Grado de protección (IP) | 19 | EV006610 | IP43 |  |  |  |  | EG000017 | Interruptores de baja tensión
EC002540 | 8 | Fuente de alimentación CC | 37 | EF005474 |  | A | Grado de protección (IP) | 20 | EV006418 | IP44 |  |  |  |  | EG000017 | Interruptores de baja tensión
EC002540 | 8 | Fuente de alimentación CC | 37 | EF005474 |  | A | Grado de protección (IP) | 21 | EV006611 | IP45 |  |  |  |  | EG000017 | Interruptores de baja tensión
EC002540 | 8 | Fuente de alimentación CC | 37 | EF005474 |  | A | Grado de protección (IP) | 22 | EV006612 | IP50 |  |  |  |  | EG000017 | Interruptores de baja tensión
EC002540 | 8 | Fuente de alimentación CC | 37 | EF005474 |  | A | Grado de protección (IP) | 23 | EV006613 | IP52 |  |  |  |  | EG000017 | Interruptores de baja tensión
EC002540 | 8 | Fuente de alimentación CC | 37 | EF005474 |  | A | Grado de protección (IP) | 24 | EV006614 | IP53 |  |  |  |  | EG000017 | Interruptores de baja tensión
EC002540 | 8 | Fuente de alimentación CC | 37 | EF005474 |  | A | Grado de protección (IP) | 25 | EV006419 | IP54 |  |  |  |  | EG000017 | Interruptores de baja tensión
EC002540 | 8 | Fuente de alimentación CC | 37 | EF005474 |  | A | Grado de protección (IP) | 26 | EV006420 | IP55 |  |  |  |  | EG000017 | Interruptores de baja tensión
EC002540 | 8 | Fuente de alimentación CC | 37 | EF005474 |  | A | Grado de protección (IP) | 27 | EV006615 | IP56 |  |  |  |  | EG000017 | Interruptores de baja tensión
EC002540 | 8 | Fuente de alimentación CC | 37 | EF005474 |  | A | Grado de protección (IP) | 28 | EV006616 | IP57 |  |  |  |  | EG000017 | Interruptores de baja tensión
EC002540 | 8 | Fuente de alimentación CC | 37 | EF005474 |  | A | Grado de protección (IP) | 29 | EV006617 | IP58 |  |  |  |  | EG000017 | Interruptores de baja tensión
EC002540 | 8 | Fuente de alimentación CC | 37 | EF005474 |  | A | Grado de protección (IP) | 30 | EV006618 | IP64 |  |  |  |  | EG000017 | Interruptores de baja tensión
EC002540 | 8 | Fuente de alimentación CC | 37 | EF005474 |  | A | Grado de protección (IP) | 31 | EV006421 | IP65 |  |  |  |  | EG000017 | Interruptores de baja tensión
EC002540 | 8 | Fuente de alimentación CC | 37 | EF005474 |  | A | Grado de protección (IP) | 32 | EV006422 | IP66 |  |  |  |  | EG000017 | Interruptores de baja tensión
EC002540 | 8 | Fuente de alimentación CC | 37 | EF005474 |  | A | Grado de protección (IP) | 33 | EV006423 | IP67 |  |  |  |  | EG000017 | Interruptores de baja tensión
EC002540 | 8 | Fuente de alimentación CC | 37 | EF005474 |  | A | Grado de protección (IP) | 34 | EV013221 | IP67/IP69K |  |  |  |  | EG000017 | Interruptores de baja tensión
EC002540 | 8 | Fuente de alimentación CC | 37 | EF005474 |  | A | Grado de protección (IP) | 35 | EV006619 | IP68 |  |  |  |  | EG000017 | Interruptores de baja tensión
EC002540 | 8 | Fuente de alimentación CC | 37 | EF005474 |  | A | Grado de protección (IP) | 36 | EV006620 | IPX0 |  |  |  |  | EG000017 | Interruptores de baja tensión
EC002540 | 8 | Fuente de alimentación CC | 37 | EF005474 |  | A | Grado de protección (IP) | 37 | EV006621 | IPX4 |  |  |  |  | EG000017 | Interruptores de baja tensión
EC002540 | 8 | Fuente de alimentación CC | 37 | EF005474 |  | A | Grado de protección (IP) | 38 | EV006622 | IPX7 |  |  |  |  | EG000017 | Interruptores de baja tensión
EC002540 | 8 | Fuente de alimentación CC | 37 | EF005474 |  | A | Grado de protección (IP) | 39 | EV000154 | Otros |  |  |  |  | EG000017 | Interruptores de baja tensión
EC002540 | 8 | Fuente de alimentación CC | 38 | EF011959 |  | A | Grado de protección (NEMA) | 1 | EV000599 | 1 |  |  |  |  | EG000017 | Interruptores de baja tensión
EC002540 | 8 | Fuente de alimentación CC | 38 | EF011959 |  | A | Grado de protección (NEMA) | 2 | EV000600 | 2 |  |  |  |  | EG000017 | Interruptores de baja tensión
EC002540 | 8 | Fuente de alimentación CC | 38 | EF011959 |  | A | Grado de protección (NEMA) | 3 | EV000069 | 3 |  |  |  |  | EG000017 | Interruptores de baja tensión
EC002540 | 8 | Fuente de alimentación CC | 38 | EF011959 |  | A | Grado de protección (NEMA) | 4 | EV014035 | 3R |  |  |  |  | EG000017 | Interruptores de baja tensión
EC002540 | 8 | Fuente de alimentación CC | 38 | EF011959 |  | A | Grado de protección (NEMA) | 5 | EV000070 | 4 |  |  |  |  | EG000017 | Interruptores de baja tensión
EC002540 | 8 | Fuente de alimentación CC | 38 | EF011959 |  | A | Grado de protección (NEMA) | 6 | EV014040 | 4X |  |  |  |  | EG000017 | Interruptores de baja tensión
EC002540 | 8 | Fuente de alimentación CC | 38 | EF011959 |  | A | Grado de protección (NEMA) | 7 | EV002393 | 6 |  |  |  |  | EG000017 | Interruptores de baja tensión
EC002540 | 8 | Fuente de alimentación CC | 38 | EF011959 |  | A | Grado de protección (NEMA) | 8 | EV014041 | 6P |  |  |  |  | EG000017 | Interruptores de baja tensión
EC002540 | 8 | Fuente de alimentación CC | 38 | EF011959 |  | A | Grado de protección (NEMA) | 9 | EV007990 | 12 |  |  |  |  | EG000017 | Interruptores de baja tensión
EC002540 | 8 | Fuente de alimentación CC | 38 | EF011959 |  | A | Grado de protección (NEMA) | 10 | EV022254 | 13 |  |  |  |  | EG000017 | Interruptores de baja tensión
EC002540 | 8 | Fuente de alimentación CC | 38 | EF011959 |  | A | Grado de protección (NEMA) | 11 | EV000154 | Otros |  |  |  |  | EG000017 | Interruptores de baja tensión
EC002541 | 8 | Fuente de alimentación CA | 1 | EF002991 |  | A | Tipo de tensión de alimentación | 1 | EV000460 | CA |  |  |  |  | EG000017 | Interruptores de baja tensión
EC002541 | 8 | Fuente de alimentación CA | 1 | EF002991 |  | A | Tipo de tensión de alimentación | 2 | EV000461 | CC |  |  |  |  | EG000017 | Interruptores de baja tensión
EC002541 | 8 | Fuente de alimentación CA | 1 | EF002991 |  | A | Tipo de tensión de alimentación | 3 | EV000509 | CA/CC |  |  |  |  | EG000017 | Interruptores de baja tensión
EC002541 | 8 | Fuente de alimentación CA | 2 | EF006792 |  | R | 1ª tensión de salida |  |  |  | EU570079 | V |  |  | EG000017 | Interruptores de baja tensión
EC002541 | 8 | Fuente de alimentación CA | 3 | EF006797 |  | R | 2. Tensión de salida |  |  |  | EU570079 | V |  |  | EG000017 | Interruptores de baja tensión
EC002541 | 8 | Fuente de alimentación CA | 4 | EF006800 |  | R | 3. tensión de salida |  |  |  | EU570079 | V |  |  | EG000017 | Interruptores de baja tensión
EC002541 | 8 | Fuente de alimentación CA | 5 | EF008284 |  | N | Corriente máxima de salida 1 |  |  |  | EU570459 | A |  |  | EG000017 | Interruptores de baja tensión
EC002541 | 8 | Fuente de alimentación CA | 6 | EF008285 |  | N | Corriente máxima de salida 2 |  |  |  | EU570459 | A |  |  | EG000017 | Interruptores de baja tensión
EC002541 | 8 | Fuente de alimentación CA | 7 | EF008286 |  | N | Corriente máxima de salida 3 |  |  |  | EU570459 | A |  |  | EG000017 | Interruptores de baja tensión
EC002541 | 8 | Fuente de alimentación CA | 8 | EF007002 |  | L | Tensión de salida ajustable | [7 empty] | EG000017 | Interruptores de baja tensión
EC002541 | 8 | Fuente de alimentación CA | 9 | EF007332 |  | L | Protección contra cortocircuitos | [7 empty] | EG000017 | Interruptores de baja tensión
EC002541 | 8 | Fuente de alimentación CA | 10 | EF007076 |  | R | Tensión de alimentación nominal a 50 Hz CA |  |  |  | EU570079 | V |  |  | EG000017 | Interruptores de baja tensión
EC002541 | 8 | Fuente de alimentación CA | 11 | EF007077 |  | R | Tensión de alimentación nominal a 60 Hz CA |  |  |  | EU570079 | V |  |  | EG000017 | Interruptores de baja tensión
EC002541 | 8 | Fuente de alimentación CA | 12 | EF007078 |  | R | Tensión de alimentación nominal en CC |  |  |  | EU570079 | V |  |  | EG000017 | Interruptores de baja tensión
EC002541 | 8 | Fuente de alimentación CA | 13 | EF003092 |  | L | Tensión de salida regulada | [7 empty] | EG000017 | Interruptores de baja tensión
EC002541 | 8 | Fuente de alimentación CA | 14 | EF000346 |  | N | Consumo de energía |  |  |  | EU000022 | VA |  |  | EG000017 | Interruptores de baja tensión
EC002541 | 8 | Fuente de alimentación CA | 15 | EF003034 |  | N | Potencia suministrada |  |  |  | EU570054 | W |  |  | EG000017 | Interruptores de baja tensión
EC002541 | 8 | Fuente de alimentación CA | 16 | EF005302 |  | L | Estabilizado | [7 empty] | EG000017 | Interruptores de baja tensión
EC002541 | 8 | Fuente de alimentación CA | 17 | EF003961 |  | A | Ejecución de la conexión eléctrica | 1 | EV005757 | Conexión de penetración |  |  |  |  | EG000017 | Interruptores de baja tensión
EC002541 | 8 | Fuente de alimentación CA | 17 | EF003961 |  | A | Ejecución de la conexión eléctrica | 2 | EV005752 | Conexión de abrazadera con resorte |  |  |  |  | EG000017 | Interruptores de baja tensión
EC002541 | 8 | Fuente de alimentación CA | 17 | EF003961 |  | A | Ejecución de la conexión eléctrica | 3 | EV003968 | Conexión enchufable plana |  |  |  |  | EG000017 | Interruptores de baja tensión
EC002541 | 8 | Fuente de alimentación CA | 17 | EF003961 |  | A | Ejecución de la conexión eléctrica | 4 | EV005755 | Conexión mediante grapa |  |  |  |  | EG000017 | Interruptores de baja tensión
EC002541 | 8 | Fuente de alimentación CA | 17 | EF003961 |  | A | Ejecución de la conexión eléctrica | 5 | EV005756 | Conexión con marca de soldadura |  |  |  |  | EG000017 | Interruptores de baja tensión
EC002541 | 8 | Fuente de alimentación CA | 17 | EF003961 |  | A | Ejecución de la conexión eléctrica | 6 | EV003963 | Conexión PCB |  |  |  |  | EG000017 | Interruptores de baja tensión
EC002541 | 8 | Fuente de alimentación CA | 17 | EF003961 |  | A | Ejecución de la conexión eléctrica | 7 | EV003987 | Conexión borne de desplazamiento |  |  |  |  | EG000017 | Interruptores de baja tensión
EC002541 | 8 | Fuente de alimentación CA | 17 | EF003961 |  | A | Ejecución de la conexión eléctrica | 8 | EV005753 | Conexión de abrazadera con resorte/tornillos |  |  |  |  | EG000017 | Interruptores de baja tensión
EC002541 | 8 | Fuente de alimentación CA | 17 | EF003961 |  | A | Ejecución de la conexión eléctrica | 9 | EV000415 | Conexión roscada |  |  |  |  | EG000017 | Interruptores de baja tensión
EC002541 | 8 | Fuente de alimentación CA | 17 | EF003961 |  | A | Ejecución de la conexión eléctrica | 10 | EV005758 | Junta de soldadura |  |  |  |  | EG000017 | Interruptores de baja tensión
EC002541 | 8 | Fuente de alimentación CA | 17 | EF003961 |  | A | Ejecución de la conexión eléctrica | 11 | EV000414 | Conexión enchufable |  |  |  |  | EG000017 | Interruptores de baja tensión
EC002541 | 8 | Fuente de alimentación CA | 17 | EF003961 |  | A | Ejecución de la conexión eléctrica | 12 | EV005754 | Conexión con cambio de línea |  |  |  |  | EG000017 | Interruptores de baja tensión
EC002541 | 8 | Fuente de alimentación CA | 17 | EF003961 |  | A | Ejecución de la conexión eléctrica | 13 | EV000154 | Otros |  |  |  |  | EG000017 | Interruptores de baja tensión
EC002541 | 8 | Fuente de alimentación CA | 18 | EF003972 |  | L | Montaje en carril posible | [7 empty] | EG000017 | Interruptores de baja tensión
EC002541 | 8 | Fuente de alimentación CA | 19 | EF003973 |  | L | Montaje en pared posible | [7 empty] | EG000017 | Interruptores de baja tensión
EC002541 | 8 | Fuente de alimentación CA | 20 | EF001126 |  | L | Adecuado para instalación en serie | [7 empty] | EG000017 | Interruptores de baja tensión
EC002541 | 8 | Fuente de alimentación CA | 21 | EF000332 | EFI00332 | N | Altura de la instalación |  |  |  | EU570448 | mm | EU000051 | in | EG000017 | Interruptores de baja tensión
EC002541 | 8 | Fuente de alimentación CA | 22 | EF005689 |  | L | Montaje directo posible | [7 empty] | EG000017 | Interruptores de baja tensión
EC002541 | 8 | Fuente de alimentación CA | 23 | EF000008 | EFI00008 | N | Anchura |  |  |  | EU570448 | mm | EU000051 | in | EG000017 | Interruptores de baja tensión
EC002541 | 8 | Fuente de alimentación CA | 24 | EF000040 | EFI00040 | N | Altura |  |  |  | EU570448 | mm | EU000051 | in | EG000017 | Interruptores de baja tensión
EC002541 | 8 | Fuente de alimentación CA | 25 | EF000049 | EFI00049 | N | Profundidad |  |  |  | EU570448 | mm | EU000051 | in | EG000017 | Interruptores de baja tensión
EC002541 | 8 | Fuente de alimentación CA | 26 | EF001597 |  | L | Adecuado para funciones de seguridad | [7 empty] | EG000017 | Interruptores de baja tensión
EC002541 | 8 | Fuente de alimentación CA | 27 | EF009889 |  | A | SIL según IEC 61508 | 1 | EV000599 | 1 |  |  |  |  | EG000017 | Interruptores de baja tensión
EC002541 | 8 | Fuente de alimentación CA | 27 | EF009889 |  | A | SIL según IEC 61508 | 2 | EV000600 | 2 |  |  |  |  | EG000017 | Interruptores de baja tensión
EC002541 | 8 | Fuente de alimentación CA | 27 | EF009889 |  | A | SIL según IEC 61508 | 3 | EV000069 | 3 |  |  |  |  | EG000017 | Interruptores de baja tensión
EC002541 | 8 | Fuente de alimentación CA | 27 | EF009889 |  | A | SIL según IEC 61508 | 4 | EV000070 | 4 |  |  |  |  | EG000017 | Interruptores de baja tensión
EC002541 | 8 | Fuente de alimentación CA | 27 | EF009889 |  | A | SIL según IEC 61508 | 5 | EV000494 | Ninguno |  |  |  |  | EG000017 | Interruptores de baja tensión
EC002541 | 8 | Fuente de alimentación CA | 28 | EF007399 |  | A | Nivel de rendimiento según EN ISO 13849-1 | 1 | EV010978 | Nivel a |  |  |  |  | EG000017 | Interruptores de baja tensión
EC002541 | 8 | Fuente de alimentación CA | 28 | EF007399 |  | A | Nivel de rendimiento según EN ISO 13849-1 | 2 | EV010979 | Nivel b |  |  |  |  | EG000017 | Interruptores de baja tensión
EC002541 | 8 | Fuente de alimentación CA | 28 | EF007399 |  | A | Nivel de rendimiento según EN ISO 13849-1 | 3 | EV010980 | Nivel c |  |  |  |  | EG000017 | Interruptores de baja tensión
EC002541 | 8 | Fuente de alimentación CA | 28 | EF007399 |  | A | Nivel de rendimiento según EN ISO 13849-1 | 4 | EV010981 | Nivel d |  |  |  |  | EG000017 | Interruptores de baja tensión
EC002541 | 8 | Fuente de alimentación CA | 28 | EF007399 |  | A | Nivel de rendimiento según EN ISO 13849-1 | 5 | EV010982 | Nivel e |  |  |  |  | EG000017 | Interruptores de baja tensión
EC002541 | 8 | Fuente de alimentación CA | 28 | EF007399 |  | A | Nivel de rendimiento según EN ISO 13849-1 | 6 | EV000494 | Ninguno |  |  |  |  | EG000017 | Interruptores de baja tensión
EC002541 | 8 | Fuente de alimentación CA | 29 | EF005474 |  | A | Grado de protección (IP) | 1 | EV006404 | IP00 |  |  |  |  | EG000017 | Interruptores de baja tensión
EC002541 | 8 | Fuente de alimentación CA | 29 | EF005474 |  | A | Grado de protección (IP) | 2 | EV006606 | IP10 |  |  |  |  | EG000017 | Interruptores de baja tensión
EC002541 | 8 | Fuente de alimentación CA | 29 | EF005474 |  | A | Grado de protección (IP) | 3 | EV006607 | IP12 |  |  |  |  | EG000017 | Interruptores de baja tensión
EC002541 | 8 | Fuente de alimentación CA | 29 | EF005474 |  | A | Grado de protección (IP) | 4 | EV006405 | IP20 |  |  |  |  | EG000017 | Interruptores de baja tensión
EC002541 | 8 | Fuente de alimentación CA | 29 | EF005474 |  | A | Grado de protección (IP) | 5 | EV006406 | IP21 |  |  |  |  | EG000017 | Interruptores de baja tensión
EC002541 | 8 | Fuente de alimentación CA | 29 | EF005474 |  | A | Grado de protección (IP) | 6 | EV006608 | IP22 |  |  |  |  | EG000017 | Interruptores de baja tensión
EC002541 | 8 | Fuente de alimentación CA | 29 | EF005474 |  | A | Grado de protección (IP) | 7 | EV006407 | IP23 |  |  |  |  | EG000017 | Interruptores de baja tensión
EC002541 | 8 | Fuente de alimentación CA | 29 | EF005474 |  | A | Grado de protección (IP) | 8 | EV006408 | IP24 |  |  |  |  | EG000017 | Interruptores de baja tensión
EC002541 | 8 | Fuente de alimentación CA | 29 | EF005474 |  | A | Grado de protección (IP) | 9 | EV006409 | IP2X |  |  |  |  | EG000017 | Interruptores de baja tensión
EC002541 | 8 | Fuente de alimentación CA | 29 | EF005474 |  | A | Grado de protección (IP) | 10 | EV006410 | IP30 |  |  |  |  | EG000017 | Interruptores de baja tensión
EC002541 | 8 | Fuente de alimentación CA | 29 | EF005474 |  | A | Grado de protección (IP) | 11 | EV006411 | IP31 |  |  |  |  | EG000017 | Interruptores de baja tensión
EC002541 | 8 | Fuente de alimentación CA | 29 | EF005474 |  | A | Grado de protección (IP) | 12 | EV006412 | IP32 |  |  |  |  | EG000017 | Interruptores de baja tensión
EC002541 | 8 | Fuente de alimentación CA | 29 | EF005474 |  | A | Grado de protección (IP) | 13 | EV006609 | IP33 |  |  |  |  | EG000017 | Interruptores de baja tensión
EC002541 | 8 | Fuente de alimentación CA | 29 | EF005474 |  | A | Grado de protección (IP) | 14 | EV006413 | IP34 |  |  |  |  | EG000017 | Interruptores de baja tensión
EC002541 | 8 | Fuente de alimentación CA | 29 | EF005474 |  | A | Grado de protección (IP) | 15 | EV006414 | IP3X |  |  |  |  | EG000017 | Interruptores de baja tensión
EC002541 | 8 | Fuente de alimentación CA | 29 | EF005474 |  | A | Grado de protección (IP) | 16 | EV006415 | IP40 |  |  |  |  | EG000017 | Interruptores de baja tensión
EC002541 | 8 | Fuente de alimentación CA | 29 | EF005474 |  | A | Grado de protección (IP) | 17 | EV006416 | IP41 |  |  |  |  | EG000017 | Interruptores de baja tensión
EC002541 | 8 | Fuente de alimentación CA | 29 | EF005474 |  | A | Grado de protección (IP) | 18 | EV006417 | IP42 |  |  |  |  | EG000017 | Interruptores de baja tensión
EC002541 | 8 | Fuente de alimentación CA | 29 | EF005474 |  | A | Grado de protección (IP) | 19 | EV006610 | IP43 |  |  |  |  | EG000017 | Interruptores de baja tensión
EC002541 | 8 | Fuente de alimentación CA | 29 | EF005474 |  | A | Grado de protección (IP) | 20 | EV006418 | IP44 |  |  |  |  | EG000017 | Interruptores de baja tensión
EC002541 | 8 | Fuente de alimentación CA | 29 | EF005474 |  | A | Grado de protección (IP) | 21 | EV006611 | IP45 |  |  |  |  | EG000017 | Interruptores de baja tensión
EC002541 | 8 | Fuente de alimentación CA | 29 | EF005474 |  | A | Grado de protección (IP) | 22 | EV006612 | IP50 |  |  |  |  | EG000017 | Interruptores de baja tensión
EC002541 | 8 | Fuente de alimentación CA | 29 | EF005474 |  | A | Grado de protección (IP) | 23 | EV006613 | IP52 |  |  |  |  | EG000017 | Interruptores de baja tensión
EC002541 | 8 | Fuente de alimentación CA | 29 | EF005474 |  | A | Grado de protección (IP) | 24 | EV006614 | IP53 |  |  |  |  | EG000017 | Interruptores de baja tensión
EC002541 | 8 | Fuente de alimentación CA | 29 | EF005474 |  | A | Grado de protección (IP) | 25 | EV006419 | IP54 |  |  |  |  | EG000017 | Interruptores de baja tensión
EC002541 | 8 | Fuente de alimentación CA | 29 | EF005474 |  | A | Grado de protección (IP) | 26 | EV006420 | IP55 |  |  |  |  | EG000017 | Interruptores de baja tensión
EC002541 | 8 | Fuente de alimentación CA | 29 | EF005474 |  | A | Grado de protección (IP) | 27 | EV006615 | IP56 |  |  |  |  | EG000017 | Interruptores de baja tensión
EC002541 | 8 | Fuente de alimentación CA | 29 | EF005474 |  | A | Grado de protección (IP) | 28 | EV006616 | IP57 |  |  |  |  | EG000017 | Interruptores de baja tensión
EC002541 | 8 | Fuente de alimentación CA | 29 | EF005474 |  | A | Grado de protección (IP) | 29 | EV006617 | IP58 |  |  |  |  | EG000017 | Interruptores de baja tensión
EC002541 | 8 | Fuente de alimentación CA | 29 | EF005474 |  | A | Grado de protección (IP) | 30 | EV006618 | IP64 |  |  |  |  | EG000017 | Interruptores de baja tensión
EC002541 | 8 | Fuente de alimentación CA | 29 | EF005474 |  | A | Grado de protección (IP) | 31 | EV006421 | IP65 |  |  |  |  | EG000017 | Interruptores de baja tensión
EC002541 | 8 | Fuente de alimentación CA | 29 | EF005474 |  | A | Grado de protección (IP) | 32 | EV006422 | IP66 |  |  |  |  | EG000017 | Interruptores de baja tensión
EC002541 | 8 | Fuente de alimentación CA | 29 | EF005474 |  | A | Grado de protección (IP) | 33 | EV006423 | IP67 |  |  |  |  | EG000017 | Interruptores de baja tensión
EC002541 | 8 | Fuente de alimentación CA | 29 | EF005474 |  | A | Grado de protección (IP) | 34 | EV013221 | IP67/IP69K |  |  |  |  | EG000017 | Interruptores de baja tensión
EC002541 | 8 | Fuente de alimentación CA | 29 | EF005474 |  | A | Grado de protección (IP) | 35 | EV006619 | IP68 |  |  |  |  | EG000017 | Interruptores de baja tensión
EC002541 | 8 | Fuente de alimentación CA | 29 | EF005474 |  | A | Grado de protección (IP) | 36 | EV006620 | IPX0 |  |  |  |  | EG000017 | Interruptores de baja tensión
EC002541 | 8 | Fuente de alimentación CA | 29 | EF005474 |  | A | Grado de protección (IP) | 37 | EV006621 | IPX4 |  |  |  |  | EG000017 | Interruptores de baja tensión
EC002541 | 8 | Fuente de alimentación CA | 29 | EF005474 |  | A | Grado de protección (IP) | 38 | EV006622 | IPX7 |  |  |  |  | EG000017 | Interruptores de baja tensión
EC002541 | 8 | Fuente de alimentación CA | 29 | EF005474 |  | A | Grado de protección (IP) | 39 | EV000154 | Otros |  |  |  |  | EG000017 | Interruptores de baja tensión
EC002541 | 8 | Fuente de alimentación CA | 30 | EF011959 |  | A | Grado de protección (NEMA) | 1 | EV000599 | 1 |  |  |  |  | EG000017 | Interruptores de baja tensión
EC002541 | 8 | Fuente de alimentación CA | 30 | EF011959 |  | A | Grado de protección (NEMA) | 2 | EV000600 | 2 |  |  |  |  | EG000017 | Interruptores de baja tensión
EC002541 | 8 | Fuente de alimentación CA | 30 | EF011959 |  | A | Grado de protección (NEMA) | 3 | EV000069 | 3 |  |  |  |  | EG000017 | Interruptores de baja tensión
EC002541 | 8 | Fuente de alimentación CA | 30 | EF011959 |  | A | Grado de protección (NEMA) | 4 | EV014035 | 3R |  |  |  |  | EG000017 | Interruptores de baja tensión
EC002541 | 8 | Fuente de alimentación CA | 30 | EF011959 |  | A | Grado de protección (NEMA) | 5 | EV000070 | 4 |  |  |  |  | EG000017 | Interruptores de baja tensión
EC002541 | 8 | Fuente de alimentación CA | 30 | EF011959 |  | A | Grado de protección (NEMA) | 6 | EV014040 | 4X |  |  |  |  | EG000017 | Interruptores de baja tensión
EC002541 | 8 | Fuente de alimentación CA | 30 | EF011959 |  | A | Grado de protección (NEMA) | 7 | EV002393 | 6 |  |  |  |  | EG000017 | Interruptores de baja tensión
EC002541 | 8 | Fuente de alimentación CA | 30 | EF011959 |  | A | Grado de protección (NEMA) | 8 | EV014041 | 6P |  |  |  |  | EG000017 | Interruptores de baja tensión
EC002541 | 8 | Fuente de alimentación CA | 30 | EF011959 |  | A | Grado de protección (NEMA) | 9 | EV007990 | 12 |  |  |  |  | EG000017 | Interruptores de baja tensión
EC002541 | 8 | Fuente de alimentación CA | 30 | EF011959 |  | A | Grado de protección (NEMA) | 10 | EV022254 | 13 |  |  |  |  | EG000017 | Interruptores de baja tensión
EC002541 | 8 | Fuente de alimentación CA | 30 | EF011959 |  | A | Grado de protección (NEMA) | 11 | EV000154 | Otros |  |  |  |  | EG000017 | Interruptores de baja tensión
EC002542 | 8 | Fuente de alimentación para todas las corrientes | 1 | EF002991 |  | A | Tipo de tensión de alimentación | 1 | EV000460 | CA |  |  |  |  | EG000017 | Interruptores de baja tensión
EC002542 | 8 | Fuente de alimentación para todas las corrientes | 1 | EF002991 |  | A | Tipo de tensión de alimentación | 2 | EV000461 | CC |  |  |  |  | EG000017 | Interruptores de baja tensión
EC002542 | 8 | Fuente de alimentación para todas las corrientes | 1 | EF002991 |  | A | Tipo de tensión de alimentación | 3 | EV000509 | CA/CC |  |  |  |  | EG000017 | Interruptores de baja tensión
EC002542 | 8 | Fuente de alimentación para todas las corrientes | 2 | EF006793 |  | R | 1ª tensión de salida en CA |  |  |  | EU570079 | V |  |  | EG000017 | Interruptores de baja tensión
EC002542 | 8 | Fuente de alimentación para todas las corrientes | 3 | EF006798 |  | R | 2. Tensión de salida CA |  |  |  | EU570079 | V |  |  | EG000017 | Interruptores de baja tensión
EC002542 | 8 | Fuente de alimentación para todas las corrientes | 4 | EF006801 |  | R | 3. tensión de salida a CA |  |  |  | EU570079 | V |  |  | EG000017 | Interruptores de baja tensión
EC002542 | 8 | Fuente de alimentación para todas las corrientes | 5 | EF006794 |  | R | 1ª tensión de salida en CC |  |  |  | EU570079 | V |  |  | EG000017 | Interruptores de baja tensión
EC002542 | 8 | Fuente de alimentación para todas las corrientes | 6 | EF006799 |  | R | 2. Tensión de salida CC |  |  |  | EU570079 | V |  |  | EG000017 | Interruptores de baja tensión
EC002542 | 8 | Fuente de alimentación para todas las corrientes | 7 | EF006802 |  | R | 3. tensión de salida a CC |  |  |  | EU570079 | V |  |  | EG000017 | Interruptores de baja tensión
EC002542 | 8 | Fuente de alimentación para todas las corrientes | 8 | EF008284 |  | N | Corriente máxima de salida 1 |  |  |  | EU570459 | A |  |  | EG000017 | Interruptores de baja tensión
EC002542 | 8 | Fuente de alimentación para todas las corrientes | 9 | EF008285 |  | N | Corriente máxima de salida 2 |  |  |  | EU570459 | A |  |  | EG000017 | Interruptores de baja tensión
EC002542 | 8 | Fuente de alimentación para todas las corrientes | 10 | EF008286 |  | N | Corriente máxima de salida 3 |  |  |  | EU570459 | A |  |  | EG000017 | Interruptores de baja tensión
EC002542 | 8 | Fuente de alimentación para todas las corrientes | 11 | EF007002 |  | L | Tensión de salida ajustable | [7 empty] | EG000017 | Interruptores de baja tensión
EC002542 | 8 | Fuente de alimentación para todas las corrientes | 12 | EF007332 |  | L | Protección contra cortocircuitos | [7 empty] | EG000017 | Interruptores de baja tensión
EC002542 | 8 | Fuente de alimentación para todas las corrientes | 13 | EF007076 |  | R | Tensión de alimentación nominal a 50 Hz CA |  |  |  | EU570079 | V |  |  | EG000017 | Interruptores de baja tensión
EC002542 | 8 | Fuente de alimentación para todas las corrientes | 14 | EF007077 |  | R | Tensión de alimentación nominal a 60 Hz CA |  |  |  | EU570079 | V |  |  | EG000017 | Interruptores de baja tensión
EC002542 | 8 | Fuente de alimentación para todas las corrientes | 15 | EF007078 |  | R | Tensión de alimentación nominal en CC |  |  |  | EU570079 | V |  |  | EG000017 | Interruptores de baja tensión
EC002542 | 8 | Fuente de alimentación para todas las corrientes | 16 | EF003092 |  | L | Tensión de salida regulada | [7 empty] | EG000017 | Interruptores de baja tensión
EC002542 | 8 | Fuente de alimentación para todas las corrientes | 17 | EF000346 |  | N | Consumo de energía |  |  |  | EU000022 | VA |  |  | EG000017 | Interruptores de baja tensión
EC002542 | 8 | Fuente de alimentación para todas las corrientes | 18 | EF003034 |  | N | Potencia suministrada |  |  |  | EU570054 | W |  |  | EG000017 | Interruptores de baja tensión
EC002542 | 8 | Fuente de alimentación para todas las corrientes | 19 | EF005302 |  | L | Estabilizado | [7 empty] | EG000017 | Interruptores de baja tensión
EC002542 | 8 | Fuente de alimentación para todas las corrientes | 20 | EF003961 |  | A | Ejecución de la conexión eléctrica | 1 | EV005757 | Conexión de penetración |  |  |  |  | EG000017 | Interruptores de baja tensión
EC002542 | 8 | Fuente de alimentación para todas las corrientes | 20 | EF003961 |  | A | Ejecución de la conexión eléctrica | 2 | EV005752 | Conexión de abrazadera con resorte |  |  |  |  | EG000017 | Interruptores de baja tensión
EC002542 | 8 | Fuente de alimentación para todas las corrientes | 20 | EF003961 |  | A | Ejecución de la conexión eléctrica | 3 | EV003968 | Conexión enchufable plana |  |  |  |  | EG000017 | Interruptores de baja tensión
EC002542 | 8 | Fuente de alimentación para todas las corrientes | 20 | EF003961 |  | A | Ejecución de la conexión eléctrica | 4 | EV005755 | Conexión mediante grapa |  |  |  |  | EG000017 | Interruptores de baja tensión
EC002542 | 8 | Fuente de alimentación para todas las corrientes | 20 | EF003961 |  | A | Ejecución de la conexión eléctrica | 5 | EV005756 | Conexión con marca de soldadura |  |  |  |  | EG000017 | Interruptores de baja tensión
EC002542 | 8 | Fuente de alimentación para todas las corrientes | 20 | EF003961 |  | A | Ejecución de la conexión eléctrica | 6 | EV003963 | Conexión PCB |  |  |  |  | EG000017 | Interruptores de baja tensión
EC002542 | 8 | Fuente de alimentación para todas las corrientes | 20 | EF003961 |  | A | Ejecución de la conexión eléctrica | 7 | EV003987 | Conexión borne de desplazamiento |  |  |  |  | EG000017 | Interruptores de baja tensión
EC002542 | 8 | Fuente de alimentación para todas las corrientes | 20 | EF003961 |  | A | Ejecución de la conexión eléctrica | 8 | EV005753 | Conexión de abrazadera con resorte/tornillos |  |  |  |  | EG000017 | Interruptores de baja tensión
EC002542 | 8 | Fuente de alimentación para todas las corrientes | 20 | EF003961 |  | A | Ejecución de la conexión eléctrica | 9 | EV000415 | Conexión roscada |  |  |  |  | EG000017 | Interruptores de baja tensión
EC002542 | 8 | Fuente de alimentación para todas las corrientes | 20 | EF003961 |  | A | Ejecución de la conexión eléctrica | 10 | EV005758 | Junta de soldadura |  |  |  |  | EG000017 | Interruptores de baja tensión
EC002542 | 8 | Fuente de alimentación para todas las corrientes | 20 | EF003961 |  | A | Ejecución de la conexión eléctrica | 11 | EV000414 | Conexión enchufable |  |  |  |  | EG000017 | Interruptores de baja tensión
EC002542 | 8 | Fuente de alimentación para todas las corrientes | 20 | EF003961 |  | A | Ejecución de la conexión eléctrica | 12 | EV005754 | Conexión con cambio de línea |  |  |  |  | EG000017 | Interruptores de baja tensión
EC002542 | 8 | Fuente de alimentación para todas las corrientes | 20 | EF003961 |  | A | Ejecución de la conexión eléctrica | 13 | EV000154 | Otros |  |  |  |  | EG000017 | Interruptores de baja tensión
EC002542 | 8 | Fuente de alimentación para todas las corrientes | 21 | EF003972 |  | L | Montaje en carril posible | [7 empty] | EG000017 | Interruptores de baja tensión
EC002542 | 8 | Fuente de alimentación para todas las corrientes | 22 | EF003973 |  | L | Montaje en pared posible | [7 empty] | EG000017 | Interruptores de baja tensión
EC002542 | 8 | Fuente de alimentación para todas las corrientes | 23 | EF001126 |  | L | Adecuado para instalación en serie | [7 empty] | EG000017 | Interruptores de baja tensión
EC002542 | 8 | Fuente de alimentación para todas las corrientes | 24 | EF000332 | EFI00332 | N | Altura de la instalación |  |  |  | EU570448 | mm | EU000051 | in | EG000017 | Interruptores de baja tensión
EC002542 | 8 | Fuente de alimentación para todas las corrientes | 25 | EF005689 |  | L | Montaje directo posible | [7 empty] | EG000017 | Interruptores de baja tensión
EC002542 | 8 | Fuente de alimentación para todas las corrientes | 26 | EF000008 | EFI00008 | N | Anchura |  |  |  | EU570448 | mm | EU000051 | in | EG000017 | Interruptores de baja tensión
EC002542 | 8 | Fuente de alimentación para todas las corrientes | 27 | EF000040 | EFI00040 | N | Altura |  |  |  | EU570448 | mm | EU000051 | in | EG000017 | Interruptores de baja tensión
EC002542 | 8 | Fuente de alimentación para todas las corrientes | 28 | EF000049 | EFI00049 | N | Profundidad |  |  |  | EU570448 | mm | EU000051 | in | EG000017 | Interruptores de baja tensión
EC002542 | 8 | Fuente de alimentación para todas las corrientes | 29 | EF001597 |  | L | Adecuado para funciones de seguridad | [7 empty] | EG000017 | Interruptores de baja tensión
EC002542 | 8 | Fuente de alimentación para todas las corrientes | 30 | EF009889 |  | A | SIL según IEC 61508 | 1 | EV000599 | 1 |  |  |  |  | EG000017 | Interruptores de baja tensión
EC002542 | 8 | Fuente de alimentación para todas las corrientes | 30 | EF009889 |  | A | SIL según IEC 61508 | 2 | EV000600 | 2 |  |  |  |  | EG000017 | Interruptores de baja tensión
EC002542 | 8 | Fuente de alimentación para todas las corrientes | 30 | EF009889 |  | A | SIL según IEC 61508 | 3 | EV000069 | 3 |  |  |  |  | EG000017 | Interruptores de baja tensión
EC002542 | 8 | Fuente de alimentación para todas las corrientes | 30 | EF009889 |  | A | SIL según IEC 61508 | 4 | EV000070 | 4 |  |  |  |  | EG000017 | Interruptores de baja tensión
EC002542 | 8 | Fuente de alimentación para todas las corrientes | 30 | EF009889 |  | A | SIL según IEC 61508 | 5 | EV000494 | Ninguno |  |  |  |  | EG000017 | Interruptores de baja tensión
EC002542 | 8 | Fuente de alimentación para todas las corrientes | 31 | EF007399 |  | A | Nivel de rendimiento según EN ISO 13849-1 | 1 | EV010978 | Nivel a |  |  |  |  | EG000017 | Interruptores de baja tensión
EC002542 | 8 | Fuente de alimentación para todas las corrientes | 31 | EF007399 |  | A | Nivel de rendimiento según EN ISO 13849-1 | 2 | EV010979 | Nivel b |  |  |  |  | EG000017 | Interruptores de baja tensión
EC002542 | 8 | Fuente de alimentación para todas las corrientes | 31 | EF007399 |  | A | Nivel de rendimiento según EN ISO 13849-1 | 3 | EV010980 | Nivel c |  |  |  |  | EG000017 | Interruptores de baja tensión
EC002542 | 8 | Fuente de alimentación para todas las corrientes | 31 | EF007399 |  | A | Nivel de rendimiento según EN ISO 13849-1 | 4 | EV010981 | Nivel d |  |  |  |  | EG000017 | Interruptores de baja tensión
EC002542 | 8 | Fuente de alimentación para todas las corrientes | 31 | EF007399 |  | A | Nivel de rendimiento según EN ISO 13849-1 | 5 | EV010982 | Nivel e |  |  |  |  | EG000017 | Interruptores de baja tensión
EC002542 | 8 | Fuente de alimentación para todas las corrientes | 31 | EF007399 |  | A | Nivel de rendimiento según EN ISO 13849-1 | 6 | EV000494 | Ninguno |  |  |  |  | EG000017 | Interruptores de baja tensión
EC002542 | 8 | Fuente de alimentación para todas las corrientes | 32 | EF005474 |  | A | Grado de protección (IP) | 1 | EV006404 | IP00 |  |  |  |  | EG000017 | Interruptores de baja tensión
EC002542 | 8 | Fuente de alimentación para todas las corrientes | 32 | EF005474 |  | A | Grado de protección (IP) | 2 | EV006606 | IP10 |  |  |  |  | EG000017 | Interruptores de baja tensión
EC002542 | 8 | Fuente de alimentación para todas las corrientes | 32 | EF005474 |  | A | Grado de protección (IP) | 3 | EV006607 | IP12 |  |  |  |  | EG000017 | Interruptores de baja tensión
EC002542 | 8 | Fuente de alimentación para todas las corrientes | 32 | EF005474 |  | A | Grado de protección (IP) | 4 | EV006405 | IP20 |  |  |  |  | EG000017 | Interruptores de baja tensión
EC002542 | 8 | Fuente de alimentación para todas las corrientes | 32 | EF005474 |  | A | Grado de protección (IP) | 5 | EV006406 | IP21 |  |  |  |  | EG000017 | Interruptores de baja tensión
EC002542 | 8 | Fuente de alimentación para todas las corrientes | 32 | EF005474 |  | A | Grado de protección (IP) | 6 | EV006608 | IP22 |  |  |  |  | EG000017 | Interruptores de baja tensión
EC002542 | 8 | Fuente de alimentación para todas las corrientes | 32 | EF005474 |  | A | Grado de protección (IP) | 7 | EV006407 | IP23 |  |  |  |  | EG000017 | Interruptores de baja tensión
EC002542 | 8 | Fuente de alimentación para todas las corrientes | 32 | EF005474 |  | A | Grado de protección (IP) | 8 | EV006408 | IP24 |  |  |  |  | EG000017 | Interruptores de baja tensión
EC002542 | 8 | Fuente de alimentación para todas las corrientes | 32 | EF005474 |  | A | Grado de protección (IP) | 9 | EV006409 | IP2X |  |  |  |  | EG000017 | Interruptores de baja tensión
EC002542 | 8 | Fuente de alimentación para todas las corrientes | 32 | EF005474 |  | A | Grado de protección (IP) | 10 | EV006410 | IP30 |  |  |  |  | EG000017 | Interruptores de baja tensión
EC002542 | 8 | Fuente de alimentación para todas las corrientes | 32 | EF005474 |  | A | Grado de protección (IP) | 11 | EV006411 | IP31 |  |  |  |  | EG000017 | Interruptores de baja tensión
EC002542 | 8 | Fuente de alimentación para todas las corrientes | 32 | EF005474 |  | A | Grado de protección (IP) | 12 | EV006412 | IP32 |  |  |  |  | EG000017 | Interruptores de baja tensión
EC002542 | 8 | Fuente de alimentación para todas las corrientes | 32 | EF005474 |  | A | Grado de protección (IP) | 13 | EV006609 | IP33 |  |  |  |  | EG000017 | Interruptores de baja tensión
EC002542 | 8 | Fuente de alimentación para todas las corrientes | 32 | EF005474 |  | A | Grado de protección (IP) | 14 | EV006413 | IP34 |  |  |  |  | EG000017 | Interruptores de baja tensión
EC002542 | 8 | Fuente de alimentación para todas las corrientes | 32 | EF005474 |  | A | Grado de protección (IP) | 15 | EV006414 | IP3X |  |  |  |  | EG000017 | Interruptores de baja tensión
EC002542 | 8 | Fuente de alimentación para todas las corrientes | 32 | EF005474 |  | A | Grado de protección (IP) | 16 | EV006415 | IP40 |  |  |  |  | EG000017 | Interruptores de baja tensión
EC002542 | 8 | Fuente de alimentación para todas las corrientes | 32 | EF005474 |  | A | Grado de protección (IP) | 17 | EV006416 | IP41 |  |  |  |  | EG000017 | Interruptores de baja tensión
EC002542 | 8 | Fuente de alimentación para todas las corrientes | 32 | EF005474 |  | A | Grado de protección (IP) | 18 | EV006417 | IP42 |  |  |  |  | EG000017 | Interruptores de baja tensión
EC002542 | 8 | Fuente de alimentación para todas las corrientes | 32 | EF005474 |  | A | Grado de protección (IP) | 19 | EV006610 | IP43 |  |  |  |  | EG000017 | Interruptores de baja tensión
EC002542 | 8 | Fuente de alimentación para todas las corrientes | 32 | EF005474 |  | A | Grado de protección (IP) | 20 | EV006418 | IP44 |  |  |  |  | EG000017 | Interruptores de baja tensión
EC002542 | 8 | Fuente de alimentación para todas las corrientes | 32 | EF005474 |  | A | Grado de protección (IP) | 21 | EV006611 | IP45 |  |  |  |  | EG000017 | Interruptores de baja tensión
EC002542 | 8 | Fuente de alimentación para todas las corrientes | 32 | EF005474 |  | A | Grado de protección (IP) | 22 | EV006612 | IP50 |  |  |  |  | EG000017 | Interruptores de baja tensión
EC002542 | 8 | Fuente de alimentación para todas las corrientes | 32 | EF005474 |  | A | Grado de protección (IP) | 23 | EV006613 | IP52 |  |  |  |  | EG000017 | Interruptores de baja tensión
EC002542 | 8 | Fuente de alimentación para todas las corrientes | 32 | EF005474 |  | A | Grado de protección (IP) | 24 | EV006614 | IP53 |  |  |  |  | EG000017 | Interruptores de baja tensión
EC002542 | 8 | Fuente de alimentación para todas las corrientes | 32 | EF005474 |  | A | Grado de protección (IP) | 25 | EV006419 | IP54 |  |  |  |  | EG000017 | Interruptores de baja tensión
EC002542 | 8 | Fuente de alimentación para todas las corrientes | 32 | EF005474 |  | A | Grado de protección (IP) | 26 | EV006420 | IP55 |  |  |  |  | EG000017 | Interruptores de baja tensión
EC002542 | 8 | Fuente de alimentación para todas las corrientes | 32 | EF005474 |  | A | Grado de protección (IP) | 27 | EV006615 | IP56 |  |  |  |  | EG000017 | Interruptores de baja tensión
EC002542 | 8 | Fuente de alimentación para todas las corrientes | 32 | EF005474 |  | A | Grado de protección (IP) | 28 | EV006616 | IP57 |  |  |  |  | EG000017 | Interruptores de baja tensión
EC002542 | 8 | Fuente de alimentación para todas las corrientes | 32 | EF005474 |  | A | Grado de protección (IP) | 29 | EV006617 | IP58 |  |  |  |  | EG000017 | Interruptores de baja tensión
EC002542 | 8 | Fuente de alimentación para todas las corrientes | 32 | EF005474 |  | A | Grado de protección (IP) | 30 | EV006618 | IP64 |  |  |  |  | EG000017 | Interruptores de baja tensión
EC002542 | 8 | Fuente de alimentación para todas las corrientes | 32 | EF005474 |  | A | Grado de protección (IP) | 31 | EV006421 | IP65 |  |  |  |  | EG000017 | Interruptores de baja tensión
EC002542 | 8 | Fuente de alimentación para todas las corrientes | 32 | EF005474 |  | A | Grado de protección (IP) | 32 | EV006422 | IP66 |  |  |  |  | EG000017 | Interruptores de baja tensión
EC002542 | 8 | Fuente de alimentación para todas las corrientes | 32 | EF005474 |  | A | Grado de protección (IP) | 33 | EV006423 | IP67 |  |  |  |  | EG000017 | Interruptores de baja tensión
EC002542 | 8 | Fuente de alimentación para todas las corrientes | 32 | EF005474 |  | A | Grado de protección (IP) | 34 | EV013221 | IP67/IP69K |  |  |  |  | EG000017 | Interruptores de baja tensión
EC002542 | 8 | Fuente de alimentación para todas las corrientes | 32 | EF005474 |  | A | Grado de protección (IP) | 35 | EV006619 | IP68 |  |  |  |  | EG000017 | Interruptores de baja tensión
EC002542 | 8 | Fuente de alimentación para todas las corrientes | 32 | EF005474 |  | A | Grado de protección (IP) | 36 | EV006620 | IPX0 |  |  |  |  | EG000017 | Interruptores de baja tensión
EC002542 | 8 | Fuente de alimentación para todas las corrientes | 32 | EF005474 |  | A | Grado de protección (IP) | 37 | EV006621 | IPX4 |  |  |  |  | EG000017 | Interruptores de baja tensión
EC002542 | 8 | Fuente de alimentación para todas las corrientes | 32 | EF005474 |  | A | Grado de protección (IP) | 38 | EV006622 | IPX7 |  |  |  |  | EG000017 | Interruptores de baja tensión
EC002542 | 8 | Fuente de alimentación para todas las corrientes | 32 | EF005474 |  | A | Grado de protección (IP) | 39 | EV000154 | Otros |  |  |  |  | EG000017 | Interruptores de baja tensión
EC002542 | 8 | Fuente de alimentación para todas las corrientes | 33 | EF011959 |  | A | Grado de protección (NEMA) | 1 | EV000599 | 1 |  |  |  |  | EG000017 | Interruptores de baja tensión
EC002542 | 8 | Fuente de alimentación para todas las corrientes | 33 | EF011959 |  | A | Grado de protección (NEMA) | 2 | EV000600 | 2 |  |  |  |  | EG000017 | Interruptores de baja tensión
EC002542 | 8 | Fuente de alimentación para todas las corrientes | 33 | EF011959 |  | A | Grado de protección (NEMA) | 3 | EV000069 | 3 |  |  |  |  | EG000017 | Interruptores de baja tensión
EC002542 | 8 | Fuente de alimentación para todas las corrientes | 33 | EF011959 |  | A | Grado de protección (NEMA) | 4 | EV014035 | 3R |  |  |  |  | EG000017 | Interruptores de baja tensión
EC002542 | 8 | Fuente de alimentación para todas las corrientes | 33 | EF011959 |  | A | Grado de protección (NEMA) | 5 | EV000070 | 4 |  |  |  |  | EG000017 | Interruptores de baja tensión
EC002542 | 8 | Fuente de alimentación para todas las corrientes | 33 | EF011959 |  | A | Grado de protección (NEMA) | 6 | EV014040 | 4X |  |  |  |  | EG000017 | Interruptores de baja tensión
EC002542 | 8 | Fuente de alimentación para todas las corrientes | 33 | EF011959 |  | A | Grado de protección (NEMA) | 7 | EV002393 | 6 |  |  |  |  | EG000017 | Interruptores de baja tensión
EC002542 | 8 | Fuente de alimentación para todas las corrientes | 33 | EF011959 |  | A | Grado de protección (NEMA) | 8 | EV014041 | 6P |  |  |  |  | EG000017 | Interruptores de baja tensión
EC002542 | 8 | Fuente de alimentación para todas las corrientes | 33 | EF011959 |  | A | Grado de protección (NEMA) | 9 | EV007990 | 12 |  |  |  |  | EG000017 | Interruptores de baja tensión
EC002542 | 8 | Fuente de alimentación para todas las corrientes | 33 | EF011959 |  | A | Grado de protección (NEMA) | 10 | EV022254 | 13 |  |  |  |  | EG000017 | Interruptores de baja tensión
EC002542 | 8 | Fuente de alimentación para todas las corrientes | 33 | EF011959 |  | A | Grado de protección (NEMA) | 11 | EV000154 | Otros |  |  |  |  | EG000017 | Interruptores de baja tensión
EC002544 | 8 | Interruptor de proximidad magnético | 1 | EF003945 |  | N | Número de salidas de semiconductor con función de señalización | [7 empty] | EG000026 | Sensores
EC002544 | 8 | Interruptor de proximidad magnético | 2 | EF003946 |  | N | Número de salidas relacionadas con el contacto con función de señalización | [7 empty] | EG000026 | Sensores
EC002544 | 8 | Interruptor de proximidad magnético | 3 | EF003951 |  | N | Número de salidas de semiconductor seguras | [7 empty] | EG000026 | Sensores
EC002544 | 8 | Interruptor de proximidad magnético | 4 | EF003952 |  | N | Número de salidas de contacto seguras | [7 empty] | EG000026 | Sensores
EC002544 | 8 | Interruptor de proximidad magnético | 5 | EF006949 |  | A | Tipo de actuación | 1 | EV004275 | Imán |  |  |  |  | EG000026 | Sensores
EC002544 | 8 | Interruptor de proximidad magnético | 5 | EF006949 |  | A | Tipo de actuación | 2 | EV006642 | Objetivo metálico |  |  |  |  | EG000026 | Sensores
EC002544 | 8 | Interruptor de proximidad magnético | 5 | EF006949 |  | A | Tipo de actuación | 3 | EV006709 | Transpondedor |  |  |  |  | EG000026 | Sensores
EC002544 | 8 | Interruptor de proximidad magnético | 5 | EF006949 |  | A | Tipo de actuación | 4 | EV000154 | Otros |  |  |  |  | EG000026 | Sensores
EC002544 | 8 | Interruptor de proximidad magnético | 6 | EF003956 |  | A | Ejecución de interfaz para comunicación relacionada con la seguridad | 1 | EV006559 | Interfaz Seguridad en el Trabajo AS |  |  |  |  | EG000026 | Sensores
EC002544 | 8 | Interruptor de proximidad magnético | 6 | EF003956 |  | A | Ejecución de interfaz para comunicación relacionada con la seguridad | 2 | EV006579 | DeviceNet Safety |  |  |  |  | EG000026 | Sensores
EC002544 | 8 | Interruptor de proximidad magnético | 6 | EF003956 |  | A | Ejecución de interfaz para comunicación relacionada con la seguridad | 3 | EV009287 | Seguridad INTERBUS |  |  |  |  | EG000026 | Sensores
EC002544 | 8 | Interruptor de proximidad magnético | 6 | EF003956 |  | A | Ejecución de interfaz para comunicación relacionada con la seguridad | 4 | EV006659 | PROFIsafe |  |  |  |  | EG000026 | Sensores
EC002544 | 8 | Interruptor de proximidad magnético | 6 | EF003956 |  | A | Ejecución de interfaz para comunicación relacionada con la seguridad | 5 | EV006674 | SafetyBUS p |  |  |  |  | EG000026 | Sensores
EC002544 | 8 | Interruptor de proximidad magnético | 6 | EF003956 |  | A | Ejecución de interfaz para comunicación relacionada con la seguridad | 6 | EV000154 | Otros |  |  |  |  | EG000026 | Sensores
EC002544 | 8 | Interruptor de proximidad magnético | 7 | EF003961 |  | A | Ejecución de la conexión eléctrica | 1 | EV006573 | Casquillo de bus |  |  |  |  | EG000026 | Sensores
EC002544 | 8 | Interruptor de proximidad magnético | 7 | EF003961 |  | A | Ejecución de la conexión eléctrica | 2 | EV005757 | Conexión de penetración |  |  |  |  | EG000026 | Sensores
EC002544 | 8 | Interruptor de proximidad magnético | 7 | EF003961 |  | A | Ejecución de la conexión eléctrica | 3 | EV005752 | Conexión de abrazadera con resorte |  |  |  |  | EG000026 | Sensores
EC002544 | 8 | Interruptor de proximidad magnético | 7 | EF003961 |  | A | Ejecución de la conexión eléctrica | 4 | EV003968 | Conexión enchufable plana |  |  |  |  | EG000026 | Sensores
EC002544 | 8 | Interruptor de proximidad magnético | 7 | EF003961 |  | A | Ejecución de la conexión eléctrica | 5 | EV000136 | Cable |  |  |  |  | EG000026 | Sensores
EC002544 | 8 | Interruptor de proximidad magnético | 7 | EF003961 |  | A | Ejecución de la conexión eléctrica | 6 | EV006623 | Cable axial |  |  |  |  | EG000026 | Sensores
EC002544 | 8 | Interruptor de proximidad magnético | 7 | EF003961 |  | A | Ejecución de la conexión eléctrica | 7 | EV006624 | Cable con conector |  |  |  |  | EG000026 | Sensores
EC002544 | 8 | Interruptor de proximidad magnético | 7 | EF003961 |  | A | Ejecución de la conexión eléctrica | 8 | EV006625 | Cable radial |  |  |  |  | EG000026 | Sensores
EC002544 | 8 | Interruptor de proximidad magnético | 7 | EF003961 |  | A | Ejecución de la conexión eléctrica | 9 | EV005755 | Conexión mediante grapa |  |  |  |  | EG000026 | Sensores
EC002544 | 8 | Interruptor de proximidad magnético | 7 | EF003961 |  | A | Ejecución de la conexión eléctrica | 10 | EV000137 | Abrazadera |  |  |  |  | EG000026 | Sensores
EC002544 | 8 | Interruptor de proximidad magnético | 7 | EF003961 |  | A | Ejecución de la conexión eléctrica | 11 | EV005756 | Conexión con marca de soldadura |  |  |  |  | EG000026 | Sensores
EC002544 | 8 | Interruptor de proximidad magnético | 7 | EF003961 |  | A | Ejecución de la conexión eléctrica | 12 | EV003963 | Conexión PCB |  |  |  |  | EG000026 | Sensores
EC002544 | 8 | Interruptor de proximidad magnético | 7 | EF003961 |  | A | Ejecución de la conexión eléctrica | 13 | EV003987 | Conexión borne de desplazamiento |  |  |  |  | EG000026 | Sensores
EC002544 | 8 | Interruptor de proximidad magnético | 7 | EF003961 |  | A | Ejecución de la conexión eléctrica | 14 | EV000415 | Conexión roscada |  |  |  |  | EG000026 | Sensores
EC002544 | 8 | Interruptor de proximidad magnético | 7 | EF003961 |  | A | Ejecución de la conexión eléctrica | 15 | EV005758 | Junta de soldadura |  |  |  |  | EG000026 | Sensores
EC002544 | 8 | Interruptor de proximidad magnético | 7 | EF003961 |  | A | Ejecución de la conexión eléctrica | 16 | EV000414 | Conexión enchufable |  |  |  |  | EG000026 | Sensores
EC002544 | 8 | Interruptor de proximidad magnético | 7 | EF003961 |  | A | Ejecución de la conexión eléctrica | 17 | EV006693 | Conector axial |  |  |  |  | EG000026 | Sensores
EC002544 | 8 | Interruptor de proximidad magnético | 7 | EF003961 |  | A | Ejecución de la conexión eléctrica | 18 | EV006698 | Conector radial |  |  |  |  | EG000026 | Sensores
EC002544 | 8 | Interruptor de proximidad magnético | 7 | EF003961 |  | A | Ejecución de la conexión eléctrica | 19 | EV006699 | Conector de 1/2 pulgada |  |  |  |  | EG000026 | Sensores
EC002544 | 8 | Interruptor de proximidad magnético | 7 | EF003961 |  | A | Ejecución de la conexión eléctrica | 20 | EV006700 | Conector de 3/4 pulgada |  |  |  |  | EG000026 | Sensores
EC002544 | 8 | Interruptor de proximidad magnético | 7 | EF003961 |  | A | Ejecución de la conexión eléctrica | 21 | EV006701 | Conector de 7/8 pulgada |  |  |  |  | EG000026 | Sensores
EC002544 | 8 | Interruptor de proximidad magnético | 7 | EF003961 |  | A | Ejecución de la conexión eléctrica | 22 | EV006703 | Conector M8 |  |  |  |  | EG000026 | Sensores
EC002544 | 8 | Interruptor de proximidad magnético | 7 | EF003961 |  | A | Ejecución de la conexión eléctrica | 23 | EV006702 | Conector M12 |  |  |  |  | EG000026 | Sensores
EC002544 | 8 | Interruptor de proximidad magnético | 7 | EF003961 |  | A | Ejecución de la conexión eléctrica | 24 | EV006715 | Conector de válvula |  |  |  |  | EG000026 | Sensores
EC002544 | 8 | Interruptor de proximidad magnético | 7 | EF003961 |  | A | Ejecución de la conexión eléctrica | 25 | EV005754 | Conexión con cambio de línea |  |  |  |  | EG000026 | Sensores
EC002544 | 8 | Interruptor de proximidad magnético | 7 | EF003961 |  | A | Ejecución de la conexión eléctrica | 26 | EV000154 | Otros |  |  |  |  | EG000026 | Sensores
EC002544 | 8 | Interruptor de proximidad magnético | 8 | EF003962 |  | A | Ejecución de la salida de conmutación | 1 | EV006643 | NAMUR |  |  |  |  | EG000026 | Sensores
EC002544 | 8 | Interruptor de proximidad magnético | 8 | EF003962 |  | A | Ejecución de la salida de conmutación | 2 | EV003434 | NPN |  |  |  |  | EG000026 | Sensores
EC002544 | 8 | Interruptor de proximidad magnético | 8 | EF003962 |  | A | Ejecución de la salida de conmutación | 3 | EV006648 | NPN/NPN |  |  |  |  | EG000026 | Sensores
EC002544 | 8 | Interruptor de proximidad magnético | 8 | EF003962 |  | A | Ejecución de la salida de conmutación | 4 | EV006650 | Optoacoplador |  |  |  |  | EG000026 | Sensores
EC002544 | 8 | Interruptor de proximidad magnético | 8 | EF003962 |  | A | Ejecución de la salida de conmutación | 5 | EV000510 | PNP |  |  |  |  | EG000026 | Sensores
EC002544 | 8 | Interruptor de proximidad magnético | 8 | EF003962 |  | A | Ejecución de la salida de conmutación | 6 | EV006114 | PNP/NPN |  |  |  |  | EG000026 | Sensores
EC002544 | 8 | Interruptor de proximidad magnético | 8 | EF003962 |  | A | Ejecución de la salida de conmutación | 7 | EV006654 | PNP/PNP |  |  |  |  | EG000026 | Sensores
EC002544 | 8 | Interruptor de proximidad magnético | 8 | EF003962 |  | A | Ejecución de la salida de conmutación | 8 | EV006667 | Contacto de relé |  |  |  |  | EG000026 | Sensores
EC002544 | 8 | Interruptor de proximidad magnético | 8 | EF003962 |  | A | Ejecución de la salida de conmutación | 9 | EV010696 | Contacto tipo reed |  |  |  |  | EG000026 | Sensores
EC002544 | 8 | Interruptor de proximidad magnético | 8 | EF003962 |  | A | Ejecución de la salida de conmutación | 10 | EV005544 | 2 cables |  |  |  |  | EG000026 | Sensores
EC002544 | 8 | Interruptor de proximidad magnético | 8 | EF003962 |  | A | Ejecución de la salida de conmutación | 11 | EV000154 | Otros |  |  |  |  | EG000026 | Sensores
EC002544 | 8 | Interruptor de proximidad magnético | 9 | EF007094 | EFI07094 | N | Anchura del sensor |  |  |  | EU570448 | mm | EU000051 | in | EG000026 | Sensores
EC002544 | 8 | Interruptor de proximidad magnético | 10 | EF007283 | EFI07283 | N | Altura del sensor |  |  |  | EU570448 | mm | EU000051 | in | EG000026 | Sensores
EC002544 | 8 | Interruptor de proximidad magnético | 11 | EF007334 | EFI07334 | N | Longitud del sensor |  |  |  | EU570448 | mm | EU000051 | in | EG000026 | Sensores
EC002544 | 8 | Interruptor de proximidad magnético | 12 | EF007111 | EFI07111 | N | Diámetro del sensor |  |  |  | EU570448 | mm | EU000051 | in | EG000026 | Sensores
EC002544 | 8 | Interruptor de proximidad magnético | 13 | EF003997 |  | A | Categoría de protección contra explosiones para gas | 1 | EV006561 | Protección Ex para gas ATEX, Cat. 1 |  |  |  |  | EG000026 | Sensores
EC002544 | 8 | Interruptor de proximidad magnético | 13 | EF003997 |  | A | Categoría de protección contra explosiones para gas | 2 | EV006562 | Protección Ex para gas ATEX, Cat. 2 |  |  |  |  | EG000026 | Sensores
EC002544 | 8 | Interruptor de proximidad magnético | 13 | EF003997 |  | A | Categoría de protección contra explosiones para gas | 3 | EV006563 | Protección Ex para gas ATEX, Cat. 3 |  |  |  |  | EG000026 | Sensores
EC002544 | 8 | Interruptor de proximidad magnético | 13 | EF003997 |  | A | Categoría de protección contra explosiones para gas | 4 | EV000154 | Otros |  |  |  |  | EG000026 | Sensores
EC002544 | 8 | Interruptor de proximidad magnético | 13 | EF003997 |  | A | Categoría de protección contra explosiones para gas | 5 | EV000494 | Ninguno |  |  |  |  | EG000026 | Sensores
EC002544 | 8 | Interruptor de proximidad magnético | 14 | EF003998 |  | A | Categoría de protección contra explosiones para polvo | 1 | EV006564 | Protección Ex para polvo ATEX, Cat. 1 |  |  |  |  | EG000026 | Sensores
EC002544 | 8 | Interruptor de proximidad magnético | 14 | EF003998 |  | A | Categoría de protección contra explosiones para polvo | 2 | EV006565 | Protección Ex para polvo ATEX, Cat. 2 |  |  |  |  | EG000026 | Sensores
EC002544 | 8 | Interruptor de proximidad magnético | 14 | EF003998 |  | A | Categoría de protección contra explosiones para polvo | 3 | EV006566 | Protección Ex para polvo ATEX, Cat. 3 |  |  |  |  | EG000026 | Sensores
EC002544 | 8 | Interruptor de proximidad magnético | 14 | EF003998 |  | A | Categoría de protección contra explosiones para polvo | 4 | EV000154 | Otros |  |  |  |  | EG000026 | Sensores
EC002544 | 8 | Interruptor de proximidad magnético | 14 | EF003998 |  | A | Categoría de protección contra explosiones para polvo | 5 | EV000494 | Ninguno |  |  |  |  | EG000026 | Sensores
EC002544 | 8 | Interruptor de proximidad magnético | 15 | EF004008 |  | A | Forma de construcción de la carcasa | 1 | EV006658 | Perfil |  |  |  |  | EG000026 | Sensores
EC002544 | 8 | Interruptor de proximidad magnético | 15 | EF004008 |  | A | Forma de construcción de la carcasa | 2 | EV009378 | Cuboide |  |  |  |  | EG000026 | Sensores
EC002544 | 8 | Interruptor de proximidad magnético | 15 | EF004008 |  | A | Forma de construcción de la carcasa | 3 | EV006688 | Construcción especial |  |  |  |  | EG000026 | Sensores
EC002544 | 8 | Interruptor de proximidad magnético | 15 | EF004008 |  | A | Forma de construcción de la carcasa | 4 | EV005865 | Varilla |  |  |  |  | EG000026 | Sensores
EC002544 | 8 | Interruptor de proximidad magnético | 15 | EF004008 |  | A | Forma de construcción de la carcasa | 5 | EV006726 | Cilindro liso |  |  |  |  | EG000026 | Sensores
EC002544 | 8 | Interruptor de proximidad magnético | 15 | EF004008 |  | A | Forma de construcción de la carcasa | 6 | EV006727 | Cilindro, rosca de tornillo |  |  |  |  | EG000026 | Sensores
EC002544 | 8 | Interruptor de proximidad magnético | 16 | EF001596 |  | A | Material de la carcasa | 1 | EV000139 | Plástico |  |  |  |  | EG000026 | Sensores
EC002544 | 8 | Interruptor de proximidad magnético | 16 | EF001596 |  | A | Material de la carcasa | 2 | EV000149 | Latón |  |  |  |  | EG000026 | Sensores
EC002544 | 8 | Interruptor de proximidad magnético | 16 | EF001596 |  | A | Material de la carcasa | 3 | EV000294 | Acero inox |  |  |  |  | EG000026 | Sensores
EC002544 | 8 | Interruptor de proximidad magnético | 16 | EF001596 |  | A | Material de la carcasa | 4 | EV000154 | Otros |  |  |  |  | EG000026 | Sensores
EC002544 | 8 | Interruptor de proximidad magnético | 17 | EF001601 |  | A | Revestimiento de la carcasa | 1 | EV000112 | Anodizado |  |  |  |  | EG000026 | Sensores
EC002544 | 8 | Interruptor de proximidad magnético | 17 | EF001601 |  | A | Revestimiento de la carcasa | 2 | EV000113 | Barnizado |  |  |  |  | EG000026 | Sensores
EC002544 | 8 | Interruptor de proximidad magnético | 17 | EF001601 |  | A | Revestimiento de la carcasa | 3 | EV008895 | Con revestimiento en polvo |  |  |  |  | EG000026 | Sensores
EC002544 | 8 | Interruptor de proximidad magnético | 17 | EF001601 |  | A | Revestimiento de la carcasa | 4 | EV000189 | Cromado |  |  |  |  | EG000026 | Sensores
EC002544 | 8 | Interruptor de proximidad magnético | 17 | EF001601 |  | A | Revestimiento de la carcasa | 5 | EV000191 | Niquelado |  |  |  |  | EG000026 | Sensores
EC002544 | 8 | Interruptor de proximidad magnético | 17 | EF001601 |  | A | Revestimiento de la carcasa | 6 | EV000154 | Otros |  |  |  |  | EG000026 | Sensores
EC002544 | 8 | Interruptor de proximidad magnético | 17 | EF001601 |  | A | Revestimiento de la carcasa | 7 | EV009481 | No revestido |  |  |  |  | EG000026 | Sensores
EC002544 | 8 | Interruptor de proximidad magnético | 18 | EF004011 | EFI04011 | N | Distancia de conmutación de apagado segura |  |  |  | EU570448 | mm | EU000051 | in | EG000026 | Sensores
EC002544 | 8 | Interruptor de proximidad magnético | 19 | EF004012 | EFI04012 | N | Distancia de conmutación de encendido segura |  |  |  | EU570448 | mm | EU000051 | in | EG000026 | Sensores
EC002544 | 8 | Interruptor de proximidad magnético | 20 | EF009889 |  | A | SIL según IEC 61508 | 1 | EV000599 | 1 |  |  |  |  | EG000026 | Sensores
EC002544 | 8 | Interruptor de proximidad magnético | 20 | EF009889 |  | A | SIL según IEC 61508 | 2 | EV000600 | 2 |  |  |  |  | EG000026 | Sensores
EC002544 | 8 | Interruptor de proximidad magnético | 20 | EF009889 |  | A | SIL según IEC 61508 | 3 | EV000069 | 3 |  |  |  |  | EG000026 | Sensores
EC002544 | 8 | Interruptor de proximidad magnético | 20 | EF009889 |  | A | SIL según IEC 61508 | 4 | EV000070 | 4 |  |  |  |  | EG000026 | Sensores
EC002544 | 8 | Interruptor de proximidad magnético | 20 | EF009889 |  | A | SIL según IEC 61508 | 5 | EV000494 | Ninguno |  |  |  |  | EG000026 | Sensores
EC002544 | 8 | Interruptor de proximidad magnético | 21 | EF007399 |  | A | Nivel de rendimiento según EN ISO 13849-1 | 1 | EV010978 | Nivel a |  |  |  |  | EG000026 | Sensores
EC002544 | 8 | Interruptor de proximidad magnético | 21 | EF007399 |  | A | Nivel de rendimiento según EN ISO 13849-1 | 2 | EV010979 | Nivel b |  |  |  |  | EG000026 | Sensores
EC002544 | 8 | Interruptor de proximidad magnético | 21 | EF007399 |  | A | Nivel de rendimiento según EN ISO 13849-1 | 3 | EV010980 | Nivel c |  |  |  |  | EG000026 | Sensores
EC002544 | 8 | Interruptor de proximidad magnético | 21 | EF007399 |  | A | Nivel de rendimiento según EN ISO 13849-1 | 4 | EV010981 | Nivel d |  |  |  |  | EG000026 | Sensores
EC002544 | 8 | Interruptor de proximidad magnético | 21 | EF007399 |  | A | Nivel de rendimiento según EN ISO 13849-1 | 5 | EV010982 | Nivel e |  |  |  |  | EG000026 | Sensores
EC002544 | 8 | Interruptor de proximidad magnético | 21 | EF007399 |  | A | Nivel de rendimiento según EN ISO 13849-1 | 6 | EV000494 | Ninguno |  |  |  |  | EG000026 | Sensores
EC002544 | 8 | Interruptor de proximidad magnético | 22 | EF004035 |  | N | Corriente de salida máxima en la salida segura |  |  |  | EU570174 | mA |  |  | EG000026 | Sensores
EC002544 | 8 | Interruptor de proximidad magnético | 23 | EF002386 | EFI02386 | R | Temperatura ambiente |  |  |  | EU570073 | °C | EU571087 | ºF | EG000026 | Sensores
EC002544 | 8 | Interruptor de proximidad magnético | 24 | EF004041 |  | A | Condición de instalación mecánica para el sensor | 1 | EV008031 | Conciso |  |  |  |  | EG000026 | Sensores
EC002544 | 8 | Interruptor de proximidad magnético | 24 | EF004041 |  | A | Condición de instalación mecánica para el sensor | 2 | EV006664 | Casi plano |  |  |  |  | EG000026 | Sensores
EC002544 | 8 | Interruptor de proximidad magnético | 24 | EF004041 |  | A | Condición de instalación mecánica para el sensor | 3 | EV006645 | No plano |  |  |  |  | EG000026 | Sensores
EC002544 | 8 | Interruptor de proximidad magnético | 24 | EF004041 |  | A | Condición de instalación mecánica para el sensor | 4 | EV000154 | Otros |  |  |  |  | EG000026 | Sensores
EC002544 | 8 | Interruptor de proximidad magnético | 25 | EF004045 |  | N | Corriente de salida mínima |  |  |  | EU570174 | mA |  |  | EG000026 | Sensores
EC002544 | 8 | Interruptor de proximidad magnético | 26 | EF007076 |  | R | Tensión de alimentación nominal a 50 Hz CA |  |  |  | EU570079 | V |  |  | EG000026 | Sensores
EC002544 | 8 | Interruptor de proximidad magnético | 27 | EF007077 |  | R | Tensión de alimentación nominal a 60 Hz CA |  |  |  | EU570079 | V |  |  | EG000026 | Sensores
EC002544 | 8 | Interruptor de proximidad magnético | 28 | EF007078 |  | R | Tensión de alimentación nominal en CC |  |  |  | EU570079 | V |  |  | EG000026 | Sensores
EC002544 | 8 | Interruptor de proximidad magnético | 29 | EF000187 |  | A | Tipo de tensión | 1 | EV000460 | CA |  |  |  |  | EG000026 | Sensores
EC002544 | 8 | Interruptor de proximidad magnético | 29 | EF000187 |  | A | Tipo de tensión | 2 | EV000509 | CA/CC |  |  |  |  | EG000026 | Sensores
EC002544 | 8 | Interruptor de proximidad magnético | 29 | EF000187 |  | A | Tipo de tensión | 3 | EV000461 | CC |  |  |  |  | EG000026 | Sensores
EC002544 | 8 | Interruptor de proximidad magnético | 30 | EF004093 |  | L | Posible detección de cortocircuito/interferencias | [7 empty] | EG000026 | Sensores
EC002544 | 8 | Interruptor de proximidad magnético | 31 | EF003647 | EFI03647 | N | Distancia de conmutación |  |  |  | EU570448 | mm | EU000051 | in | EG000026 | Sensores
EC002544 | 8 | Interruptor de proximidad magnético | 32 | EF004052 |  | L | Con función de supervisión de dispositivos de aguas abajo | [7 empty] | EG000026 | Sensores
EC002544 | 8 | Interruptor de proximidad magnético | 33 | EF001597 |  | L | Adecuado para funciones de seguridad | [7 empty] | EG000026 | Sensores
EC002544 | 8 | Interruptor de proximidad magnético | 34 | EF001602 |  | L | Con indicación de estado | [7 empty] | EG000026 | Sensores
EC002544 | 8 | Interruptor de proximidad magnético | 35 | EF005474 |  | A | Grado de protección (IP) | 1 | EV006404 | IP00 |  |  |  |  | EG000026 | Sensores
EC002544 | 8 | Interruptor de proximidad magnético | 35 | EF005474 |  | A | Grado de protección (IP) | 2 | EV006606 | IP10 |  |  |  |  | EG000026 | Sensores
EC002544 | 8 | Interruptor de proximidad magnético | 35 | EF005474 |  | A | Grado de protección (IP) | 3 | EV006607 | IP12 |  |  |  |  | EG000026 | Sensores
EC002544 | 8 | Interruptor de proximidad magnético | 35 | EF005474 |  | A | Grado de protección (IP) | 4 | EV006405 | IP20 |  |  |  |  | EG000026 | Sensores
EC002544 | 8 | Interruptor de proximidad magnético | 35 | EF005474 |  | A | Grado de protección (IP) | 5 | EV006406 | IP21 |  |  |  |  | EG000026 | Sensores
EC002544 | 8 | Interruptor de proximidad magnético | 35 | EF005474 |  | A | Grado de protección (IP) | 6 | EV006608 | IP22 |  |  |  |  | EG000026 | Sensores
EC002544 | 8 | Interruptor de proximidad magnético | 35 | EF005474 |  | A | Grado de protección (IP) | 7 | EV006407 | IP23 |  |  |  |  | EG000026 | Sensores
EC002544 | 8 | Interruptor de proximidad magnético | 35 | EF005474 |  | A | Grado de protección (IP) | 8 | EV006408 | IP24 |  |  |  |  | EG000026 | Sensores
EC002544 | 8 | Interruptor de proximidad magnético | 35 | EF005474 |  | A | Grado de protección (IP) | 9 | EV006409 | IP2X |  |  |  |  | EG000026 | Sensores
EC002544 | 8 | Interruptor de proximidad magnético | 35 | EF005474 |  | A | Grado de protección (IP) | 10 | EV006410 | IP30 |  |  |  |  | EG000026 | Sensores
EC002544 | 8 | Interruptor de proximidad magnético | 35 | EF005474 |  | A | Grado de protección (IP) | 11 | EV006411 | IP31 |  |  |  |  | EG000026 | Sensores
EC002544 | 8 | Interruptor de proximidad magnético | 35 | EF005474 |  | A | Grado de protección (IP) | 12 | EV006412 | IP32 |  |  |  |  | EG000026 | Sensores
EC002544 | 8 | Interruptor de proximidad magnético | 35 | EF005474 |  | A | Grado de protección (IP) | 13 | EV006609 | IP33 |  |  |  |  | EG000026 | Sensores
EC002544 | 8 | Interruptor de proximidad magnético | 35 | EF005474 |  | A | Grado de protección (IP) | 14 | EV006413 | IP34 |  |  |  |  | EG000026 | Sensores
EC002544 | 8 | Interruptor de proximidad magnético | 35 | EF005474 |  | A | Grado de protección (IP) | 15 | EV006414 | IP3X |  |  |  |  | EG000026 | Sensores
EC002544 | 8 | Interruptor de proximidad magnético | 35 | EF005474 |  | A | Grado de protección (IP) | 16 | EV006415 | IP40 |  |  |  |  | EG000026 | Sensores
EC002544 | 8 | Interruptor de proximidad magnético | 35 | EF005474 |  | A | Grado de protección (IP) | 17 | EV006416 | IP41 |  |  |  |  | EG000026 | Sensores
EC002544 | 8 | Interruptor de proximidad magnético | 35 | EF005474 |  | A | Grado de protección (IP) | 18 | EV006417 | IP42 |  |  |  |  | EG000026 | Sensores
EC002544 | 8 | Interruptor de proximidad magnético | 35 | EF005474 |  | A | Grado de protección (IP) | 19 | EV006610 | IP43 |  |  |  |  | EG000026 | Sensores
EC002544 | 8 | Interruptor de proximidad magnético | 35 | EF005474 |  | A | Grado de protección (IP) | 20 | EV006418 | IP44 |  |  |  |  | EG000026 | Sensores
EC002544 | 8 | Interruptor de proximidad magnético | 35 | EF005474 |  | A | Grado de protección (IP) | 21 | EV006611 | IP45 |  |  |  |  | EG000026 | Sensores
EC002544 | 8 | Interruptor de proximidad magnético | 35 | EF005474 |  | A | Grado de protección (IP) | 22 | EV006612 | IP50 |  |  |  |  | EG000026 | Sensores
EC002544 | 8 | Interruptor de proximidad magnético | 35 | EF005474 |  | A | Grado de protección (IP) | 23 | EV006613 | IP52 |  |  |  |  | EG000026 | Sensores
EC002544 | 8 | Interruptor de proximidad magnético | 35 | EF005474 |  | A | Grado de protección (IP) | 24 | EV006614 | IP53 |  |  |  |  | EG000026 | Sensores
EC002544 | 8 | Interruptor de proximidad magnético | 35 | EF005474 |  | A | Grado de protección (IP) | 25 | EV006419 | IP54 |  |  |  |  | EG000026 | Sensores
EC002544 | 8 | Interruptor de proximidad magnético | 35 | EF005474 |  | A | Grado de protección (IP) | 26 | EV006420 | IP55 |  |  |  |  | EG000026 | Sensores
EC002544 | 8 | Interruptor de proximidad magnético | 35 | EF005474 |  | A | Grado de protección (IP) | 27 | EV006615 | IP56 |  |  |  |  | EG000026 | Sensores
EC002544 | 8 | Interruptor de proximidad magnético | 35 | EF005474 |  | A | Grado de protección (IP) | 28 | EV006616 | IP57 |  |  |  |  | EG000026 | Sensores
EC002544 | 8 | Interruptor de proximidad magnético | 35 | EF005474 |  | A | Grado de protección (IP) | 29 | EV006617 | IP58 |  |  |  |  | EG000026 | Sensores
EC002544 | 8 | Interruptor de proximidad magnético | 35 | EF005474 |  | A | Grado de protección (IP) | 30 | EV006618 | IP64 |  |  |  |  | EG000026 | Sensores
EC002544 | 8 | Interruptor de proximidad magnético | 35 | EF005474 |  | A | Grado de protección (IP) | 31 | EV006421 | IP65 |  |  |  |  | EG000026 | Sensores
EC002544 | 8 | Interruptor de proximidad magnético | 35 | EF005474 |  | A | Grado de protección (IP) | 32 | EV006422 | IP66 |  |  |  |  | EG000026 | Sensores
EC002544 | 8 | Interruptor de proximidad magnético | 35 | EF005474 |  | A | Grado de protección (IP) | 33 | EV006423 | IP67 |  |  |  |  | EG000026 | Sensores
EC002544 | 8 | Interruptor de proximidad magnético | 35 | EF005474 |  | A | Grado de protección (IP) | 34 | EV009289 | IP67K |  |  |  |  | EG000026 | Sensores
EC002544 | 8 | Interruptor de proximidad magnético | 35 | EF005474 |  | A | Grado de protección (IP) | 35 | EV006619 | IP68 |  |  |  |  | EG000026 | Sensores
EC002544 | 8 | Interruptor de proximidad magnético | 35 | EF005474 |  | A | Grado de protección (IP) | 36 | EV006620 | IPX0 |  |  |  |  | EG000026 | Sensores
EC002544 | 8 | Interruptor de proximidad magnético | 35 | EF005474 |  | A | Grado de protección (IP) | 37 | EV006621 | IPX4 |  |  |  |  | EG000026 | Sensores
EC002544 | 8 | Interruptor de proximidad magnético | 35 | EF005474 |  | A | Grado de protección (IP) | 38 | EV006622 | IPX7 |  |  |  |  | EG000026 | Sensores
EC002544 | 8 | Interruptor de proximidad magnético | 35 | EF005474 |  | A | Grado de protección (IP) | 39 | EV000154 | Otros |  |  |  |  | EG000026 | Sensores
EC002544 | 8 | Interruptor de proximidad magnético | 36 | EF011959 |  | A | Grado de protección (NEMA) | 1 | EV000599 | 1 |  |  |  |  | EG000026 | Sensores
EC002544 | 8 | Interruptor de proximidad magnético | 36 | EF011959 |  | A | Grado de protección (NEMA) | 2 | EV000600 | 2 |  |  |  |  | EG000026 | Sensores
EC002544 | 8 | Interruptor de proximidad magnético | 36 | EF011959 |  | A | Grado de protección (NEMA) | 3 | EV000069 | 3 |  |  |  |  | EG000026 | Sensores
EC002544 | 8 | Interruptor de proximidad magnético | 36 | EF011959 |  | A | Grado de protección (NEMA) | 4 | EV014035 | 3R |  |  |  |  | EG000026 | Sensores
EC002544 | 8 | Interruptor de proximidad magnético | 36 | EF011959 |  | A | Grado de protección (NEMA) | 5 | EV000070 | 4 |  |  |  |  | EG000026 | Sensores
EC002544 | 8 | Interruptor de proximidad magnético | 36 | EF011959 |  | A | Grado de protección (NEMA) | 6 | EV014040 | 4X |  |  |  |  | EG000026 | Sensores
EC002544 | 8 | Interruptor de proximidad magnético | 36 | EF011959 |  | A | Grado de protección (NEMA) | 7 | EV002393 | 6 |  |  |  |  | EG000026 | Sensores
EC002544 | 8 | Interruptor de proximidad magnético | 36 | EF011959 |  | A | Grado de protección (NEMA) | 8 | EV014041 | 6P |  |  |  |  | EG000026 | Sensores
EC002544 | 8 | Interruptor de proximidad magnético | 36 | EF011959 |  | A | Grado de protección (NEMA) | 9 | EV007990 | 12 |  |  |  |  | EG000026 | Sensores
EC002544 | 8 | Interruptor de proximidad magnético | 36 | EF011959 |  | A | Grado de protección (NEMA) | 10 | EV022254 | 13 |  |  |  |  | EG000026 | Sensores
EC002544 | 8 | Interruptor de proximidad magnético | 36 | EF011959 |  | A | Grado de protección (NEMA) | 11 | EV000154 | Otros |  |  |  |  | EG000026 | Sensores
EC002549 | 6 | Cortina de luz | 1 | EF003945 |  | N | Número de salidas de semiconductor con función de señalización | [7 empty] | EG000026 | Sensores
EC002549 | 6 | Cortina de luz | 2 | EF003946 |  | N | Número de salidas relacionadas con el contacto con función de señalización | [7 empty] | EG000026 | Sensores
EC002549 | 6 | Cortina de luz | 3 | EF003951 |  | N | Número de salidas de semiconductor seguras | [7 empty] | EG000026 | Sensores
EC002549 | 6 | Cortina de luz | 4 | EF003952 |  | N | Número de salidas de contacto seguras | [7 empty] | EG000026 | Sensores
EC002549 | 6 | Cortina de luz | 5 | EF003955 |  | L | Supresión posible | [7 empty] | EG000026 | Sensores
EC002549 | 6 | Cortina de luz | 6 | EF003956 |  | A | Ejecución de interfaz para comunicación relacionada con la seguridad | 1 | EV006559 | Interfaz Seguridad en el Trabajo AS |  |  |  |  | EG000026 | Sensores
EC002549 | 6 | Cortina de luz | 6 | EF003956 |  | A | Ejecución de interfaz para comunicación relacionada con la seguridad | 2 | EV006579 | DeviceNet Safety |  |  |  |  | EG000026 | Sensores
EC002549 | 6 | Cortina de luz | 6 | EF003956 |  | A | Ejecución de interfaz para comunicación relacionada con la seguridad | 3 | EV009287 | Seguridad INTERBUS |  |  |  |  | EG000026 | Sensores
EC002549 | 6 | Cortina de luz | 6 | EF003956 |  | A | Ejecución de interfaz para comunicación relacionada con la seguridad | 4 | EV006659 | PROFIsafe |  |  |  |  | EG000026 | Sensores
EC002549 | 6 | Cortina de luz | 6 | EF003956 |  | A | Ejecución de interfaz para comunicación relacionada con la seguridad | 5 | EV006674 | SafetyBUS p |  |  |  |  | EG000026 | Sensores
EC002549 | 6 | Cortina de luz | 6 | EF003956 |  | A | Ejecución de interfaz para comunicación relacionada con la seguridad | 6 | EV000154 | Otros |  |  |  |  | EG000026 | Sensores
EC002549 | 6 | Cortina de luz | 7 | EF003959 |  | A | Ejecución de la salida de conmutación de OSSD | 1 | EV003434 | NPN |  |  |  |  | EG000026 | Sensores
EC002549 | 6 | Cortina de luz | 7 | EF003959 |  | A | Ejecución de la salida de conmutación de OSSD | 2 | EV006648 | NPN/NPN |  |  |  |  | EG000026 | Sensores
EC002549 | 6 | Cortina de luz | 7 | EF003959 |  | A | Ejecución de la salida de conmutación de OSSD | 3 | EV000510 | PNP |  |  |  |  | EG000026 | Sensores
EC002549 | 6 | Cortina de luz | 7 | EF003959 |  | A | Ejecución de la salida de conmutación de OSSD | 4 | EV006114 | PNP/NPN |  |  |  |  | EG000026 | Sensores
EC002549 | 6 | Cortina de luz | 7 | EF003959 |  | A | Ejecución de la salida de conmutación de OSSD | 5 | EV006654 | PNP/PNP |  |  |  |  | EG000026 | Sensores
EC002549 | 6 | Cortina de luz | 7 | EF003959 |  | A | Ejecución de la salida de conmutación de OSSD | 6 | EV006667 | Contacto de relé |  |  |  |  | EG000026 | Sensores
EC002549 | 6 | Cortina de luz | 7 | EF003959 |  | A | Ejecución de la salida de conmutación de OSSD | 7 | EV000154 | Otros |  |  |  |  | EG000026 | Sensores
EC002549 | 6 | Cortina de luz | 8 | EF003961 |  | A | Ejecución de la conexión eléctrica | 1 | EV006573 | Casquillo de bus |  |  |  |  | EG000026 | Sensores
EC002549 | 6 | Cortina de luz | 8 | EF003961 |  | A | Ejecución de la conexión eléctrica | 2 | EV005757 | Conexión de penetración |  |  |  |  | EG000026 | Sensores
EC002549 | 6 | Cortina de luz | 8 | EF003961 |  | A | Ejecución de la conexión eléctrica | 3 | EV005752 | Conexión de abrazadera con resorte |  |  |  |  | EG000026 | Sensores
EC002549 | 6 | Cortina de luz | 8 | EF003961 |  | A | Ejecución de la conexión eléctrica | 4 | EV003968 | Conexión enchufable plana |  |  |  |  | EG000026 | Sensores
EC002549 | 6 | Cortina de luz | 8 | EF003961 |  | A | Ejecución de la conexión eléctrica | 5 | EV000136 | Cable |  |  |  |  | EG000026 | Sensores
EC002549 | 6 | Cortina de luz | 8 | EF003961 |  | A | Ejecución de la conexión eléctrica | 6 | EV006623 | Cable axial |  |  |  |  | EG000026 | Sensores
EC002549 | 6 | Cortina de luz | 8 | EF003961 |  | A | Ejecución de la conexión eléctrica | 7 | EV006624 | Cable con conector |  |  |  |  | EG000026 | Sensores
EC002549 | 6 | Cortina de luz | 8 | EF003961 |  | A | Ejecución de la conexión eléctrica | 8 | EV006625 | Cable radial |  |  |  |  | EG000026 | Sensores
EC002549 | 6 | Cortina de luz | 8 | EF003961 |  | A | Ejecución de la conexión eléctrica | 9 | EV005755 | Conexión mediante grapa |  |  |  |  | EG000026 | Sensores
EC002549 | 6 | Cortina de luz | 8 | EF003961 |  | A | Ejecución de la conexión eléctrica | 10 | EV000137 | Abrazadera |  |  |  |  | EG000026 | Sensores
EC002549 | 6 | Cortina de luz | 8 | EF003961 |  | A | Ejecución de la conexión eléctrica | 11 | EV005756 | Conexión con marca de soldadura |  |  |  |  | EG000026 | Sensores
EC002549 | 6 | Cortina de luz | 8 | EF003961 |  | A | Ejecución de la conexión eléctrica | 12 | EV003963 | Conexión PCB |  |  |  |  | EG000026 | Sensores
EC002549 | 6 | Cortina de luz | 8 | EF003961 |  | A | Ejecución de la conexión eléctrica | 13 | EV003987 | Conexión borne de desplazamiento |  |  |  |  | EG000026 | Sensores
EC002549 | 6 | Cortina de luz | 8 | EF003961 |  | A | Ejecución de la conexión eléctrica | 14 | EV000415 | Conexión roscada |  |  |  |  | EG000026 | Sensores
EC002549 | 6 | Cortina de luz | 8 | EF003961 |  | A | Ejecución de la conexión eléctrica | 15 | EV005758 | Junta de soldadura |  |  |  |  | EG000026 | Sensores
EC002549 | 6 | Cortina de luz | 8 | EF003961 |  | A | Ejecución de la conexión eléctrica | 16 | EV000414 | Conexión enchufable |  |  |  |  | EG000026 | Sensores
EC002549 | 6 | Cortina de luz | 8 | EF003961 |  | A | Ejecución de la conexión eléctrica | 17 | EV006693 | Conector axial |  |  |  |  | EG000026 | Sensores
EC002549 | 6 | Cortina de luz | 8 | EF003961 |  | A | Ejecución de la conexión eléctrica | 18 | EV006698 | Conector radial |  |  |  |  | EG000026 | Sensores
EC002549 | 6 | Cortina de luz | 8 | EF003961 |  | A | Ejecución de la conexión eléctrica | 19 | EV006699 | Conector de 1/2 pulgada |  |  |  |  | EG000026 | Sensores
EC002549 | 6 | Cortina de luz | 8 | EF003961 |  | A | Ejecución de la conexión eléctrica | 20 | EV006700 | Conector de 3/4 pulgada |  |  |  |  | EG000026 | Sensores
EC002549 | 6 | Cortina de luz | 8 | EF003961 |  | A | Ejecución de la conexión eléctrica | 21 | EV006701 | Conector de 7/8 pulgada |  |  |  |  | EG000026 | Sensores
EC002549 | 6 | Cortina de luz | 8 | EF003961 |  | A | Ejecución de la conexión eléctrica | 22 | EV006703 | Conector M8 |  |  |  |  | EG000026 | Sensores
EC002549 | 6 | Cortina de luz | 8 | EF003961 |  | A | Ejecución de la conexión eléctrica | 23 | EV006702 | Conector M12 |  |  |  |  | EG000026 | Sensores
EC002549 | 6 | Cortina de luz | 8 | EF003961 |  | A | Ejecución de la conexión eléctrica | 24 | EV006715 | Conector de válvula |  |  |  |  | EG000026 | Sensores
EC002549 | 6 | Cortina de luz | 8 | EF003961 |  | A | Ejecución de la conexión eléctrica | 25 | EV005754 | Conexión con cambio de línea |  |  |  |  | EG000026 | Sensores
EC002549 | 6 | Cortina de luz | 8 | EF003961 |  | A | Ejecución de la conexión eléctrica | 26 | EV000154 | Otros |  |  |  |  | EG000026 | Sensores
EC002549 | 6 | Cortina de luz | 9 | EF003982 |  | A | Clase de protección del medio de operación | 1 | EV006677 | Clase de protección 0 |  |  |  |  | EG000026 | Sensores
EC002549 | 6 | Cortina de luz | 9 | EF003982 |  | A | Clase de protección del medio de operación | 2 | EV006678 | Clase de protección 1 |  |  |  |  | EG000026 | Sensores
EC002549 | 6 | Cortina de luz | 9 | EF003982 |  | A | Clase de protección del medio de operación | 3 | EV006679 | Clase de protección 2 |  |  |  |  | EG000026 | Sensores
EC002549 | 6 | Cortina de luz | 9 | EF003982 |  | A | Clase de protección del medio de operación | 4 | EV006680 | Clase de protección 3 |  |  |  |  | EG000026 | Sensores
EC002549 | 6 | Cortina de luz | 10 | EF007094 | EFI07094 | N | Anchura del sensor |  |  |  | EU570448 | mm | EU000051 | in | EG000026 | Sensores
EC002549 | 6 | Cortina de luz | 11 | EF007283 | EFI07283 | N | Altura del sensor |  |  |  | EU570448 | mm | EU000051 | in | EG000026 | Sensores
EC002549 | 6 | Cortina de luz | 12 | EF007334 | EFI07334 | N | Longitud del sensor |  |  |  | EU570448 | mm | EU000051 | in | EG000026 | Sensores
EC002549 | 6 | Cortina de luz | 13 | EF003991 | EFI03991 | N | Capacidad de detección para muestras de ensayo |  |  |  | EU570448 | mm | EU000051 | in | EG000026 | Sensores
EC002549 | 6 | Cortina de luz | 14 | EF003997 |  | A | Categoría de protección contra explosiones para gas | 1 | EV006561 | Protección Ex para gas ATEX, Cat. 1 |  |  |  |  | EG000026 | Sensores
EC002549 | 6 | Cortina de luz | 14 | EF003997 |  | A | Categoría de protección contra explosiones para gas | 2 | EV006562 | Protección Ex para gas ATEX, Cat. 2 |  |  |  |  | EG000026 | Sensores
EC002549 | 6 | Cortina de luz | 14 | EF003997 |  | A | Categoría de protección contra explosiones para gas | 3 | EV006563 | Protección Ex para gas ATEX, Cat. 3 |  |  |  |  | EG000026 | Sensores
EC002549 | 6 | Cortina de luz | 14 | EF003997 |  | A | Categoría de protección contra explosiones para gas | 4 | EV000154 | Otros |  |  |  |  | EG000026 | Sensores
EC002549 | 6 | Cortina de luz | 14 | EF003997 |  | A | Categoría de protección contra explosiones para gas | 5 | EV000494 | Ninguno |  |  |  |  | EG000026 | Sensores
EC002549 | 6 | Cortina de luz | 15 | EF003998 |  | A | Categoría de protección contra explosiones para polvo | 1 | EV006564 | Protección Ex para polvo ATEX, Cat. 1 |  |  |  |  | EG000026 | Sensores
EC002549 | 6 | Cortina de luz | 15 | EF003998 |  | A | Categoría de protección contra explosiones para polvo | 2 | EV006565 | Protección Ex para polvo ATEX, Cat. 2 |  |  |  |  | EG000026 | Sensores
EC002549 | 6 | Cortina de luz | 15 | EF003998 |  | A | Categoría de protección contra explosiones para polvo | 3 | EV006566 | Protección Ex para polvo ATEX, Cat. 3 |  |  |  |  | EG000026 | Sensores
EC002549 | 6 | Cortina de luz | 15 | EF003998 |  | A | Categoría de protección contra explosiones para polvo | 4 | EV000154 | Otros |  |  |  |  | EG000026 | Sensores
EC002549 | 6 | Cortina de luz | 15 | EF003998 |  | A | Categoría de protección contra explosiones para polvo | 5 | EV000494 | Ninguno |  |  |  |  | EG000026 | Sensores
EC002549 | 6 | Cortina de luz | 16 | EF000507 |  | L | En cascada | [7 empty] | EG000026 | Sensores
EC002549 | 6 | Cortina de luz | 17 | EF004032 |  | A | Ámbito de entrega de sistemas desechables | 1 | EV006591 | Receptor |  |  |  |  | EG000026 | Sensores
EC002549 | 6 | Cortina de luz | 17 | EF004032 |  | A | Ámbito de entrega de sistemas desechables | 2 | EV006681 | Transmisor |  |  |  |  | EG000026 | Sensores
EC002549 | 6 | Cortina de luz | 17 | EF004032 |  | A | Ámbito de entrega de sistemas desechables | 3 | EV006682 | Transmisor y receptor |  |  |  |  | EG000026 | Sensores
EC002549 | 6 | Cortina de luz | 18 | EF004035 |  | N | Corriente de salida máxima en la salida segura |  |  |  | EU570174 | mA |  |  | EG000026 | Sensores
EC002549 | 6 | Cortina de luz | 19 | EF002386 | EFI02386 | R | Temperatura ambiente |  |  |  | EU570073 | °C | EU571087 | ºF | EG000026 | Sensores
EC002549 | 6 | Cortina de luz | 20 | EF004057 |  | L | Con función de silenciamiento | [7 empty] | EG000026 | Sensores
EC002549 | 6 | Cortina de luz | 21 | EF004061 |  | L | Anulación posible | [7 empty] | EG000026 | Sensores
EC002549 | 6 | Cortina de luz | 22 | EF004094 |  | N | Tiempo de respuesta |  |  |  | EU570169 | ms |  |  | EG000026 | Sensores
EC002549 | 6 | Cortina de luz | 23 | EF006784 | EFI06784 | N | Resolución de la cortina de luz |  |  |  | EU570448 | mm | EU000051 | in | EG000026 | Sensores
EC002549 | 6 | Cortina de luz | 24 | EF004095 |  | L | Resolución reducida | [7 empty] | EG000026 | Sensores
EC002549 | 6 | Cortina de luz | 25 | EF004098 | EFI04098 | N | Rango del campo de protección |  |  |  | EU570036 | m | EU571086 | ft | EG000026 | Sensores
EC002549 | 6 | Cortina de luz | 26 | EF004102 |  | N | Tensión de conmutación de OSSD en estado alto |  |  |  | EU570079 | V |  |  | EG000026 | Sensores
EC002549 | 6 | Cortina de luz | 27 | EF004103 | EFI04103 | N | Altura del campo de protección |  |  |  | EU570448 | mm | EU000051 | in | EG000026 | Sensores
EC002549 | 6 | Cortina de luz | 28 | EF004105 |  | A | Tipo de seguridad según IEC 61496-1 | 1 | EV000599 | 1 |  |  |  |  | EG000026 | Sensores
EC002549 | 6 | Cortina de luz | 28 | EF004105 |  | A | Tipo de seguridad según IEC 61496-1 | 2 | EV000600 | 2 |  |  |  |  | EG000026 | Sensores
EC002549 | 6 | Cortina de luz | 28 | EF004105 |  | A | Tipo de seguridad según IEC 61496-1 | 3 | EV000069 | 3 |  |  |  |  | EG000026 | Sensores
EC002549 | 6 | Cortina de luz | 28 | EF004105 |  | A | Tipo de seguridad según IEC 61496-1 | 4 | EV000070 | 4 |  |  |  |  | EG000026 | Sensores
EC002549 | 6 | Cortina de luz | 29 | EF003978 |  | R | Tensión de alimentación de control nominal Us a CA 50HZ |  |  |  | EU570079 | V |  |  | EG000026 | Sensores
EC002549 | 6 | Cortina de luz | 30 | EF003979 |  | R | Tensión de alimentación de control nominal Us a CA 60HZ |  |  |  | EU570079 | V |  |  | EG000026 | Sensores
EC002549 | 6 | Cortina de luz | 31 | EF003980 |  | R | Tensión de alimentación de control nominal Us en CC |  |  |  | EU570079 | V |  |  | EG000026 | Sensores
EC002549 | 6 | Cortina de luz | 32 | EF000187 |  | A | Tipo de tensión | 1 | EV000460 | CA |  |  |  |  | EG000026 | Sensores
EC002549 | 6 | Cortina de luz | 32 | EF000187 |  | A | Tipo de tensión | 2 | EV000509 | CA/CC |  |  |  |  | EG000026 | Sensores
EC002549 | 6 | Cortina de luz | 32 | EF000187 |  | A | Tipo de tensión | 3 | EV000461 | CC |  |  |  |  | EG000026 | Sensores
EC002549 | 6 | Cortina de luz | 32 | EF000187 |  | A | Tipo de tensión | 4 | EV000154 | Otros |  |  |  |  | EG000026 | Sensores
EC002549 | 6 | Cortina de luz | 33 | EF004114 |  | L | Con codificación de rayo | [7 empty] | EG000026 | Sensores
EC002549 | 6 | Cortina de luz | 34 | EF004119 |  | L | Control de reloj posible | [7 empty] | EG000026 | Sensores
EC002549 | 6 | Cortina de luz | 35 | EF004052 |  | L | Con función de supervisión de dispositivos de aguas abajo | [7 empty] | EG000026 | Sensores
EC002549 | 6 | Cortina de luz | 36 | EF004132 |  | N | Longitud de onda del sensor |  |  |  | EU000056 | nm |  |  | EG000026 | Sensores
EC002549 | 6 | Cortina de luz | 37 | EF004054 |  | L | Con bloqueo de reinicio | [7 empty] | EG000026 | Sensores
EC002549 | 6 | Cortina de luz | 38 | EF001597 |  | L | Adecuado para funciones de seguridad | [7 empty] | EG000026 | Sensores
EC002549 | 6 | Cortina de luz | 39 | EF005474 |  | A | Grado de protección (IP) | 1 | EV006404 | IP00 |  |  |  |  | EG000026 | Sensores
EC002549 | 6 | Cortina de luz | 39 | EF005474 |  | A | Grado de protección (IP) | 2 | EV006405 | IP20 |  |  |  |  | EG000026 | Sensores
EC002549 | 6 | Cortina de luz | 39 | EF005474 |  | A | Grado de protección (IP) | 3 | EV006418 | IP44 |  |  |  |  | EG000026 | Sensores
EC002549 | 6 | Cortina de luz | 39 | EF005474 |  | A | Grado de protección (IP) | 4 | EV006419 | IP54 |  |  |  |  | EG000026 | Sensores
EC002549 | 6 | Cortina de luz | 39 | EF005474 |  | A | Grado de protección (IP) | 5 | EV006618 | IP64 |  |  |  |  | EG000026 | Sensores
EC002549 | 6 | Cortina de luz | 39 | EF005474 |  | A | Grado de protección (IP) | 6 | EV006421 | IP65 |  |  |  |  | EG000026 | Sensores
EC002549 | 6 | Cortina de luz | 39 | EF005474 |  | A | Grado de protección (IP) | 7 | EV006422 | IP66 |  |  |  |  | EG000026 | Sensores
EC002549 | 6 | Cortina de luz | 39 | EF005474 |  | A | Grado de protección (IP) | 8 | EV006423 | IP67 |  |  |  |  | EG000026 | Sensores
EC002549 | 6 | Cortina de luz | 39 | EF005474 |  | A | Grado de protección (IP) | 9 | EV006619 | IP68 |  |  |  |  | EG000026 | Sensores
EC002549 | 6 | Cortina de luz | 39 | EF005474 |  | A | Grado de protección (IP) | 10 | EV009290 | IP69K |  |  |  |  | EG000026 | Sensores
EC002549 | 6 | Cortina de luz | 39 | EF005474 |  | A | Grado de protección (IP) | 11 | EV000154 | Otros |  |  |  |  | EG000026 | Sensores
EC002549 | 6 | Cortina de luz | 40 | EF011959 |  | A | Grado de protección (NEMA) | 1 | EV000599 | 1 |  |  |  |  | EG000026 | Sensores
EC002549 | 6 | Cortina de luz | 40 | EF011959 |  | A | Grado de protección (NEMA) | 2 | EV000600 | 2 |  |  |  |  | EG000026 | Sensores
EC002549 | 6 | Cortina de luz | 40 | EF011959 |  | A | Grado de protección (NEMA) | 3 | EV000069 | 3 |  |  |  |  | EG000026 | Sensores
EC002549 | 6 | Cortina de luz | 40 | EF011959 |  | A | Grado de protección (NEMA) | 4 | EV014035 | 3R |  |  |  |  | EG000026 | Sensores
EC002549 | 6 | Cortina de luz | 40 | EF011959 |  | A | Grado de protección (NEMA) | 5 | EV000070 | 4 |  |  |  |  | EG000026 | Sensores
EC002549 | 6 | Cortina de luz | 40 | EF011959 |  | A | Grado de protección (NEMA) | 6 | EV014040 | 4X |  |  |  |  | EG000026 | Sensores
EC002549 | 6 | Cortina de luz | 40 | EF011959 |  | A | Grado de protección (NEMA) | 7 | EV002393 | 6 |  |  |  |  | EG000026 | Sensores
EC002549 | 6 | Cortina de luz | 40 | EF011959 |  | A | Grado de protección (NEMA) | 8 | EV014041 | 6P |  |  |  |  | EG000026 | Sensores
EC002549 | 6 | Cortina de luz | 40 | EF011959 |  | A | Grado de protección (NEMA) | 9 | EV007990 | 12 |  |  |  |  | EG000026 | Sensores
EC002549 | 6 | Cortina de luz | 40 | EF011959 |  | A | Grado de protección (NEMA) | 10 | EV022254 | 13 |  |  |  |  | EG000026 | Sensores
EC002549 | 6 | Cortina de luz | 40 | EF011959 |  | A | Grado de protección (NEMA) | 11 | EV000154 | Otros |  |  |  |  | EG000026 | Sensores
EC002550 | 4 | Escáner láser | 1 | EF003936 |  | N | Muestreo |  |  |  | EU570028 | Hz |  |  | EG000026 | Sensores
EC002550 | 4 | Escáner láser | 2 | EF003945 |  | N | Número de salidas de semiconductor con función de señalización | [7 empty] | EG000026 | Sensores
EC002550 | 4 | Escáner láser | 3 | EF003950 |  | N | Número de campos de protección | [7 empty] | EG000026 | Sensores
EC002550 | 4 | Escáner láser | 4 | EF003951 |  | N | Número de salidas de semiconductor seguras | [7 empty] | EG000026 | Sensores
EC002550 | 4 | Escáner láser | 5 | EF003956 |  | A | Ejecución de interfaz para comunicación relacionada con la seguridad | 1 | EV006559 | Interfaz Seguridad en el Trabajo AS |  |  |  |  | EG000026 | Sensores
EC002550 | 4 | Escáner láser | 5 | EF003956 |  | A | Ejecución de interfaz para comunicación relacionada con la seguridad | 2 | EV006579 | DeviceNet Safety |  |  |  |  | EG000026 | Sensores
EC002550 | 4 | Escáner láser | 5 | EF003956 |  | A | Ejecución de interfaz para comunicación relacionada con la seguridad | 3 | EV009287 | Seguridad INTERBUS |  |  |  |  | EG000026 | Sensores
EC002550 | 4 | Escáner láser | 5 | EF003956 |  | A | Ejecución de interfaz para comunicación relacionada con la seguridad | 4 | EV006659 | PROFIsafe |  |  |  |  | EG000026 | Sensores
EC002550 | 4 | Escáner láser | 5 | EF003956 |  | A | Ejecución de interfaz para comunicación relacionada con la seguridad | 5 | EV006674 | SafetyBUS p |  |  |  |  | EG000026 | Sensores
EC002550 | 4 | Escáner láser | 5 | EF003956 |  | A | Ejecución de interfaz para comunicación relacionada con la seguridad | 6 | EV000154 | Otros |  |  |  |  | EG000026 | Sensores
EC002550 | 4 | Escáner láser | 6 | EF003959 |  | A | Ejecución de la salida de conmutación de OSSD | 1 | EV003434 | NPN |  |  |  |  | EG000026 | Sensores
EC002550 | 4 | Escáner láser | 6 | EF003959 |  | A | Ejecución de la salida de conmutación de OSSD | 2 | EV006648 | NPN/NPN |  |  |  |  | EG000026 | Sensores
EC002550 | 4 | Escáner láser | 6 | EF003959 |  | A | Ejecución de la salida de conmutación de OSSD | 3 | EV000510 | PNP |  |  |  |  | EG000026 | Sensores
EC002550 | 4 | Escáner láser | 6 | EF003959 |  | A | Ejecución de la salida de conmutación de OSSD | 4 | EV006114 | PNP/NPN |  |  |  |  | EG000026 | Sensores
EC002550 | 4 | Escáner láser | 6 | EF003959 |  | A | Ejecución de la salida de conmutación de OSSD | 5 | EV006654 | PNP/PNP |  |  |  |  | EG000026 | Sensores
EC002550 | 4 | Escáner láser | 6 | EF003959 |  | A | Ejecución de la salida de conmutación de OSSD | 6 | EV006667 | Contacto de relé |  |  |  |  | EG000026 | Sensores
EC002550 | 4 | Escáner láser | 6 | EF003959 |  | A | Ejecución de la salida de conmutación de OSSD | 7 | EV000154 | Otros |  |  |  |  | EG000026 | Sensores
EC002550 | 4 | Escáner láser | 7 | EF003961 |  | A | Ejecución de la conexión eléctrica | 1 | EV006573 | Casquillo de bus |  |  |  |  | EG000026 | Sensores
EC002550 | 4 | Escáner láser | 7 | EF003961 |  | A | Ejecución de la conexión eléctrica | 2 | EV005757 | Conexión de penetración |  |  |  |  | EG000026 | Sensores
EC002550 | 4 | Escáner láser | 7 | EF003961 |  | A | Ejecución de la conexión eléctrica | 3 | EV005752 | Conexión de abrazadera con resorte |  |  |  |  | EG000026 | Sensores
EC002550 | 4 | Escáner láser | 7 | EF003961 |  | A | Ejecución de la conexión eléctrica | 4 | EV003968 | Conexión enchufable plana |  |  |  |  | EG000026 | Sensores
EC002550 | 4 | Escáner láser | 7 | EF003961 |  | A | Ejecución de la conexión eléctrica | 5 | EV000136 | Cable |  |  |  |  | EG000026 | Sensores
EC002550 | 4 | Escáner láser | 7 | EF003961 |  | A | Ejecución de la conexión eléctrica | 6 | EV006623 | Cable axial |  |  |  |  | EG000026 | Sensores
EC002550 | 4 | Escáner láser | 7 | EF003961 |  | A | Ejecución de la conexión eléctrica | 7 | EV006624 | Cable con conector |  |  |  |  | EG000026 | Sensores
EC002550 | 4 | Escáner láser | 7 | EF003961 |  | A | Ejecución de la conexión eléctrica | 8 | EV006625 | Cable radial |  |  |  |  | EG000026 | Sensores
EC002550 | 4 | Escáner láser | 7 | EF003961 |  | A | Ejecución de la conexión eléctrica | 9 | EV005755 | Conexión mediante grapa |  |  |  |  | EG000026 | Sensores
EC002550 | 4 | Escáner láser | 7 | EF003961 |  | A | Ejecución de la conexión eléctrica | 10 | EV000137 | Abrazadera |  |  |  |  | EG000026 | Sensores
EC002550 | 4 | Escáner láser | 7 | EF003961 |  | A | Ejecución de la conexión eléctrica | 11 | EV005756 | Conexión con marca de soldadura |  |  |  |  | EG000026 | Sensores
EC002550 | 4 | Escáner láser | 7 | EF003961 |  | A | Ejecución de la conexión eléctrica | 12 | EV003963 | Conexión PCB |  |  |  |  | EG000026 | Sensores
EC002550 | 4 | Escáner láser | 7 | EF003961 |  | A | Ejecución de la conexión eléctrica | 13 | EV003987 | Conexión borne de desplazamiento |  |  |  |  | EG000026 | Sensores
EC002550 | 4 | Escáner láser | 7 | EF003961 |  | A | Ejecución de la conexión eléctrica | 14 | EV000415 | Conexión roscada |  |  |  |  | EG000026 | Sensores
EC002550 | 4 | Escáner láser | 7 | EF003961 |  | A | Ejecución de la conexión eléctrica | 15 | EV005758 | Junta de soldadura |  |  |  |  | EG000026 | Sensores
EC002550 | 4 | Escáner láser | 7 | EF003961 |  | A | Ejecución de la conexión eléctrica | 16 | EV000414 | Conexión enchufable |  |  |  |  | EG000026 | Sensores
EC002550 | 4 | Escáner láser | 7 | EF003961 |  | A | Ejecución de la conexión eléctrica | 17 | EV006693 | Conector axial |  |  |  |  | EG000026 | Sensores
EC002550 | 4 | Escáner láser | 7 | EF003961 |  | A | Ejecución de la conexión eléctrica | 18 | EV006698 | Conector radial |  |  |  |  | EG000026 | Sensores
EC002550 | 4 | Escáner láser | 7 | EF003961 |  | A | Ejecución de la conexión eléctrica | 19 | EV006699 | Conector de 1/2 pulgada |  |  |  |  | EG000026 | Sensores
EC002550 | 4 | Escáner láser | 7 | EF003961 |  | A | Ejecución de la conexión eléctrica | 20 | EV006700 | Conector de 3/4 pulgada |  |  |  |  | EG000026 | Sensores
EC002550 | 4 | Escáner láser | 7 | EF003961 |  | A | Ejecución de la conexión eléctrica | 21 | EV006701 | Conector de 7/8 pulgada |  |  |  |  | EG000026 | Sensores
EC002550 | 4 | Escáner láser | 7 | EF003961 |  | A | Ejecución de la conexión eléctrica | 22 | EV006703 | Conector M8 |  |  |  |  | EG000026 | Sensores
EC002550 | 4 | Escáner láser | 7 | EF003961 |  | A | Ejecución de la conexión eléctrica | 23 | EV006702 | Conector M12 |  |  |  |  | EG000026 | Sensores
EC002550 | 4 | Escáner láser | 7 | EF003961 |  | A | Ejecución de la conexión eléctrica | 24 | EV006715 | Conector de válvula |  |  |  |  | EG000026 | Sensores
EC002550 | 4 | Escáner láser | 7 | EF003961 |  | A | Ejecución de la conexión eléctrica | 25 | EV005754 | Conexión con cambio de línea |  |  |  |  | EG000026 | Sensores
EC002550 | 4 | Escáner láser | 7 | EF003961 |  | A | Ejecución de la conexión eléctrica | 26 | EV000154 | Otros |  |  |  |  | EG000026 | Sensores
EC002550 | 4 | Escáner láser | 8 | EF003982 |  | A | Clase de protección del medio de operación | 1 | EV006677 | Clase de protección 0 |  |  |  |  | EG000026 | Sensores
EC002550 | 4 | Escáner láser | 8 | EF003982 |  | A | Clase de protección del medio de operación | 2 | EV006678 | Clase de protección 1 |  |  |  |  | EG000026 | Sensores
EC002550 | 4 | Escáner láser | 8 | EF003982 |  | A | Clase de protección del medio de operación | 3 | EV006679 | Clase de protección 2 |  |  |  |  | EG000026 | Sensores
EC002550 | 4 | Escáner láser | 8 | EF003982 |  | A | Clase de protección del medio de operación | 4 | EV006680 | Clase de protección 3 |  |  |  |  | EG000026 | Sensores
EC002550 | 4 | Escáner láser | 9 | EF007094 | EFI07094 | N | Anchura del sensor |  |  |  | EU570448 | mm | EU000051 | in | EG000026 | Sensores
EC002550 | 4 | Escáner láser | 10 | EF007283 | EFI07283 | N | Altura del sensor |  |  |  | EU570448 | mm | EU000051 | in | EG000026 | Sensores
EC002550 | 4 | Escáner láser | 11 | EF007334 | EFI07334 | N | Longitud del sensor |  |  |  | EU570448 | mm | EU000051 | in | EG000026 | Sensores
EC002550 | 4 | Escáner láser | 12 | EF003991 | EFI03991 | N | Capacidad de detección para muestras de ensayo |  |  |  | EU570448 | mm | EU000051 | in | EG000026 | Sensores
EC002550 | 4 | Escáner láser | 13 | EF004018 |  | L | Con salida de mensaje configurable | [7 empty] | EG000026 | Sensores
EC002550 | 4 | Escáner láser | 14 | EF004027 |  | A | Clase protección de láser | 1 | EV006626 | Clase 1 |  |  |  |  | EG000026 | Sensores
EC002550 | 4 | Escáner láser | 14 | EF004027 |  | A | Clase protección de láser | 2 | EV006627 | Clase 2 |  |  |  |  | EG000026 | Sensores
EC002550 | 4 | Escáner láser | 14 | EF004027 |  | A | Clase protección de láser | 3 | EV006628 | Clase 3 |  |  |  |  | EG000026 | Sensores
EC002550 | 4 | Escáner láser | 14 | EF004027 |  | A | Clase protección de láser | 4 | EV000154 | Otros |  |  |  |  | EG000026 | Sensores
EC002550 | 4 | Escáner láser | 15 | EF004035 |  | N | Corriente de salida máxima en la salida segura |  |  |  | EU570174 | mA |  |  | EG000026 | Sensores
EC002550 | 4 | Escáner láser | 16 | EF002386 | EFI02386 | R | Temperatura ambiente |  |  |  | EU570073 | °C | EU571087 | ºF | EG000026 | Sensores
EC002550 | 4 | Escáner láser | 17 | EF004094 |  | N | Tiempo de respuesta |  |  |  | EU570169 | ms |  |  | EG000026 | Sensores
EC002550 | 4 | Escáner láser | 18 | EF004097 | EFI04097 | N | Rango del campo de medición |  |  |  | EU570036 | m | EU571086 | ft | EG000026 | Sensores
EC002550 | 4 | Escáner láser | 19 | EF004098 | EFI04098 | N | Rango del campo de protección |  |  |  | EU570036 | m | EU571086 | ft | EG000026 | Sensores
EC002550 | 4 | Escáner láser | 20 | EF004099 | EFI04099 | N | Rango del campo de advertencia |  |  |  | EU570036 | m | EU571086 | ft | EG000026 | Sensores
EC002550 | 4 | Escáner láser | 21 | EF004101 |  | N | Ángulo de escaneo |  |  |  | EU570383 | ° |  |  | EG000026 | Sensores
EC002550 | 4 | Escáner láser | 22 | EF004102 |  | N | Tensión de conmutación de OSSD en estado alto |  |  |  | EU570079 | V |  |  | EG000026 | Sensores
EC002550 | 4 | Escáner láser | 23 | EF004105 |  | A | Tipo de seguridad según IEC 61496-1 | 1 | EV000599 | 1 |  |  |  |  | EG000026 | Sensores
EC002550 | 4 | Escáner láser | 23 | EF004105 |  | A | Tipo de seguridad según IEC 61496-1 | 2 | EV000600 | 2 |  |  |  |  | EG000026 | Sensores
EC002550 | 4 | Escáner láser | 23 | EF004105 |  | A | Tipo de seguridad según IEC 61496-1 | 3 | EV000069 | 3 |  |  |  |  | EG000026 | Sensores
EC002550 | 4 | Escáner láser | 23 | EF004105 |  | A | Tipo de seguridad según IEC 61496-1 | 4 | EV000070 | 4 |  |  |  |  | EG000026 | Sensores
EC002550 | 4 | Escáner láser | 24 | EF003978 |  | R | Tensión de alimentación de control nominal Us a CA 50HZ |  |  |  | EU570079 | V |  |  | EG000026 | Sensores
EC002550 | 4 | Escáner láser | 25 | EF003979 |  | R | Tensión de alimentación de control nominal Us a CA 60HZ |  |  |  | EU570079 | V |  |  | EG000026 | Sensores
EC002550 | 4 | Escáner láser | 26 | EF003980 |  | R | Tensión de alimentación de control nominal Us en CC |  |  |  | EU570079 | V |  |  | EG000026 | Sensores
EC002550 | 4 | Escáner láser | 27 | EF000187 |  | A | Tipo de tensión | 1 | EV000460 | CA |  |  |  |  | EG000026 | Sensores
EC002550 | 4 | Escáner láser | 27 | EF000187 |  | A | Tipo de tensión | 2 | EV000509 | CA/CC |  |  |  |  | EG000026 | Sensores
EC002550 | 4 | Escáner láser | 27 | EF000187 |  | A | Tipo de tensión | 3 | EV000461 | CC |  |  |  |  | EG000026 | Sensores
EC002550 | 4 | Escáner láser | 27 | EF000187 |  | A | Tipo de tensión | 4 | EV000154 | Otros |  |  |  |  | EG000026 | Sensores
EC002550 | 4 | Escáner láser | 28 | EF004052 |  | L | Con función de supervisión de dispositivos de aguas abajo | [7 empty] | EG000026 | Sensores
EC002550 | 4 | Escáner láser | 29 | EF004131 |  | L | Con salida de campo de advertencia | [7 empty] | EG000026 | Sensores
EC002550 | 4 | Escáner láser | 30 | EF004132 |  | N | Longitud de onda del sensor |  |  |  | EU000056 | nm |  |  | EG000026 | Sensores
EC002550 | 4 | Escáner láser | 31 | EF004054 |  | L | Con bloqueo de reinicio | [7 empty] | EG000026 | Sensores
EC002550 | 4 | Escáner láser | 32 | EF001597 |  | L | Adecuado para funciones de seguridad | [7 empty] | EG000026 | Sensores
EC002552 | 5 | Contactor de potencia para conmutación de corriente continua | 1 | EF003978 |  | R | Tensión de alimentación de control nominal Us a CA 50HZ |  |  |  | EU570079 | V |  |  | EG000017 | Interruptores de baja tensión
EC002552 | 5 | Contactor de potencia para conmutación de corriente continua | 2 | EF003979 |  | R | Tensión de alimentación de control nominal Us a CA 60HZ |  |  |  | EU570079 | V |  |  | EG000017 | Interruptores de baja tensión
EC002552 | 5 | Contactor de potencia para conmutación de corriente continua | 3 | EF003980 |  | R | Tensión de alimentación de control nominal Us en CC |  |  |  | EU570079 | V |  |  | EG000017 | Interruptores de baja tensión
EC002552 | 5 | Contactor de potencia para conmutación de corriente continua | 4 | EF008242 |  | A | Tipo de tensión de accionamiento | 1 | EV000460 | CA |  |  |  |  | EG000017 | Interruptores de baja tensión
EC002552 | 5 | Contactor de potencia para conmutación de corriente continua | 4 | EF008242 |  | A | Tipo de tensión de accionamiento | 2 | EV000461 | CC |  |  |  |  | EG000017 | Interruptores de baja tensión
EC002552 | 5 | Contactor de potencia para conmutación de corriente continua | 4 | EF008242 |  | A | Tipo de tensión de accionamiento | 3 | EV000509 | CA/CC |  |  |  |  | EG000017 | Interruptores de baja tensión
EC002552 | 5 | Contactor de potencia para conmutación de corriente continua | 5 | EF007026 |  | N | Potencia de funcionamiento nominal a 440 V CC-3 / CC-5 |  |  |  | EU570418 | kW |  |  | EG000017 | Interruptores de baja tensión
EC002552 | 5 | Contactor de potencia para conmutación de corriente continua | 6 | EF007035 |  | N | Corriente de funcionamiento nominal a 440 V CC-3 / CC-5 |  |  |  | EU570459 | A |  |  | EG000017 | Interruptores de baja tensión
EC002552 | 5 | Contactor de potencia para conmutación de corriente continua | 7 | EF001126 |  | L | Adecuado para instalación en serie | [7 empty] | EG000017 | Interruptores de baja tensión
EC002552 | 5 | Contactor de potencia para conmutación de corriente continua | 8 | EF001376 |  | N | Número de contactos auxiliares normalmente abiertos | [7 empty] | EG000017 | Interruptores de baja tensión
EC002552 | 5 | Contactor de potencia para conmutación de corriente continua | 9 | EF001377 |  | N | Número de contactos auxiliares normalmente cerrados | [7 empty] | EG000017 | Interruptores de baja tensión
EC002552 | 5 | Contactor de potencia para conmutación de corriente continua | 10 | EF006819 |  | A | Tipo de conexión del circuito de corriente principal | 1 | EV003968 | Conexión enchufable plana |  |  |  |  | EG000017 | Interruptores de baja tensión
EC002552 | 5 | Contactor de potencia para conmutación de corriente continua | 10 | EF006819 |  | A | Tipo de conexión del circuito de corriente principal | 2 | EV003963 | Conexión PCB |  |  |  |  | EG000017 | Interruptores de baja tensión
EC002552 | 5 | Contactor de potencia para conmutación de corriente continua | 10 | EF006819 |  | A | Tipo de conexión del circuito de corriente principal | 3 | EV000415 | Conexión roscada |  |  |  |  | EG000017 | Interruptores de baja tensión
EC002552 | 5 | Contactor de potencia para conmutación de corriente continua | 10 | EF006819 |  | A | Tipo de conexión del circuito de corriente principal | 4 | EV005752 | Conexión de abrazadera con resorte |  |  |  |  | EG000017 | Interruptores de baja tensión
EC002552 | 5 | Contactor de potencia para conmutación de corriente continua | 10 | EF006819 |  | A | Tipo de conexión del circuito de corriente principal | 5 | EV008976 | Carril de conexión |  |  |  |  | EG000017 | Interruptores de baja tensión
EC002552 | 5 | Contactor de potencia para conmutación de corriente continua | 10 | EF006819 |  | A | Tipo de conexión del circuito de corriente principal | 6 | EV008977 | Abrazadera de cable |  |  |  |  | EG000017 | Interruptores de baja tensión
EC002552 | 5 | Contactor de potencia para conmutación de corriente continua | 10 | EF006819 |  | A | Tipo de conexión del circuito de corriente principal | 7 | EV009391 | Conexión de cable en anillo |  |  |  |  | EG000017 | Interruptores de baja tensión
EC002552 | 5 | Contactor de potencia para conmutación de corriente continua | 10 | EF006819 |  | A | Tipo de conexión del circuito de corriente principal | 8 | EV000154 | Otros |  |  |  |  | EG000017 | Interruptores de baja tensión
EC002552 | 5 | Contactor de potencia para conmutación de corriente continua | 11 | EF001375 |  | N | Número de contactos normalmente cerrados como contactos principales | [7 empty] | EG000017 | Interruptores de baja tensión
EC002552 | 5 | Contactor de potencia para conmutación de corriente continua | 12 | EF001374 |  | N | Número de contactos normalmente abiertos como contactos principales | [7 empty] | EG000017 | Interruptores de baja tensión
EC002555 | 5 | Adaptador para comprobar bloques de terminales | 1 | EF006824 | EFI06824 | N | Longitud de la tira |  |  |  | EU570448 | mm | EU000051 | in | EG000012 | Bloques de terminales
EC002555 | 5 | Adaptador para comprobar bloques de terminales | 2 | EF000228 |  | N | Tensión de dimensionamiento |  |  |  | EU570079 | V |  |  | EG000012 | Bloques de terminales
EC002555 | 5 | Adaptador para comprobar bloques de terminales | 3 | EF007341 | EFI07341 | R | Sección de conductor conectable fino sin casquillo terminal de cable |  |  |  | EU570126 | mm² | EU571090 | in² | EG000012 | Bloques de terminales
EC002555 | 5 | Adaptador para comprobar bloques de terminales | 4 | EF007339 | EFI07339 | R | Sección de conductor conectable fino con manguito final |  |  |  | EU570126 | mm² | EU571090 | in² | EG000012 | Bloques de terminales
EC002555 | 5 | Adaptador para comprobar bloques de terminales | 5 | EF007337 | EFI07337 | R | Sección de conductor conectable sólido |  |  |  | EU570126 | mm² | EU571090 | in² | EG000012 | Bloques de terminales
EC002555 | 5 | Adaptador para comprobar bloques de terminales | 6 | EF007343 | EFI07343 | R | Sección de conductor conectable |  |  |  | EU570126 | mm² | EU571090 | in² | EG000012 | Bloques de terminales
EC002555 | 5 | Adaptador para comprobar bloques de terminales | 7 | EF003961 |  | A | Ejecución de la conexión eléctrica | 1 | EV008864 | Conexión de tornillo |  |  |  |  | EG000012 | Bloques de terminales
EC002555 | 5 | Adaptador para comprobar bloques de terminales | 7 | EF003961 |  | A | Ejecución de la conexión eléctrica | 2 | EV005757 | Conexión de penetración |  |  |  |  | EG000012 | Bloques de terminales
EC002555 | 5 | Adaptador para comprobar bloques de terminales | 7 | EF003961 |  | A | Ejecución de la conexión eléctrica | 3 | EV005752 | Conexión de abrazadera con resorte |  |  |  |  | EG000012 | Bloques de terminales
EC002555 | 5 | Adaptador para comprobar bloques de terminales | 7 | EF003961 |  | A | Ejecución de la conexión eléctrica | 4 | EV003968 | Conexión enchufable plana |  |  |  |  | EG000012 | Bloques de terminales
EC002555 | 5 | Adaptador para comprobar bloques de terminales | 7 | EF003961 |  | A | Ejecución de la conexión eléctrica | 5 | EV005755 | Conexión mediante grapa |  |  |  |  | EG000012 | Bloques de terminales
EC002555 | 5 | Adaptador para comprobar bloques de terminales | 7 | EF003961 |  | A | Ejecución de la conexión eléctrica | 6 | EV005756 | Conexión con marca de soldadura |  |  |  |  | EG000012 | Bloques de terminales
EC002555 | 5 | Adaptador para comprobar bloques de terminales | 7 | EF003961 |  | A | Ejecución de la conexión eléctrica | 7 | EV003987 | Conexión borne de desplazamiento |  |  |  |  | EG000012 | Bloques de terminales
EC002555 | 5 | Adaptador para comprobar bloques de terminales | 7 | EF003961 |  | A | Ejecución de la conexión eléctrica | 8 | EV000415 | Conexión roscada |  |  |  |  | EG000012 | Bloques de terminales
EC002555 | 5 | Adaptador para comprobar bloques de terminales | 7 | EF003961 |  | A | Ejecución de la conexión eléctrica | 9 | EV000414 | Conexión enchufable |  |  |  |  | EG000012 | Bloques de terminales
EC002555 | 5 | Adaptador para comprobar bloques de terminales | 7 | EF003961 |  | A | Ejecución de la conexión eléctrica | 10 | EV005754 | Conexión con cambio de línea |  |  |  |  | EG000012 | Bloques de terminales
EC002555 | 5 | Adaptador para comprobar bloques de terminales | 7 | EF003961 |  | A | Ejecución de la conexión eléctrica | 11 | EV009442 | Conexión por resorte de presión |  |  |  |  | EG000012 | Bloques de terminales
EC002555 | 5 | Adaptador para comprobar bloques de terminales | 7 | EF003961 |  | A | Ejecución de la conexión eléctrica | 12 | EV000154 | Otros |  |  |  |  | EG000012 | Bloques de terminales
EC002555 | 5 | Adaptador para comprobar bloques de terminales | 8 | EF006169 |  | L | Apilamiento | [7 empty] | EG000012 | Bloques de terminales
EC002555 | 5 | Adaptador para comprobar bloques de terminales | 9 | EF001391 |  | N | Número de polos | [7 empty] | EG000012 | Bloques de terminales
EC002555 | 5 | Adaptador para comprobar bloques de terminales | 10 | EF000394 | EFI00394 | N | Medida de rejilla |  |  |  | EU570448 | mm | EU000051 | in | EG000012 | Bloques de terminales
EC002556 | 8 | Accesorios eléctricos para luminarias | 1 | EF000215 |  | A | Tipo de accesorio/repuesto | 1 | EV000449 | Acumulador |  |  |  |  | EG000030 | Accesorios de iluminación
EC002556 | 8 | Accesorios eléctricos para luminarias | 1 | EF000215 |  | A | Tipo de accesorio/repuesto | 2 | EV004048 | Sensor de movimiento |  |  |  |  | EG000030 | Accesorios de iluminación
EC002556 | 8 | Accesorios eléctricos para luminarias | 1 | EF000215 |  | A | Tipo de accesorio/repuesto | 3 | EV009001 | Sensor crepuscular |  |  |  |  | EG000030 | Accesorios de iluminación
EC002556 | 8 | Accesorios eléctricos para luminarias | 1 | EF000215 |  | A | Tipo de accesorio/repuesto | 4 | EV006781 | Cableado directo |  |  |  |  | EG000030 | Accesorios de iluminación
EC002556 | 8 | Accesorios eléctricos para luminarias | 1 | EF000215 |  | A | Tipo de accesorio/repuesto | 5 | EV001475 | Alimentación intermedia |  |  |  |  | EG000030 | Accesorios de iluminación
EC002556 | 8 | Accesorios eléctricos para luminarias | 1 | EF000215 |  | A | Tipo de accesorio/repuesto | 6 | EV009736 | Alimentación final |  |  |  |  | EG000030 | Accesorios de iluminación
EC002556 | 8 | Accesorios eléctricos para luminarias | 1 | EF000215 |  | A | Tipo de accesorio/repuesto | 7 | EV006826 | Acoplador / conector flexible |  |  |  |  | EG000030 | Accesorios de iluminación
EC002556 | 8 | Accesorios eléctricos para luminarias | 1 | EF000215 |  | A | Tipo de accesorio/repuesto | 8 | EV009885 | Acoplador / conector curvado |  |  |  |  | EG000030 | Accesorios de iluminación
EC002556 | 8 | Accesorios eléctricos para luminarias | 1 | EF000215 |  | A | Tipo de accesorio/repuesto | 9 | EV006827 | Acoplador / conector recto |  |  |  |  | EG000030 | Accesorios de iluminación
EC002556 | 8 | Accesorios eléctricos para luminarias | 1 | EF000215 |  | A | Tipo de accesorio/repuesto | 10 | EV006829 | Acoplador / conector en forma de L |  |  |  |  | EG000030 | Accesorios de iluminación
EC002556 | 8 | Accesorios eléctricos para luminarias | 1 | EF000215 |  | A | Tipo de accesorio/repuesto | 11 | EV006830 | Acoplador / conector en forma de T |  |  |  |  | EG000030 | Accesorios de iluminación
EC002556 | 8 | Accesorios eléctricos para luminarias | 1 | EF000215 |  | A | Tipo de accesorio/repuesto | 12 | EV009887 | Acoplador / conector en forma de X |  |  |  |  | EG000030 | Accesorios de iluminación
EC002556 | 8 | Accesorios eléctricos para luminarias | 1 | EF000215 |  | A | Tipo de accesorio/repuesto | 13 | EV009888 | Acoplador / conector en forma de Y |  |  |  |  | EG000030 | Accesorios de iluminación
EC002556 | 8 | Accesorios eléctricos para luminarias | 1 | EF000215 |  | A | Tipo de accesorio/repuesto | 14 | EV006834 | Adaptador de conexión luminaria |  |  |  |  | EG000030 | Accesorios de iluminación
EC002556 | 8 | Accesorios eléctricos para luminarias | 1 | EF000215 |  | A | Tipo de accesorio/repuesto | 15 | EV010240 | Adaptador para lámparas |  |  |  |  | EG000030 | Accesorios de iluminación
EC002556 | 8 | Accesorios eléctricos para luminarias | 1 | EF000215 |  | A | Tipo de accesorio/repuesto | 16 | EV006858 | Punto de salida |  |  |  |  | EG000030 | Accesorios de iluminación
EC002556 | 8 | Accesorios eléctricos para luminarias | 1 | EF000215 |  | A | Tipo de accesorio/repuesto | 17 | EV000172 | Interruptor |  |  |  |  | EG000030 | Accesorios de iluminación
EC002556 | 8 | Accesorios eléctricos para luminarias | 1 | EF000215 |  | A | Tipo de accesorio/repuesto | 18 | EV006874 | Elemento de salida de toma |  |  |  |  | EG000030 | Accesorios de iluminación
EC002556 | 8 | Accesorios eléctricos para luminarias | 1 | EF000215 |  | A | Tipo de accesorio/repuesto | 19 | EV010115 | Enchufe / abrazadera |  |  |  |  | EG000030 | Accesorios de iluminación
EC002556 | 8 | Accesorios eléctricos para luminarias | 1 | EF000215 |  | A | Tipo de accesorio/repuesto | 20 | EV008511 | Cable conector |  |  |  |  | EG000030 | Accesorios de iluminación
EC002556 | 8 | Accesorios eléctricos para luminarias | 1 | EF000215 |  | A | Tipo de accesorio/repuesto | 21 | EV000154 | Otros |  |  |  |  | EG000030 | Accesorios de iluminación
EC002556 | 8 | Accesorios eléctricos para luminarias | 2 | EF000007 |  | A | Color | 1 | EV000072 | Aluminio |  |  |  |  | EG000030 | Accesorios de iluminación
EC002556 | 8 | Accesorios eléctricos para luminarias | 2 | EF000007 |  | A | Color | 2 | EV000309 | Antracita |  |  |  |  | EG000030 | Accesorios de iluminación
EC002556 | 8 | Accesorios eléctricos para luminarias | 2 | EF000007 |  | A | Color | 3 | EV000279 | Beige |  |  |  |  | EG000030 | Accesorios de iluminación
EC002556 | 8 | Accesorios eléctricos para luminarias | 2 | EF000007 |  | A | Color | 4 | EV000206 | Negro |  |  |  |  | EG000030 | Accesorios de iluminación
EC002556 | 8 | Accesorios eléctricos para luminarias | 2 | EF000007 |  | A | Color | 5 | EV000080 | Azul |  |  |  |  | EG000030 | Accesorios de iluminación
EC002556 | 8 | Accesorios eléctricos para luminarias | 2 | EF000007 |  | A | Color | 6 | EV000149 | Latón |  |  |  |  | EG000030 | Accesorios de iluminación
EC002556 | 8 | Accesorios eléctricos para luminarias | 2 | EF000007 |  | A | Color | 7 | EV000082 | Bronce |  |  |  |  | EG000030 | Accesorios de iluminación
EC002556 | 8 | Accesorios eléctricos para luminarias | 2 | EF000007 |  | A | Color | 8 | EV000083 | Marrón |  |  |  |  | EG000030 | Accesorios de iluminación
EC002556 | 8 | Accesorios eléctricos para luminarias | 2 | EF000007 |  | A | Color | 9 | EV000291 | Cromo |  |  |  |  | EG000030 | Accesorios de iluminación
EC002556 | 8 | Accesorios eléctricos para luminarias | 2 | EF000007 |  | A | Color | 10 | EV000119 | Dorado-Oro |  |  |  |  | EG000030 | Accesorios de iluminación
EC002556 | 8 | Accesorios eléctricos para luminarias | 2 | EF000007 |  | A | Color | 11 | EV000235 | Verde |  |  |  |  | EG000030 | Accesorios de iluminación
EC002556 | 8 | Accesorios eléctricos para luminarias | 2 | EF000007 |  | A | Color | 12 | EV000270 | Gris |  |  |  |  | EG000030 | Accesorios de iluminación
EC002556 | 8 | Accesorios eléctricos para luminarias | 2 | EF000007 |  | A | Color | 13 | EV003822 | Multicolor |  |  |  |  | EG000030 | Accesorios de iluminación
EC002556 | 8 | Accesorios eléctricos para luminarias | 2 | EF000007 |  | A | Color | 14 | EV003888 | Níquel |  |  |  |  | EG000030 | Accesorios de iluminación
EC002556 | 8 | Accesorios eléctricos para luminarias | 2 | EF000007 |  | A | Color | 15 | EV000236 | Naranja |  |  |  |  | EG000030 | Accesorios de iluminación
EC002556 | 8 | Accesorios eléctricos para luminarias | 2 | EF000007 |  | A | Color | 16 | EV000258 | Rosa |  |  |  |  | EG000030 | Accesorios de iluminación
EC002556 | 8 | Accesorios eléctricos para luminarias | 2 | EF000007 |  | A | Color | 17 | EV000290 | Platino |  |  |  |  | EG000030 | Accesorios de iluminación
EC002556 | 8 | Accesorios eléctricos para luminarias | 2 | EF000007 |  | A | Color | 18 | EV003609 | Violeta |  |  |  |  | EG000030 | Accesorios de iluminación
EC002556 | 8 | Accesorios eléctricos para luminarias | 2 | EF000007 |  | A | Color | 19 | EV000233 | Rojo |  |  |  |  | EG000030 | Accesorios de iluminación
EC002556 | 8 | Accesorios eléctricos para luminarias | 2 | EF000007 |  | A | Color | 20 | EV000205 | Plata |  |  |  |  | EG000030 | Accesorios de iluminación
EC002556 | 8 | Accesorios eléctricos para luminarias | 2 | EF000007 |  | A | Color | 21 | EV000294 | Acero inox |  |  |  |  | EG000030 | Accesorios de iluminación
EC002556 | 8 | Accesorios eléctricos para luminarias | 2 | EF000007 |  | A | Color | 22 | EV000300 | Titanio |  |  |  |  | EG000030 | Accesorios de iluminación
EC002556 | 8 | Accesorios eléctricos para luminarias | 2 | EF000007 |  | A | Color | 23 | EV000202 | Blanco |  |  |  |  | EG000030 | Accesorios de iluminación
EC002556 | 8 | Accesorios eléctricos para luminarias | 2 | EF000007 |  | A | Color | 24 | EV000234 | Amarillo |  |  |  |  | EG000030 | Accesorios de iluminación
EC002556 | 8 | Accesorios eléctricos para luminarias | 2 | EF000007 |  | A | Color | 25 | EV000154 | Otros |  |  |  |  | EG000030 | Accesorios de iluminación
EC002556 | 8 | Accesorios eléctricos para luminarias | 3 | EF001792 |  | N | Número de conductores | [7 empty] | EG000030 | Accesorios de iluminación
EC002556 | 8 | Accesorios eléctricos para luminarias | 4 | EF001335 | EFI01335 | N | Sección transversal nominal |  |  |  | EU570126 | mm² | EU571090 | in² | EG000030 | Accesorios de iluminación
EC002557 | 7 | Accesorios mecánicos para luminarias | 1 | EF000215 |  | A | Tipo de accesorio/repuesto | 1 | EV008943 | Cobertura |  |  |  |  | EG000030 | Accesorios de iluminación
EC002557 | 7 | Accesorios mecánicos para luminarias | 1 | EF000215 |  | A | Tipo de accesorio/repuesto | 2 | EV002528 | Soporte de distancia |  |  |  |  | EG000030 | Accesorios de iluminación
EC002557 | 7 | Accesorios mecánicos para luminarias | 1 | EF000215 |  | A | Tipo de accesorio/repuesto | 3 | EV007076 | Adaptador |  |  |  |  | EG000030 | Accesorios de iluminación
EC002557 | 7 | Accesorios mecánicos para luminarias | 1 | EF000215 |  | A | Tipo de accesorio/repuesto | 4 | EV006772 | Peso de compensación |  |  |  |  | EG000030 | Accesorios de iluminación
EC002557 | 7 | Accesorios mecánicos para luminarias | 1 | EF000215 |  | A | Tipo de accesorio/repuesto | 5 | EV000726 | Brazo de soporte |  |  |  |  | EG000030 | Accesorios de iluminación
EC002557 | 7 | Accesorios mecánicos para luminarias | 1 | EF000215 |  | A | Tipo de accesorio/repuesto | 6 | EV001398 | Conjunto de montaje |  |  |  |  | EG000030 | Accesorios de iluminación
EC002557 | 7 | Accesorios mecánicos para luminarias | 1 | EF000215 |  | A | Tipo de accesorio/repuesto | 7 | EV000376 | Cubierta ciega |  |  |  |  | EG000030 | Accesorios de iluminación
EC002557 | 7 | Accesorios mecánicos para luminarias | 1 | EF000215 |  | A | Tipo de accesorio/repuesto | 8 | EV006780 | Elemento decorativo |  |  |  |  | EG000030 | Accesorios de iluminación
EC002557 | 7 | Accesorios mecánicos para luminarias | 1 | EF000215 |  | A | Tipo de accesorio/repuesto | 9 | EV011019 | Junta |  |  |  |  | EG000030 | Accesorios de iluminación
EC002557 | 7 | Accesorios mecánicos para luminarias | 1 | EF000215 |  | A | Tipo de accesorio/repuesto | 10 | EV003202 | Receptáculo de instalación |  |  |  |  | EG000030 | Accesorios de iluminación
EC002557 | 7 | Accesorios mecánicos para luminarias | 1 | EF000215 |  | A | Tipo de accesorio/repuesto | 11 | EV008790 | Bastidor de instalación |  |  |  |  | EG000030 | Accesorios de iluminación
EC002557 | 7 | Accesorios mecánicos para luminarias | 1 | EF000215 |  | A | Tipo de accesorio/repuesto | 12 | EV003985 | Receptáculo de montaje en superficie |  |  |  |  | EG000030 | Accesorios de iluminación
EC002557 | 7 | Accesorios mecánicos para luminarias | 1 | EF000215 |  | A | Tipo de accesorio/repuesto | 13 | EV012058 | Marco de montaje |  |  |  |  | EG000030 | Accesorios de iluminación
EC002557 | 7 | Accesorios mecánicos para luminarias | 1 | EF000215 |  | A | Tipo de accesorio/repuesto | 14 | EV000692 | Tapa final |  |  |  |  | EG000030 | Accesorios de iluminación
EC002557 | 7 | Accesorios mecánicos para luminarias | 1 | EF000215 |  | A | Tipo de accesorio/repuesto | 15 | EV000725 | Estaca de tierra |  |  |  |  | EG000030 | Accesorios de iluminación
EC002557 | 7 | Accesorios mecánicos para luminarias | 1 | EF000215 |  | A | Tipo de accesorio/repuesto | 16 | EV001299 | Conducto de cable |  |  |  |  | EG000030 | Accesorios de iluminación
EC002557 | 7 | Accesorios mecánicos para luminarias | 1 | EF000215 |  | A | Tipo de accesorio/repuesto | 17 | EV009867 | Suspensión de cadena |  |  |  |  | EG000030 | Accesorios de iluminación
EC002557 | 7 | Accesorios mecánicos para luminarias | 1 | EF000215 |  | A | Tipo de accesorio/repuesto | 18 | EV006826 | Acoplador / conector flexible |  |  |  |  | EG000030 | Accesorios de iluminación
EC002557 | 7 | Accesorios mecánicos para luminarias | 1 | EF000215 |  | A | Tipo de accesorio/repuesto | 19 | EV009885 | Acoplador / conector curvado |  |  |  |  | EG000030 | Accesorios de iluminación
EC002557 | 7 | Accesorios mecánicos para luminarias | 1 | EF000215 |  | A | Tipo de accesorio/repuesto | 20 | EV006827 | Acoplador / conector recto |  |  |  |  | EG000030 | Accesorios de iluminación
EC002557 | 7 | Accesorios mecánicos para luminarias | 1 | EF000215 |  | A | Tipo de accesorio/repuesto | 21 | EV006829 | Acoplador / conector en forma de L |  |  |  |  | EG000030 | Accesorios de iluminación
EC002557 | 7 | Accesorios mecánicos para luminarias | 1 | EF000215 |  | A | Tipo de accesorio/repuesto | 22 | EV006830 | Acoplador / conector en forma de T |  |  |  |  | EG000030 | Accesorios de iluminación
EC002557 | 7 | Accesorios mecánicos para luminarias | 1 | EF000215 |  | A | Tipo de accesorio/repuesto | 23 | EV009887 | Acoplador / conector en forma de X |  |  |  |  | EG000030 | Accesorios de iluminación
EC002557 | 7 | Accesorios mecánicos para luminarias | 1 | EF000215 |  | A | Tipo de accesorio/repuesto | 24 | EV009888 | Acoplador / conector en forma de Y |  |  |  |  | EG000030 | Accesorios de iluminación
EC002557 | 7 | Accesorios mecánicos para luminarias | 1 | EF000215 |  | A | Tipo de accesorio/repuesto | 25 | EV000614 | Placa de fijación |  |  |  |  | EG000030 | Accesorios de iluminación
EC002557 | 7 | Accesorios mecánicos para luminarias | 1 | EF000215 |  | A | Tipo de accesorio/repuesto | 26 | EV010020 | Suspensión pendular del conducto |  |  |  |  | EG000030 | Accesorios de iluminación
EC002557 | 7 | Accesorios mecánicos para luminarias | 1 | EF000215 |  | A | Tipo de accesorio/repuesto | 27 | EV006868 | Anillo de tornillo |  |  |  |  | EG000030 | Accesorios de iluminación
EC002557 | 7 | Accesorios mecánicos para luminarias | 1 | EF000215 |  | A | Tipo de accesorio/repuesto | 28 | EV008892 | Carcasa protectora |  |  |  |  | EG000030 | Accesorios de iluminación
EC002557 | 7 | Accesorios mecánicos para luminarias | 1 | EF000215 |  | A | Tipo de accesorio/repuesto | 29 | EV006870 | Cesta protectora |  |  |  |  | EG000030 | Accesorios de iluminación
EC002557 | 7 | Accesorios mecánicos para luminarias | 1 | EF000215 |  | A | Tipo de accesorio/repuesto | 30 | EV006871 | Tubo protector |  |  |  |  | EG000030 | Accesorios de iluminación
EC002557 | 7 | Accesorios mecánicos para luminarias | 1 | EF000215 |  | A | Tipo de accesorio/repuesto | 31 | EV000567 | Cable de suspensión |  |  |  |  | EG000030 | Accesorios de iluminación
EC002557 | 7 | Accesorios mecánicos para luminarias | 1 | EF000215 |  | A | Tipo de accesorio/repuesto | 32 | EV007770 | Trípode |  |  |  |  | EG000030 | Accesorios de iluminación
EC002557 | 7 | Accesorios mecánicos para luminarias | 1 | EF000215 |  | A | Tipo de accesorio/repuesto | 33 | EV000154 | Otros |  |  |  |  | EG000030 | Accesorios de iluminación
EC002557 | 7 | Accesorios mecánicos para luminarias | 2 | EF013236 |  | L | Accesorio | [7 empty] | EG000030 | Accesorios de iluminación
EC002557 | 7 | Accesorios mecánicos para luminarias | 3 | EF013237 |  | L | Recambio | [7 empty] | EG000030 | Accesorios de iluminación
EC002557 | 7 | Accesorios mecánicos para luminarias | 4 | EF006243 |  | L | Transparente | [7 empty] | EG000030 | Accesorios de iluminación
EC002557 | 7 | Accesorios mecánicos para luminarias | 5 | EF000007 |  | A | Color | 1 | EV000072 | Aluminio |  |  |  |  | EG000030 | Accesorios de iluminación
EC002557 | 7 | Accesorios mecánicos para luminarias | 5 | EF000007 |  | A | Color | 2 | EV000309 | Antracita |  |  |  |  | EG000030 | Accesorios de iluminación
EC002557 | 7 | Accesorios mecánicos para luminarias | 5 | EF000007 |  | A | Color | 3 | EV000279 | Beige |  |  |  |  | EG000030 | Accesorios de iluminación
EC002557 | 7 | Accesorios mecánicos para luminarias | 5 | EF000007 |  | A | Color | 4 | EV000206 | Negro |  |  |  |  | EG000030 | Accesorios de iluminación
EC002557 | 7 | Accesorios mecánicos para luminarias | 5 | EF000007 |  | A | Color | 5 | EV000080 | Azul |  |  |  |  | EG000030 | Accesorios de iluminación
EC002557 | 7 | Accesorios mecánicos para luminarias | 5 | EF000007 |  | A | Color | 6 | EV000149 | Latón |  |  |  |  | EG000030 | Accesorios de iluminación
EC002557 | 7 | Accesorios mecánicos para luminarias | 5 | EF000007 |  | A | Color | 7 | EV000082 | Bronce |  |  |  |  | EG000030 | Accesorios de iluminación
EC002557 | 7 | Accesorios mecánicos para luminarias | 5 | EF000007 |  | A | Color | 8 | EV000083 | Marrón |  |  |  |  | EG000030 | Accesorios de iluminación
EC002557 | 7 | Accesorios mecánicos para luminarias | 5 | EF000007 |  | A | Color | 9 | EV000291 | Cromo |  |  |  |  | EG000030 | Accesorios de iluminación
EC002557 | 7 | Accesorios mecánicos para luminarias | 5 | EF000007 |  | A | Color | 10 | EV000119 | Dorado-Oro |  |  |  |  | EG000030 | Accesorios de iluminación
EC002557 | 7 | Accesorios mecánicos para luminarias | 5 | EF000007 |  | A | Color | 11 | EV013082 | Incoloro |  |  |  |  | EG000030 | Accesorios de iluminación
EC002557 | 7 | Accesorios mecánicos para luminarias | 5 | EF000007 |  | A | Color | 12 | EV000235 | Verde |  |  |  |  | EG000030 | Accesorios de iluminación
EC002557 | 7 | Accesorios mecánicos para luminarias | 5 | EF000007 |  | A | Color | 13 | EV003822 | Multicolor |  |  |  |  | EG000030 | Accesorios de iluminación
EC002557 | 7 | Accesorios mecánicos para luminarias | 5 | EF000007 |  | A | Color | 14 | EV003888 | Níquel |  |  |  |  | EG000030 | Accesorios de iluminación
EC002557 | 7 | Accesorios mecánicos para luminarias | 5 | EF000007 |  | A | Color | 15 | EV000236 | Naranja |  |  |  |  | EG000030 | Accesorios de iluminación
EC002557 | 7 | Accesorios mecánicos para luminarias | 5 | EF000007 |  | A | Color | 16 | EV000258 | Rosa |  |  |  |  | EG000030 | Accesorios de iluminación
EC002557 | 7 | Accesorios mecánicos para luminarias | 5 | EF000007 |  | A | Color | 17 | EV000290 | Platino |  |  |  |  | EG000030 | Accesorios de iluminación
EC002557 | 7 | Accesorios mecánicos para luminarias | 5 | EF000007 |  | A | Color | 18 | EV003609 | Violeta |  |  |  |  | EG000030 | Accesorios de iluminación
EC002557 | 7 | Accesorios mecánicos para luminarias | 5 | EF000007 |  | A | Color | 19 | EV000233 | Rojo |  |  |  |  | EG000030 | Accesorios de iluminación
EC002557 | 7 | Accesorios mecánicos para luminarias | 5 | EF000007 |  | A | Color | 20 | EV000205 | Plata |  |  |  |  | EG000030 | Accesorios de iluminación
EC002557 | 7 | Accesorios mecánicos para luminarias | 5 | EF000007 |  | A | Color | 21 | EV000294 | Acero inox |  |  |  |  | EG000030 | Accesorios de iluminación
EC002557 | 7 | Accesorios mecánicos para luminarias | 5 | EF000007 |  | A | Color | 22 | EV000300 | Titanio |  |  |  |  | EG000030 | Accesorios de iluminación
EC002557 | 7 | Accesorios mecánicos para luminarias | 5 | EF000007 |  | A | Color | 23 | EV000202 | Blanco |  |  |  |  | EG000030 | Accesorios de iluminación
EC002557 | 7 | Accesorios mecánicos para luminarias | 5 | EF000007 |  | A | Color | 24 | EV000234 | Amarillo |  |  |  |  | EG000030 | Accesorios de iluminación
EC002557 | 7 | Accesorios mecánicos para luminarias | 5 | EF000007 |  | A | Color | 25 | EV006723 | Zinc |  |  |  |  | EG000030 | Accesorios de iluminación
EC002557 | 7 | Accesorios mecánicos para luminarias | 5 | EF000007 |  | A | Color | 26 | EV000270 | Gris |  |  |  |  | EG000030 | Accesorios de iluminación
EC002557 | 7 | Accesorios mecánicos para luminarias | 5 | EF000007 |  | A | Color | 27 | EV000154 | Otros |  |  |  |  | EG000030 | Accesorios de iluminación
EC002557 | 7 | Accesorios mecánicos para luminarias | 6 | EF002169 |  | A | Material | 1 | EV000072 | Aluminio |  |  |  |  | EG000030 | Accesorios de iluminación
EC002557 | 7 | Accesorios mecánicos para luminarias | 6 | EF002169 |  | A | Material | 2 | EV000149 | Latón |  |  |  |  | EG000030 | Accesorios de iluminación
EC002557 | 7 | Accesorios mecánicos para luminarias | 6 | EF002169 |  | A | Material | 3 | EV011547 | Material compuesto |  |  |  |  | EG000030 | Accesorios de iluminación
EC002557 | 7 | Accesorios mecánicos para luminarias | 6 | EF002169 |  | A | Material | 4 | EV000219 | Vidrio |  |  |  |  | EG000030 | Accesorios de iluminación
EC002557 | 7 | Accesorios mecánicos para luminarias | 6 | EF002169 |  | A | Material | 5 | EV000139 | Plástico |  |  |  |  | EG000030 | Accesorios de iluminación
EC002557 | 7 | Accesorios mecánicos para luminarias | 6 | EF002169 |  | A | Material | 6 | EV000169 | Goma |  |  |  |  | EG000030 | Accesorios de iluminación
EC002557 | 7 | Accesorios mecánicos para luminarias | 6 | EF002169 |  | A | Material | 7 | EV000294 | Acero inox |  |  |  |  | EG000030 | Accesorios de iluminación
EC002557 | 7 | Accesorios mecánicos para luminarias | 6 | EF002169 |  | A | Material | 8 | EV000179 | Acero |  |  |  |  | EG000030 | Accesorios de iluminación
EC002557 | 7 | Accesorios mecánicos para luminarias | 6 | EF002169 |  | A | Material | 9 | EV000154 | Otros |  |  |  |  | EG000030 | Accesorios de iluminación
EC002557 | 7 | Accesorios mecánicos para luminarias | 7 | EF001438 | EFI01438 | N | Longitud |  |  |  | EU570448 | mm | EU000051 | in | EG000030 | Accesorios de iluminación
EC002557 | 7 | Accesorios mecánicos para luminarias | 8 | EF000008 | EFI00008 | N | Anchura |  |  |  | EU570448 | mm | EU000051 | in | EG000030 | Accesorios de iluminación
EC002557 | 7 | Accesorios mecánicos para luminarias | 9 | EF000040 | EFI00040 | N | Altura |  |  |  | EU570448 | mm | EU000051 | in | EG000030 | Accesorios de iluminación
EC002557 | 7 | Accesorios mecánicos para luminarias | 10 | EF000551 | EFI00551 | N | Diámetro |  |  |  | EU570448 | mm | EU000051 | in | EG000030 | Accesorios de iluminación
EC002558 | 8 | Accesorios técnicos de iluminación para luminarias | 1 | EF000215 |  | A | Tipo de accesorio/repuesto | 1 | EV006763 | Atenuación |  |  |  |  | EG000030 | Accesorios de iluminación
EC002558 | 8 | Accesorios técnicos de iluminación para luminarias | 1 | EF000215 |  | A | Tipo de accesorio/repuesto | 2 | EV008943 | Cobertura |  |  |  |  | EG000030 | Accesorios de iluminación
EC002558 | 8 | Accesorios técnicos de iluminación para luminarias | 1 | EF000215 |  | A | Tipo de accesorio/repuesto | 3 | EV006780 | Elemento decorativo |  |  |  |  | EG000030 | Accesorios de iluminación
EC002558 | 8 | Accesorios técnicos de iluminación para luminarias | 1 | EF000215 |  | A | Tipo de accesorio/repuesto | 4 | EV014463 | Revestimiento regulable |  |  |  |  | EG000030 | Accesorios de iluminación
EC002558 | 8 | Accesorios técnicos de iluminación para luminarias | 1 | EF000215 |  | A | Tipo de accesorio/repuesto | 5 | EV017251 | Solapas antideslumbrantes del proyector |  |  |  |  | EG000030 | Accesorios de iluminación
EC002558 | 8 | Accesorios técnicos de iluminación para luminarias | 1 | EF000215 |  | A | Tipo de accesorio/repuesto | 6 | EV006792 | Filtro de color |  |  |  |  | EG000030 | Accesorios de iluminación
EC002558 | 8 | Accesorios técnicos de iluminación para luminarias | 1 | EF000215 |  | A | Tipo de accesorio/repuesto | 7 | EV006831 | Filtro de productos alimentarios |  |  |  |  | EG000030 | Accesorios de iluminación
EC002558 | 8 | Accesorios técnicos de iluminación para luminarias | 1 | EF000215 |  | A | Tipo de accesorio/repuesto | 8 | EV006840 | Lente |  |  |  |  | EG000030 | Accesorios de iluminación
EC002558 | 8 | Accesorios técnicos de iluminación para luminarias | 1 | EF000215 |  | A | Tipo de accesorio/repuesto | 9 | EV014464 | Revestimiento no regulable |  |  |  |  | EG000030 | Accesorios de iluminación
EC002558 | 8 | Accesorios técnicos de iluminación para luminarias | 1 | EF000215 |  | A | Tipo de accesorio/repuesto | 10 | EV006860 | Parrilla |  |  |  |  | EG000030 | Accesorios de iluminación
EC002558 | 8 | Accesorios técnicos de iluminación para luminarias | 1 | EF000215 |  | A | Tipo de accesorio/repuesto | 11 | EV000278 | Reflector |  |  |  |  | EG000030 | Accesorios de iluminación
EC002558 | 8 | Accesorios técnicos de iluminación para luminarias | 1 | EF000215 |  | A | Tipo de accesorio/repuesto | 12 | EV006867 | Pantalla |  |  |  |  | EG000030 | Accesorios de iluminación
EC002558 | 8 | Accesorios técnicos de iluminación para luminarias | 1 | EF000215 |  | A | Tipo de accesorio/repuesto | 13 | EV000823 | Reflector de tubo de protección |  |  |  |  | EG000030 | Accesorios de iluminación
EC002558 | 8 | Accesorios técnicos de iluminación para luminarias | 1 | EF000215 |  | A | Tipo de accesorio/repuesto | 14 | EV000654 | Filtro UV |  |  |  |  | EG000030 | Accesorios de iluminación
EC002558 | 8 | Accesorios técnicos de iluminación para luminarias | 1 | EF000215 |  | A | Tipo de accesorio/repuesto | 15 | EV000154 | Otros |  |  |  |  | EG000030 | Accesorios de iluminación
EC002558 | 8 | Accesorios técnicos de iluminación para luminarias | 2 | EF004283 |  | A | Distribución de la luz | 1 | EV000181 | Simétrico |  |  |  |  | EG000030 | Accesorios de iluminación
EC002558 | 8 | Accesorios técnicos de iluminación para luminarias | 2 | EF004283 |  | A | Distribución de la luz | 2 | EV000073 | Asimétrico |  |  |  |  | EG000030 | Accesorios de iluminación
EC002558 | 8 | Accesorios técnicos de iluminación para luminarias | 2 | EF004283 |  | A | Distribución de la luz | 3 | EV006877 | Simétrico / asimétrico |  |  |  |  | EG000030 | Accesorios de iluminación
EC002558 | 8 | Accesorios técnicos de iluminación para luminarias | 2 | EF004283 |  | A | Distribución de la luz | 4 | EV011533 | Doble asimétrico |  |  |  |  | EG000030 | Accesorios de iluminación
EC002558 | 8 | Accesorios técnicos de iluminación para luminarias | 3 | EF004282 |  | A | Salida de la luz | 1 | EV000090 | Directo |  |  |  |  | EG000030 | Accesorios de iluminación
EC002558 | 8 | Accesorios técnicos de iluminación para luminarias | 3 | EF004282 |  | A | Salida de la luz | 2 | EV002416 | Directo / indirecto |  |  |  |  | EG000030 | Accesorios de iluminación
EC002558 | 8 | Accesorios técnicos de iluminación para luminarias | 3 | EF004282 |  | A | Salida de la luz | 3 | EV003775 | Indirecto |  |  |  |  | EG000030 | Accesorios de iluminación
EC002558 | 8 | Accesorios técnicos de iluminación para luminarias | 4 | EF008885 |  | A | Diseño de la rejilla/reflector | 1 | EV000494 | Ninguno |  |  |  |  | EG000030 | Accesorios de iluminación
EC002558 | 8 | Accesorios técnicos de iluminación para luminarias | 4 | EF008885 |  | A | Diseño de la rejilla/reflector | 2 | EV006395 | Brillante |  |  |  |  | EG000030 | Accesorios de iluminación
EC002558 | 8 | Accesorios técnicos de iluminación para luminarias | 4 | EF008885 |  | A | Diseño de la rejilla/reflector | 3 | EV000146 | Mate |  |  |  |  | EG000030 | Accesorios de iluminación
EC002558 | 8 | Accesorios técnicos de iluminación para luminarias | 4 | EF008885 |  | A | Diseño de la rejilla/reflector | 4 | EV000154 | Otros |  |  |  |  | EG000030 | Accesorios de iluminación
EC002558 | 8 | Accesorios técnicos de iluminación para luminarias | 5 | EF008831 |  | L | Reflector perforado | [7 empty] | EG000030 | Accesorios de iluminación
EC002558 | 8 | Accesorios técnicos de iluminación para luminarias | 6 | EF008829 |  | L | Rejilla perforada | [7 empty] | EG000030 | Accesorios de iluminación
EC002558 | 8 | Accesorios técnicos de iluminación para luminarias | 7 | EF012170 |  | A | Distribuidor de luz | 1 | EV014410 | Lente / óptica / panel difusor |  |  |  |  | EG000030 | Accesorios de iluminación
EC002558 | 8 | Accesorios técnicos de iluminación para luminarias | 7 | EF012170 |  | A | Distribuidor de luz | 2 | EV014411 | Lente focal |  |  |  |  | EG000030 | Accesorios de iluminación
EC002558 | 8 | Accesorios técnicos de iluminación para luminarias | 7 | EF012170 |  | A | Distribuidor de luz | 3 | EV000278 | Reflector |  |  |  |  | EG000030 | Accesorios de iluminación
EC002558 | 8 | Accesorios técnicos de iluminación para luminarias | 7 | EF012170 |  | A | Distribuidor de luz | 4 | EV014412 | Lente refractora |  |  |  |  | EG000030 | Accesorios de iluminación
EC002558 | 8 | Accesorios técnicos de iluminación para luminarias | 7 | EF012170 |  | A | Distribuidor de luz | 5 | EV000154 | Otros |  |  |  |  | EG000030 | Accesorios de iluminación
EC002558 | 8 | Accesorios técnicos de iluminación para luminarias | 7 | EF012170 |  | A | Distribuidor de luz | 6 | EV000494 | Ninguno |  |  |  |  | EG000030 | Accesorios de iluminación
EC002558 | 8 | Accesorios técnicos de iluminación para luminarias | 8 | EF002169 |  | A | Material | 1 | EV000072 | Aluminio |  |  |  |  | EG000030 | Accesorios de iluminación
EC002558 | 8 | Accesorios técnicos de iluminación para luminarias | 8 | EF002169 |  | A | Material | 2 | EV000179 | Acero |  |  |  |  | EG000030 | Accesorios de iluminación
EC002558 | 8 | Accesorios técnicos de iluminación para luminarias | 8 | EF002169 |  | A | Material | 3 | EV000294 | Acero inox |  |  |  |  | EG000030 | Accesorios de iluminación
EC002558 | 8 | Accesorios técnicos de iluminación para luminarias | 8 | EF002169 |  | A | Material | 4 | EV000139 | Plástico |  |  |  |  | EG000030 | Accesorios de iluminación
EC002558 | 8 | Accesorios técnicos de iluminación para luminarias | 8 | EF002169 |  | A | Material | 5 | EV000219 | Vidrio |  |  |  |  | EG000030 | Accesorios de iluminación
EC002558 | 8 | Accesorios técnicos de iluminación para luminarias | 8 | EF002169 |  | A | Material | 6 | EV011547 | Material compuesto |  |  |  |  | EG000030 | Accesorios de iluminación
EC002558 | 8 | Accesorios técnicos de iluminación para luminarias | 8 | EF002169 |  | A | Material | 7 | EV000154 | Otros |  |  |  |  | EG000030 | Accesorios de iluminación
EC002558 | 8 | Accesorios técnicos de iluminación para luminarias | 9 | EF004260 |  | A | Textura de la cubierta | 1 | EV000127 | Claro |  |  |  |  | EG000030 | Accesorios de iluminación
EC002558 | 8 | Accesorios técnicos de iluminación para luminarias | 9 | EF004260 |  | A | Textura de la cubierta | 2 | EV000327 | Opal |  |  |  |  | EG000030 | Accesorios de iluminación
EC002558 | 8 | Accesorios técnicos de iluminación para luminarias | 9 | EF004260 |  | A | Textura de la cubierta | 3 | EV000042 | Estructurado |  |  |  |  | EG000030 | Accesorios de iluminación
EC002558 | 8 | Accesorios técnicos de iluminación para luminarias | 9 | EF004260 |  | A | Textura de la cubierta | 4 | EV000154 | Otros |  |  |  |  | EG000030 | Accesorios de iluminación
EC002558 | 8 | Accesorios técnicos de iluminación para luminarias | 9 | EF004260 |  | A | Textura de la cubierta | 5 | EV000494 | Ninguno |  |  |  |  | EG000030 | Accesorios de iluminación
EC002558 | 8 | Accesorios técnicos de iluminación para luminarias | 10 | EF000128 |  | N | Ángulo del haz |  |  |  | EU570383 | ° |  |  | EG000030 | Accesorios de iluminación
EC002558 | 8 | Accesorios técnicos de iluminación para luminarias | 11 | EF000007 |  | A | Color | 1 | EV000072 | Aluminio |  |  |  |  | EG000030 | Accesorios de iluminación
EC002558 | 8 | Accesorios técnicos de iluminación para luminarias | 11 | EF000007 |  | A | Color | 2 | EV000309 | Antracita |  |  |  |  | EG000030 | Accesorios de iluminación
EC002558 | 8 | Accesorios técnicos de iluminación para luminarias | 11 | EF000007 |  | A | Color | 3 | EV000279 | Beige |  |  |  |  | EG000030 | Accesorios de iluminación
EC002558 | 8 | Accesorios técnicos de iluminación para luminarias | 11 | EF000007 |  | A | Color | 4 | EV000206 | Negro |  |  |  |  | EG000030 | Accesorios de iluminación
EC002558 | 8 | Accesorios técnicos de iluminación para luminarias | 11 | EF000007 |  | A | Color | 5 | EV000080 | Azul |  |  |  |  | EG000030 | Accesorios de iluminación
EC002558 | 8 | Accesorios técnicos de iluminación para luminarias | 11 | EF000007 |  | A | Color | 6 | EV000082 | Bronce |  |  |  |  | EG000030 | Accesorios de iluminación
EC002558 | 8 | Accesorios técnicos de iluminación para luminarias | 11 | EF000007 |  | A | Color | 7 | EV000149 | Latón |  |  |  |  | EG000030 | Accesorios de iluminación
EC002558 | 8 | Accesorios técnicos de iluminación para luminarias | 11 | EF000007 |  | A | Color | 8 | EV000083 | Marrón |  |  |  |  | EG000030 | Accesorios de iluminación
EC002558 | 8 | Accesorios técnicos de iluminación para luminarias | 11 | EF000007 |  | A | Color | 9 | EV000291 | Cromo |  |  |  |  | EG000030 | Accesorios de iluminación
EC002558 | 8 | Accesorios técnicos de iluminación para luminarias | 11 | EF000007 |  | A | Color | 10 | EV000119 | Dorado-Oro |  |  |  |  | EG000030 | Accesorios de iluminación
EC002558 | 8 | Accesorios técnicos de iluminación para luminarias | 11 | EF000007 |  | A | Color | 11 | EV000235 | Verde |  |  |  |  | EG000030 | Accesorios de iluminación
EC002558 | 8 | Accesorios técnicos de iluminación para luminarias | 11 | EF000007 |  | A | Color | 12 | EV000270 | Gris |  |  |  |  | EG000030 | Accesorios de iluminación
EC002558 | 8 | Accesorios técnicos de iluminación para luminarias | 11 | EF000007 |  | A | Color | 13 | EV003822 | Multicolor |  |  |  |  | EG000030 | Accesorios de iluminación
EC002558 | 8 | Accesorios técnicos de iluminación para luminarias | 11 | EF000007 |  | A | Color | 14 | EV003888 | Níquel |  |  |  |  | EG000030 | Accesorios de iluminación
EC002558 | 8 | Accesorios técnicos de iluminación para luminarias | 11 | EF000007 |  | A | Color | 15 | EV000236 | Naranja |  |  |  |  | EG000030 | Accesorios de iluminación
EC002558 | 8 | Accesorios técnicos de iluminación para luminarias | 11 | EF000007 |  | A | Color | 16 | EV000290 | Platino |  |  |  |  | EG000030 | Accesorios de iluminación
EC002558 | 8 | Accesorios técnicos de iluminación para luminarias | 11 | EF000007 |  | A | Color | 17 | EV000258 | Rosa |  |  |  |  | EG000030 | Accesorios de iluminación
EC002558 | 8 | Accesorios técnicos de iluminación para luminarias | 11 | EF000007 |  | A | Color | 18 | EV003609 | Violeta |  |  |  |  | EG000030 | Accesorios de iluminación
EC002558 | 8 | Accesorios técnicos de iluminación para luminarias | 11 | EF000007 |  | A | Color | 19 | EV000233 | Rojo |  |  |  |  | EG000030 | Accesorios de iluminación
EC002558 | 8 | Accesorios técnicos de iluminación para luminarias | 11 | EF000007 |  | A | Color | 20 | EV000205 | Plata |  |  |  |  | EG000030 | Accesorios de iluminación
EC002558 | 8 | Accesorios técnicos de iluminación para luminarias | 11 | EF000007 |  | A | Color | 21 | EV000294 | Acero inox |  |  |  |  | EG000030 | Accesorios de iluminación
EC002558 | 8 | Accesorios técnicos de iluminación para luminarias | 11 | EF000007 |  | A | Color | 22 | EV000300 | Titanio |  |  |  |  | EG000030 | Accesorios de iluminación
EC002558 | 8 | Accesorios técnicos de iluminación para luminarias | 11 | EF000007 |  | A | Color | 23 | EV001560 | Turquesa |  |  |  |  | EG000030 | Accesorios de iluminación
EC002558 | 8 | Accesorios técnicos de iluminación para luminarias | 11 | EF000007 |  | A | Color | 24 | EV000202 | Blanco |  |  |  |  | EG000030 | Accesorios de iluminación
EC002558 | 8 | Accesorios técnicos de iluminación para luminarias | 11 | EF000007 |  | A | Color | 25 | EV000234 | Amarillo |  |  |  |  | EG000030 | Accesorios de iluminación
EC002558 | 8 | Accesorios técnicos de iluminación para luminarias | 11 | EF000007 |  | A | Color | 26 | EV000154 | Otros |  |  |  |  | EG000030 | Accesorios de iluminación
EC002558 | 8 | Accesorios técnicos de iluminación para luminarias | 12 | EF001438 | EFI01438 | N | Longitud |  |  |  | EU570448 | mm | EU000051 | in | EG000030 | Accesorios de iluminación
EC002558 | 8 | Accesorios técnicos de iluminación para luminarias | 13 | EF000008 | EFI00008 | N | Anchura |  |  |  | EU570448 | mm | EU000051 | in | EG000030 | Accesorios de iluminación
EC002558 | 8 | Accesorios técnicos de iluminación para luminarias | 14 | EF001456 | EFI01456 | N | Altura/profundidad |  |  |  | EU570448 | mm | EU000051 | in | EG000030 | Accesorios de iluminación
EC002558 | 8 | Accesorios técnicos de iluminación para luminarias | 15 | EF000551 | EFI00551 | N | Diámetro |  |  |  | EU570448 | mm | EU000051 | in | EG000030 | Accesorios de iluminación
EC002559 | 7 | Accesorios para poste de luz | 1 | EF000215 |  | A | Tipo de accesorio/repuesto | 1 | EV011022 | Adjunto |  |  |  |  | EG000030 | Accesorios de iluminación
EC002559 | 7 | Accesorios para poste de luz | 1 | EF000215 |  | A | Tipo de accesorio/repuesto | 2 | EV009621 | Pieza superior |  |  |  |  | EG000030 | Accesorios de iluminación
EC002559 | 7 | Accesorios para poste de luz | 1 | EF000215 |  | A | Tipo de accesorio/repuesto | 3 | EV014849 | Sombrero |  |  |  |  | EG000030 | Accesorios de iluminación
EC002559 | 7 | Accesorios para poste de luz | 1 | EF000215 |  | A | Tipo de accesorio/repuesto | 4 | EV009659 | Placa inferior |  |  |  |  | EG000030 | Accesorios de iluminación
EC002559 | 7 | Accesorios para poste de luz | 1 | EF000215 |  | A | Tipo de accesorio/repuesto | 5 | EV000614 | Placa de fijación |  |  |  |  | EG000030 | Accesorios de iluminación
EC002559 | 7 | Accesorios para poste de luz | 1 | EF000215 |  | A | Tipo de accesorio/repuesto | 6 | EV011925 | Cimentación |  |  |  |  | EG000030 | Accesorios de iluminación
EC002559 | 7 | Accesorios para poste de luz | 1 | EF000215 |  | A | Tipo de accesorio/repuesto | 7 | EV017696 | Kit de montaje para suelo |  |  |  |  | EG000030 | Accesorios de iluminación
EC002559 | 7 | Accesorios para poste de luz | 1 | EF000215 |  | A | Tipo de accesorio/repuesto | 8 | EV017697 | Kit de montaje para roca |  |  |  |  | EG000030 | Accesorios de iluminación
EC002559 | 7 | Accesorios para poste de luz | 1 | EF000215 |  | A | Tipo de accesorio/repuesto | 9 | EV007721 | Juego para atornillar |  |  |  |  | EG000030 | Accesorios de iluminación
EC002559 | 7 | Accesorios para poste de luz | 1 | EF000215 |  | A | Tipo de accesorio/repuesto | 10 | EV020620 | Cuña |  |  |  |  | EG000030 | Accesorios de iluminación
EC002559 | 7 | Accesorios para poste de luz | 1 | EF000215 |  | A | Tipo de accesorio/repuesto | 11 | EV017698 | Soporte de placa |  |  |  |  | EG000030 | Accesorios de iluminación
EC002559 | 7 | Accesorios para poste de luz | 1 | EF000215 |  | A | Tipo de accesorio/repuesto | 12 | EV009858 | Caja de conexiones de cables para polo de luz |  |  |  |  | EG000030 | Accesorios de iluminación
EC002559 | 7 | Accesorios para poste de luz | 1 | EF000215 |  | A | Tipo de accesorio/repuesto | 13 | EV000154 | Otros |  |  |  |  | EG000030 | Accesorios de iluminación
EC002559 | 7 | Accesorios para poste de luz | 2 | EF013236 |  | L | Accesorio | [7 empty] | EG000030 | Accesorios de iluminación
EC002559 | 7 | Accesorios para poste de luz | 3 | EF013237 |  | L | Recambio | [7 empty] | EG000030 | Accesorios de iluminación
EC002559 | 7 | Accesorios para poste de luz | 4 | EF002169 |  | A | Material | 1 | EV000072 | Aluminio |  |  |  |  | EG000030 | Accesorios de iluminación
EC002559 | 7 | Accesorios para poste de luz | 4 | EF002169 |  | A | Material | 2 | EV000079 | Hormigón |  |  |  |  | EG000030 | Accesorios de iluminación
EC002559 | 7 | Accesorios para poste de luz | 4 | EF002169 |  | A | Material | 3 | EV000139 | Plástico |  |  |  |  | EG000030 | Accesorios de iluminación
EC002559 | 7 | Accesorios para poste de luz | 4 | EF002169 |  | A | Material | 4 | EV000179 | Acero |  |  |  |  | EG000030 | Accesorios de iluminación
EC002559 | 7 | Accesorios para poste de luz | 4 | EF002169 |  | A | Material | 5 | EV000154 | Otros |  |  |  |  | EG000030 | Accesorios de iluminación
EC002559 | 7 | Accesorios para poste de luz | 5 | EF000139 |  | A | Tratamiento de superficie | 1 | EV000113 | Barnizado |  |  |  |  | EG000030 | Accesorios de iluminación
EC002559 | 7 | Accesorios para poste de luz | 5 | EF000139 |  | A | Tratamiento de superficie | 2 | EV000140 | Con revestimiento de plástico |  |  |  |  | EG000030 | Accesorios de iluminación
EC002559 | 7 | Accesorios para poste de luz | 5 | EF000139 |  | A | Tratamiento de superficie | 3 | EV008895 | Con revestimiento en polvo |  |  |  |  | EG000030 | Accesorios de iluminación
EC002559 | 7 | Accesorios para poste de luz | 5 | EF000139 |  | A | Tratamiento de superficie | 4 | EV000193 | Galvanizado |  |  |  |  | EG000030 | Accesorios de iluminación
EC002559 | 7 | Accesorios para poste de luz | 5 | EF000139 |  | A | Tratamiento de superficie | 5 | EV000154 | Otros |  |  |  |  | EG000030 | Accesorios de iluminación
EC002559 | 7 | Accesorios para poste de luz | 5 | EF000139 |  | A | Tratamiento de superficie | 6 | EV006034 | Sin tratamiento |  |  |  |  | EG000030 | Accesorios de iluminación
EC002559 | 7 | Accesorios para poste de luz | 6 | EF007586 |  | N | Número de brazos del accesorio | [7 empty] | EG000030 | Accesorios de iluminación
EC002559 | 7 | Accesorios para poste de luz | 7 | EF008140 | EFI08140 | N | Diámetro de la cabeza en el lado del mástil |  |  |  | EU570448 | mm | EU000051 | in | EG000030 | Accesorios de iluminación
EC002559 | 7 | Accesorios para poste de luz | 8 | EF008139 | EFI08139 | N | Diámetro de la cabeza en el lado luminoso |  |  |  | EU570448 | mm | EU000051 | in | EG000030 | Accesorios de iluminación
EC002559 | 7 | Accesorios para poste de luz | 9 | EF005495 | EFI05495 | N | Apropiado para diámetro de tubo |  |  |  | EU570448 | mm | EU000051 | in | EG000030 | Accesorios de iluminación
EC002559 | 7 | Accesorios para poste de luz | 10 | EF000008 | EFI00008 | N | Anchura |  |  |  | EU570448 | mm | EU000051 | in | EG000030 | Accesorios de iluminación
EC002559 | 7 | Accesorios para poste de luz | 11 | EF000040 | EFI00040 | N | Altura |  |  |  | EU570448 | mm | EU000051 | in | EG000030 | Accesorios de iluminación
EC002559 | 7 | Accesorios para poste de luz | 12 | EF000049 | EFI00049 | N | Profundidad |  |  |  | EU570448 | mm | EU000051 | in | EG000030 | Accesorios de iluminación
EC002559 | 7 | Accesorios para poste de luz | 13 | EF025115 | EFI25115 | N | Profundidad de inserción |  |  |  | EU570448 | mm | EU000051 | in | EG000030 | Accesorios de iluminación
EC002559 | 7 | Accesorios para poste de luz | 14 | EF000167 | EFI00167 | N | Peso |  |  |  | EU570039 | kg | EU570420 | lb | EG000030 | Accesorios de iluminación
EC002560 | 6 | Conector enchufable para instalación de edificio enchufable | 1 | EF000228 |  | N | Tensión de dimensionamiento |  |  |  | EU570079 | V |  |  | EG000057 | Sistemas enchufables de instalación de edificios
EC002560 | 6 | Conector enchufable para instalación de edificio enchufable | 2 | EF000227 |  | N | Corriente nominal (medida) |  |  |  | EU570459 | A |  |  | EG000057 | Sistemas enchufables de instalación de edificios
EC002560 | 6 | Conector enchufable para instalación de edificio enchufable | 3 | EF001391 |  | N | Número de polos | [7 empty] | EG000057 | Sistemas enchufables de instalación de edificios
EC002560 | 6 | Conector enchufable para instalación de edificio enchufable | 4 | EF005474 |  | A | Grado de protección (IP) | 1 | EV006404 | IP00 |  |  |  |  | EG000057 | Sistemas enchufables de instalación de edificios
EC002560 | 6 | Conector enchufable para instalación de edificio enchufable | 4 | EF005474 |  | A | Grado de protección (IP) | 2 | EV006606 | IP10 |  |  |  |  | EG000057 | Sistemas enchufables de instalación de edificios
EC002560 | 6 | Conector enchufable para instalación de edificio enchufable | 4 | EF005474 |  | A | Grado de protección (IP) | 3 | EV006607 | IP12 |  |  |  |  | EG000057 | Sistemas enchufables de instalación de edificios
EC002560 | 6 | Conector enchufable para instalación de edificio enchufable | 4 | EF005474 |  | A | Grado de protección (IP) | 4 | EV006405 | IP20 |  |  |  |  | EG000057 | Sistemas enchufables de instalación de edificios
EC002560 | 6 | Conector enchufable para instalación de edificio enchufable | 4 | EF005474 |  | A | Grado de protección (IP) | 5 | EV006406 | IP21 |  |  |  |  | EG000057 | Sistemas enchufables de instalación de edificios
EC002560 | 6 | Conector enchufable para instalación de edificio enchufable | 4 | EF005474 |  | A | Grado de protección (IP) | 6 | EV006608 | IP22 |  |  |  |  | EG000057 | Sistemas enchufables de instalación de edificios
EC002560 | 6 | Conector enchufable para instalación de edificio enchufable | 4 | EF005474 |  | A | Grado de protección (IP) | 7 | EV006407 | IP23 |  |  |  |  | EG000057 | Sistemas enchufables de instalación de edificios
EC002560 | 6 | Conector enchufable para instalación de edificio enchufable | 4 | EF005474 |  | A | Grado de protección (IP) | 8 | EV006408 | IP24 |  |  |  |  | EG000057 | Sistemas enchufables de instalación de edificios
EC002560 | 6 | Conector enchufable para instalación de edificio enchufable | 4 | EF005474 |  | A | Grado de protección (IP) | 9 | EV006410 | IP30 |  |  |  |  | EG000057 | Sistemas enchufables de instalación de edificios
EC002560 | 6 | Conector enchufable para instalación de edificio enchufable | 4 | EF005474 |  | A | Grado de protección (IP) | 10 | EV006411 | IP31 |  |  |  |  | EG000057 | Sistemas enchufables de instalación de edificios
EC002560 | 6 | Conector enchufable para instalación de edificio enchufable | 4 | EF005474 |  | A | Grado de protección (IP) | 11 | EV006412 | IP32 |  |  |  |  | EG000057 | Sistemas enchufables de instalación de edificios
EC002560 | 6 | Conector enchufable para instalación de edificio enchufable | 4 | EF005474 |  | A | Grado de protección (IP) | 12 | EV006609 | IP33 |  |  |  |  | EG000057 | Sistemas enchufables de instalación de edificios
EC002560 | 6 | Conector enchufable para instalación de edificio enchufable | 4 | EF005474 |  | A | Grado de protección (IP) | 13 | EV006413 | IP34 |  |  |  |  | EG000057 | Sistemas enchufables de instalación de edificios
EC002560 | 6 | Conector enchufable para instalación de edificio enchufable | 4 | EF005474 |  | A | Grado de protección (IP) | 14 | EV006415 | IP40 |  |  |  |  | EG000057 | Sistemas enchufables de instalación de edificios
EC002560 | 6 | Conector enchufable para instalación de edificio enchufable | 4 | EF005474 |  | A | Grado de protección (IP) | 15 | EV006416 | IP41 |  |  |  |  | EG000057 | Sistemas enchufables de instalación de edificios
EC002560 | 6 | Conector enchufable para instalación de edificio enchufable | 4 | EF005474 |  | A | Grado de protección (IP) | 16 | EV006417 | IP42 |  |  |  |  | EG000057 | Sistemas enchufables de instalación de edificios
EC002560 | 6 | Conector enchufable para instalación de edificio enchufable | 4 | EF005474 |  | A | Grado de protección (IP) | 17 | EV006610 | IP43 |  |  |  |  | EG000057 | Sistemas enchufables de instalación de edificios
EC002560 | 6 | Conector enchufable para instalación de edificio enchufable | 4 | EF005474 |  | A | Grado de protección (IP) | 18 | EV006418 | IP44 |  |  |  |  | EG000057 | Sistemas enchufables de instalación de edificios
EC002560 | 6 | Conector enchufable para instalación de edificio enchufable | 4 | EF005474 |  | A | Grado de protección (IP) | 19 | EV006611 | IP45 |  |  |  |  | EG000057 | Sistemas enchufables de instalación de edificios
EC002560 | 6 | Conector enchufable para instalación de edificio enchufable | 4 | EF005474 |  | A | Grado de protección (IP) | 20 | EV006612 | IP50 |  |  |  |  | EG000057 | Sistemas enchufables de instalación de edificios
EC002560 | 6 | Conector enchufable para instalación de edificio enchufable | 4 | EF005474 |  | A | Grado de protección (IP) | 21 | EV006613 | IP52 |  |  |  |  | EG000057 | Sistemas enchufables de instalación de edificios
EC002560 | 6 | Conector enchufable para instalación de edificio enchufable | 4 | EF005474 |  | A | Grado de protección (IP) | 22 | EV006614 | IP53 |  |  |  |  | EG000057 | Sistemas enchufables de instalación de edificios
EC002560 | 6 | Conector enchufable para instalación de edificio enchufable | 4 | EF005474 |  | A | Grado de protección (IP) | 23 | EV006419 | IP54 |  |  |  |  | EG000057 | Sistemas enchufables de instalación de edificios
EC002560 | 6 | Conector enchufable para instalación de edificio enchufable | 4 | EF005474 |  | A | Grado de protección (IP) | 24 | EV006420 | IP55 |  |  |  |  | EG000057 | Sistemas enchufables de instalación de edificios
EC002560 | 6 | Conector enchufable para instalación de edificio enchufable | 4 | EF005474 |  | A | Grado de protección (IP) | 25 | EV006615 | IP56 |  |  |  |  | EG000057 | Sistemas enchufables de instalación de edificios
EC002560 | 6 | Conector enchufable para instalación de edificio enchufable | 4 | EF005474 |  | A | Grado de protección (IP) | 26 | EV006616 | IP57 |  |  |  |  | EG000057 | Sistemas enchufables de instalación de edificios
EC002560 | 6 | Conector enchufable para instalación de edificio enchufable | 4 | EF005474 |  | A | Grado de protección (IP) | 27 | EV006617 | IP58 |  |  |  |  | EG000057 | Sistemas enchufables de instalación de edificios
EC002560 | 6 | Conector enchufable para instalación de edificio enchufable | 4 | EF005474 |  | A | Grado de protección (IP) | 28 | EV006618 | IP64 |  |  |  |  | EG000057 | Sistemas enchufables de instalación de edificios
EC002560 | 6 | Conector enchufable para instalación de edificio enchufable | 4 | EF005474 |  | A | Grado de protección (IP) | 29 | EV006421 | IP65 |  |  |  |  | EG000057 | Sistemas enchufables de instalación de edificios
EC002560 | 6 | Conector enchufable para instalación de edificio enchufable | 4 | EF005474 |  | A | Grado de protección (IP) | 30 | EV006422 | IP66 |  |  |  |  | EG000057 | Sistemas enchufables de instalación de edificios
EC002560 | 6 | Conector enchufable para instalación de edificio enchufable | 4 | EF005474 |  | A | Grado de protección (IP) | 31 | EV006423 | IP67 |  |  |  |  | EG000057 | Sistemas enchufables de instalación de edificios
EC002560 | 6 | Conector enchufable para instalación de edificio enchufable | 4 | EF005474 |  | A | Grado de protección (IP) | 32 | EV006619 | IP68 |  |  |  |  | EG000057 | Sistemas enchufables de instalación de edificios
EC002560 | 6 | Conector enchufable para instalación de edificio enchufable | 4 | EF005474 |  | A | Grado de protección (IP) | 33 | EV008925 | IP65/IP67 |  |  |  |  | EG000057 | Sistemas enchufables de instalación de edificios
EC002560 | 6 | Conector enchufable para instalación de edificio enchufable | 4 | EF005474 |  | A | Grado de protección (IP) | 34 | EV000154 | Otros |  |  |  |  | EG000057 | Sistemas enchufables de instalación de edificios
EC002560 | 6 | Conector enchufable para instalación de edificio enchufable | 5 | EF000124 |  | A | Método de conexión | 1 | EV004115 | Corrugado |  |  |  |  | EG000057 | Sistemas enchufables de instalación de edificios
EC002560 | 6 | Conector enchufable para instalación de edificio enchufable | 5 | EF000124 |  | A | Método de conexión | 2 | EV005752 | Conexión de abrazadera con resorte |  |  |  |  | EG000057 | Sistemas enchufables de instalación de edificios
EC002560 | 6 | Conector enchufable para instalación de edificio enchufable | 5 | EF000124 |  | A | Método de conexión | 3 | EV011978 | Conector de perforación de aislamiento IPC |  |  |  |  | EG000057 | Sistemas enchufables de instalación de edificios
EC002560 | 6 | Conector enchufable para instalación de edificio enchufable | 5 | EF000124 |  | A | Método de conexión | 4 | EV000415 | Conexión roscada |  |  |  |  | EG000057 | Sistemas enchufables de instalación de edificios
EC002560 | 6 | Conector enchufable para instalación de edificio enchufable | 5 | EF000124 |  | A | Método de conexión | 5 | EV005753 | Conexión de abrazadera con resorte/tornillos |  |  |  |  | EG000057 | Sistemas enchufables de instalación de edificios
EC002560 | 6 | Conector enchufable para instalación de edificio enchufable | 5 | EF000124 |  | A | Método de conexión | 6 | EV001308 | Conector de desplazamiento de aislamiento |  |  |  |  | EG000057 | Sistemas enchufables de instalación de edificios
EC002560 | 6 | Conector enchufable para instalación de edificio enchufable | 6 | EF000010 |  | A | Modelo | 1 | EV000218 | Bus |  |  |  |  | EG000057 | Sistemas enchufables de instalación de edificios
EC002560 | 6 | Conector enchufable para instalación de edificio enchufable | 6 | EF000010 |  | A | Modelo | 2 | EV000217 | Toma |  |  |  |  | EG000057 | Sistemas enchufables de instalación de edificios
EC002560 | 6 | Conector enchufable para instalación de edificio enchufable | 7 | EF002356 | EFI02356 | R | Diámetro del cable |  |  |  | EU570448 | mm | EU000051 | in | EG000057 | Sistemas enchufables de instalación de edificios
EC002560 | 6 | Conector enchufable para instalación de edificio enchufable | 8 | EF009690 | EFI09690 | R | Sección de conexión (de hilo fino) |  |  |  | EU570126 | mm² | EU571090 | in² | EG000057 | Sistemas enchufables de instalación de edificios
EC002560 | 6 | Conector enchufable para instalación de edificio enchufable | 9 | EF009691 | EFI09691 | R | Sección de conexión (unifilar) |  |  |  | EU570126 | mm² | EU571090 | in² | EG000057 | Sistemas enchufables de instalación de edificios
EC002560 | 6 | Conector enchufable para instalación de edificio enchufable | 10 | EF006769 |  | N | Número de conexiones por polo | [7 empty] | EG000057 | Sistemas enchufables de instalación de edificios
EC002560 | 6 | Conector enchufable para instalación de edificio enchufable | 11 | EF006771 |  | A | Codificación del polo | 1 | EV009061 | L, N, PE |  |  |  |  | EG000057 | Sistemas enchufables de instalación de edificios
EC002560 | 6 | Conector enchufable para instalación de edificio enchufable | 11 | EF006771 |  | A | Codificación del polo | 2 | EV009062 | 1, 2, 3 |  |  |  |  | EG000057 | Sistemas enchufables de instalación de edificios
EC002560 | 6 | Conector enchufable para instalación de edificio enchufable | 11 | EF006771 |  | A | Codificación del polo | 3 | EV009063 | 2, N, PE, 1 |  |  |  |  | EG000057 | Sistemas enchufables de instalación de edificios
EC002560 | 6 | Conector enchufable para instalación de edificio enchufable | 11 | EF006771 |  | A | Codificación del polo | 4 | EV009064 | 3, N, PE, 2, 1 |  |  |  |  | EG000057 | Sistemas enchufables de instalación de edificios
EC002560 | 6 | Conector enchufable para instalación de edificio enchufable | 11 | EF006771 |  | A | Codificación del polo | 5 | EV009065 | L, N, PE, -, + |  |  |  |  | EG000057 | Sistemas enchufables de instalación de edificios
EC002560 | 6 | Conector enchufable para instalación de edificio enchufable | 11 | EF006771 |  | A | Codificación del polo | 6 | EV009066 | 3, 2, 1, N, PE, L |  |  |  |  | EG000057 | Sistemas enchufables de instalación de edificios
EC002560 | 6 | Conector enchufable para instalación de edificio enchufable | 11 | EF006771 |  | A | Codificación del polo | 7 | EV009067 | 1+, 2- |  |  |  |  | EG000057 | Sistemas enchufables de instalación de edificios
EC002560 | 6 | Conector enchufable para instalación de edificio enchufable | 11 | EF006771 |  | A | Codificación del polo | 8 | EV009068 | 1+, 2-, N, PE, L |  |  |  |  | EG000057 | Sistemas enchufables de instalación de edificios
EC002560 | 6 | Conector enchufable para instalación de edificio enchufable | 11 | EF006771 |  | A | Codificación del polo | 9 | EV009069 | 1+, 2-, 2, N, PE, L |  |  |  |  | EG000057 | Sistemas enchufables de instalación de edificios
EC002560 | 6 | Conector enchufable para instalación de edificio enchufable | 11 | EF006771 |  | A | Codificación del polo | 10 | EV009070 | 3, N, PE, 2, 1, 1-, 2+ |  |  |  |  | EG000057 | Sistemas enchufables de instalación de edificios
EC002560 | 6 | Conector enchufable para instalación de edificio enchufable | 11 | EF006771 |  | A | Codificación del polo | 11 | EV009071 | 1, 2 |  |  |  |  | EG000057 | Sistemas enchufables de instalación de edificios
EC002560 | 6 | Conector enchufable para instalación de edificio enchufable | 11 | EF006771 |  | A | Codificación del polo | 12 | EV009072 | L, N |  |  |  |  | EG000057 | Sistemas enchufables de instalación de edificios
EC002560 | 6 | Conector enchufable para instalación de edificio enchufable | 11 | EF006771 |  | A | Codificación del polo | 13 | EV009073 | 1, 2, PE |  |  |  |  | EG000057 | Sistemas enchufables de instalación de edificios
EC002560 | 6 | Conector enchufable para instalación de edificio enchufable | 11 | EF006771 |  | A | Codificación del polo | 14 | EV009074 | 1, 2, 3, PE |  |  |  |  | EG000057 | Sistemas enchufables de instalación de edificios
EC002560 | 6 | Conector enchufable para instalación de edificio enchufable | 11 | EF006771 |  | A | Codificación del polo | 15 | EV009075 | 1, 2, 3, 4, 5 |  |  |  |  | EG000057 | Sistemas enchufables de instalación de edificios
EC002560 | 6 | Conector enchufable para instalación de edificio enchufable | 11 | EF006771 |  | A | Codificación del polo | 16 | EV009076 | L, N, PE, 1, 2 |  |  |  |  | EG000057 | Sistemas enchufables de instalación de edificios
EC002560 | 6 | Conector enchufable para instalación de edificio enchufable | 11 | EF006771 |  | A | Codificación del polo | 17 | EV011980 | L, N, PE, D1, D2 |  |  |  |  | EG000057 | Sistemas enchufables de instalación de edificios
EC002560 | 6 | Conector enchufable para instalación de edificio enchufable | 12 | EF002910 |  | L | Codificación mecánica | [7 empty] | EG000057 | Sistemas enchufables de instalación de edificios
EC002560 | 6 | Conector enchufable para instalación de edificio enchufable | 13 | EF006772 |  | A | Color de la codificación/del inserto de contacto | 1 | EV000279 | Beige |  |  |  |  | EG000057 | Sistemas enchufables de instalación de edificios
EC002560 | 6 | Conector enchufable para instalación de edificio enchufable | 13 | EF006772 |  | A | Color de la codificación/del inserto de contacto | 2 | EV000080 | Azul |  |  |  |  | EG000057 | Sistemas enchufables de instalación de edificios
EC002560 | 6 | Conector enchufable para instalación de edificio enchufable | 13 | EF006772 |  | A | Color de la codificación/del inserto de contacto | 3 | EV009082 | Azul-negro |  |  |  |  | EG000057 | Sistemas enchufables de instalación de edificios
EC002560 | 6 | Conector enchufable para instalación de edificio enchufable | 13 | EF006772 |  | A | Color de la codificación/del inserto de contacto | 4 | EV000083 | Marrón |  |  |  |  | EG000057 | Sistemas enchufables de instalación de edificios
EC002560 | 6 | Conector enchufable para instalación de edificio enchufable | 13 | EF006772 |  | A | Color de la codificación/del inserto de contacto | 5 | EV000234 | Amarillo |  |  |  |  | EG000057 | Sistemas enchufables de instalación de edificios
EC002560 | 6 | Conector enchufable para instalación de edificio enchufable | 13 | EF006772 |  | A | Color de la codificación/del inserto de contacto | 6 | EV000270 | Gris |  |  |  |  | EG000057 | Sistemas enchufables de instalación de edificios
EC002560 | 6 | Conector enchufable para instalación de edificio enchufable | 13 | EF006772 |  | A | Color de la codificación/del inserto de contacto | 7 | EV000235 | Verde |  |  |  |  | EG000057 | Sistemas enchufables de instalación de edificios
EC002560 | 6 | Conector enchufable para instalación de edificio enchufable | 13 | EF006772 |  | A | Color de la codificación/del inserto de contacto | 8 | EV000120 | Verde / amarillo |  |  |  |  | EG000057 | Sistemas enchufables de instalación de edificios
EC002560 | 6 | Conector enchufable para instalación de edificio enchufable | 13 | EF006772 |  | A | Color de la codificación/del inserto de contacto | 9 | EV000236 | Naranja |  |  |  |  | EG000057 | Sistemas enchufables de instalación de edificios
EC002560 | 6 | Conector enchufable para instalación de edificio enchufable | 13 | EF006772 |  | A | Color de la codificación/del inserto de contacto | 10 | EV000233 | Rojo |  |  |  |  | EG000057 | Sistemas enchufables de instalación de edificios
EC002560 | 6 | Conector enchufable para instalación de edificio enchufable | 13 | EF006772 |  | A | Color de la codificación/del inserto de contacto | 11 | EV000206 | Negro |  |  |  |  | EG000057 | Sistemas enchufables de instalación de edificios
EC002560 | 6 | Conector enchufable para instalación de edificio enchufable | 13 | EF006772 |  | A | Color de la codificación/del inserto de contacto | 12 | EV009081 | Negro-verde |  |  |  |  | EG000057 | Sistemas enchufables de instalación de edificios
EC002560 | 6 | Conector enchufable para instalación de edificio enchufable | 13 | EF006772 |  | A | Color de la codificación/del inserto de contacto | 13 | EV000202 | Blanco |  |  |  |  | EG000057 | Sistemas enchufables de instalación de edificios
EC002560 | 6 | Conector enchufable para instalación de edificio enchufable | 13 | EF006772 |  | A | Color de la codificación/del inserto de contacto | 14 | EV003822 | Multicolor |  |  |  |  | EG000057 | Sistemas enchufables de instalación de edificios
EC002560 | 6 | Conector enchufable para instalación de edificio enchufable | 13 | EF006772 |  | A | Color de la codificación/del inserto de contacto | 15 | EV000154 | Otros |  |  |  |  | EG000057 | Sistemas enchufables de instalación de edificios
EC002560 | 6 | Conector enchufable para instalación de edificio enchufable | 14 | EF000208 |  | A | Mecanismo de bloqueo | 1 | EV011979 | Integrado en conector |  |  |  |  | EG000057 | Sistemas enchufables de instalación de edificios
EC002560 | 6 | Conector enchufable para instalación de edificio enchufable | 14 | EF000208 |  | A | Mecanismo de bloqueo | 2 | EV002749 | Separado |  |  |  |  | EG000057 | Sistemas enchufables de instalación de edificios
EC002560 | 6 | Conector enchufable para instalación de edificio enchufable | 14 | EF000208 |  | A | Mecanismo de bloqueo | 3 | EV000494 | Ninguno |  |  |  |  | EG000057 | Sistemas enchufables de instalación de edificios
EC002560 | 6 | Conector enchufable para instalación de edificio enchufable | 15 | EF000878 |  | L | Con descarga de tensión | [7 empty] | EG000057 | Sistemas enchufables de instalación de edificios
EC002560 | 6 | Conector enchufable para instalación de edificio enchufable | 16 | EF009692 | EFI09692 | N | Resistencia térmica continua máx. (contacto) |  |  |  | EU570073 | °C | EU571087 | ºF | EG000057 | Sistemas enchufables de instalación de edificios
EC002560 | 6 | Conector enchufable para instalación de edificio enchufable | 17 | EF009693 | EFI09693 | N | Resistencia térmica continua máx. prensacables |  |  |  | EU570073 | °C | EU571087 | ºF | EG000057 | Sistemas enchufables de instalación de edificios
EC002560 | 6 | Conector enchufable para instalación de edificio enchufable | 18 | EF001596 |  | A | Material de la carcasa | 1 | EV000402 | Poliamida (PA) |  |  |  |  | EG000057 | Sistemas enchufables de instalación de edificios
EC002560 | 6 | Conector enchufable para instalación de edificio enchufable | 18 | EF001596 |  | A | Material de la carcasa | 2 | EV000154 | Otros |  |  |  |  | EG000057 | Sistemas enchufables de instalación de edificios
EC002560 | 6 | Conector enchufable para instalación de edificio enchufable | 19 | EF000025 |  | L | Sin halógenos | [7 empty] | EG000057 | Sistemas enchufables de instalación de edificios
EC002560 | 6 | Conector enchufable para instalación de edificio enchufable | 20 | EF006773 |  | N | Carga de fuego |  |  |  | EU570419 | kWh |  |  | EG000057 | Sistemas enchufables de instalación de edificios
EC002560 | 6 | Conector enchufable para instalación de edificio enchufable | 21 | EF004019 |  | A | Material de los contactos | 1 | EV006575 | CuSn |  |  |  |  | EG000057 | Sistemas enchufables de instalación de edificios
EC002560 | 6 | Conector enchufable para instalación de edificio enchufable | 21 | EF004019 |  | A | Material de los contactos | 2 | EV006576 | CuZn |  |  |  |  | EG000057 | Sistemas enchufables de instalación de edificios
EC002560 | 6 | Conector enchufable para instalación de edificio enchufable | 21 | EF004019 |  | A | Material de los contactos | 3 | EV000154 | Otros |  |  |  |  | EG000057 | Sistemas enchufables de instalación de edificios
EC002560 | 6 | Conector enchufable para instalación de edificio enchufable | 22 | EF002558 |  | A | Tratamiento superficial de los contactos | 1 | EV000193 | Galvanizado |  |  |  |  | EG000057 | Sistemas enchufables de instalación de edificios
EC002560 | 6 | Conector enchufable para instalación de edificio enchufable | 22 | EF002558 |  | A | Tratamiento superficial de los contactos | 2 | EV001481 | Estañado |  |  |  |  | EG000057 | Sistemas enchufables de instalación de edificios
EC002560 | 6 | Conector enchufable para instalación de edificio enchufable | 22 | EF002558 |  | A | Tratamiento superficial de los contactos | 3 | EV001381 | Cromado |  |  |  |  | EG000057 | Sistemas enchufables de instalación de edificios
EC002560 | 6 | Conector enchufable para instalación de edificio enchufable | 22 | EF002558 |  | A | Tratamiento superficial de los contactos | 4 | EV005293 | Bicromado |  |  |  |  | EG000057 | Sistemas enchufables de instalación de edificios
EC002560 | 6 | Conector enchufable para instalación de edificio enchufable | 22 | EF002558 |  | A | Tratamiento superficial de los contactos | 5 | EV003715 | Con revestimiento de plata |  |  |  |  | EG000057 | Sistemas enchufables de instalación de edificios
EC002560 | 6 | Conector enchufable para instalación de edificio enchufable | 22 | EF002558 |  | A | Tratamiento superficial de los contactos | 6 | EV000304 | Dorado |  |  |  |  | EG000057 | Sistemas enchufables de instalación de edificios
EC002560 | 6 | Conector enchufable para instalación de edificio enchufable | 22 | EF002558 |  | A | Tratamiento superficial de los contactos | 7 | EV010452 | Ag/Sn20 |  |  |  |  | EG000057 | Sistemas enchufables de instalación de edificios
EC002560 | 6 | Conector enchufable para instalación de edificio enchufable | 22 | EF002558 |  | A | Tratamiento superficial de los contactos | 8 | EV000154 | Otros |  |  |  |  | EG000057 | Sistemas enchufables de instalación de edificios
EC002560 | 6 | Conector enchufable para instalación de edificio enchufable | 22 | EF002558 |  | A | Tratamiento superficial de los contactos | 9 | EV006034 | Sin tratamiento |  |  |  |  | EG000057 | Sistemas enchufables de instalación de edificios
EC002560 | 6 | Conector enchufable para instalación de edificio enchufable | 23 | EF002570 |  | N | Grado de contaminación | [7 empty] | EG000057 | Sistemas enchufables de instalación de edificios
EC002560 | 6 | Conector enchufable para instalación de edificio enchufable | 24 | EF003992 |  | N | Resistencia de los contactos |  |  |  | EU570199 | mOhm |  |  | EG000057 | Sistemas enchufables de instalación de edificios
EC002560 | 6 | Conector enchufable para instalación de edificio enchufable | 25 | EF002993 |  | N | Picos de tensión nominal |  |  |  | EU570193 | kV |  |  | EG000057 | Sistemas enchufables de instalación de edificios
EC002560 | 6 | Conector enchufable para instalación de edificio enchufable | 26 | EF001438 | EFI01438 | N | Longitud |  |  |  | EU570448 | mm | EU000051 | in | EG000057 | Sistemas enchufables de instalación de edificios
EC002560 | 6 | Conector enchufable para instalación de edificio enchufable | 27 | EF000040 | EFI00040 | N | Altura |  |  |  | EU570448 | mm | EU000051 | in | EG000057 | Sistemas enchufables de instalación de edificios
EC002560 | 6 | Conector enchufable para instalación de edificio enchufable | 28 | EF000008 | EFI00008 | N | Anchura |  |  |  | EU570448 | mm | EU000051 | in | EG000057 | Sistemas enchufables de instalación de edificios
EC002561 | 6 | Cambio de dirección para distribuidores de barras | 1 | EF000010 |  | A | Modelo | 1 | EV009899 | Caja L |  |  |  |  | EG000015 | Sistemas de distribución de energía / conmutadores
EC002561 | 6 | Cambio de dirección para distribuidores de barras | 1 | EF000010 |  | A | Modelo | 2 | EV010134 | Caja en T |  |  |  |  | EG000015 | Sistemas de distribución de energía / conmutadores
EC002561 | 6 | Cambio de dirección para distribuidores de barras | 1 | EF000010 |  | A | Modelo | 3 | EV009878 | Caja de cruce |  |  |  |  | EG000015 | Sistemas de distribución de energía / conmutadores
EC002561 | 6 | Cambio de dirección para distribuidores de barras | 1 | EF000010 |  | A | Modelo | 4 | EV000154 | Otros |  |  |  |  | EG000015 | Sistemas de distribución de energía / conmutadores
EC002561 | 6 | Cambio de dirección para distribuidores de barras | 2 | EF000083 |  | L | Flexible | [7 empty] | EG000015 | Sistemas de distribución de energía / conmutadores
EC002561 | 6 | Cambio de dirección para distribuidores de barras | 3 | EF001391 |  | N | Número de polos | [7 empty] | EG000015 | Sistemas de distribución de energía / conmutadores
EC002561 | 6 | Cambio de dirección para distribuidores de barras | 4 | EF001148 |  | N | Número de conductores (sin toma de tierra) | [7 empty] | EG000015 | Sistemas de distribución de energía / conmutadores
EC002561 | 6 | Cambio de dirección para distribuidores de barras | 5 | EF007684 |  | N | Corriente nominal a 50 Hz CA |  |  |  | EU570459 | A |  |  | EG000015 | Sistemas de distribución de energía / conmutadores
EC002561 | 6 | Cambio de dirección para distribuidores de barras | 6 | EF007065 |  | R | Tensión nominal a 50 Hz CA |  |  |  | EU570079 | V |  |  | EG000015 | Sistemas de distribución de energía / conmutadores
EC002561 | 6 | Cambio de dirección para distribuidores de barras | 7 | EF001438 | EFI01438 | N | Longitud |  |  |  | EU570036 | m | EU571086 | ft | EG000015 | Sistemas de distribución de energía / conmutadores
EC002561 | 6 | Cambio de dirección para distribuidores de barras | 8 | EF000007 |  | A | Color | 1 | EV000270 | Gris |  |  |  |  | EG000015 | Sistemas de distribución de energía / conmutadores
EC002561 | 6 | Cambio de dirección para distribuidores de barras | 8 | EF000007 |  | A | Color | 2 | EV000202 | Blanco |  |  |  |  | EG000015 | Sistemas de distribución de energía / conmutadores
EC002561 | 6 | Cambio de dirección para distribuidores de barras | 8 | EF000007 |  | A | Color | 3 | EV000154 | Otros |  |  |  |  | EG000015 | Sistemas de distribución de energía / conmutadores
EC002561 | 6 | Cambio de dirección para distribuidores de barras | 9 | EF000116 |  | N | Número RAL | [7 empty] | EG000015 | Sistemas de distribución de energía / conmutadores
EC002561 | 6 | Cambio de dirección para distribuidores de barras | 10 | EF005474 |  | A | Grado de protección (IP) | 1 | EV006405 | IP20 |  |  |  |  | EG000015 | Sistemas de distribución de energía / conmutadores
EC002561 | 6 | Cambio de dirección para distribuidores de barras | 10 | EF005474 |  | A | Grado de protección (IP) | 2 | EV006406 | IP21 |  |  |  |  | EG000015 | Sistemas de distribución de energía / conmutadores
EC002561 | 6 | Cambio de dirección para distribuidores de barras | 10 | EF005474 |  | A | Grado de protección (IP) | 3 | EV006608 | IP22 |  |  |  |  | EG000015 | Sistemas de distribución de energía / conmutadores
EC002561 | 6 | Cambio de dirección para distribuidores de barras | 10 | EF005474 |  | A | Grado de protección (IP) | 4 | EV006407 | IP23 |  |  |  |  | EG000015 | Sistemas de distribución de energía / conmutadores
EC002561 | 6 | Cambio de dirección para distribuidores de barras | 10 | EF005474 |  | A | Grado de protección (IP) | 5 | EV006408 | IP24 |  |  |  |  | EG000015 | Sistemas de distribución de energía / conmutadores
EC002561 | 6 | Cambio de dirección para distribuidores de barras | 10 | EF005474 |  | A | Grado de protección (IP) | 6 | EV009848 | IP2XC |  |  |  |  | EG000015 | Sistemas de distribución de energía / conmutadores
EC002561 | 6 | Cambio de dirección para distribuidores de barras | 10 | EF005474 |  | A | Grado de protección (IP) | 7 | EV006410 | IP30 |  |  |  |  | EG000015 | Sistemas de distribución de energía / conmutadores
EC002561 | 6 | Cambio de dirección para distribuidores de barras | 10 | EF005474 |  | A | Grado de protección (IP) | 8 | EV006411 | IP31 |  |  |  |  | EG000015 | Sistemas de distribución de energía / conmutadores
EC002561 | 6 | Cambio de dirección para distribuidores de barras | 10 | EF005474 |  | A | Grado de protección (IP) | 9 | EV006414 | IP3X |  |  |  |  | EG000015 | Sistemas de distribución de energía / conmutadores
EC002561 | 6 | Cambio de dirección para distribuidores de barras | 10 | EF005474 |  | A | Grado de protección (IP) | 10 | EV006415 | IP40 |  |  |  |  | EG000015 | Sistemas de distribución de energía / conmutadores
EC002561 | 6 | Cambio de dirección para distribuidores de barras | 10 | EF005474 |  | A | Grado de protección (IP) | 11 | EV006416 | IP41 |  |  |  |  | EG000015 | Sistemas de distribución de energía / conmutadores
EC002561 | 6 | Cambio de dirección para distribuidores de barras | 10 | EF005474 |  | A | Grado de protección (IP) | 12 | EV006417 | IP42 |  |  |  |  | EG000015 | Sistemas de distribución de energía / conmutadores
EC002561 | 6 | Cambio de dirección para distribuidores de barras | 10 | EF005474 |  | A | Grado de protección (IP) | 13 | EV006610 | IP43 |  |  |  |  | EG000015 | Sistemas de distribución de energía / conmutadores
EC002561 | 6 | Cambio de dirección para distribuidores de barras | 10 | EF005474 |  | A | Grado de protección (IP) | 14 | EV006418 | IP44 |  |  |  |  | EG000015 | Sistemas de distribución de energía / conmutadores
EC002561 | 6 | Cambio de dirección para distribuidores de barras | 10 | EF005474 |  | A | Grado de protección (IP) | 15 | EV006613 | IP52 |  |  |  |  | EG000015 | Sistemas de distribución de energía / conmutadores
EC002561 | 6 | Cambio de dirección para distribuidores de barras | 10 | EF005474 |  | A | Grado de protección (IP) | 16 | EV006419 | IP54 |  |  |  |  | EG000015 | Sistemas de distribución de energía / conmutadores
EC002561 | 6 | Cambio de dirección para distribuidores de barras | 10 | EF005474 |  | A | Grado de protección (IP) | 17 | EV006420 | IP55 |  |  |  |  | EG000015 | Sistemas de distribución de energía / conmutadores
EC002561 | 6 | Cambio de dirección para distribuidores de barras | 10 | EF005474 |  | A | Grado de protección (IP) | 18 | EV006618 | IP64 |  |  |  |  | EG000015 | Sistemas de distribución de energía / conmutadores
EC002561 | 6 | Cambio de dirección para distribuidores de barras | 10 | EF005474 |  | A | Grado de protección (IP) | 19 | EV006421 | IP65 |  |  |  |  | EG000015 | Sistemas de distribución de energía / conmutadores
EC002561 | 6 | Cambio de dirección para distribuidores de barras | 10 | EF005474 |  | A | Grado de protección (IP) | 20 | EV006422 | IP66 |  |  |  |  | EG000015 | Sistemas de distribución de energía / conmutadores
EC002561 | 6 | Cambio de dirección para distribuidores de barras | 10 | EF005474 |  | A | Grado de protección (IP) | 21 | EV006423 | IP67 |  |  |  |  | EG000015 | Sistemas de distribución de energía / conmutadores
EC002561 | 6 | Cambio de dirección para distribuidores de barras | 10 | EF005474 |  | A | Grado de protección (IP) | 22 | EV006619 | IP68 |  |  |  |  | EG000015 | Sistemas de distribución de energía / conmutadores
EC002561 | 6 | Cambio de dirección para distribuidores de barras | 10 | EF005474 |  | A | Grado de protección (IP) | 23 | EV000154 | Otros |  |  |  |  | EG000015 | Sistemas de distribución de energía / conmutadores
EC002561 | 6 | Cambio de dirección para distribuidores de barras | 11 | EF011959 |  | A | Grado de protección (NEMA) | 1 | EV000599 | 1 |  |  |  |  | EG000015 | Sistemas de distribución de energía / conmutadores
EC002561 | 6 | Cambio de dirección para distribuidores de barras | 11 | EF011959 |  | A | Grado de protección (NEMA) | 2 | EV000600 | 2 |  |  |  |  | EG000015 | Sistemas de distribución de energía / conmutadores
EC002561 | 6 | Cambio de dirección para distribuidores de barras | 11 | EF011959 |  | A | Grado de protección (NEMA) | 3 | EV000069 | 3 |  |  |  |  | EG000015 | Sistemas de distribución de energía / conmutadores
EC002561 | 6 | Cambio de dirección para distribuidores de barras | 11 | EF011959 |  | A | Grado de protección (NEMA) | 4 | EV014035 | 3R |  |  |  |  | EG000015 | Sistemas de distribución de energía / conmutadores
EC002561 | 6 | Cambio de dirección para distribuidores de barras | 11 | EF011959 |  | A | Grado de protección (NEMA) | 5 | EV000070 | 4 |  |  |  |  | EG000015 | Sistemas de distribución de energía / conmutadores
EC002561 | 6 | Cambio de dirección para distribuidores de barras | 11 | EF011959 |  | A | Grado de protección (NEMA) | 6 | EV014040 | 4X |  |  |  |  | EG000015 | Sistemas de distribución de energía / conmutadores
EC002561 | 6 | Cambio de dirección para distribuidores de barras | 11 | EF011959 |  | A | Grado de protección (NEMA) | 7 | EV007990 | 12 |  |  |  |  | EG000015 | Sistemas de distribución de energía / conmutadores
EC002561 | 6 | Cambio de dirección para distribuidores de barras | 11 | EF011959 |  | A | Grado de protección (NEMA) | 8 | EV022254 | 13 |  |  |  |  | EG000015 | Sistemas de distribución de energía / conmutadores
EC002561 | 6 | Cambio de dirección para distribuidores de barras | 11 | EF011959 |  | A | Grado de protección (NEMA) | 9 | EV000154 | Otros |  |  |  |  | EG000015 | Sistemas de distribución de energía / conmutadores
EC002562 | 6 | Unidad distribuidora de barra colectora para cable ascendente | 1 | EF001391 |  | N | Número de polos | [7 empty] | EG000015 | Sistemas de distribución de energía / conmutadores
EC002562 | 6 | Unidad distribuidora de barra colectora para cable ascendente | 2 | EF001148 |  | N | Número de conductores (sin toma de tierra) | [7 empty] | EG000015 | Sistemas de distribución de energía / conmutadores
EC002562 | 6 | Unidad distribuidora de barra colectora para cable ascendente | 3 | EF007684 |  | N | Corriente nominal a 50 Hz CA |  |  |  | EU570459 | A |  |  | EG000015 | Sistemas de distribución de energía / conmutadores
EC002562 | 6 | Unidad distribuidora de barra colectora para cable ascendente | 4 | EF007065 |  | R | Tensión nominal a 50 Hz CA |  |  |  | EU570079 | V |  |  | EG000015 | Sistemas de distribución de energía / conmutadores
EC002562 | 6 | Unidad distribuidora de barra colectora para cable ascendente | 5 | EF007583 |  | N | Número de puntos de salida | [7 empty] | EG000015 | Sistemas de distribución de energía / conmutadores
EC002562 | 6 | Unidad distribuidora de barra colectora para cable ascendente | 6 | EF001438 | EFI01438 | N | Longitud |  |  |  | EU570036 | m | EU571086 | ft | EG000015 | Sistemas de distribución de energía / conmutadores
EC002562 | 6 | Unidad distribuidora de barra colectora para cable ascendente | 7 | EF007727 |  | L | Compensación de la expansión | [7 empty] | EG000015 | Sistemas de distribución de energía / conmutadores
EC002562 | 6 | Unidad distribuidora de barra colectora para cable ascendente | 8 | EF007704 |  | L | Mamparo incombustible | [7 empty] | EG000015 | Sistemas de distribución de energía / conmutadores
EC002562 | 6 | Unidad distribuidora de barra colectora para cable ascendente | 9 | EF000007 |  | A | Color | 1 | EV000270 | Gris |  |  |  |  | EG000015 | Sistemas de distribución de energía / conmutadores
EC002562 | 6 | Unidad distribuidora de barra colectora para cable ascendente | 9 | EF000007 |  | A | Color | 2 | EV000202 | Blanco |  |  |  |  | EG000015 | Sistemas de distribución de energía / conmutadores
EC002562 | 6 | Unidad distribuidora de barra colectora para cable ascendente | 9 | EF000007 |  | A | Color | 3 | EV000154 | Otros |  |  |  |  | EG000015 | Sistemas de distribución de energía / conmutadores
EC002562 | 6 | Unidad distribuidora de barra colectora para cable ascendente | 10 | EF000116 |  | N | Número RAL | [7 empty] | EG000015 | Sistemas de distribución de energía / conmutadores
EC002562 | 6 | Unidad distribuidora de barra colectora para cable ascendente | 11 | EF005474 |  | A | Grado de protección (IP) | 1 | EV006405 | IP20 |  |  |  |  | EG000015 | Sistemas de distribución de energía / conmutadores
EC002562 | 6 | Unidad distribuidora de barra colectora para cable ascendente | 11 | EF005474 |  | A | Grado de protección (IP) | 2 | EV006406 | IP21 |  |  |  |  | EG000015 | Sistemas de distribución de energía / conmutadores
EC002562 | 6 | Unidad distribuidora de barra colectora para cable ascendente | 11 | EF005474 |  | A | Grado de protección (IP) | 3 | EV006608 | IP22 |  |  |  |  | EG000015 | Sistemas de distribución de energía / conmutadores
EC002562 | 6 | Unidad distribuidora de barra colectora para cable ascendente | 11 | EF005474 |  | A | Grado de protección (IP) | 4 | EV006407 | IP23 |  |  |  |  | EG000015 | Sistemas de distribución de energía / conmutadores
EC002562 | 6 | Unidad distribuidora de barra colectora para cable ascendente | 11 | EF005474 |  | A | Grado de protección (IP) | 5 | EV006408 | IP24 |  |  |  |  | EG000015 | Sistemas de distribución de energía / conmutadores
EC002562 | 6 | Unidad distribuidora de barra colectora para cable ascendente | 11 | EF005474 |  | A | Grado de protección (IP) | 6 | EV009848 | IP2XC |  |  |  |  | EG000015 | Sistemas de distribución de energía / conmutadores
EC002562 | 6 | Unidad distribuidora de barra colectora para cable ascendente | 11 | EF005474 |  | A | Grado de protección (IP) | 7 | EV006410 | IP30 |  |  |  |  | EG000015 | Sistemas de distribución de energía / conmutadores
EC002562 | 6 | Unidad distribuidora de barra colectora para cable ascendente | 11 | EF005474 |  | A | Grado de protección (IP) | 8 | EV006411 | IP31 |  |  |  |  | EG000015 | Sistemas de distribución de energía / conmutadores
EC002562 | 6 | Unidad distribuidora de barra colectora para cable ascendente | 11 | EF005474 |  | A | Grado de protección (IP) | 9 | EV006414 | IP3X |  |  |  |  | EG000015 | Sistemas de distribución de energía / conmutadores
EC002562 | 6 | Unidad distribuidora de barra colectora para cable ascendente | 11 | EF005474 |  | A | Grado de protección (IP) | 10 | EV006415 | IP40 |  |  |  |  | EG000015 | Sistemas de distribución de energía / conmutadores
EC002562 | 6 | Unidad distribuidora de barra colectora para cable ascendente | 11 | EF005474 |  | A | Grado de protección (IP) | 11 | EV006416 | IP41 |  |  |  |  | EG000015 | Sistemas de distribución de energía / conmutadores
EC002562 | 6 | Unidad distribuidora de barra colectora para cable ascendente | 11 | EF005474 |  | A | Grado de protección (IP) | 12 | EV006417 | IP42 |  |  |  |  | EG000015 | Sistemas de distribución de energía / conmutadores
EC002562 | 6 | Unidad distribuidora de barra colectora para cable ascendente | 11 | EF005474 |  | A | Grado de protección (IP) | 13 | EV006610 | IP43 |  |  |  |  | EG000015 | Sistemas de distribución de energía / conmutadores
EC002562 | 6 | Unidad distribuidora de barra colectora para cable ascendente | 11 | EF005474 |  | A | Grado de protección (IP) | 14 | EV006418 | IP44 |  |  |  |  | EG000015 | Sistemas de distribución de energía / conmutadores
EC002562 | 6 | Unidad distribuidora de barra colectora para cable ascendente | 11 | EF005474 |  | A | Grado de protección (IP) | 15 | EV006613 | IP52 |  |  |  |  | EG000015 | Sistemas de distribución de energía / conmutadores
EC002562 | 6 | Unidad distribuidora de barra colectora para cable ascendente | 11 | EF005474 |  | A | Grado de protección (IP) | 16 | EV006419 | IP54 |  |  |  |  | EG000015 | Sistemas de distribución de energía / conmutadores
EC002562 | 6 | Unidad distribuidora de barra colectora para cable ascendente | 11 | EF005474 |  | A | Grado de protección (IP) | 17 | EV006420 | IP55 |  |  |  |  | EG000015 | Sistemas de distribución de energía / conmutadores
EC002562 | 6 | Unidad distribuidora de barra colectora para cable ascendente | 11 | EF005474 |  | A | Grado de protección (IP) | 18 | EV006618 | IP64 |  |  |  |  | EG000015 | Sistemas de distribución de energía / conmutadores
EC002562 | 6 | Unidad distribuidora de barra colectora para cable ascendente | 11 | EF005474 |  | A | Grado de protección (IP) | 19 | EV006421 | IP65 |  |  |  |  | EG000015 | Sistemas de distribución de energía / conmutadores
EC002562 | 6 | Unidad distribuidora de barra colectora para cable ascendente | 11 | EF005474 |  | A | Grado de protección (IP) | 20 | EV006422 | IP66 |  |  |  |  | EG000015 | Sistemas de distribución de energía / conmutadores
EC002562 | 6 | Unidad distribuidora de barra colectora para cable ascendente | 11 | EF005474 |  | A | Grado de protección (IP) | 21 | EV006423 | IP67 |  |  |  |  | EG000015 | Sistemas de distribución de energía / conmutadores
EC002562 | 6 | Unidad distribuidora de barra colectora para cable ascendente | 11 | EF005474 |  | A | Grado de protección (IP) | 22 | EV006619 | IP68 |  |  |  |  | EG000015 | Sistemas de distribución de energía / conmutadores
EC002562 | 6 | Unidad distribuidora de barra colectora para cable ascendente | 11 | EF005474 |  | A | Grado de protección (IP) | 23 | EV000154 | Otros |  |  |  |  | EG000015 | Sistemas de distribución de energía / conmutadores
EC002562 | 6 | Unidad distribuidora de barra colectora para cable ascendente | 12 | EF011959 |  | A | Grado de protección (NEMA) | 1 | EV000599 | 1 |  |  |  |  | EG000015 | Sistemas de distribución de energía / conmutadores
EC002562 | 6 | Unidad distribuidora de barra colectora para cable ascendente | 12 | EF011959 |  | A | Grado de protección (NEMA) | 2 | EV000600 | 2 |  |  |  |  | EG000015 | Sistemas de distribución de energía / conmutadores
EC002562 | 6 | Unidad distribuidora de barra colectora para cable ascendente | 12 | EF011959 |  | A | Grado de protección (NEMA) | 3 | EV000069 | 3 |  |  |  |  | EG000015 | Sistemas de distribución de energía / conmutadores
EC002562 | 6 | Unidad distribuidora de barra colectora para cable ascendente | 12 | EF011959 |  | A | Grado de protección (NEMA) | 4 | EV014035 | 3R |  |  |  |  | EG000015 | Sistemas de distribución de energía / conmutadores
EC002562 | 6 | Unidad distribuidora de barra colectora para cable ascendente | 12 | EF011959 |  | A | Grado de protección (NEMA) | 5 | EV000070 | 4 |  |  |  |  | EG000015 | Sistemas de distribución de energía / conmutadores
EC002562 | 6 | Unidad distribuidora de barra colectora para cable ascendente | 12 | EF011959 |  | A | Grado de protección (NEMA) | 6 | EV014040 | 4X |  |  |  |  | EG000015 | Sistemas de distribución de energía / conmutadores
EC002562 | 6 | Unidad distribuidora de barra colectora para cable ascendente | 12 | EF011959 |  | A | Grado de protección (NEMA) | 7 | EV007990 | 12 |  |  |  |  | EG000015 | Sistemas de distribución de energía / conmutadores
EC002562 | 6 | Unidad distribuidora de barra colectora para cable ascendente | 12 | EF011959 |  | A | Grado de protección (NEMA) | 8 | EV022254 | 13 |  |  |  |  | EG000015 | Sistemas de distribución de energía / conmutadores
EC002562 | 6 | Unidad distribuidora de barra colectora para cable ascendente | 12 | EF011959 |  | A | Grado de protección (NEMA) | 9 | EV000154 | Otros |  |  |  |  | EG000015 | Sistemas de distribución de energía / conmutadores
EC002563 | 7 | Bobina para baja tensión | 1 | EF007230 |  | L | Adecuado como obturador de supresión | [7 empty] | EG000017 | Interruptores de baja tensión
EC002563 | 7 | Bobina para baja tensión | 2 | EF007234 |  | L | Adecuado como obturador de red | [7 empty] | EG000017 | Interruptores de baja tensión
EC002563 | 7 | Bobina para baja tensión | 3 | EF007233 |  | L | Adecuado como obturador de conmutación | [7 empty] | EG000017 | Interruptores de baja tensión
EC002563 | 7 | Bobina para baja tensión | 4 | EF007232 |  | L | Adecuado como obturador de alisamiento | [7 empty] | EG000017 | Interruptores de baja tensión
EC002563 | 7 | Bobina para baja tensión | 5 | EF007227 |  | L | Adecuado como obturador de salida | [7 empty] | EG000017 | Interruptores de baja tensión
EC002563 | 7 | Bobina para baja tensión | 6 | EF007403 |  | N | Número de polos, lado primario | [7 empty] | EG000017 | Interruptores de baja tensión
EC002563 | 7 | Bobina para baja tensión | 7 | EF007502 |  | N | Frecuencia de reloj nominal |  |  |  | EU570224 | kHz |  |  | EG000017 | Interruptores de baja tensión
EC002563 | 7 | Bobina para baja tensión | 8 | EF007024 |  | R | Frecuencia de funcionamiento nominal |  |  |  | EU570028 | Hz |  |  | EG000017 | Interruptores de baja tensión
EC002563 | 7 | Bobina para baja tensión | 9 | EF007357 |  | N | Tensión de servicio nominal máxima Ue |  |  |  | EU570079 | V |  |  | EG000017 | Interruptores de baja tensión
EC002563 | 7 | Bobina para baja tensión | 10 | EF007500 |  | R | Corriente nominal en CA |  |  |  | EU570459 | A |  |  | EG000017 | Interruptores de baja tensión
EC002563 | 7 | Bobina para baja tensión | 11 | EF007359 |  | N | Corriente de funcionamiento máx. (Ith) en tensión de servicio CC |  |  |  | EU570459 | A |  |  | EG000017 | Interruptores de baja tensión
EC002563 | 7 | Bobina para baja tensión | 12 | EF007291 |  | N | Inductancia asignada |  |  |  | EU571022 | mH |  |  | EG000017 | Interruptores de baja tensión
EC002563 | 7 | Bobina para baja tensión | 13 | EF005474 |  | A | Grado de protección (IP) | 1 | EV006404 | IP00 |  |  |  |  | EG000017 | Interruptores de baja tensión
EC002563 | 7 | Bobina para baja tensión | 13 | EF005474 |  | A | Grado de protección (IP) | 2 | EV010695 | IP05 |  |  |  |  | EG000017 | Interruptores de baja tensión
EC002563 | 7 | Bobina para baja tensión | 13 | EF005474 |  | A | Grado de protección (IP) | 3 | EV006606 | IP10 |  |  |  |  | EG000017 | Interruptores de baja tensión
EC002563 | 7 | Bobina para baja tensión | 13 | EF005474 |  | A | Grado de protección (IP) | 4 | EV006607 | IP12 |  |  |  |  | EG000017 | Interruptores de baja tensión
EC002563 | 7 | Bobina para baja tensión | 13 | EF005474 |  | A | Grado de protección (IP) | 5 | EV006405 | IP20 |  |  |  |  | EG000017 | Interruptores de baja tensión
EC002563 | 7 | Bobina para baja tensión | 13 | EF005474 |  | A | Grado de protección (IP) | 6 | EV006406 | IP21 |  |  |  |  | EG000017 | Interruptores de baja tensión
EC002563 | 7 | Bobina para baja tensión | 13 | EF005474 |  | A | Grado de protección (IP) | 7 | EV006608 | IP22 |  |  |  |  | EG000017 | Interruptores de baja tensión
EC002563 | 7 | Bobina para baja tensión | 13 | EF005474 |  | A | Grado de protección (IP) | 8 | EV006407 | IP23 |  |  |  |  | EG000017 | Interruptores de baja tensión
EC002563 | 7 | Bobina para baja tensión | 13 | EF005474 |  | A | Grado de protección (IP) | 9 | EV006408 | IP24 |  |  |  |  | EG000017 | Interruptores de baja tensión
EC002563 | 7 | Bobina para baja tensión | 13 | EF005474 |  | A | Grado de protección (IP) | 10 | EV006409 | IP2X |  |  |  |  | EG000017 | Interruptores de baja tensión
EC002563 | 7 | Bobina para baja tensión | 13 | EF005474 |  | A | Grado de protección (IP) | 11 | EV006410 | IP30 |  |  |  |  | EG000017 | Interruptores de baja tensión
EC002563 | 7 | Bobina para baja tensión | 13 | EF005474 |  | A | Grado de protección (IP) | 12 | EV006411 | IP31 |  |  |  |  | EG000017 | Interruptores de baja tensión
EC002563 | 7 | Bobina para baja tensión | 13 | EF005474 |  | A | Grado de protección (IP) | 13 | EV006412 | IP32 |  |  |  |  | EG000017 | Interruptores de baja tensión
EC002563 | 7 | Bobina para baja tensión | 13 | EF005474 |  | A | Grado de protección (IP) | 14 | EV006609 | IP33 |  |  |  |  | EG000017 | Interruptores de baja tensión
EC002563 | 7 | Bobina para baja tensión | 13 | EF005474 |  | A | Grado de protección (IP) | 15 | EV006413 | IP34 |  |  |  |  | EG000017 | Interruptores de baja tensión
EC002563 | 7 | Bobina para baja tensión | 13 | EF005474 |  | A | Grado de protección (IP) | 16 | EV006414 | IP3X |  |  |  |  | EG000017 | Interruptores de baja tensión
EC002563 | 7 | Bobina para baja tensión | 13 | EF005474 |  | A | Grado de protección (IP) | 17 | EV006415 | IP40 |  |  |  |  | EG000017 | Interruptores de baja tensión
EC002563 | 7 | Bobina para baja tensión | 13 | EF005474 |  | A | Grado de protección (IP) | 18 | EV006416 | IP41 |  |  |  |  | EG000017 | Interruptores de baja tensión
EC002563 | 7 | Bobina para baja tensión | 13 | EF005474 |  | A | Grado de protección (IP) | 19 | EV006417 | IP42 |  |  |  |  | EG000017 | Interruptores de baja tensión
EC002563 | 7 | Bobina para baja tensión | 13 | EF005474 |  | A | Grado de protección (IP) | 20 | EV006610 | IP43 |  |  |  |  | EG000017 | Interruptores de baja tensión
EC002563 | 7 | Bobina para baja tensión | 13 | EF005474 |  | A | Grado de protección (IP) | 21 | EV006418 | IP44 |  |  |  |  | EG000017 | Interruptores de baja tensión
EC002563 | 7 | Bobina para baja tensión | 13 | EF005474 |  | A | Grado de protección (IP) | 22 | EV006611 | IP45 |  |  |  |  | EG000017 | Interruptores de baja tensión
EC002563 | 7 | Bobina para baja tensión | 13 | EF005474 |  | A | Grado de protección (IP) | 23 | EV006612 | IP50 |  |  |  |  | EG000017 | Interruptores de baja tensión
EC002563 | 7 | Bobina para baja tensión | 13 | EF005474 |  | A | Grado de protección (IP) | 24 | EV006613 | IP52 |  |  |  |  | EG000017 | Interruptores de baja tensión
EC002563 | 7 | Bobina para baja tensión | 13 | EF005474 |  | A | Grado de protección (IP) | 25 | EV006614 | IP53 |  |  |  |  | EG000017 | Interruptores de baja tensión
EC002563 | 7 | Bobina para baja tensión | 13 | EF005474 |  | A | Grado de protección (IP) | 26 | EV006419 | IP54 |  |  |  |  | EG000017 | Interruptores de baja tensión
EC002563 | 7 | Bobina para baja tensión | 13 | EF005474 |  | A | Grado de protección (IP) | 27 | EV006420 | IP55 |  |  |  |  | EG000017 | Interruptores de baja tensión
EC002563 | 7 | Bobina para baja tensión | 13 | EF005474 |  | A | Grado de protección (IP) | 28 | EV006615 | IP56 |  |  |  |  | EG000017 | Interruptores de baja tensión
EC002563 | 7 | Bobina para baja tensión | 13 | EF005474 |  | A | Grado de protección (IP) | 29 | EV006616 | IP57 |  |  |  |  | EG000017 | Interruptores de baja tensión
EC002563 | 7 | Bobina para baja tensión | 13 | EF005474 |  | A | Grado de protección (IP) | 30 | EV006617 | IP58 |  |  |  |  | EG000017 | Interruptores de baja tensión
EC002563 | 7 | Bobina para baja tensión | 13 | EF005474 |  | A | Grado de protección (IP) | 31 | EV006618 | IP64 |  |  |  |  | EG000017 | Interruptores de baja tensión
EC002563 | 7 | Bobina para baja tensión | 13 | EF005474 |  | A | Grado de protección (IP) | 32 | EV006421 | IP65 |  |  |  |  | EG000017 | Interruptores de baja tensión
EC002563 | 7 | Bobina para baja tensión | 13 | EF005474 |  | A | Grado de protección (IP) | 33 | EV008925 | IP65/IP67 |  |  |  |  | EG000017 | Interruptores de baja tensión
EC002563 | 7 | Bobina para baja tensión | 13 | EF005474 |  | A | Grado de protección (IP) | 34 | EV006422 | IP66 |  |  |  |  | EG000017 | Interruptores de baja tensión
EC002563 | 7 | Bobina para baja tensión | 13 | EF005474 |  | A | Grado de protección (IP) | 35 | EV006423 | IP67 |  |  |  |  | EG000017 | Interruptores de baja tensión
EC002563 | 7 | Bobina para baja tensión | 13 | EF005474 |  | A | Grado de protección (IP) | 36 | EV013221 | IP67/IP69K |  |  |  |  | EG000017 | Interruptores de baja tensión
EC002563 | 7 | Bobina para baja tensión | 13 | EF005474 |  | A | Grado de protección (IP) | 37 | EV009289 | IP67K |  |  |  |  | EG000017 | Interruptores de baja tensión
EC002563 | 7 | Bobina para baja tensión | 13 | EF005474 |  | A | Grado de protección (IP) | 38 | EV006619 | IP68 |  |  |  |  | EG000017 | Interruptores de baja tensión
EC002563 | 7 | Bobina para baja tensión | 13 | EF005474 |  | A | Grado de protección (IP) | 39 | EV006620 | IPX0 |  |  |  |  | EG000017 | Interruptores de baja tensión
EC002563 | 7 | Bobina para baja tensión | 13 | EF005474 |  | A | Grado de protección (IP) | 40 | EV006621 | IPX4 |  |  |  |  | EG000017 | Interruptores de baja tensión
EC002563 | 7 | Bobina para baja tensión | 13 | EF005474 |  | A | Grado de protección (IP) | 41 | EV006622 | IPX7 |  |  |  |  | EG000017 | Interruptores de baja tensión
EC002563 | 7 | Bobina para baja tensión | 13 | EF005474 |  | A | Grado de protección (IP) | 42 | EV000154 | Otros |  |  |  |  | EG000017 | Interruptores de baja tensión
EC002563 | 7 | Bobina para baja tensión | 14 | EF007452 |  | N | Tensión de cortocircuito relativa Uk |  |  |  | EU570382 | % |  |  | EG000017 | Interruptores de baja tensión
EC002563 | 7 | Bobina para baja tensión | 15 | EF007455 |  | N | Frecuencia de resonancia |  |  |  | EU570028 | Hz |  |  | EG000017 | Interruptores de baja tensión
EC002563 | 7 | Bobina para baja tensión | 16 | EF011959 |  | A | Grado de protección (NEMA) | 1 | EV000599 | 1 |  |  |  |  | EG000017 | Interruptores de baja tensión
EC002563 | 7 | Bobina para baja tensión | 16 | EF011959 |  | A | Grado de protección (NEMA) | 2 | EV000600 | 2 |  |  |  |  | EG000017 | Interruptores de baja tensión
EC002563 | 7 | Bobina para baja tensión | 16 | EF011959 |  | A | Grado de protección (NEMA) | 3 | EV000069 | 3 |  |  |  |  | EG000017 | Interruptores de baja tensión
EC002563 | 7 | Bobina para baja tensión | 16 | EF011959 |  | A | Grado de protección (NEMA) | 4 | EV014035 | 3R |  |  |  |  | EG000017 | Interruptores de baja tensión
EC002563 | 7 | Bobina para baja tensión | 16 | EF011959 |  | A | Grado de protección (NEMA) | 5 | EV000070 | 4 |  |  |  |  | EG000017 | Interruptores de baja tensión
EC002563 | 7 | Bobina para baja tensión | 16 | EF011959 |  | A | Grado de protección (NEMA) | 6 | EV014040 | 4X |  |  |  |  | EG000017 | Interruptores de baja tensión
EC002563 | 7 | Bobina para baja tensión | 16 | EF011959 |  | A | Grado de protección (NEMA) | 7 | EV007990 | 12 |  |  |  |  | EG000017 | Interruptores de baja tensión
EC002563 | 7 | Bobina para baja tensión | 16 | EF011959 |  | A | Grado de protección (NEMA) | 8 | EV022254 | 13 |  |  |  |  | EG000017 | Interruptores de baja tensión
EC002563 | 7 | Bobina para baja tensión | 16 | EF011959 |  | A | Grado de protección (NEMA) | 9 | EV000154 | Otros |  |  |  |  | EG000017 | Interruptores de baja tensión
EC002564 | 6 | Filtro de baja tensión | 1 | EF007236 |  | L | Adecuado como filtro de onda sinusoidal | [7 empty] | EG000017 | Interruptores de baja tensión
EC002564 | 6 | Filtro de baja tensión | 2 | EF007229 |  | L | Adecuado como filtro du/dt | [7 empty] | EG000017 | Interruptores de baja tensión
EC002564 | 6 | Filtro de baja tensión | 3 | EF007231 |  | L | Adecuado como filtro de supresión de interferencias de radio | [7 empty] | EG000017 | Interruptores de baja tensión
EC002564 | 6 | Filtro de baja tensión | 4 | EF007237 |  | L | Adecuado como bloqueo de frecuencia de audio | [7 empty] | EG000017 | Interruptores de baja tensión
EC002564 | 6 | Filtro de baja tensión | 5 | EF007403 |  | N | Número de polos, lado primario | [7 empty] | EG000017 | Interruptores de baja tensión
EC002564 | 6 | Filtro de baja tensión | 6 | EF007502 |  | N | Frecuencia de reloj nominal |  |  |  | EU570224 | kHz |  |  | EG000017 | Interruptores de baja tensión
EC002564 | 6 | Filtro de baja tensión | 7 | EF007024 |  | R | Frecuencia de funcionamiento nominal |  |  |  | EU570028 | Hz |  |  | EG000017 | Interruptores de baja tensión
EC002564 | 6 | Filtro de baja tensión | 8 | EF007357 |  | N | Tensión de servicio nominal máxima Ue |  |  |  | EU570079 | V |  |  | EG000017 | Interruptores de baja tensión
EC002564 | 6 | Filtro de baja tensión | 9 | EF007500 |  | R | Corriente nominal en CA |  |  |  | EU570459 | A |  |  | EG000017 | Interruptores de baja tensión
EC002564 | 6 | Filtro de baja tensión | 10 | EF007359 |  | N | Corriente de funcionamiento máx. (Ith) en tensión de servicio CC |  |  |  | EU570459 | A |  |  | EG000017 | Interruptores de baja tensión
EC002564 | 6 | Filtro de baja tensión | 11 | EF005474 |  | A | Grado de protección (IP) | 1 | EV006404 | IP00 |  |  |  |  | EG000017 | Interruptores de baja tensión
EC002564 | 6 | Filtro de baja tensión | 11 | EF005474 |  | A | Grado de protección (IP) | 2 | EV006606 | IP10 |  |  |  |  | EG000017 | Interruptores de baja tensión
EC002564 | 6 | Filtro de baja tensión | 11 | EF005474 |  | A | Grado de protección (IP) | 3 | EV006607 | IP12 |  |  |  |  | EG000017 | Interruptores de baja tensión
EC002564 | 6 | Filtro de baja tensión | 11 | EF005474 |  | A | Grado de protección (IP) | 4 | EV006405 | IP20 |  |  |  |  | EG000017 | Interruptores de baja tensión
EC002564 | 6 | Filtro de baja tensión | 11 | EF005474 |  | A | Grado de protección (IP) | 5 | EV006406 | IP21 |  |  |  |  | EG000017 | Interruptores de baja tensión
EC002564 | 6 | Filtro de baja tensión | 11 | EF005474 |  | A | Grado de protección (IP) | 6 | EV006608 | IP22 |  |  |  |  | EG000017 | Interruptores de baja tensión
EC002564 | 6 | Filtro de baja tensión | 11 | EF005474 |  | A | Grado de protección (IP) | 7 | EV006407 | IP23 |  |  |  |  | EG000017 | Interruptores de baja tensión
EC002564 | 6 | Filtro de baja tensión | 11 | EF005474 |  | A | Grado de protección (IP) | 8 | EV006408 | IP24 |  |  |  |  | EG000017 | Interruptores de baja tensión
EC002564 | 6 | Filtro de baja tensión | 11 | EF005474 |  | A | Grado de protección (IP) | 9 | EV006409 | IP2X |  |  |  |  | EG000017 | Interruptores de baja tensión
EC002564 | 6 | Filtro de baja tensión | 11 | EF005474 |  | A | Grado de protección (IP) | 10 | EV006410 | IP30 |  |  |  |  | EG000017 | Interruptores de baja tensión
EC002564 | 6 | Filtro de baja tensión | 11 | EF005474 |  | A | Grado de protección (IP) | 11 | EV006411 | IP31 |  |  |  |  | EG000017 | Interruptores de baja tensión
EC002564 | 6 | Filtro de baja tensión | 11 | EF005474 |  | A | Grado de protección (IP) | 12 | EV006412 | IP32 |  |  |  |  | EG000017 | Interruptores de baja tensión
EC002564 | 6 | Filtro de baja tensión | 11 | EF005474 |  | A | Grado de protección (IP) | 13 | EV006609 | IP33 |  |  |  |  | EG000017 | Interruptores de baja tensión
EC002564 | 6 | Filtro de baja tensión | 11 | EF005474 |  | A | Grado de protección (IP) | 14 | EV006413 | IP34 |  |  |  |  | EG000017 | Interruptores de baja tensión
EC002564 | 6 | Filtro de baja tensión | 11 | EF005474 |  | A | Grado de protección (IP) | 15 | EV006414 | IP3X |  |  |  |  | EG000017 | Interruptores de baja tensión
EC002564 | 6 | Filtro de baja tensión | 11 | EF005474 |  | A | Grado de protección (IP) | 16 | EV006415 | IP40 |  |  |  |  | EG000017 | Interruptores de baja tensión
EC002564 | 6 | Filtro de baja tensión | 11 | EF005474 |  | A | Grado de protección (IP) | 17 | EV006416 | IP41 |  |  |  |  | EG000017 | Interruptores de baja tensión
EC002564 | 6 | Filtro de baja tensión | 11 | EF005474 |  | A | Grado de protección (IP) | 18 | EV006417 | IP42 |  |  |  |  | EG000017 | Interruptores de baja tensión
EC002564 | 6 | Filtro de baja tensión | 11 | EF005474 |  | A | Grado de protección (IP) | 19 | EV006610 | IP43 |  |  |  |  | EG000017 | Interruptores de baja tensión
EC002564 | 6 | Filtro de baja tensión | 11 | EF005474 |  | A | Grado de protección (IP) | 20 | EV006418 | IP44 |  |  |  |  | EG000017 | Interruptores de baja tensión
EC002564 | 6 | Filtro de baja tensión | 11 | EF005474 |  | A | Grado de protección (IP) | 21 | EV006611 | IP45 |  |  |  |  | EG000017 | Interruptores de baja tensión
EC002564 | 6 | Filtro de baja tensión | 11 | EF005474 |  | A | Grado de protección (IP) | 22 | EV006612 | IP50 |  |  |  |  | EG000017 | Interruptores de baja tensión
EC002564 | 6 | Filtro de baja tensión | 11 | EF005474 |  | A | Grado de protección (IP) | 23 | EV006613 | IP52 |  |  |  |  | EG000017 | Interruptores de baja tensión
EC002564 | 6 | Filtro de baja tensión | 11 | EF005474 |  | A | Grado de protección (IP) | 24 | EV006614 | IP53 |  |  |  |  | EG000017 | Interruptores de baja tensión
EC002564 | 6 | Filtro de baja tensión | 11 | EF005474 |  | A | Grado de protección (IP) | 25 | EV006419 | IP54 |  |  |  |  | EG000017 | Interruptores de baja tensión
EC002564 | 6 | Filtro de baja tensión | 11 | EF005474 |  | A | Grado de protección (IP) | 26 | EV006420 | IP55 |  |  |  |  | EG000017 | Interruptores de baja tensión
EC002564 | 6 | Filtro de baja tensión | 11 | EF005474 |  | A | Grado de protección (IP) | 27 | EV006615 | IP56 |  |  |  |  | EG000017 | Interruptores de baja tensión
EC002564 | 6 | Filtro de baja tensión | 11 | EF005474 |  | A | Grado de protección (IP) | 28 | EV006616 | IP57 |  |  |  |  | EG000017 | Interruptores de baja tensión
EC002564 | 6 | Filtro de baja tensión | 11 | EF005474 |  | A | Grado de protección (IP) | 29 | EV006617 | IP58 |  |  |  |  | EG000017 | Interruptores de baja tensión
EC002564 | 6 | Filtro de baja tensión | 11 | EF005474 |  | A | Grado de protección (IP) | 30 | EV006618 | IP64 |  |  |  |  | EG000017 | Interruptores de baja tensión
EC002564 | 6 | Filtro de baja tensión | 11 | EF005474 |  | A | Grado de protección (IP) | 31 | EV006421 | IP65 |  |  |  |  | EG000017 | Interruptores de baja tensión
EC002564 | 6 | Filtro de baja tensión | 11 | EF005474 |  | A | Grado de protección (IP) | 32 | EV008925 | IP65/IP67 |  |  |  |  | EG000017 | Interruptores de baja tensión
EC002564 | 6 | Filtro de baja tensión | 11 | EF005474 |  | A | Grado de protección (IP) | 33 | EV006422 | IP66 |  |  |  |  | EG000017 | Interruptores de baja tensión
EC002564 | 6 | Filtro de baja tensión | 11 | EF005474 |  | A | Grado de protección (IP) | 34 | EV006423 | IP67 |  |  |  |  | EG000017 | Interruptores de baja tensión
EC002564 | 6 | Filtro de baja tensión | 11 | EF005474 |  | A | Grado de protección (IP) | 35 | EV013221 | IP67/IP69K |  |  |  |  | EG000017 | Interruptores de baja tensión
EC002564 | 6 | Filtro de baja tensión | 11 | EF005474 |  | A | Grado de protección (IP) | 36 | EV009289 | IP67K |  |  |  |  | EG000017 | Interruptores de baja tensión
EC002564 | 6 | Filtro de baja tensión | 11 | EF005474 |  | A | Grado de protección (IP) | 37 | EV006619 | IP68 |  |  |  |  | EG000017 | Interruptores de baja tensión
EC002564 | 6 | Filtro de baja tensión | 11 | EF005474 |  | A | Grado de protección (IP) | 38 | EV006620 | IPX0 |  |  |  |  | EG000017 | Interruptores de baja tensión
EC002564 | 6 | Filtro de baja tensión | 11 | EF005474 |  | A | Grado de protección (IP) | 39 | EV006621 | IPX4 |  |  |  |  | EG000017 | Interruptores de baja tensión
EC002564 | 6 | Filtro de baja tensión | 11 | EF005474 |  | A | Grado de protección (IP) | 40 | EV006622 | IPX7 |  |  |  |  | EG000017 | Interruptores de baja tensión
EC002564 | 6 | Filtro de baja tensión | 11 | EF005474 |  | A | Grado de protección (IP) | 41 | EV000154 | Otros |  |  |  |  | EG000017 | Interruptores de baja tensión
EC002564 | 6 | Filtro de baja tensión | 12 | EF011959 |  | A | Grado de protección (NEMA) | 1 | EV000599 | 1 |  |  |  |  | EG000017 | Interruptores de baja tensión
EC002564 | 6 | Filtro de baja tensión | 12 | EF011959 |  | A | Grado de protección (NEMA) | 2 | EV000600 | 2 |  |  |  |  | EG000017 | Interruptores de baja tensión
EC002564 | 6 | Filtro de baja tensión | 12 | EF011959 |  | A | Grado de protección (NEMA) | 3 | EV000069 | 3 |  |  |  |  | EG000017 | Interruptores de baja tensión
EC002564 | 6 | Filtro de baja tensión | 12 | EF011959 |  | A | Grado de protección (NEMA) | 4 | EV014035 | 3R |  |  |  |  | EG000017 | Interruptores de baja tensión
EC002564 | 6 | Filtro de baja tensión | 12 | EF011959 |  | A | Grado de protección (NEMA) | 5 | EV000070 | 4 |  |  |  |  | EG000017 | Interruptores de baja tensión
EC002564 | 6 | Filtro de baja tensión | 12 | EF011959 |  | A | Grado de protección (NEMA) | 6 | EV014040 | 4X |  |  |  |  | EG000017 | Interruptores de baja tensión
EC002564 | 6 | Filtro de baja tensión | 12 | EF011959 |  | A | Grado de protección (NEMA) | 7 | EV000154 | Otros |  |  |  |  | EG000017 | Interruptores de baja tensión
EC002565 | 6 | Bobina de circuito de filtrado para baja tensión | 1 | EF007403 |  | N | Número de polos, lado primario | [7 empty] | EG000017 | Interruptores de baja tensión
EC002565 | 6 | Bobina de circuito de filtrado para baja tensión | 2 | EF007456 |  | N | Frecuencia de resonancia del filtro eléctrico |  |  |  | EU570224 | kHz |  |  | EG000017 | Interruptores de baja tensión
EC002565 | 6 | Bobina de circuito de filtrado para baja tensión | 3 | EF007024 |  | R | Frecuencia de funcionamiento nominal |  |  |  | EU570028 | Hz |  |  | EG000017 | Interruptores de baja tensión
EC002565 | 6 | Bobina de circuito de filtrado para baja tensión | 4 | EF007357 |  | N | Tensión de servicio nominal máxima Ue |  |  |  | EU570079 | V |  |  | EG000017 | Interruptores de baja tensión
EC002565 | 6 | Bobina de circuito de filtrado para baja tensión | 5 | EF007500 |  | R | Corriente nominal en CA |  |  |  | EU570459 | A |  |  | EG000017 | Interruptores de baja tensión
EC002565 | 6 | Bobina de circuito de filtrado para baja tensión | 6 | EF007358 |  | N | Corriente de funcionamiento máx. (Ith) en tensión de servicio CA |  |  |  | EU570459 | A |  |  | EG000017 | Interruptores de baja tensión
EC002565 | 6 | Bobina de circuito de filtrado para baja tensión | 7 | EF007530 |  | N | Factor de deterioro |  |  |  | EU570382 | % |  |  | EG000017 | Interruptores de baja tensión
EC002565 | 6 | Bobina de circuito de filtrado para baja tensión | 8 | EF007169 |  | N | Capacidad del banco de filtros |  |  |  | EU000003 | kvar |  |  | EG000017 | Interruptores de baja tensión
EC002565 | 6 | Bobina de circuito de filtrado para baja tensión | 9 | EF005474 |  | A | Grado de protección (IP) | 1 | EV006404 | IP00 |  |  |  |  | EG000017 | Interruptores de baja tensión
EC002565 | 6 | Bobina de circuito de filtrado para baja tensión | 9 | EF005474 |  | A | Grado de protección (IP) | 2 | EV006606 | IP10 |  |  |  |  | EG000017 | Interruptores de baja tensión
EC002565 | 6 | Bobina de circuito de filtrado para baja tensión | 9 | EF005474 |  | A | Grado de protección (IP) | 3 | EV006607 | IP12 |  |  |  |  | EG000017 | Interruptores de baja tensión
EC002565 | 6 | Bobina de circuito de filtrado para baja tensión | 9 | EF005474 |  | A | Grado de protección (IP) | 4 | EV006405 | IP20 |  |  |  |  | EG000017 | Interruptores de baja tensión
EC002565 | 6 | Bobina de circuito de filtrado para baja tensión | 9 | EF005474 |  | A | Grado de protección (IP) | 5 | EV006406 | IP21 |  |  |  |  | EG000017 | Interruptores de baja tensión
EC002565 | 6 | Bobina de circuito de filtrado para baja tensión | 9 | EF005474 |  | A | Grado de protección (IP) | 6 | EV006608 | IP22 |  |  |  |  | EG000017 | Interruptores de baja tensión
EC002565 | 6 | Bobina de circuito de filtrado para baja tensión | 9 | EF005474 |  | A | Grado de protección (IP) | 7 | EV006407 | IP23 |  |  |  |  | EG000017 | Interruptores de baja tensión
EC002565 | 6 | Bobina de circuito de filtrado para baja tensión | 9 | EF005474 |  | A | Grado de protección (IP) | 8 | EV006408 | IP24 |  |  |  |  | EG000017 | Interruptores de baja tensión
EC002565 | 6 | Bobina de circuito de filtrado para baja tensión | 9 | EF005474 |  | A | Grado de protección (IP) | 9 | EV006409 | IP2X |  |  |  |  | EG000017 | Interruptores de baja tensión
EC002565 | 6 | Bobina de circuito de filtrado para baja tensión | 9 | EF005474 |  | A | Grado de protección (IP) | 10 | EV006410 | IP30 |  |  |  |  | EG000017 | Interruptores de baja tensión
EC002565 | 6 | Bobina de circuito de filtrado para baja tensión | 9 | EF005474 |  | A | Grado de protección (IP) | 11 | EV006411 | IP31 |  |  |  |  | EG000017 | Interruptores de baja tensión
EC002565 | 6 | Bobina de circuito de filtrado para baja tensión | 9 | EF005474 |  | A | Grado de protección (IP) | 12 | EV006412 | IP32 |  |  |  |  | EG000017 | Interruptores de baja tensión
EC002565 | 6 | Bobina de circuito de filtrado para baja tensión | 9 | EF005474 |  | A | Grado de protección (IP) | 13 | EV006609 | IP33 |  |  |  |  | EG000017 | Interruptores de baja tensión
EC002565 | 6 | Bobina de circuito de filtrado para baja tensión | 9 | EF005474 |  | A | Grado de protección (IP) | 14 | EV006413 | IP34 |  |  |  |  | EG000017 | Interruptores de baja tensión
EC002565 | 6 | Bobina de circuito de filtrado para baja tensión | 9 | EF005474 |  | A | Grado de protección (IP) | 15 | EV006414 | IP3X |  |  |  |  | EG000017 | Interruptores de baja tensión
EC002565 | 6 | Bobina de circuito de filtrado para baja tensión | 9 | EF005474 |  | A | Grado de protección (IP) | 16 | EV006415 | IP40 |  |  |  |  | EG000017 | Interruptores de baja tensión
EC002565 | 6 | Bobina de circuito de filtrado para baja tensión | 9 | EF005474 |  | A | Grado de protección (IP) | 17 | EV006416 | IP41 |  |  |  |  | EG000017 | Interruptores de baja tensión
EC002565 | 6 | Bobina de circuito de filtrado para baja tensión | 9 | EF005474 |  | A | Grado de protección (IP) | 18 | EV006417 | IP42 |  |  |  |  | EG000017 | Interruptores de baja tensión
EC002565 | 6 | Bobina de circuito de filtrado para baja tensión | 9 | EF005474 |  | A | Grado de protección (IP) | 19 | EV006610 | IP43 |  |  |  |  | EG000017 | Interruptores de baja tensión
EC002565 | 6 | Bobina de circuito de filtrado para baja tensión | 9 | EF005474 |  | A | Grado de protección (IP) | 20 | EV006418 | IP44 |  |  |  |  | EG000017 | Interruptores de baja tensión
EC002565 | 6 | Bobina de circuito de filtrado para baja tensión | 9 | EF005474 |  | A | Grado de protección (IP) | 21 | EV006611 | IP45 |  |  |  |  | EG000017 | Interruptores de baja tensión
EC002565 | 6 | Bobina de circuito de filtrado para baja tensión | 9 | EF005474 |  | A | Grado de protección (IP) | 22 | EV006612 | IP50 |  |  |  |  | EG000017 | Interruptores de baja tensión
EC002565 | 6 | Bobina de circuito de filtrado para baja tensión | 9 | EF005474 |  | A | Grado de protección (IP) | 23 | EV006613 | IP52 |  |  |  |  | EG000017 | Interruptores de baja tensión
EC002565 | 6 | Bobina de circuito de filtrado para baja tensión | 9 | EF005474 |  | A | Grado de protección (IP) | 24 | EV006614 | IP53 |  |  |  |  | EG000017 | Interruptores de baja tensión
EC002565 | 6 | Bobina de circuito de filtrado para baja tensión | 9 | EF005474 |  | A | Grado de protección (IP) | 25 | EV006419 | IP54 |  |  |  |  | EG000017 | Interruptores de baja tensión
EC002565 | 6 | Bobina de circuito de filtrado para baja tensión | 9 | EF005474 |  | A | Grado de protección (IP) | 26 | EV006420 | IP55 |  |  |  |  | EG000017 | Interruptores de baja tensión
EC002565 | 6 | Bobina de circuito de filtrado para baja tensión | 9 | EF005474 |  | A | Grado de protección (IP) | 27 | EV006615 | IP56 |  |  |  |  | EG000017 | Interruptores de baja tensión
EC002565 | 6 | Bobina de circuito de filtrado para baja tensión | 9 | EF005474 |  | A | Grado de protección (IP) | 28 | EV006616 | IP57 |  |  |  |  | EG000017 | Interruptores de baja tensión
EC002565 | 6 | Bobina de circuito de filtrado para baja tensión | 9 | EF005474 |  | A | Grado de protección (IP) | 29 | EV006617 | IP58 |  |  |  |  | EG000017 | Interruptores de baja tensión
EC002565 | 6 | Bobina de circuito de filtrado para baja tensión | 9 | EF005474 |  | A | Grado de protección (IP) | 30 | EV006618 | IP64 |  |  |  |  | EG000017 | Interruptores de baja tensión
EC002565 | 6 | Bobina de circuito de filtrado para baja tensión | 9 | EF005474 |  | A | Grado de protección (IP) | 31 | EV006421 | IP65 |  |  |  |  | EG000017 | Interruptores de baja tensión
EC002565 | 6 | Bobina de circuito de filtrado para baja tensión | 9 | EF005474 |  | A | Grado de protección (IP) | 32 | EV008925 | IP65/IP67 |  |  |  |  | EG000017 | Interruptores de baja tensión
EC002565 | 6 | Bobina de circuito de filtrado para baja tensión | 9 | EF005474 |  | A | Grado de protección (IP) | 33 | EV006422 | IP66 |  |  |  |  | EG000017 | Interruptores de baja tensión
EC002565 | 6 | Bobina de circuito de filtrado para baja tensión | 9 | EF005474 |  | A | Grado de protección (IP) | 34 | EV006423 | IP67 |  |  |  |  | EG000017 | Interruptores de baja tensión
EC002565 | 6 | Bobina de circuito de filtrado para baja tensión | 9 | EF005474 |  | A | Grado de protección (IP) | 35 | EV013221 | IP67/IP69K |  |  |  |  | EG000017 | Interruptores de baja tensión
EC002565 | 6 | Bobina de circuito de filtrado para baja tensión | 9 | EF005474 |  | A | Grado de protección (IP) | 36 | EV009289 | IP67K |  |  |  |  | EG000017 | Interruptores de baja tensión
EC002565 | 6 | Bobina de circuito de filtrado para baja tensión | 9 | EF005474 |  | A | Grado de protección (IP) | 37 | EV006619 | IP68 |  |  |  |  | EG000017 | Interruptores de baja tensión
EC002565 | 6 | Bobina de circuito de filtrado para baja tensión | 9 | EF005474 |  | A | Grado de protección (IP) | 38 | EV006620 | IPX0 |  |  |  |  | EG000017 | Interruptores de baja tensión
EC002565 | 6 | Bobina de circuito de filtrado para baja tensión | 9 | EF005474 |  | A | Grado de protección (IP) | 39 | EV006621 | IPX4 |  |  |  |  | EG000017 | Interruptores de baja tensión
EC002565 | 6 | Bobina de circuito de filtrado para baja tensión | 9 | EF005474 |  | A | Grado de protección (IP) | 40 | EV006622 | IPX7 |  |  |  |  | EG000017 | Interruptores de baja tensión
EC002565 | 6 | Bobina de circuito de filtrado para baja tensión | 9 | EF005474 |  | A | Grado de protección (IP) | 41 | EV000154 | Otros |  |  |  |  | EG000017 | Interruptores de baja tensión
EC002565 | 6 | Bobina de circuito de filtrado para baja tensión | 10 | EF011959 |  | A | Grado de protección (NEMA) | 1 | EV000599 | 1 |  |  |  |  | EG000017 | Interruptores de baja tensión
EC002565 | 6 | Bobina de circuito de filtrado para baja tensión | 10 | EF011959 |  | A | Grado de protección (NEMA) | 2 | EV000600 | 2 |  |  |  |  | EG000017 | Interruptores de baja tensión
EC002565 | 6 | Bobina de circuito de filtrado para baja tensión | 10 | EF011959 |  | A | Grado de protección (NEMA) | 3 | EV000069 | 3 |  |  |  |  | EG000017 | Interruptores de baja tensión
EC002565 | 6 | Bobina de circuito de filtrado para baja tensión | 10 | EF011959 |  | A | Grado de protección (NEMA) | 4 | EV000070 | 4 |  |  |  |  | EG000017 | Interruptores de baja tensión
EC002565 | 6 | Bobina de circuito de filtrado para baja tensión | 10 | EF011959 |  | A | Grado de protección (NEMA) | 5 | EV014040 | 4X |  |  |  |  | EG000017 | Interruptores de baja tensión
EC002565 | 6 | Bobina de circuito de filtrado para baja tensión | 10 | EF011959 |  | A | Grado de protección (NEMA) | 6 | EV002393 | 6 |  |  |  |  | EG000017 | Interruptores de baja tensión
EC002565 | 6 | Bobina de circuito de filtrado para baja tensión | 10 | EF011959 |  | A | Grado de protección (NEMA) | 7 | EV014041 | 6P |  |  |  |  | EG000017 | Interruptores de baja tensión
EC002565 | 6 | Bobina de circuito de filtrado para baja tensión | 10 | EF011959 |  | A | Grado de protección (NEMA) | 8 | EV007990 | 12 |  |  |  |  | EG000017 | Interruptores de baja tensión
EC002565 | 6 | Bobina de circuito de filtrado para baja tensión | 10 | EF011959 |  | A | Grado de protección (NEMA) | 9 | EV022254 | 13 |  |  |  |  | EG000017 | Interruptores de baja tensión
EC002565 | 6 | Bobina de circuito de filtrado para baja tensión | 10 | EF011959 |  | A | Grado de protección (NEMA) | 10 | EV000154 | Otros |  |  |  |  | EG000017 | Interruptores de baja tensión
EC002566 | 5 | Conexión de dispositivo para instalación de edificio enchufable | 1 | EF000228 |  | N | Tensión de dimensionamiento |  |  |  | EU570079 | V |  |  | EG000057 | Sistemas enchufables de instalación de edificios
EC002566 | 5 | Conexión de dispositivo para instalación de edificio enchufable | 2 | EF000227 |  | N | Corriente nominal (medida) |  |  |  | EU570459 | A |  |  | EG000057 | Sistemas enchufables de instalación de edificios
EC002566 | 5 | Conexión de dispositivo para instalación de edificio enchufable | 3 | EF001391 |  | N | Número de polos | [7 empty] | EG000057 | Sistemas enchufables de instalación de edificios
EC002566 | 5 | Conexión de dispositivo para instalación de edificio enchufable | 4 | EF005474 |  | A | Grado de protección (IP) | 1 | EV006404 | IP00 |  |  |  |  | EG000057 | Sistemas enchufables de instalación de edificios
EC002566 | 5 | Conexión de dispositivo para instalación de edificio enchufable | 4 | EF005474 |  | A | Grado de protección (IP) | 2 | EV006606 | IP10 |  |  |  |  | EG000057 | Sistemas enchufables de instalación de edificios
EC002566 | 5 | Conexión de dispositivo para instalación de edificio enchufable | 4 | EF005474 |  | A | Grado de protección (IP) | 3 | EV006607 | IP12 |  |  |  |  | EG000057 | Sistemas enchufables de instalación de edificios
EC002566 | 5 | Conexión de dispositivo para instalación de edificio enchufable | 4 | EF005474 |  | A | Grado de protección (IP) | 4 | EV006405 | IP20 |  |  |  |  | EG000057 | Sistemas enchufables de instalación de edificios
EC002566 | 5 | Conexión de dispositivo para instalación de edificio enchufable | 4 | EF005474 |  | A | Grado de protección (IP) | 5 | EV006406 | IP21 |  |  |  |  | EG000057 | Sistemas enchufables de instalación de edificios
EC002566 | 5 | Conexión de dispositivo para instalación de edificio enchufable | 4 | EF005474 |  | A | Grado de protección (IP) | 6 | EV006608 | IP22 |  |  |  |  | EG000057 | Sistemas enchufables de instalación de edificios
EC002566 | 5 | Conexión de dispositivo para instalación de edificio enchufable | 4 | EF005474 |  | A | Grado de protección (IP) | 7 | EV006407 | IP23 |  |  |  |  | EG000057 | Sistemas enchufables de instalación de edificios
EC002566 | 5 | Conexión de dispositivo para instalación de edificio enchufable | 4 | EF005474 |  | A | Grado de protección (IP) | 8 | EV006408 | IP24 |  |  |  |  | EG000057 | Sistemas enchufables de instalación de edificios
EC002566 | 5 | Conexión de dispositivo para instalación de edificio enchufable | 4 | EF005474 |  | A | Grado de protección (IP) | 9 | EV006410 | IP30 |  |  |  |  | EG000057 | Sistemas enchufables de instalación de edificios
EC002566 | 5 | Conexión de dispositivo para instalación de edificio enchufable | 4 | EF005474 |  | A | Grado de protección (IP) | 10 | EV006411 | IP31 |  |  |  |  | EG000057 | Sistemas enchufables de instalación de edificios
EC002566 | 5 | Conexión de dispositivo para instalación de edificio enchufable | 4 | EF005474 |  | A | Grado de protección (IP) | 11 | EV006412 | IP32 |  |  |  |  | EG000057 | Sistemas enchufables de instalación de edificios
EC002566 | 5 | Conexión de dispositivo para instalación de edificio enchufable | 4 | EF005474 |  | A | Grado de protección (IP) | 12 | EV006609 | IP33 |  |  |  |  | EG000057 | Sistemas enchufables de instalación de edificios
EC002566 | 5 | Conexión de dispositivo para instalación de edificio enchufable | 4 | EF005474 |  | A | Grado de protección (IP) | 13 | EV006413 | IP34 |  |  |  |  | EG000057 | Sistemas enchufables de instalación de edificios
EC002566 | 5 | Conexión de dispositivo para instalación de edificio enchufable | 4 | EF005474 |  | A | Grado de protección (IP) | 14 | EV006415 | IP40 |  |  |  |  | EG000057 | Sistemas enchufables de instalación de edificios
EC002566 | 5 | Conexión de dispositivo para instalación de edificio enchufable | 4 | EF005474 |  | A | Grado de protección (IP) | 15 | EV006416 | IP41 |  |  |  |  | EG000057 | Sistemas enchufables de instalación de edificios
EC002566 | 5 | Conexión de dispositivo para instalación de edificio enchufable | 4 | EF005474 |  | A | Grado de protección (IP) | 16 | EV006417 | IP42 |  |  |  |  | EG000057 | Sistemas enchufables de instalación de edificios
EC002566 | 5 | Conexión de dispositivo para instalación de edificio enchufable | 4 | EF005474 |  | A | Grado de protección (IP) | 17 | EV006610 | IP43 |  |  |  |  | EG000057 | Sistemas enchufables de instalación de edificios
EC002566 | 5 | Conexión de dispositivo para instalación de edificio enchufable | 4 | EF005474 |  | A | Grado de protección (IP) | 18 | EV006418 | IP44 |  |  |  |  | EG000057 | Sistemas enchufables de instalación de edificios
EC002566 | 5 | Conexión de dispositivo para instalación de edificio enchufable | 4 | EF005474 |  | A | Grado de protección (IP) | 19 | EV006611 | IP45 |  |  |  |  | EG000057 | Sistemas enchufables de instalación de edificios
EC002566 | 5 | Conexión de dispositivo para instalación de edificio enchufable | 4 | EF005474 |  | A | Grado de protección (IP) | 20 | EV006612 | IP50 |  |  |  |  | EG000057 | Sistemas enchufables de instalación de edificios
EC002566 | 5 | Conexión de dispositivo para instalación de edificio enchufable | 4 | EF005474 |  | A | Grado de protección (IP) | 21 | EV006613 | IP52 |  |  |  |  | EG000057 | Sistemas enchufables de instalación de edificios
EC002566 | 5 | Conexión de dispositivo para instalación de edificio enchufable | 4 | EF005474 |  | A | Grado de protección (IP) | 22 | EV006614 | IP53 |  |  |  |  | EG000057 | Sistemas enchufables de instalación de edificios
EC002566 | 5 | Conexión de dispositivo para instalación de edificio enchufable | 4 | EF005474 |  | A | Grado de protección (IP) | 23 | EV006419 | IP54 |  |  |  |  | EG000057 | Sistemas enchufables de instalación de edificios
EC002566 | 5 | Conexión de dispositivo para instalación de edificio enchufable | 4 | EF005474 |  | A | Grado de protección (IP) | 24 | EV006420 | IP55 |  |  |  |  | EG000057 | Sistemas enchufables de instalación de edificios
EC002566 | 5 | Conexión de dispositivo para instalación de edificio enchufable | 4 | EF005474 |  | A | Grado de protección (IP) | 25 | EV006615 | IP56 |  |  |  |  | EG000057 | Sistemas enchufables de instalación de edificios
EC002566 | 5 | Conexión de dispositivo para instalación de edificio enchufable | 4 | EF005474 |  | A | Grado de protección (IP) | 26 | EV006616 | IP57 |  |  |  |  | EG000057 | Sistemas enchufables de instalación de edificios
EC002566 | 5 | Conexión de dispositivo para instalación de edificio enchufable | 4 | EF005474 |  | A | Grado de protección (IP) | 27 | EV006617 | IP58 |  |  |  |  | EG000057 | Sistemas enchufables de instalación de edificios
EC002566 | 5 | Conexión de dispositivo para instalación de edificio enchufable | 4 | EF005474 |  | A | Grado de protección (IP) | 28 | EV006618 | IP64 |  |  |  |  | EG000057 | Sistemas enchufables de instalación de edificios
EC002566 | 5 | Conexión de dispositivo para instalación de edificio enchufable | 4 | EF005474 |  | A | Grado de protección (IP) | 29 | EV006421 | IP65 |  |  |  |  | EG000057 | Sistemas enchufables de instalación de edificios
EC002566 | 5 | Conexión de dispositivo para instalación de edificio enchufable | 4 | EF005474 |  | A | Grado de protección (IP) | 30 | EV006422 | IP66 |  |  |  |  | EG000057 | Sistemas enchufables de instalación de edificios
EC002566 | 5 | Conexión de dispositivo para instalación de edificio enchufable | 4 | EF005474 |  | A | Grado de protección (IP) | 31 | EV006423 | IP67 |  |  |  |  | EG000057 | Sistemas enchufables de instalación de edificios
EC002566 | 5 | Conexión de dispositivo para instalación de edificio enchufable | 4 | EF005474 |  | A | Grado de protección (IP) | 32 | EV006619 | IP68 |  |  |  |  | EG000057 | Sistemas enchufables de instalación de edificios
EC002566 | 5 | Conexión de dispositivo para instalación de edificio enchufable | 4 | EF005474 |  | A | Grado de protección (IP) | 33 | EV008925 | IP65/IP67 |  |  |  |  | EG000057 | Sistemas enchufables de instalación de edificios
EC002566 | 5 | Conexión de dispositivo para instalación de edificio enchufable | 4 | EF005474 |  | A | Grado de protección (IP) | 34 | EV000154 | Otros |  |  |  |  | EG000057 | Sistemas enchufables de instalación de edificios
EC002566 | 5 | Conexión de dispositivo para instalación de edificio enchufable | 5 | EF000124 |  | A | Método de conexión | 1 | EV004115 | Corrugado |  |  |  |  | EG000057 | Sistemas enchufables de instalación de edificios
EC002566 | 5 | Conexión de dispositivo para instalación de edificio enchufable | 5 | EF000124 |  | A | Método de conexión | 2 | EV005752 | Conexión de abrazadera con resorte |  |  |  |  | EG000057 | Sistemas enchufables de instalación de edificios
EC002566 | 5 | Conexión de dispositivo para instalación de edificio enchufable | 5 | EF000124 |  | A | Método de conexión | 3 | EV001251 | Conexión de soldadura |  |  |  |  | EG000057 | Sistemas enchufables de instalación de edificios
EC002566 | 5 | Conexión de dispositivo para instalación de edificio enchufable | 5 | EF000124 |  | A | Método de conexión | 4 | EV011978 | Conector de perforación de aislamiento IPC |  |  |  |  | EG000057 | Sistemas enchufables de instalación de edificios
EC002566 | 5 | Conexión de dispositivo para instalación de edificio enchufable | 5 | EF000124 |  | A | Método de conexión | 5 | EV001308 | Conector de desplazamiento de aislamiento |  |  |  |  | EG000057 | Sistemas enchufables de instalación de edificios
EC002566 | 5 | Conexión de dispositivo para instalación de edificio enchufable | 5 | EF000124 |  | A | Método de conexión | 6 | EV000415 | Conexión roscada |  |  |  |  | EG000057 | Sistemas enchufables de instalación de edificios
EC002566 | 5 | Conexión de dispositivo para instalación de edificio enchufable | 5 | EF000124 |  | A | Método de conexión | 7 | EV005753 | Conexión de abrazadera con resorte/tornillos |  |  |  |  | EG000057 | Sistemas enchufables de instalación de edificios
EC002566 | 5 | Conexión de dispositivo para instalación de edificio enchufable | 6 | EF000010 |  | A | Modelo | 1 | EV000218 | Bus |  |  |  |  | EG000057 | Sistemas enchufables de instalación de edificios
EC002566 | 5 | Conexión de dispositivo para instalación de edificio enchufable | 6 | EF000010 |  | A | Modelo | 2 | EV000217 | Toma |  |  |  |  | EG000057 | Sistemas enchufables de instalación de edificios
EC002566 | 5 | Conexión de dispositivo para instalación de edificio enchufable | 7 | EF006776 |  | A | Opción de instalación | 1 | EV009084 | Pieza integrada / conexión enchufable |  |  |  |  | EG000057 | Sistemas enchufables de instalación de edificios
EC002566 | 5 | Conexión de dispositivo para instalación de edificio enchufable | 7 | EF006776 |  | A | Opción de instalación | 2 | EV009085 | Dispositivo atornillado / de acción inmediata |  |  |  |  | EG000057 | Sistemas enchufables de instalación de edificios
EC002566 | 5 | Conexión de dispositivo para instalación de edificio enchufable | 7 | EF006776 |  | A | Opción de instalación | 3 | EV001251 | Conexión de soldadura |  |  |  |  | EG000057 | Sistemas enchufables de instalación de edificios
EC002566 | 5 | Conexión de dispositivo para instalación de edificio enchufable | 8 | EF009695 | EFI09695 | N | Longitud del espadín |  |  |  | EU570448 | mm | EU000051 | in | EG000057 | Sistemas enchufables de instalación de edificios
EC002566 | 5 | Conexión de dispositivo para instalación de edificio enchufable | 9 | EF002650 |  | A | Dirección de conexión | 1 | EV000164 | Recto |  |  |  |  | EG000057 | Sistemas enchufables de instalación de edificios
EC002566 | 5 | Conexión de dispositivo para instalación de edificio enchufable | 9 | EF002650 |  | A | Dirección de conexión | 2 | EV000409 | En ángulo |  |  |  |  | EG000057 | Sistemas enchufables de instalación de edificios
EC002566 | 5 | Conexión de dispositivo para instalación de edificio enchufable | 9 | EF002650 |  | A | Dirección de conexión | 3 | EV003873 | En ángulo recto |  |  |  |  | EG000057 | Sistemas enchufables de instalación de edificios
EC002566 | 5 | Conexión de dispositivo para instalación de edificio enchufable | 10 | EF005113 |  | R | Ángulo de inclinación |  |  |  | EU570383 | ° |  |  | EG000057 | Sistemas enchufables de instalación de edificios
EC002566 | 5 | Conexión de dispositivo para instalación de edificio enchufable | 11 | EF004756 |  | A | Tamaño de la conexión roscada | 1 | EV009086 | M2 |  |  |  |  | EG000057 | Sistemas enchufables de instalación de edificios
EC002566 | 5 | Conexión de dispositivo para instalación de edificio enchufable | 11 | EF004756 |  | A | Tamaño de la conexión roscada | 2 | EV009087 | M2,5 |  |  |  |  | EG000057 | Sistemas enchufables de instalación de edificios
EC002566 | 5 | Conexión de dispositivo para instalación de edificio enchufable | 11 | EF004756 |  | A | Tamaño de la conexión roscada | 3 | EV009088 | M3 |  |  |  |  | EG000057 | Sistemas enchufables de instalación de edificios
EC002566 | 5 | Conexión de dispositivo para instalación de edificio enchufable | 11 | EF004756 |  | A | Tamaño de la conexión roscada | 4 | EV009089 | M3,5 |  |  |  |  | EG000057 | Sistemas enchufables de instalación de edificios
EC002566 | 5 | Conexión de dispositivo para instalación de edificio enchufable | 11 | EF004756 |  | A | Tamaño de la conexión roscada | 5 | EV009090 | M4 |  |  |  |  | EG000057 | Sistemas enchufables de instalación de edificios
EC002566 | 5 | Conexión de dispositivo para instalación de edificio enchufable | 11 | EF004756 |  | A | Tamaño de la conexión roscada | 6 | EV008589 | M5 |  |  |  |  | EG000057 | Sistemas enchufables de instalación de edificios
EC002566 | 5 | Conexión de dispositivo para instalación de edificio enchufable | 11 | EF004756 |  | A | Tamaño de la conexión roscada | 7 | EV009091 | M6 |  |  |  |  | EG000057 | Sistemas enchufables de instalación de edificios
EC002566 | 5 | Conexión de dispositivo para instalación de edificio enchufable | 11 | EF004756 |  | A | Tamaño de la conexión roscada | 8 | EV008314 | M8 |  |  |  |  | EG000057 | Sistemas enchufables de instalación de edificios
EC002566 | 5 | Conexión de dispositivo para instalación de edificio enchufable | 11 | EF004756 |  | A | Tamaño de la conexión roscada | 9 | EV004314 | M10 |  |  |  |  | EG000057 | Sistemas enchufables de instalación de edificios
EC002566 | 5 | Conexión de dispositivo para instalación de edificio enchufable | 11 | EF004756 |  | A | Tamaño de la conexión roscada | 10 | EV004315 | M12 |  |  |  |  | EG000057 | Sistemas enchufables de instalación de edificios
EC002566 | 5 | Conexión de dispositivo para instalación de edificio enchufable | 11 | EF004756 |  | A | Tamaño de la conexión roscada | 11 | EV009092 | M16 |  |  |  |  | EG000057 | Sistemas enchufables de instalación de edificios
EC002566 | 5 | Conexión de dispositivo para instalación de edificio enchufable | 11 | EF004756 |  | A | Tamaño de la conexión roscada | 12 | EV009093 | M20 |  |  |  |  | EG000057 | Sistemas enchufables de instalación de edificios
EC002566 | 5 | Conexión de dispositivo para instalación de edificio enchufable | 11 | EF004756 |  | A | Tamaño de la conexión roscada | 13 | EV009094 | M25 |  |  |  |  | EG000057 | Sistemas enchufables de instalación de edificios
EC002566 | 5 | Conexión de dispositivo para instalación de edificio enchufable | 11 | EF004756 |  | A | Tamaño de la conexión roscada | 14 | EV009095 | M32 |  |  |  |  | EG000057 | Sistemas enchufables de instalación de edificios
EC002566 | 5 | Conexión de dispositivo para instalación de edificio enchufable | 11 | EF004756 |  | A | Tamaño de la conexión roscada | 15 | EV010372 | Conexión sin rosca |  |  |  |  | EG000057 | Sistemas enchufables de instalación de edificios
EC002566 | 5 | Conexión de dispositivo para instalación de edificio enchufable | 12 | EF009690 | EFI09690 | R | Sección de conexión (de hilo fino) |  |  |  | EU570126 | mm² | EU571090 | in² | EG000057 | Sistemas enchufables de instalación de edificios
EC002566 | 5 | Conexión de dispositivo para instalación de edificio enchufable | 13 | EF009691 | EFI09691 | R | Sección de conexión (unifilar) |  |  |  | EU570126 | mm² | EU571090 | in² | EG000057 | Sistemas enchufables de instalación de edificios
EC002566 | 5 | Conexión de dispositivo para instalación de edificio enchufable | 14 | EF006769 |  | N | Número de conexiones por polo | [7 empty] | EG000057 | Sistemas enchufables de instalación de edificios
EC002566 | 5 | Conexión de dispositivo para instalación de edificio enchufable | 15 | EF006771 |  | A | Codificación del polo | 1 | EV009061 | L, N, PE |  |  |  |  | EG000057 | Sistemas enchufables de instalación de edificios
EC002566 | 5 | Conexión de dispositivo para instalación de edificio enchufable | 15 | EF006771 |  | A | Codificación del polo | 2 | EV009062 | 1, 2, 3 |  |  |  |  | EG000057 | Sistemas enchufables de instalación de edificios
EC002566 | 5 | Conexión de dispositivo para instalación de edificio enchufable | 15 | EF006771 |  | A | Codificación del polo | 3 | EV009063 | 2, N, PE, 1 |  |  |  |  | EG000057 | Sistemas enchufables de instalación de edificios
EC002566 | 5 | Conexión de dispositivo para instalación de edificio enchufable | 15 | EF006771 |  | A | Codificación del polo | 4 | EV009064 | 3, N, PE, 2, 1 |  |  |  |  | EG000057 | Sistemas enchufables de instalación de edificios
EC002566 | 5 | Conexión de dispositivo para instalación de edificio enchufable | 15 | EF006771 |  | A | Codificación del polo | 5 | EV009065 | L, N, PE, -, + |  |  |  |  | EG000057 | Sistemas enchufables de instalación de edificios
EC002566 | 5 | Conexión de dispositivo para instalación de edificio enchufable | 15 | EF006771 |  | A | Codificación del polo | 6 | EV009066 | 3, 2, 1, N, PE, L |  |  |  |  | EG000057 | Sistemas enchufables de instalación de edificios
EC002566 | 5 | Conexión de dispositivo para instalación de edificio enchufable | 15 | EF006771 |  | A | Codificación del polo | 7 | EV009067 | 1+, 2- |  |  |  |  | EG000057 | Sistemas enchufables de instalación de edificios
EC002566 | 5 | Conexión de dispositivo para instalación de edificio enchufable | 15 | EF006771 |  | A | Codificación del polo | 8 | EV009068 | 1+, 2-, N, PE, L |  |  |  |  | EG000057 | Sistemas enchufables de instalación de edificios
EC002566 | 5 | Conexión de dispositivo para instalación de edificio enchufable | 15 | EF006771 |  | A | Codificación del polo | 9 | EV009069 | 1+, 2-, 2, N, PE, L |  |  |  |  | EG000057 | Sistemas enchufables de instalación de edificios
EC002566 | 5 | Conexión de dispositivo para instalación de edificio enchufable | 15 | EF006771 |  | A | Codificación del polo | 10 | EV009070 | 3, N, PE, 2, 1, 1-, 2+ |  |  |  |  | EG000057 | Sistemas enchufables de instalación de edificios
EC002566 | 5 | Conexión de dispositivo para instalación de edificio enchufable | 15 | EF006771 |  | A | Codificación del polo | 11 | EV009071 | 1, 2 |  |  |  |  | EG000057 | Sistemas enchufables de instalación de edificios
EC002566 | 5 | Conexión de dispositivo para instalación de edificio enchufable | 15 | EF006771 |  | A | Codificación del polo | 12 | EV009072 | L, N |  |  |  |  | EG000057 | Sistemas enchufables de instalación de edificios
EC002566 | 5 | Conexión de dispositivo para instalación de edificio enchufable | 15 | EF006771 |  | A | Codificación del polo | 13 | EV009073 | 1, 2, PE |  |  |  |  | EG000057 | Sistemas enchufables de instalación de edificios
EC002566 | 5 | Conexión de dispositivo para instalación de edificio enchufable | 15 | EF006771 |  | A | Codificación del polo | 14 | EV009074 | 1, 2, 3, PE |  |  |  |  | EG000057 | Sistemas enchufables de instalación de edificios
EC002566 | 5 | Conexión de dispositivo para instalación de edificio enchufable | 15 | EF006771 |  | A | Codificación del polo | 15 | EV009075 | 1, 2, 3, 4, 5 |  |  |  |  | EG000057 | Sistemas enchufables de instalación de edificios
EC002566 | 5 | Conexión de dispositivo para instalación de edificio enchufable | 15 | EF006771 |  | A | Codificación del polo | 16 | EV009076 | L, N, PE, 1, 2 |  |  |  |  | EG000057 | Sistemas enchufables de instalación de edificios
EC002566 | 5 | Conexión de dispositivo para instalación de edificio enchufable | 15 | EF006771 |  | A | Codificación del polo | 17 | EV011980 | L, N, PE, D1, D2 |  |  |  |  | EG000057 | Sistemas enchufables de instalación de edificios
EC002566 | 5 | Conexión de dispositivo para instalación de edificio enchufable | 16 | EF002910 |  | L | Codificación mecánica | [7 empty] | EG000057 | Sistemas enchufables de instalación de edificios
EC002566 | 5 | Conexión de dispositivo para instalación de edificio enchufable | 17 | EF006772 |  | A | Color de la codificación/del inserto de contacto | 1 | EV000279 | Beige |  |  |  |  | EG000057 | Sistemas enchufables de instalación de edificios
EC002566 | 5 | Conexión de dispositivo para instalación de edificio enchufable | 17 | EF006772 |  | A | Color de la codificación/del inserto de contacto | 2 | EV000080 | Azul |  |  |  |  | EG000057 | Sistemas enchufables de instalación de edificios
EC002566 | 5 | Conexión de dispositivo para instalación de edificio enchufable | 17 | EF006772 |  | A | Color de la codificación/del inserto de contacto | 3 | EV009082 | Azul-negro |  |  |  |  | EG000057 | Sistemas enchufables de instalación de edificios
EC002566 | 5 | Conexión de dispositivo para instalación de edificio enchufable | 17 | EF006772 |  | A | Color de la codificación/del inserto de contacto | 4 | EV000083 | Marrón |  |  |  |  | EG000057 | Sistemas enchufables de instalación de edificios
EC002566 | 5 | Conexión de dispositivo para instalación de edificio enchufable | 17 | EF006772 |  | A | Color de la codificación/del inserto de contacto | 5 | EV000234 | Amarillo |  |  |  |  | EG000057 | Sistemas enchufables de instalación de edificios
EC002566 | 5 | Conexión de dispositivo para instalación de edificio enchufable | 17 | EF006772 |  | A | Color de la codificación/del inserto de contacto | 6 | EV000270 | Gris |  |  |  |  | EG000057 | Sistemas enchufables de instalación de edificios
EC002566 | 5 | Conexión de dispositivo para instalación de edificio enchufable | 17 | EF006772 |  | A | Color de la codificación/del inserto de contacto | 7 | EV000235 | Verde |  |  |  |  | EG000057 | Sistemas enchufables de instalación de edificios
EC002566 | 5 | Conexión de dispositivo para instalación de edificio enchufable | 17 | EF006772 |  | A | Color de la codificación/del inserto de contacto | 8 | EV000120 | Verde / amarillo |  |  |  |  | EG000057 | Sistemas enchufables de instalación de edificios
EC002566 | 5 | Conexión de dispositivo para instalación de edificio enchufable | 17 | EF006772 |  | A | Color de la codificación/del inserto de contacto | 9 | EV000236 | Naranja |  |  |  |  | EG000057 | Sistemas enchufables de instalación de edificios
EC002566 | 5 | Conexión de dispositivo para instalación de edificio enchufable | 17 | EF006772 |  | A | Color de la codificación/del inserto de contacto | 10 | EV000233 | Rojo |  |  |  |  | EG000057 | Sistemas enchufables de instalación de edificios
EC002566 | 5 | Conexión de dispositivo para instalación de edificio enchufable | 17 | EF006772 |  | A | Color de la codificación/del inserto de contacto | 11 | EV000206 | Negro |  |  |  |  | EG000057 | Sistemas enchufables de instalación de edificios
EC002566 | 5 | Conexión de dispositivo para instalación de edificio enchufable | 17 | EF006772 |  | A | Color de la codificación/del inserto de contacto | 12 | EV009081 | Negro-verde |  |  |  |  | EG000057 | Sistemas enchufables de instalación de edificios
EC002566 | 5 | Conexión de dispositivo para instalación de edificio enchufable | 17 | EF006772 |  | A | Color de la codificación/del inserto de contacto | 13 | EV000202 | Blanco |  |  |  |  | EG000057 | Sistemas enchufables de instalación de edificios
EC002566 | 5 | Conexión de dispositivo para instalación de edificio enchufable | 17 | EF006772 |  | A | Color de la codificación/del inserto de contacto | 14 | EV003822 | Multicolor |  |  |  |  | EG000057 | Sistemas enchufables de instalación de edificios
EC002566 | 5 | Conexión de dispositivo para instalación de edificio enchufable | 17 | EF006772 |  | A | Color de la codificación/del inserto de contacto | 15 | EV000154 | Otros |  |  |  |  | EG000057 | Sistemas enchufables de instalación de edificios
EC002566 | 5 | Conexión de dispositivo para instalación de edificio enchufable | 18 | EF008312 |  | A | Color de la pieza adaptadora separada | 1 | EV000270 | Gris |  |  |  |  | EG000057 | Sistemas enchufables de instalación de edificios
EC002566 | 5 | Conexión de dispositivo para instalación de edificio enchufable | 18 | EF008312 |  | A | Color de la pieza adaptadora separada | 2 | EV000206 | Negro |  |  |  |  | EG000057 | Sistemas enchufables de instalación de edificios
EC002566 | 5 | Conexión de dispositivo para instalación de edificio enchufable | 18 | EF008312 |  | A | Color de la pieza adaptadora separada | 3 | EV000202 | Blanco |  |  |  |  | EG000057 | Sistemas enchufables de instalación de edificios
EC002566 | 5 | Conexión de dispositivo para instalación de edificio enchufable | 18 | EF008312 |  | A | Color de la pieza adaptadora separada | 4 | EV000154 | Otros |  |  |  |  | EG000057 | Sistemas enchufables de instalación de edificios
EC002566 | 5 | Conexión de dispositivo para instalación de edificio enchufable | 18 | EF008312 |  | A | Color de la pieza adaptadora separada | 5 | EV010405 | Sin adaptador |  |  |  |  | EG000057 | Sistemas enchufables de instalación de edificios
EC002566 | 5 | Conexión de dispositivo para instalación de edificio enchufable | 19 | EF000136 |  | A | Color de la carcasa | 1 | EV000279 | Beige |  |  |  |  | EG000057 | Sistemas enchufables de instalación de edificios
EC002566 | 5 | Conexión de dispositivo para instalación de edificio enchufable | 19 | EF000136 |  | A | Color de la carcasa | 2 | EV000080 | Azul |  |  |  |  | EG000057 | Sistemas enchufables de instalación de edificios
EC002566 | 5 | Conexión de dispositivo para instalación de edificio enchufable | 19 | EF000136 |  | A | Color de la carcasa | 3 | EV009082 | Azul-negro |  |  |  |  | EG000057 | Sistemas enchufables de instalación de edificios
EC002566 | 5 | Conexión de dispositivo para instalación de edificio enchufable | 19 | EF000136 |  | A | Color de la carcasa | 4 | EV000083 | Marrón |  |  |  |  | EG000057 | Sistemas enchufables de instalación de edificios
EC002566 | 5 | Conexión de dispositivo para instalación de edificio enchufable | 19 | EF000136 |  | A | Color de la carcasa | 5 | EV000234 | Amarillo |  |  |  |  | EG000057 | Sistemas enchufables de instalación de edificios
EC002566 | 5 | Conexión de dispositivo para instalación de edificio enchufable | 19 | EF000136 |  | A | Color de la carcasa | 6 | EV000270 | Gris |  |  |  |  | EG000057 | Sistemas enchufables de instalación de edificios
EC002566 | 5 | Conexión de dispositivo para instalación de edificio enchufable | 19 | EF000136 |  | A | Color de la carcasa | 7 | EV000235 | Verde |  |  |  |  | EG000057 | Sistemas enchufables de instalación de edificios
EC002566 | 5 | Conexión de dispositivo para instalación de edificio enchufable | 19 | EF000136 |  | A | Color de la carcasa | 8 | EV000120 | Verde / amarillo |  |  |  |  | EG000057 | Sistemas enchufables de instalación de edificios
EC002566 | 5 | Conexión de dispositivo para instalación de edificio enchufable | 19 | EF000136 |  | A | Color de la carcasa | 9 | EV000236 | Naranja |  |  |  |  | EG000057 | Sistemas enchufables de instalación de edificios
EC002566 | 5 | Conexión de dispositivo para instalación de edificio enchufable | 19 | EF000136 |  | A | Color de la carcasa | 10 | EV000233 | Rojo |  |  |  |  | EG000057 | Sistemas enchufables de instalación de edificios
EC002566 | 5 | Conexión de dispositivo para instalación de edificio enchufable | 19 | EF000136 |  | A | Color de la carcasa | 11 | EV000206 | Negro |  |  |  |  | EG000057 | Sistemas enchufables de instalación de edificios
EC002566 | 5 | Conexión de dispositivo para instalación de edificio enchufable | 19 | EF000136 |  | A | Color de la carcasa | 12 | EV009081 | Negro-verde |  |  |  |  | EG000057 | Sistemas enchufables de instalación de edificios
EC002566 | 5 | Conexión de dispositivo para instalación de edificio enchufable | 19 | EF000136 |  | A | Color de la carcasa | 13 | EV000202 | Blanco |  |  |  |  | EG000057 | Sistemas enchufables de instalación de edificios
EC002566 | 5 | Conexión de dispositivo para instalación de edificio enchufable | 19 | EF000136 |  | A | Color de la carcasa | 14 | EV003822 | Multicolor |  |  |  |  | EG000057 | Sistemas enchufables de instalación de edificios
EC002566 | 5 | Conexión de dispositivo para instalación de edificio enchufable | 19 | EF000136 |  | A | Color de la carcasa | 15 | EV000154 | Otros |  |  |  |  | EG000057 | Sistemas enchufables de instalación de edificios
EC002566 | 5 | Conexión de dispositivo para instalación de edificio enchufable | 20 | EF000208 |  | A | Mecanismo de bloqueo | 1 | EV011979 | Integrado en conector |  |  |  |  | EG000057 | Sistemas enchufables de instalación de edificios
EC002566 | 5 | Conexión de dispositivo para instalación de edificio enchufable | 20 | EF000208 |  | A | Mecanismo de bloqueo | 2 | EV002749 | Separado |  |  |  |  | EG000057 | Sistemas enchufables de instalación de edificios
EC002566 | 5 | Conexión de dispositivo para instalación de edificio enchufable | 20 | EF000208 |  | A | Mecanismo de bloqueo | 3 | EV000494 | Ninguno |  |  |  |  | EG000057 | Sistemas enchufables de instalación de edificios
EC002566 | 5 | Conexión de dispositivo para instalación de edificio enchufable | 21 | EF009692 | EFI09692 | N | Resistencia térmica continua máx. (contacto) |  |  |  | EU570073 | °C | EU571087 | ºF | EG000057 | Sistemas enchufables de instalación de edificios
EC002566 | 5 | Conexión de dispositivo para instalación de edificio enchufable | 22 | EF009693 | EFI09693 | N | Resistencia térmica continua máx. prensacables |  |  |  | EU570073 | °C | EU571087 | ºF | EG000057 | Sistemas enchufables de instalación de edificios
EC002566 | 5 | Conexión de dispositivo para instalación de edificio enchufable | 23 | EF001596 |  | A | Material de la carcasa | 1 | EV000402 | Poliamida (PA) |  |  |  |  | EG000057 | Sistemas enchufables de instalación de edificios
EC002566 | 5 | Conexión de dispositivo para instalación de edificio enchufable | 23 | EF001596 |  | A | Material de la carcasa | 2 | EV000154 | Otros |  |  |  |  | EG000057 | Sistemas enchufables de instalación de edificios
EC002566 | 5 | Conexión de dispositivo para instalación de edificio enchufable | 24 | EF000025 |  | L | Sin halógenos | [7 empty] | EG000057 | Sistemas enchufables de instalación de edificios
EC002566 | 5 | Conexión de dispositivo para instalación de edificio enchufable | 25 | EF006773 |  | N | Carga de fuego |  |  |  | EU570419 | kWh |  |  | EG000057 | Sistemas enchufables de instalación de edificios
EC002566 | 5 | Conexión de dispositivo para instalación de edificio enchufable | 26 | EF004019 |  | A | Material de los contactos | 1 | EV006575 | CuSn |  |  |  |  | EG000057 | Sistemas enchufables de instalación de edificios
EC002566 | 5 | Conexión de dispositivo para instalación de edificio enchufable | 26 | EF004019 |  | A | Material de los contactos | 2 | EV006576 | CuZn |  |  |  |  | EG000057 | Sistemas enchufables de instalación de edificios
EC002566 | 5 | Conexión de dispositivo para instalación de edificio enchufable | 26 | EF004019 |  | A | Material de los contactos | 3 | EV000154 | Otros |  |  |  |  | EG000057 | Sistemas enchufables de instalación de edificios
EC002566 | 5 | Conexión de dispositivo para instalación de edificio enchufable | 27 | EF002558 |  | A | Tratamiento superficial de los contactos | 1 | EV000193 | Galvanizado |  |  |  |  | EG000057 | Sistemas enchufables de instalación de edificios
EC002566 | 5 | Conexión de dispositivo para instalación de edificio enchufable | 27 | EF002558 |  | A | Tratamiento superficial de los contactos | 2 | EV001481 | Estañado |  |  |  |  | EG000057 | Sistemas enchufables de instalación de edificios
EC002566 | 5 | Conexión de dispositivo para instalación de edificio enchufable | 27 | EF002558 |  | A | Tratamiento superficial de los contactos | 3 | EV001381 | Cromado |  |  |  |  | EG000057 | Sistemas enchufables de instalación de edificios
EC002566 | 5 | Conexión de dispositivo para instalación de edificio enchufable | 27 | EF002558 |  | A | Tratamiento superficial de los contactos | 4 | EV005293 | Bicromado |  |  |  |  | EG000057 | Sistemas enchufables de instalación de edificios
EC002566 | 5 | Conexión de dispositivo para instalación de edificio enchufable | 27 | EF002558 |  | A | Tratamiento superficial de los contactos | 5 | EV003715 | Con revestimiento de plata |  |  |  |  | EG000057 | Sistemas enchufables de instalación de edificios
EC002566 | 5 | Conexión de dispositivo para instalación de edificio enchufable | 27 | EF002558 |  | A | Tratamiento superficial de los contactos | 6 | EV000304 | Dorado |  |  |  |  | EG000057 | Sistemas enchufables de instalación de edificios
EC002566 | 5 | Conexión de dispositivo para instalación de edificio enchufable | 27 | EF002558 |  | A | Tratamiento superficial de los contactos | 7 | EV010452 | Ag/Sn20 |  |  |  |  | EG000057 | Sistemas enchufables de instalación de edificios
EC002566 | 5 | Conexión de dispositivo para instalación de edificio enchufable | 27 | EF002558 |  | A | Tratamiento superficial de los contactos | 8 | EV000154 | Otros |  |  |  |  | EG000057 | Sistemas enchufables de instalación de edificios
EC002566 | 5 | Conexión de dispositivo para instalación de edificio enchufable | 27 | EF002558 |  | A | Tratamiento superficial de los contactos | 9 | EV006034 | Sin tratamiento |  |  |  |  | EG000057 | Sistemas enchufables de instalación de edificios
EC002566 | 5 | Conexión de dispositivo para instalación de edificio enchufable | 28 | EF002570 |  | N | Grado de contaminación | [7 empty] | EG000057 | Sistemas enchufables de instalación de edificios
EC002566 | 5 | Conexión de dispositivo para instalación de edificio enchufable | 29 | EF003992 |  | N | Resistencia de los contactos |  |  |  | EU570199 | mOhm |  |  | EG000057 | Sistemas enchufables de instalación de edificios
EC002566 | 5 | Conexión de dispositivo para instalación de edificio enchufable | 30 | EF002993 |  | N | Picos de tensión nominal |  |  |  | EU570193 | kV |  |  | EG000057 | Sistemas enchufables de instalación de edificios
EC002566 | 5 | Conexión de dispositivo para instalación de edificio enchufable | 31 | EF001438 | EFI01438 | N | Longitud |  |  |  | EU570448 | mm | EU000051 | in | EG000057 | Sistemas enchufables de instalación de edificios
EC002566 | 5 | Conexión de dispositivo para instalación de edificio enchufable | 32 | EF000040 | EFI00040 | N | Altura |  |  |  | EU570448 | mm | EU000051 | in | EG000057 | Sistemas enchufables de instalación de edificios
EC002566 | 5 | Conexión de dispositivo para instalación de edificio enchufable | 33 | EF000008 | EFI00008 | N | Anchura |  |  |  | EU570448 | mm | EU000051 | in | EG000057 | Sistemas enchufables de instalación de edificios
EC002566 | 5 | Conexión de dispositivo para instalación de edificio enchufable | 34 | EF009697 | EFI09697 | N | Espesor de pared de la caja |  |  |  | EU570448 | mm | EU000051 | in | EG000057 | Sistemas enchufables de instalación de edificios
EC002567 | 5 | Distribuidor compacto para la instalación de edificios enchufables | 1 | EF000228 |  | N | Tensión de dimensionamiento |  |  |  | EU570079 | V |  |  | EG000057 | Sistemas enchufables de instalación de edificios
EC002567 | 5 | Distribuidor compacto para la instalación de edificios enchufables | 2 | EF000227 |  | N | Corriente nominal (medida) |  |  |  | EU570459 | A |  |  | EG000057 | Sistemas enchufables de instalación de edificios
EC002567 | 5 | Distribuidor compacto para la instalación de edificios enchufables | 3 | EF009694 |  | N | Corriente asignada para la lámpara |  |  |  | EU570459 | A |  |  | EG000057 | Sistemas enchufables de instalación de edificios
EC002567 | 5 | Distribuidor compacto para la instalación de edificios enchufables | 4 | EF001391 |  | N | Número de polos | [7 empty] | EG000057 | Sistemas enchufables de instalación de edificios
EC002567 | 5 | Distribuidor compacto para la instalación de edificios enchufables | 5 | EF005474 |  | A | Grado de protección (IP) | 1 | EV006404 | IP00 |  |  |  |  | EG000057 | Sistemas enchufables de instalación de edificios
EC002567 | 5 | Distribuidor compacto para la instalación de edificios enchufables | 5 | EF005474 |  | A | Grado de protección (IP) | 2 | EV006606 | IP10 |  |  |  |  | EG000057 | Sistemas enchufables de instalación de edificios
EC002567 | 5 | Distribuidor compacto para la instalación de edificios enchufables | 5 | EF005474 |  | A | Grado de protección (IP) | 3 | EV006607 | IP12 |  |  |  |  | EG000057 | Sistemas enchufables de instalación de edificios
EC002567 | 5 | Distribuidor compacto para la instalación de edificios enchufables | 5 | EF005474 |  | A | Grado de protección (IP) | 4 | EV006405 | IP20 |  |  |  |  | EG000057 | Sistemas enchufables de instalación de edificios
EC002567 | 5 | Distribuidor compacto para la instalación de edificios enchufables | 5 | EF005474 |  | A | Grado de protección (IP) | 5 | EV006406 | IP21 |  |  |  |  | EG000057 | Sistemas enchufables de instalación de edificios
EC002567 | 5 | Distribuidor compacto para la instalación de edificios enchufables | 5 | EF005474 |  | A | Grado de protección (IP) | 6 | EV006608 | IP22 |  |  |  |  | EG000057 | Sistemas enchufables de instalación de edificios
EC002567 | 5 | Distribuidor compacto para la instalación de edificios enchufables | 5 | EF005474 |  | A | Grado de protección (IP) | 7 | EV006407 | IP23 |  |  |  |  | EG000057 | Sistemas enchufables de instalación de edificios
EC002567 | 5 | Distribuidor compacto para la instalación de edificios enchufables | 5 | EF005474 |  | A | Grado de protección (IP) | 8 | EV006408 | IP24 |  |  |  |  | EG000057 | Sistemas enchufables de instalación de edificios
EC002567 | 5 | Distribuidor compacto para la instalación de edificios enchufables | 5 | EF005474 |  | A | Grado de protección (IP) | 9 | EV006410 | IP30 |  |  |  |  | EG000057 | Sistemas enchufables de instalación de edificios
EC002567 | 5 | Distribuidor compacto para la instalación de edificios enchufables | 5 | EF005474 |  | A | Grado de protección (IP) | 10 | EV006411 | IP31 |  |  |  |  | EG000057 | Sistemas enchufables de instalación de edificios
EC002567 | 5 | Distribuidor compacto para la instalación de edificios enchufables | 5 | EF005474 |  | A | Grado de protección (IP) | 11 | EV006412 | IP32 |  |  |  |  | EG000057 | Sistemas enchufables de instalación de edificios
EC002567 | 5 | Distribuidor compacto para la instalación de edificios enchufables | 5 | EF005474 |  | A | Grado de protección (IP) | 12 | EV006609 | IP33 |  |  |  |  | EG000057 | Sistemas enchufables de instalación de edificios
EC002567 | 5 | Distribuidor compacto para la instalación de edificios enchufables | 5 | EF005474 |  | A | Grado de protección (IP) | 13 | EV006413 | IP34 |  |  |  |  | EG000057 | Sistemas enchufables de instalación de edificios
EC002567 | 5 | Distribuidor compacto para la instalación de edificios enchufables | 5 | EF005474 |  | A | Grado de protección (IP) | 14 | EV006415 | IP40 |  |  |  |  | EG000057 | Sistemas enchufables de instalación de edificios
EC002567 | 5 | Distribuidor compacto para la instalación de edificios enchufables | 5 | EF005474 |  | A | Grado de protección (IP) | 15 | EV006416 | IP41 |  |  |  |  | EG000057 | Sistemas enchufables de instalación de edificios
EC002567 | 5 | Distribuidor compacto para la instalación de edificios enchufables | 5 | EF005474 |  | A | Grado de protección (IP) | 16 | EV006417 | IP42 |  |  |  |  | EG000057 | Sistemas enchufables de instalación de edificios
EC002567 | 5 | Distribuidor compacto para la instalación de edificios enchufables | 5 | EF005474 |  | A | Grado de protección (IP) | 17 | EV006610 | IP43 |  |  |  |  | EG000057 | Sistemas enchufables de instalación de edificios
EC002567 | 5 | Distribuidor compacto para la instalación de edificios enchufables | 5 | EF005474 |  | A | Grado de protección (IP) | 18 | EV006418 | IP44 |  |  |  |  | EG000057 | Sistemas enchufables de instalación de edificios
EC002567 | 5 | Distribuidor compacto para la instalación de edificios enchufables | 5 | EF005474 |  | A | Grado de protección (IP) | 19 | EV006611 | IP45 |  |  |  |  | EG000057 | Sistemas enchufables de instalación de edificios
EC002567 | 5 | Distribuidor compacto para la instalación de edificios enchufables | 5 | EF005474 |  | A | Grado de protección (IP) | 20 | EV006612 | IP50 |  |  |  |  | EG000057 | Sistemas enchufables de instalación de edificios
EC002567 | 5 | Distribuidor compacto para la instalación de edificios enchufables | 5 | EF005474 |  | A | Grado de protección (IP) | 21 | EV006613 | IP52 |  |  |  |  | EG000057 | Sistemas enchufables de instalación de edificios
EC002567 | 5 | Distribuidor compacto para la instalación de edificios enchufables | 5 | EF005474 |  | A | Grado de protección (IP) | 22 | EV006614 | IP53 |  |  |  |  | EG000057 | Sistemas enchufables de instalación de edificios
EC002567 | 5 | Distribuidor compacto para la instalación de edificios enchufables | 5 | EF005474 |  | A | Grado de protección (IP) | 23 | EV006419 | IP54 |  |  |  |  | EG000057 | Sistemas enchufables de instalación de edificios
EC002567 | 5 | Distribuidor compacto para la instalación de edificios enchufables | 5 | EF005474 |  | A | Grado de protección (IP) | 24 | EV006420 | IP55 |  |  |  |  | EG000057 | Sistemas enchufables de instalación de edificios
EC002567 | 5 | Distribuidor compacto para la instalación de edificios enchufables | 5 | EF005474 |  | A | Grado de protección (IP) | 25 | EV006615 | IP56 |  |  |  |  | EG000057 | Sistemas enchufables de instalación de edificios
EC002567 | 5 | Distribuidor compacto para la instalación de edificios enchufables | 5 | EF005474 |  | A | Grado de protección (IP) | 26 | EV006616 | IP57 |  |  |  |  | EG000057 | Sistemas enchufables de instalación de edificios
EC002567 | 5 | Distribuidor compacto para la instalación de edificios enchufables | 5 | EF005474 |  | A | Grado de protección (IP) | 27 | EV006617 | IP58 |  |  |  |  | EG000057 | Sistemas enchufables de instalación de edificios
EC002567 | 5 | Distribuidor compacto para la instalación de edificios enchufables | 5 | EF005474 |  | A | Grado de protección (IP) | 28 | EV006618 | IP64 |  |  |  |  | EG000057 | Sistemas enchufables de instalación de edificios
EC002567 | 5 | Distribuidor compacto para la instalación de edificios enchufables | 5 | EF005474 |  | A | Grado de protección (IP) | 29 | EV006421 | IP65 |  |  |  |  | EG000057 | Sistemas enchufables de instalación de edificios
EC002567 | 5 | Distribuidor compacto para la instalación de edificios enchufables | 5 | EF005474 |  | A | Grado de protección (IP) | 30 | EV006422 | IP66 |  |  |  |  | EG000057 | Sistemas enchufables de instalación de edificios
EC002567 | 5 | Distribuidor compacto para la instalación de edificios enchufables | 5 | EF005474 |  | A | Grado de protección (IP) | 31 | EV006423 | IP67 |  |  |  |  | EG000057 | Sistemas enchufables de instalación de edificios
EC002567 | 5 | Distribuidor compacto para la instalación de edificios enchufables | 5 | EF005474 |  | A | Grado de protección (IP) | 32 | EV006619 | IP68 |  |  |  |  | EG000057 | Sistemas enchufables de instalación de edificios
EC002567 | 5 | Distribuidor compacto para la instalación de edificios enchufables | 5 | EF005474 |  | A | Grado de protección (IP) | 33 | EV008925 | IP65/IP67 |  |  |  |  | EG000057 | Sistemas enchufables de instalación de edificios
EC002567 | 5 | Distribuidor compacto para la instalación de edificios enchufables | 5 | EF005474 |  | A | Grado de protección (IP) | 34 | EV000154 | Otros |  |  |  |  | EG000057 | Sistemas enchufables de instalación de edificios
EC002567 | 5 | Distribuidor compacto para la instalación de edificios enchufables | 6 | EF000318 |  | N | Número de entradas | [7 empty] | EG000057 | Sistemas enchufables de instalación de edificios
EC002567 | 5 | Distribuidor compacto para la instalación de edificios enchufables | 7 | EF000319 |  | N | Número de salidas | [7 empty] | EG000057 | Sistemas enchufables de instalación de edificios
EC002567 | 5 | Distribuidor compacto para la instalación de edificios enchufables | 8 | EF008328 |  | A | Toma de fase | 1 | EV010379 | L1 |  |  |  |  | EG000057 | Sistemas enchufables de instalación de edificios
EC002567 | 5 | Distribuidor compacto para la instalación de edificios enchufables | 8 | EF008328 |  | A | Toma de fase | 2 | EV010381 | L2 |  |  |  |  | EG000057 | Sistemas enchufables de instalación de edificios
EC002567 | 5 | Distribuidor compacto para la instalación de edificios enchufables | 8 | EF008328 |  | A | Toma de fase | 3 | EV010382 | L3 |  |  |  |  | EG000057 | Sistemas enchufables de instalación de edificios
EC002567 | 5 | Distribuidor compacto para la instalación de edificios enchufables | 8 | EF008328 |  | A | Toma de fase | 4 | EV010380 | L1-L3 |  |  |  |  | EG000057 | Sistemas enchufables de instalación de edificios
EC002567 | 5 | Distribuidor compacto para la instalación de edificios enchufables | 8 | EF008328 |  | A | Toma de fase | 5 | EV010495 | Seleccionable |  |  |  |  | EG000057 | Sistemas enchufables de instalación de edificios
EC002567 | 5 | Distribuidor compacto para la instalación de edificios enchufables | 9 | EF006771 |  | A | Codificación del polo | 1 | EV009061 | L, N, PE |  |  |  |  | EG000057 | Sistemas enchufables de instalación de edificios
EC002567 | 5 | Distribuidor compacto para la instalación de edificios enchufables | 9 | EF006771 |  | A | Codificación del polo | 2 | EV009062 | 1, 2, 3 |  |  |  |  | EG000057 | Sistemas enchufables de instalación de edificios
EC002567 | 5 | Distribuidor compacto para la instalación de edificios enchufables | 9 | EF006771 |  | A | Codificación del polo | 3 | EV009063 | 2, N, PE, 1 |  |  |  |  | EG000057 | Sistemas enchufables de instalación de edificios
EC002567 | 5 | Distribuidor compacto para la instalación de edificios enchufables | 9 | EF006771 |  | A | Codificación del polo | 4 | EV009064 | 3, N, PE, 2, 1 |  |  |  |  | EG000057 | Sistemas enchufables de instalación de edificios
EC002567 | 5 | Distribuidor compacto para la instalación de edificios enchufables | 9 | EF006771 |  | A | Codificación del polo | 5 | EV009065 | L, N, PE, -, + |  |  |  |  | EG000057 | Sistemas enchufables de instalación de edificios
EC002567 | 5 | Distribuidor compacto para la instalación de edificios enchufables | 9 | EF006771 |  | A | Codificación del polo | 6 | EV009066 | 3, 2, 1, N, PE, L |  |  |  |  | EG000057 | Sistemas enchufables de instalación de edificios
EC002567 | 5 | Distribuidor compacto para la instalación de edificios enchufables | 9 | EF006771 |  | A | Codificación del polo | 7 | EV009067 | 1+, 2- |  |  |  |  | EG000057 | Sistemas enchufables de instalación de edificios
EC002567 | 5 | Distribuidor compacto para la instalación de edificios enchufables | 9 | EF006771 |  | A | Codificación del polo | 8 | EV009068 | 1+, 2-, N, PE, L |  |  |  |  | EG000057 | Sistemas enchufables de instalación de edificios
EC002567 | 5 | Distribuidor compacto para la instalación de edificios enchufables | 9 | EF006771 |  | A | Codificación del polo | 9 | EV009069 | 1+, 2-, 2, N, PE, L |  |  |  |  | EG000057 | Sistemas enchufables de instalación de edificios
EC002567 | 5 | Distribuidor compacto para la instalación de edificios enchufables | 9 | EF006771 |  | A | Codificación del polo | 10 | EV009070 | 3, N, PE, 2, 1, 1-, 2+ |  |  |  |  | EG000057 | Sistemas enchufables de instalación de edificios
EC002567 | 5 | Distribuidor compacto para la instalación de edificios enchufables | 9 | EF006771 |  | A | Codificación del polo | 11 | EV009071 | 1, 2 |  |  |  |  | EG000057 | Sistemas enchufables de instalación de edificios
EC002567 | 5 | Distribuidor compacto para la instalación de edificios enchufables | 9 | EF006771 |  | A | Codificación del polo | 12 | EV009072 | L, N |  |  |  |  | EG000057 | Sistemas enchufables de instalación de edificios
EC002567 | 5 | Distribuidor compacto para la instalación de edificios enchufables | 9 | EF006771 |  | A | Codificación del polo | 13 | EV009073 | 1, 2, PE |  |  |  |  | EG000057 | Sistemas enchufables de instalación de edificios
EC002567 | 5 | Distribuidor compacto para la instalación de edificios enchufables | 9 | EF006771 |  | A | Codificación del polo | 14 | EV009074 | 1, 2, 3, PE |  |  |  |  | EG000057 | Sistemas enchufables de instalación de edificios
EC002567 | 5 | Distribuidor compacto para la instalación de edificios enchufables | 9 | EF006771 |  | A | Codificación del polo | 15 | EV009075 | 1, 2, 3, 4, 5 |  |  |  |  | EG000057 | Sistemas enchufables de instalación de edificios
EC002567 | 5 | Distribuidor compacto para la instalación de edificios enchufables | 9 | EF006771 |  | A | Codificación del polo | 16 | EV009076 | L, N, PE, 1, 2 |  |  |  |  | EG000057 | Sistemas enchufables de instalación de edificios
EC002567 | 5 | Distribuidor compacto para la instalación de edificios enchufables | 9 | EF006771 |  | A | Codificación del polo | 17 | EV011980 | L, N, PE, D1, D2 |  |  |  |  | EG000057 | Sistemas enchufables de instalación de edificios
EC002567 | 5 | Distribuidor compacto para la instalación de edificios enchufables | 10 | EF002910 |  | L | Codificación mecánica | [7 empty] | EG000057 | Sistemas enchufables de instalación de edificios
EC002567 | 5 | Distribuidor compacto para la instalación de edificios enchufables | 11 | EF006772 |  | A | Color de la codificación/del inserto de contacto | 1 | EV000279 | Beige |  |  |  |  | EG000057 | Sistemas enchufables de instalación de edificios
EC002567 | 5 | Distribuidor compacto para la instalación de edificios enchufables | 11 | EF006772 |  | A | Color de la codificación/del inserto de contacto | 2 | EV000080 | Azul |  |  |  |  | EG000057 | Sistemas enchufables de instalación de edificios
EC002567 | 5 | Distribuidor compacto para la instalación de edificios enchufables | 11 | EF006772 |  | A | Color de la codificación/del inserto de contacto | 3 | EV009082 | Azul-negro |  |  |  |  | EG000057 | Sistemas enchufables de instalación de edificios
EC002567 | 5 | Distribuidor compacto para la instalación de edificios enchufables | 11 | EF006772 |  | A | Color de la codificación/del inserto de contacto | 4 | EV000083 | Marrón |  |  |  |  | EG000057 | Sistemas enchufables de instalación de edificios
EC002567 | 5 | Distribuidor compacto para la instalación de edificios enchufables | 11 | EF006772 |  | A | Color de la codificación/del inserto de contacto | 5 | EV000234 | Amarillo |  |  |  |  | EG000057 | Sistemas enchufables de instalación de edificios
EC002567 | 5 | Distribuidor compacto para la instalación de edificios enchufables | 11 | EF006772 |  | A | Color de la codificación/del inserto de contacto | 6 | EV000270 | Gris |  |  |  |  | EG000057 | Sistemas enchufables de instalación de edificios
EC002567 | 5 | Distribuidor compacto para la instalación de edificios enchufables | 11 | EF006772 |  | A | Color de la codificación/del inserto de contacto | 7 | EV000235 | Verde |  |  |  |  | EG000057 | Sistemas enchufables de instalación de edificios
EC002567 | 5 | Distribuidor compacto para la instalación de edificios enchufables | 11 | EF006772 |  | A | Color de la codificación/del inserto de contacto | 8 | EV000120 | Verde / amarillo |  |  |  |  | EG000057 | Sistemas enchufables de instalación de edificios
EC002567 | 5 | Distribuidor compacto para la instalación de edificios enchufables | 11 | EF006772 |  | A | Color de la codificación/del inserto de contacto | 9 | EV000236 | Naranja |  |  |  |  | EG000057 | Sistemas enchufables de instalación de edificios
EC002567 | 5 | Distribuidor compacto para la instalación de edificios enchufables | 11 | EF006772 |  | A | Color de la codificación/del inserto de contacto | 10 | EV000233 | Rojo |  |  |  |  | EG000057 | Sistemas enchufables de instalación de edificios
EC002567 | 5 | Distribuidor compacto para la instalación de edificios enchufables | 11 | EF006772 |  | A | Color de la codificación/del inserto de contacto | 11 | EV000206 | Negro |  |  |  |  | EG000057 | Sistemas enchufables de instalación de edificios
EC002567 | 5 | Distribuidor compacto para la instalación de edificios enchufables | 11 | EF006772 |  | A | Color de la codificación/del inserto de contacto | 12 | EV009081 | Negro-verde |  |  |  |  | EG000057 | Sistemas enchufables de instalación de edificios
EC002567 | 5 | Distribuidor compacto para la instalación de edificios enchufables | 11 | EF006772 |  | A | Color de la codificación/del inserto de contacto | 13 | EV000202 | Blanco |  |  |  |  | EG000057 | Sistemas enchufables de instalación de edificios
EC002567 | 5 | Distribuidor compacto para la instalación de edificios enchufables | 11 | EF006772 |  | A | Color de la codificación/del inserto de contacto | 14 | EV003822 | Multicolor |  |  |  |  | EG000057 | Sistemas enchufables de instalación de edificios
EC002567 | 5 | Distribuidor compacto para la instalación de edificios enchufables | 11 | EF006772 |  | A | Color de la codificación/del inserto de contacto | 15 | EV000154 | Otros |  |  |  |  | EG000057 | Sistemas enchufables de instalación de edificios
EC002567 | 5 | Distribuidor compacto para la instalación de edificios enchufables | 12 | EF008312 |  | A | Color de la pieza adaptadora separada | 1 | EV000270 | Gris |  |  |  |  | EG000057 | Sistemas enchufables de instalación de edificios
EC002567 | 5 | Distribuidor compacto para la instalación de edificios enchufables | 12 | EF008312 |  | A | Color de la pieza adaptadora separada | 2 | EV000206 | Negro |  |  |  |  | EG000057 | Sistemas enchufables de instalación de edificios
EC002567 | 5 | Distribuidor compacto para la instalación de edificios enchufables | 12 | EF008312 |  | A | Color de la pieza adaptadora separada | 3 | EV000205 | Plata |  |  |  |  | EG000057 | Sistemas enchufables de instalación de edificios
EC002567 | 5 | Distribuidor compacto para la instalación de edificios enchufables | 12 | EF008312 |  | A | Color de la pieza adaptadora separada | 4 | EV000202 | Blanco |  |  |  |  | EG000057 | Sistemas enchufables de instalación de edificios
EC002567 | 5 | Distribuidor compacto para la instalación de edificios enchufables | 12 | EF008312 |  | A | Color de la pieza adaptadora separada | 5 | EV000154 | Otros |  |  |  |  | EG000057 | Sistemas enchufables de instalación de edificios
EC002567 | 5 | Distribuidor compacto para la instalación de edificios enchufables | 12 | EF008312 |  | A | Color de la pieza adaptadora separada | 6 | EV010405 | Sin adaptador |  |  |  |  | EG000057 | Sistemas enchufables de instalación de edificios
EC002567 | 5 | Distribuidor compacto para la instalación de edificios enchufables | 13 | EF000208 |  | A | Mecanismo de bloqueo | 1 | EV011979 | Integrado en conector |  |  |  |  | EG000057 | Sistemas enchufables de instalación de edificios
EC002567 | 5 | Distribuidor compacto para la instalación de edificios enchufables | 13 | EF000208 |  | A | Mecanismo de bloqueo | 2 | EV002749 | Separado |  |  |  |  | EG000057 | Sistemas enchufables de instalación de edificios
EC002567 | 5 | Distribuidor compacto para la instalación de edificios enchufables | 13 | EF000208 |  | A | Mecanismo de bloqueo | 3 | EV000494 | Ninguno |  |  |  |  | EG000057 | Sistemas enchufables de instalación de edificios
EC002567 | 5 | Distribuidor compacto para la instalación de edificios enchufables | 14 | EF000025 |  | L | Sin halógenos | [7 empty] | EG000057 | Sistemas enchufables de instalación de edificios
EC002567 | 5 | Distribuidor compacto para la instalación de edificios enchufables | 15 | EF009692 | EFI09692 | N | Resistencia térmica continua máx. (contacto) |  |  |  | EU570073 | °C | EU571087 | ºF | EG000057 | Sistemas enchufables de instalación de edificios
EC002567 | 5 | Distribuidor compacto para la instalación de edificios enchufables | 16 | EF009693 | EFI09693 | N | Resistencia térmica continua máx. prensacables |  |  |  | EU570073 | °C | EU571087 | ºF | EG000057 | Sistemas enchufables de instalación de edificios
EC002567 | 5 | Distribuidor compacto para la instalación de edificios enchufables | 17 | EF001596 |  | A | Material de la carcasa | 1 | EV000402 | Poliamida (PA) |  |  |  |  | EG000057 | Sistemas enchufables de instalación de edificios
EC002567 | 5 | Distribuidor compacto para la instalación de edificios enchufables | 17 | EF001596 |  | A | Material de la carcasa | 2 | EV000154 | Otros |  |  |  |  | EG000057 | Sistemas enchufables de instalación de edificios
EC002567 | 5 | Distribuidor compacto para la instalación de edificios enchufables | 18 | EF006773 |  | N | Carga de fuego |  |  |  | EU570419 | kWh |  |  | EG000057 | Sistemas enchufables de instalación de edificios
EC002567 | 5 | Distribuidor compacto para la instalación de edificios enchufables | 19 | EF004019 |  | A | Material de los contactos | 1 | EV006575 | CuSn |  |  |  |  | EG000057 | Sistemas enchufables de instalación de edificios
EC002567 | 5 | Distribuidor compacto para la instalación de edificios enchufables | 19 | EF004019 |  | A | Material de los contactos | 2 | EV006576 | CuZn |  |  |  |  | EG000057 | Sistemas enchufables de instalación de edificios
EC002567 | 5 | Distribuidor compacto para la instalación de edificios enchufables | 19 | EF004019 |  | A | Material de los contactos | 3 | EV000154 | Otros |  |  |  |  | EG000057 | Sistemas enchufables de instalación de edificios
EC002567 | 5 | Distribuidor compacto para la instalación de edificios enchufables | 20 | EF002558 |  | A | Tratamiento superficial de los contactos | 1 | EV000193 | Galvanizado |  |  |  |  | EG000057 | Sistemas enchufables de instalación de edificios
EC002567 | 5 | Distribuidor compacto para la instalación de edificios enchufables | 20 | EF002558 |  | A | Tratamiento superficial de los contactos | 2 | EV001481 | Estañado |  |  |  |  | EG000057 | Sistemas enchufables de instalación de edificios
EC002567 | 5 | Distribuidor compacto para la instalación de edificios enchufables | 20 | EF002558 |  | A | Tratamiento superficial de los contactos | 3 | EV001381 | Cromado |  |  |  |  | EG000057 | Sistemas enchufables de instalación de edificios
EC002567 | 5 | Distribuidor compacto para la instalación de edificios enchufables | 20 | EF002558 |  | A | Tratamiento superficial de los contactos | 4 | EV005293 | Bicromado |  |  |  |  | EG000057 | Sistemas enchufables de instalación de edificios
EC002567 | 5 | Distribuidor compacto para la instalación de edificios enchufables | 20 | EF002558 |  | A | Tratamiento superficial de los contactos | 5 | EV003715 | Con revestimiento de plata |  |  |  |  | EG000057 | Sistemas enchufables de instalación de edificios
EC002567 | 5 | Distribuidor compacto para la instalación de edificios enchufables | 20 | EF002558 |  | A | Tratamiento superficial de los contactos | 6 | EV000304 | Dorado |  |  |  |  | EG000057 | Sistemas enchufables de instalación de edificios
EC002567 | 5 | Distribuidor compacto para la instalación de edificios enchufables | 20 | EF002558 |  | A | Tratamiento superficial de los contactos | 7 | EV010452 | Ag/Sn20 |  |  |  |  | EG000057 | Sistemas enchufables de instalación de edificios
EC002567 | 5 | Distribuidor compacto para la instalación de edificios enchufables | 20 | EF002558 |  | A | Tratamiento superficial de los contactos | 8 | EV000154 | Otros |  |  |  |  | EG000057 | Sistemas enchufables de instalación de edificios
EC002567 | 5 | Distribuidor compacto para la instalación de edificios enchufables | 20 | EF002558 |  | A | Tratamiento superficial de los contactos | 9 | EV006034 | Sin tratamiento |  |  |  |  | EG000057 | Sistemas enchufables de instalación de edificios
EC002567 | 5 | Distribuidor compacto para la instalación de edificios enchufables | 21 | EF002570 |  | N | Grado de contaminación | [7 empty] | EG000057 | Sistemas enchufables de instalación de edificios
EC002567 | 5 | Distribuidor compacto para la instalación de edificios enchufables | 22 | EF003992 |  | N | Resistencia de los contactos |  |  |  | EU570199 | mOhm |  |  | EG000057 | Sistemas enchufables de instalación de edificios
EC002567 | 5 | Distribuidor compacto para la instalación de edificios enchufables | 23 | EF002993 |  | N | Picos de tensión nominal |  |  |  | EU570193 | kV |  |  | EG000057 | Sistemas enchufables de instalación de edificios
EC002567 | 5 | Distribuidor compacto para la instalación de edificios enchufables | 24 | EF001438 | EFI01438 | N | Longitud |  |  |  | EU570448 | mm | EU000051 | in | EG000057 | Sistemas enchufables de instalación de edificios
EC002567 | 5 | Distribuidor compacto para la instalación de edificios enchufables | 25 | EF000040 | EFI00040 | N | Altura |  |  |  | EU570448 | mm | EU000051 | in | EG000057 | Sistemas enchufables de instalación de edificios
EC002567 | 5 | Distribuidor compacto para la instalación de edificios enchufables | 26 | EF000008 | EFI00008 | N | Anchura |  |  |  | EU570448 | mm | EU000051 | in | EG000057 | Sistemas enchufables de instalación de edificios
EC002567 | 5 | Distribuidor compacto para la instalación de edificios enchufables | 27 | EF008304 |  | A | Tipo de distribuidor | 1 | EV010334 | Luminaria de conexión directa |  |  |  |  | EG000057 | Sistemas enchufables de instalación de edificios
EC002567 | 5 | Distribuidor compacto para la instalación de edificios enchufables | 27 | EF008304 |  | A | Tipo de distribuidor | 2 | EV010335 | Distribuidor de corriente alterna / corriente eléctrica |  |  |  |  | EG000057 | Sistemas enchufables de instalación de edificios
EC002567 | 5 | Distribuidor compacto para la instalación de edificios enchufables | 27 | EF008304 |  | A | Tipo de distribuidor | 3 | EV010375 | Bloque distribuidor combi |  |  |  |  | EG000057 | Sistemas enchufables de instalación de edificios
EC002567 | 5 | Distribuidor compacto para la instalación de edificios enchufables | 27 | EF008304 |  | A | Tipo de distribuidor | 4 | EV010433 | Distribuidor potencial |  |  |  |  | EG000057 | Sistemas enchufables de instalación de edificios
EC002567 | 5 | Distribuidor compacto para la instalación de edificios enchufables | 27 | EF008304 |  | A | Tipo de distribuidor | 5 | EV011986 | Distribuidor de conmutación |  |  |  |  | EG000057 | Sistemas enchufables de instalación de edificios
EC002567 | 5 | Distribuidor compacto para la instalación de edificios enchufables | 27 | EF008304 |  | A | Tipo de distribuidor | 6 | EV003408 | Distribuidor en T |  |  |  |  | EG000057 | Sistemas enchufables de instalación de edificios
EC002567 | 5 | Distribuidor compacto para la instalación de edificios enchufables | 27 | EF008304 |  | A | Tipo de distribuidor | 7 | EV010475 | Inter-acoplamiento en U |  |  |  |  | EG000057 | Sistemas enchufables de instalación de edificios
EC002567 | 5 | Distribuidor compacto para la instalación de edificios enchufables | 27 | EF008304 |  | A | Tipo de distribuidor | 8 | EV001297 | Bloque de terminales de distribución |  |  |  |  | EG000057 | Sistemas enchufables de instalación de edificios
EC002567 | 5 | Distribuidor compacto para la instalación de edificios enchufables | 27 | EF008304 |  | A | Tipo de distribuidor | 9 | EV010483 | Acoplamiento intermedio |  |  |  |  | EG000057 | Sistemas enchufables de instalación de edificios
EC002567 | 5 | Distribuidor compacto para la instalación de edificios enchufables | 27 | EF008304 |  | A | Tipo de distribuidor | 10 | EV000154 | Otros |  |  |  |  | EG000057 | Sistemas enchufables de instalación de edificios
EC002567 | 5 | Distribuidor compacto para la instalación de edificios enchufables | 28 | EF008302 |  | A | Tipo de circuito integrado | 1 | EV010304 | Desconexión |  |  |  |  | EG000057 | Sistemas enchufables de instalación de edificios
EC002567 | 5 | Distribuidor compacto para la instalación de edificios enchufables | 28 | EF008302 |  | A | Tipo de circuito integrado | 2 | EV010479 | Interruptor de dos vías |  |  |  |  | EG000057 | Sistemas enchufables de instalación de edificios
EC002567 | 5 | Distribuidor compacto para la instalación de edificios enchufables | 28 | EF008302 |  | A | Tipo de circuito integrado | 3 | EV010450 | Circuito en serie |  |  |  |  | EG000057 | Sistemas enchufables de instalación de edificios
EC002567 | 5 | Distribuidor compacto para la instalación de edificios enchufables | 28 | EF008302 |  | A | Tipo de circuito integrado | 4 | EV010469 | Conmutación de trazador |  |  |  |  | EG000057 | Sistemas enchufables de instalación de edificios
EC002567 | 5 | Distribuidor compacto para la instalación de edificios enchufables | 28 | EF008302 |  | A | Tipo de circuito integrado | 5 | EV000154 | Otros |  |  |  |  | EG000057 | Sistemas enchufables de instalación de edificios
EC002567 | 5 | Distribuidor compacto para la instalación de edificios enchufables | 28 | EF008302 |  | A | Tipo de circuito integrado | 6 | EV000494 | Ninguno |  |  |  |  | EG000057 | Sistemas enchufables de instalación de edificios
EC002567 | 5 | Distribuidor compacto para la instalación de edificios enchufables | 29 | EF009696 |  | A | Posibilidad de fijación | 1 | EV001549 | Integrado |  |  |  |  | EG000057 | Sistemas enchufables de instalación de edificios
EC002567 | 5 | Distribuidor compacto para la instalación de edificios enchufables | 29 | EF009696 |  | A | Posibilidad de fijación | 2 | EV011981 | Para adaptador separado |  |  |  |  | EG000057 | Sistemas enchufables de instalación de edificios
EC002567 | 5 | Distribuidor compacto para la instalación de edificios enchufables | 29 | EF009696 |  | A | Posibilidad de fijación | 3 | EV004175 | No |  |  |  |  | EG000057 | Sistemas enchufables de instalación de edificios
EC002568 | 5 | Relé de protección de motor de termistor | 1 | EF003340 |  | L | Con abrazaderas extraíbles | [7 empty] | EG000017 | Interruptores de baja tensión
EC002568 | 5 | Relé de protección de motor de termistor | 2 | EF003425 |  | N | Número de circuitos de medida | [7 empty] | EG000017 | Interruptores de baja tensión
EC002568 | 5 | Relé de protección de motor de termistor | 3 | EF008255 |  | N | Número de contactos normalmente cerrados | [7 empty] | EG000017 | Interruptores de baja tensión
EC002568 | 5 | Relé de protección de motor de termistor | 4 | EF008256 |  | N | Número de contactos normalmente abiertos | [7 empty] | EG000017 | Interruptores de baja tensión
EC002568 | 5 | Relé de protección de motor de termistor | 5 | EF008257 |  | N | Número de contactos inversores | [7 empty] | EG000017 | Interruptores de baja tensión
EC002568 | 5 | Relé de protección de motor de termistor | 6 | EF006820 |  | A | Tipo de conexión del circuito auxiliar | 1 | EV003968 | Conexión enchufable plana |  |  |  |  | EG000017 | Interruptores de baja tensión
EC002568 | 5 | Relé de protección de motor de termistor | 6 | EF006820 |  | A | Tipo de conexión del circuito auxiliar | 2 | EV003963 | Conexión PCB |  |  |  |  | EG000017 | Interruptores de baja tensión
EC002568 | 5 | Relé de protección de motor de termistor | 6 | EF006820 |  | A | Tipo de conexión del circuito auxiliar | 3 | EV000415 | Conexión roscada |  |  |  |  | EG000017 | Interruptores de baja tensión
EC002568 | 5 | Relé de protección de motor de termistor | 6 | EF006820 |  | A | Tipo de conexión del circuito auxiliar | 4 | EV005752 | Conexión de abrazadera con resorte |  |  |  |  | EG000017 | Interruptores de baja tensión
EC002568 | 5 | Relé de protección de motor de termistor | 6 | EF006820 |  | A | Tipo de conexión del circuito auxiliar | 5 | EV000154 | Otros |  |  |  |  | EG000017 | Interruptores de baja tensión
EC002568 | 5 | Relé de protección de motor de termistor | 7 | EF003426 |  | L | Reinicio externo posible | [7 empty] | EG000017 | Interruptores de baja tensión
EC002568 | 5 | Relé de protección de motor de termistor | 8 | EF003423 |  | L | Almacenamiento de errores posible | [7 empty] | EG000017 | Interruptores de baja tensión
EC002568 | 5 | Relé de protección de motor de termistor | 9 | EF002412 |  | R | Tensión nominal de alimentación de control Us |  |  |  | EU570079 | V |  |  | EG000017 | Interruptores de baja tensión
EC002568 | 5 | Relé de protección de motor de termistor | 10 | EF008242 |  | A | Tipo de tensión de accionamiento | 1 | EV000460 | CA |  |  |  |  | EG000017 | Interruptores de baja tensión
EC002568 | 5 | Relé de protección de motor de termistor | 10 | EF008242 |  | A | Tipo de tensión de accionamiento | 2 | EV000461 | CC |  |  |  |  | EG000017 | Interruptores de baja tensión
EC002568 | 5 | Relé de protección de motor de termistor | 10 | EF008242 |  | A | Tipo de tensión de accionamiento | 3 | EV000509 | CA/CC |  |  |  |  | EG000017 | Interruptores de baja tensión
EC002568 | 5 | Relé de protección de motor de termistor | 11 | EF000040 | EFI00040 | N | Altura |  |  |  | EU570448 | mm | EU000051 | in | EG000017 | Interruptores de baja tensión
EC002568 | 5 | Relé de protección de motor de termistor | 12 | EF000008 | EFI00008 | N | Anchura |  |  |  | EU570448 | mm | EU000051 | in | EG000017 | Interruptores de baja tensión
EC002568 | 5 | Relé de protección de motor de termistor | 13 | EF000049 | EFI00049 | N | Profundidad |  |  |  | EU570448 | mm | EU000051 | in | EG000017 | Interruptores de baja tensión
EC002571 | 7 | Interruptor de aceptación | 1 | EF006694 |  | L | Apertura forzada | [7 empty] | EG000026 | Sensores
EC002571 | 7 | Interruptor de aceptación | 2 | EF001597 |  | L | Adecuado para funciones de seguridad | [7 empty] | EG000026 | Sensores
EC002571 | 7 | Interruptor de aceptación | 3 | EF007445 |  | L | Control de cortocircuito posible | [7 empty] | EG000026 | Sensores
EC002571 | 7 | Interruptor de aceptación | 4 | EF001602 |  | L | Con indicación de estado | [7 empty] | EG000026 | Sensores
EC002571 | 7 | Interruptor de aceptación | 5 | EF003591 |  | A | Tipo de elemento de conmutación | 1 | EV004165 | Interruptor de acción lenta |  |  |  |  | EG000026 | Sensores
EC002571 | 7 | Interruptor de aceptación | 5 | EF003591 |  | A | Tipo de elemento de conmutación | 2 | EV000533 | Interruptor de desconexión rápida |  |  |  |  | EG000026 | Sensores
EC002571 | 7 | Interruptor de aceptación | 5 | EF003591 |  | A | Tipo de elemento de conmutación | 3 | EV009411 | Interruptor de acción retardada e interruptor de desconexión rápida |  |  |  |  | EG000026 | Sensores
EC002571 | 7 | Interruptor de aceptación | 5 | EF003591 |  | A | Tipo de elemento de conmutación | 4 | EV000154 | Otros |  |  |  |  | EG000026 | Sensores
EC002571 | 7 | Interruptor de aceptación | 6 | EF007041 |  | N | Corriente de funcionamiento nominal Ie a CA12, 220 V |  |  |  | EU570459 | A |  |  | EG000026 | Sensores
EC002571 | 7 | Interruptor de aceptación | 7 | EF007040 |  | N | Corriente de funcionamiento nominal Ie a CA12, 125 V |  |  |  | EU570459 | A |  |  | EG000026 | Sensores
EC002571 | 7 | Interruptor de aceptación | 8 | EF007042 |  | N | Corriente de funcionamiento nominal Ie a CA12, 24 V |  |  |  | EU570459 | A |  |  | EG000026 | Sensores
EC002571 | 7 | Interruptor de aceptación | 9 | EF007043 |  | N | Corriente de funcionamiento nominal Ie a CC-12, 24 V |  |  |  | EU570459 | A |  |  | EG000026 | Sensores
EC002571 | 7 | Interruptor de aceptación | 10 | EF008256 |  | N | Número de contactos normalmente abiertos | [7 empty] | EG000026 | Sensores
EC002571 | 7 | Interruptor de aceptación | 11 | EF008255 |  | N | Número de contactos normalmente cerrados | [7 empty] | EG000026 | Sensores
EC002571 | 7 | Interruptor de aceptación | 12 | EF008257 |  | N | Número de contactos inversores | [7 empty] | EG000026 | Sensores
EC002571 | 7 | Interruptor de aceptación | 13 | EF009213 |  | N | Número de pulsadores adicionales | [7 empty] | EG000026 | Sensores
EC002571 | 7 | Interruptor de aceptación | 14 | EF003961 |  | A | Ejecución de la conexión eléctrica | 1 | EV005752 | Conexión de abrazadera con resorte |  |  |  |  | EG000026 | Sensores
EC002571 | 7 | Interruptor de aceptación | 14 | EF003961 |  | A | Ejecución de la conexión eléctrica | 2 | EV003968 | Conexión enchufable plana |  |  |  |  | EG000026 | Sensores
EC002571 | 7 | Interruptor de aceptación | 14 | EF003961 |  | A | Ejecución de la conexión eléctrica | 3 | EV000415 | Conexión roscada |  |  |  |  | EG000026 | Sensores
EC002571 | 7 | Interruptor de aceptación | 14 | EF003961 |  | A | Ejecución de la conexión eléctrica | 4 | EV011420 | Conector para enchufes |  |  |  |  | EG000026 | Sensores
EC002571 | 7 | Interruptor de aceptación | 14 | EF003961 |  | A | Ejecución de la conexión eléctrica | 5 | EV000154 | Otros |  |  |  |  | EG000026 | Sensores
EC002571 | 7 | Interruptor de aceptación | 15 | EF007399 |  | A | Nivel de rendimiento según EN ISO 13849-1 | 1 | EV010978 | Nivel a |  |  |  |  | EG000026 | Sensores
EC002571 | 7 | Interruptor de aceptación | 15 | EF007399 |  | A | Nivel de rendimiento según EN ISO 13849-1 | 2 | EV010979 | Nivel b |  |  |  |  | EG000026 | Sensores
EC002571 | 7 | Interruptor de aceptación | 15 | EF007399 |  | A | Nivel de rendimiento según EN ISO 13849-1 | 3 | EV010980 | Nivel c |  |  |  |  | EG000026 | Sensores
EC002571 | 7 | Interruptor de aceptación | 15 | EF007399 |  | A | Nivel de rendimiento según EN ISO 13849-1 | 4 | EV010981 | Nivel d |  |  |  |  | EG000026 | Sensores
EC002571 | 7 | Interruptor de aceptación | 15 | EF007399 |  | A | Nivel de rendimiento según EN ISO 13849-1 | 5 | EV010982 | Nivel e |  |  |  |  | EG000026 | Sensores
EC002571 | 7 | Interruptor de aceptación | 15 | EF007399 |  | A | Nivel de rendimiento según EN ISO 13849-1 | 6 | EV000494 | Ninguno |  |  |  |  | EG000026 | Sensores
EC002571 | 7 | Interruptor de aceptación | 16 | EF005474 |  | A | Grado de protección (IP) | 1 | EV006404 | IP00 |  |  |  |  | EG000026 | Sensores
EC002571 | 7 | Interruptor de aceptación | 16 | EF005474 |  | A | Grado de protección (IP) | 2 | EV006606 | IP10 |  |  |  |  | EG000026 | Sensores
EC002571 | 7 | Interruptor de aceptación | 16 | EF005474 |  | A | Grado de protección (IP) | 3 | EV006607 | IP12 |  |  |  |  | EG000026 | Sensores
EC002571 | 7 | Interruptor de aceptación | 16 | EF005474 |  | A | Grado de protección (IP) | 4 | EV006405 | IP20 |  |  |  |  | EG000026 | Sensores
EC002571 | 7 | Interruptor de aceptación | 16 | EF005474 |  | A | Grado de protección (IP) | 5 | EV006406 | IP21 |  |  |  |  | EG000026 | Sensores
EC002571 | 7 | Interruptor de aceptación | 16 | EF005474 |  | A | Grado de protección (IP) | 6 | EV006608 | IP22 |  |  |  |  | EG000026 | Sensores
EC002571 | 7 | Interruptor de aceptación | 16 | EF005474 |  | A | Grado de protección (IP) | 7 | EV006407 | IP23 |  |  |  |  | EG000026 | Sensores
EC002571 | 7 | Interruptor de aceptación | 16 | EF005474 |  | A | Grado de protección (IP) | 8 | EV006408 | IP24 |  |  |  |  | EG000026 | Sensores
EC002571 | 7 | Interruptor de aceptación | 16 | EF005474 |  | A | Grado de protección (IP) | 9 | EV006409 | IP2X |  |  |  |  | EG000026 | Sensores
EC002571 | 7 | Interruptor de aceptación | 16 | EF005474 |  | A | Grado de protección (IP) | 10 | EV006410 | IP30 |  |  |  |  | EG000026 | Sensores
EC002571 | 7 | Interruptor de aceptación | 16 | EF005474 |  | A | Grado de protección (IP) | 11 | EV006411 | IP31 |  |  |  |  | EG000026 | Sensores
EC002571 | 7 | Interruptor de aceptación | 16 | EF005474 |  | A | Grado de protección (IP) | 12 | EV006412 | IP32 |  |  |  |  | EG000026 | Sensores
EC002571 | 7 | Interruptor de aceptación | 16 | EF005474 |  | A | Grado de protección (IP) | 13 | EV006609 | IP33 |  |  |  |  | EG000026 | Sensores
EC002571 | 7 | Interruptor de aceptación | 16 | EF005474 |  | A | Grado de protección (IP) | 14 | EV006413 | IP34 |  |  |  |  | EG000026 | Sensores
EC002571 | 7 | Interruptor de aceptación | 16 | EF005474 |  | A | Grado de protección (IP) | 15 | EV006414 | IP3X |  |  |  |  | EG000026 | Sensores
EC002571 | 7 | Interruptor de aceptación | 16 | EF005474 |  | A | Grado de protección (IP) | 16 | EV006415 | IP40 |  |  |  |  | EG000026 | Sensores
EC002571 | 7 | Interruptor de aceptación | 16 | EF005474 |  | A | Grado de protección (IP) | 17 | EV006416 | IP41 |  |  |  |  | EG000026 | Sensores
EC002571 | 7 | Interruptor de aceptación | 16 | EF005474 |  | A | Grado de protección (IP) | 18 | EV006417 | IP42 |  |  |  |  | EG000026 | Sensores
EC002571 | 7 | Interruptor de aceptación | 16 | EF005474 |  | A | Grado de protección (IP) | 19 | EV006610 | IP43 |  |  |  |  | EG000026 | Sensores
EC002571 | 7 | Interruptor de aceptación | 16 | EF005474 |  | A | Grado de protección (IP) | 20 | EV006418 | IP44 |  |  |  |  | EG000026 | Sensores
EC002571 | 7 | Interruptor de aceptación | 16 | EF005474 |  | A | Grado de protección (IP) | 21 | EV006611 | IP45 |  |  |  |  | EG000026 | Sensores
EC002571 | 7 | Interruptor de aceptación | 16 | EF005474 |  | A | Grado de protección (IP) | 22 | EV006612 | IP50 |  |  |  |  | EG000026 | Sensores
EC002571 | 7 | Interruptor de aceptación | 16 | EF005474 |  | A | Grado de protección (IP) | 23 | EV006613 | IP52 |  |  |  |  | EG000026 | Sensores
EC002571 | 7 | Interruptor de aceptación | 16 | EF005474 |  | A | Grado de protección (IP) | 24 | EV006614 | IP53 |  |  |  |  | EG000026 | Sensores
EC002571 | 7 | Interruptor de aceptación | 16 | EF005474 |  | A | Grado de protección (IP) | 25 | EV006419 | IP54 |  |  |  |  | EG000026 | Sensores
EC002571 | 7 | Interruptor de aceptación | 16 | EF005474 |  | A | Grado de protección (IP) | 26 | EV006420 | IP55 |  |  |  |  | EG000026 | Sensores
EC002571 | 7 | Interruptor de aceptación | 16 | EF005474 |  | A | Grado de protección (IP) | 27 | EV006615 | IP56 |  |  |  |  | EG000026 | Sensores
EC002571 | 7 | Interruptor de aceptación | 16 | EF005474 |  | A | Grado de protección (IP) | 28 | EV006616 | IP57 |  |  |  |  | EG000026 | Sensores
EC002571 | 7 | Interruptor de aceptación | 16 | EF005474 |  | A | Grado de protección (IP) | 29 | EV006617 | IP58 |  |  |  |  | EG000026 | Sensores
EC002571 | 7 | Interruptor de aceptación | 16 | EF005474 |  | A | Grado de protección (IP) | 30 | EV006618 | IP64 |  |  |  |  | EG000026 | Sensores
EC002571 | 7 | Interruptor de aceptación | 16 | EF005474 |  | A | Grado de protección (IP) | 31 | EV006421 | IP65 |  |  |  |  | EG000026 | Sensores
EC002571 | 7 | Interruptor de aceptación | 16 | EF005474 |  | A | Grado de protección (IP) | 32 | EV008925 | IP65/IP67 |  |  |  |  | EG000026 | Sensores
EC002571 | 7 | Interruptor de aceptación | 16 | EF005474 |  | A | Grado de protección (IP) | 33 | EV006422 | IP66 |  |  |  |  | EG000026 | Sensores
EC002571 | 7 | Interruptor de aceptación | 16 | EF005474 |  | A | Grado de protección (IP) | 34 | EV006423 | IP67 |  |  |  |  | EG000026 | Sensores
EC002571 | 7 | Interruptor de aceptación | 16 | EF005474 |  | A | Grado de protección (IP) | 35 | EV009289 | IP67K |  |  |  |  | EG000026 | Sensores
EC002571 | 7 | Interruptor de aceptación | 16 | EF005474 |  | A | Grado de protección (IP) | 36 | EV006619 | IP68 |  |  |  |  | EG000026 | Sensores
EC002571 | 7 | Interruptor de aceptación | 16 | EF005474 |  | A | Grado de protección (IP) | 37 | EV006620 | IPX0 |  |  |  |  | EG000026 | Sensores
EC002571 | 7 | Interruptor de aceptación | 16 | EF005474 |  | A | Grado de protección (IP) | 38 | EV006621 | IPX4 |  |  |  |  | EG000026 | Sensores
EC002571 | 7 | Interruptor de aceptación | 16 | EF005474 |  | A | Grado de protección (IP) | 39 | EV006622 | IPX7 |  |  |  |  | EG000026 | Sensores
EC002571 | 7 | Interruptor de aceptación | 16 | EF005474 |  | A | Grado de protección (IP) | 40 | EV000154 | Otros |  |  |  |  | EG000026 | Sensores
EC002571 | 7 | Interruptor de aceptación | 17 | EF011959 |  | A | Grado de protección (NEMA) | 1 | EV000599 | 1 |  |  |  |  | EG000026 | Sensores
EC002571 | 7 | Interruptor de aceptación | 17 | EF011959 |  | A | Grado de protección (NEMA) | 2 | EV000600 | 2 |  |  |  |  | EG000026 | Sensores
EC002571 | 7 | Interruptor de aceptación | 17 | EF011959 |  | A | Grado de protección (NEMA) | 3 | EV014035 | 3R |  |  |  |  | EG000026 | Sensores
EC002571 | 7 | Interruptor de aceptación | 17 | EF011959 |  | A | Grado de protección (NEMA) | 4 | EV000070 | 4 |  |  |  |  | EG000026 | Sensores
EC002571 | 7 | Interruptor de aceptación | 17 | EF011959 |  | A | Grado de protección (NEMA) | 5 | EV014040 | 4X |  |  |  |  | EG000026 | Sensores
EC002571 | 7 | Interruptor de aceptación | 17 | EF011959 |  | A | Grado de protección (NEMA) | 6 | EV002393 | 6 |  |  |  |  | EG000026 | Sensores
EC002571 | 7 | Interruptor de aceptación | 17 | EF011959 |  | A | Grado de protección (NEMA) | 7 | EV014041 | 6P |  |  |  |  | EG000026 | Sensores
EC002571 | 7 | Interruptor de aceptación | 17 | EF011959 |  | A | Grado de protección (NEMA) | 8 | EV007990 | 12 |  |  |  |  | EG000026 | Sensores
EC002571 | 7 | Interruptor de aceptación | 17 | EF011959 |  | A | Grado de protección (NEMA) | 9 | EV022254 | 13 |  |  |  |  | EG000026 | Sensores
EC002571 | 7 | Interruptor de aceptación | 17 | EF011959 |  | A | Grado de protección (NEMA) | 10 | EV000154 | Otros |  |  |  |  | EG000026 | Sensores
EC002572 | 7 | Dispositivo de gestión del motor | 1 | EF006781 |  | R | Corriente nominal de operación |  |  |  | EU570459 | A |  |  | EG000017 | Interruptores de baja tensión
EC002572 | 7 | Dispositivo de gestión del motor | 2 | EF007029 |  | R | Tensión de servicio nominal Ue a 50 Hz CA |  |  |  | EU570079 | V |  |  | EG000017 | Interruptores de baja tensión
EC002572 | 7 | Dispositivo de gestión del motor | 3 | EF007030 |  | R | Tensión de servicio nominal Ue a 60 Hz CA |  |  |  | EU570079 | V |  |  | EG000017 | Interruptores de baja tensión
EC002572 | 7 | Dispositivo de gestión del motor | 4 | EF007031 |  | R | Tensión de servicio nominal Ue a CC |  |  |  | EU570079 | V |  |  | EG000017 | Interruptores de baja tensión
EC002572 | 7 | Dispositivo de gestión del motor | 5 | EF007024 |  | R | Frecuencia de funcionamiento nominal |  |  |  | EU570028 | Hz |  |  | EG000017 | Interruptores de baja tensión
EC002572 | 7 | Dispositivo de gestión del motor | 6 | EF007501 |  | L | Módulo de detección de corriente | [7 empty] | EG000017 | Interruptores de baja tensión
EC002572 | 7 | Dispositivo de gestión del motor | 7 | EF007492 |  | L | Módulo de detección de tensión | [7 empty] | EG000017 | Interruptores de baja tensión
EC002572 | 7 | Dispositivo de gestión del motor | 8 | EF008220 |  | A | Tipo de técnica de conexión | 1 | EV009205 | Técnica de alimentación directa |  |  |  |  | EG000017 | Interruptores de baja tensión
EC002572 | 7 | Dispositivo de gestión del motor | 8 | EF008220 |  | A | Tipo de técnica de conexión | 2 | EV009409 | Conexión por carriles |  |  |  |  | EG000017 | Interruptores de baja tensión
EC002572 | 7 | Dispositivo de gestión del motor | 8 | EF008220 |  | A | Tipo de técnica de conexión | 3 | EV000415 | Conexión roscada |  |  |  |  | EG000017 | Interruptores de baja tensión
EC002572 | 7 | Dispositivo de gestión del motor | 8 | EF008220 |  | A | Tipo de técnica de conexión | 4 | EV000154 | Otros |  |  |  |  | EG000017 | Interruptores de baja tensión
EC002572 | 7 | Dispositivo de gestión del motor | 8 | EF008220 |  | A | Tipo de técnica de conexión | 5 | EV000494 | Ninguno |  |  |  |  | EG000017 | Interruptores de baja tensión
EC002572 | 7 | Dispositivo de gestión del motor | 9 | EF003978 |  | R | Tensión de alimentación de control nominal Us a CA 50HZ |  |  |  | EU570079 | V |  |  | EG000017 | Interruptores de baja tensión
EC002572 | 7 | Dispositivo de gestión del motor | 10 | EF003979 |  | R | Tensión de alimentación de control nominal Us a CA 60HZ |  |  |  | EU570079 | V |  |  | EG000017 | Interruptores de baja tensión
EC002572 | 7 | Dispositivo de gestión del motor | 11 | EF003980 |  | R | Tensión de alimentación de control nominal Us en CC |  |  |  | EU570079 | V |  |  | EG000017 | Interruptores de baja tensión
EC002572 | 7 | Dispositivo de gestión del motor | 12 | EF008242 |  | A | Tipo de tensión de accionamiento | 1 | EV000460 | CA |  |  |  |  | EG000017 | Interruptores de baja tensión
EC002572 | 7 | Dispositivo de gestión del motor | 12 | EF008242 |  | A | Tipo de tensión de accionamiento | 2 | EV000461 | CC |  |  |  |  | EG000017 | Interruptores de baja tensión
EC002572 | 7 | Dispositivo de gestión del motor | 12 | EF008242 |  | A | Tipo de tensión de accionamiento | 3 | EV000509 | CA/CC |  |  |  |  | EG000017 | Interruptores de baja tensión
EC002572 | 7 | Dispositivo de gestión del motor | 13 | EF001994 |  | N | Número de entradas analógicas | [7 empty] | EG000017 | Interruptores de baja tensión
EC002572 | 7 | Dispositivo de gestión del motor | 14 | EF001995 |  | N | Número de salidas analógicas | [7 empty] | EG000017 | Interruptores de baja tensión
EC002572 | 7 | Dispositivo de gestión del motor | 15 | EF006936 |  | N | Número de salidas, relacionadas con el contacto | [7 empty] | EG000017 | Interruptores de baja tensión
EC002572 | 7 | Dispositivo de gestión del motor | 16 | EF006929 |  | N | Número de salidas electrónicas | [7 empty] | EG000017 | Interruptores de baja tensión
EC002572 | 7 | Dispositivo de gestión del motor | 17 | EF001992 |  | N | Número de entradas digitales | [7 empty] | EG000017 | Interruptores de baja tensión
EC002572 | 7 | Dispositivo de gestión del motor | 18 | EF007116 |  | L | Entradas para la conexión del termistor | [7 empty] | EG000017 | Interruptores de baja tensión
EC002572 | 7 | Dispositivo de gestión del motor | 19 | EF007115 |  | L | Entrada para la detección de fallos a tierra | [7 empty] | EG000017 | Interruptores de baja tensión
EC002572 | 7 | Dispositivo de gestión del motor | 20 | EF007114 |  | L | Entrada para sensores de temperatura analógicos | [7 empty] | EG000017 | Interruptores de baja tensión
EC002572 | 7 | Dispositivo de gestión del motor | 21 | EF000189 |  | A | Función de conmutación | 1 | EV005821 | Estable mono |  |  |  |  | EG000017 | Interruptores de baja tensión
EC002572 | 7 | Dispositivo de gestión del motor | 21 | EF000189 |  | A | Función de conmutación | 2 | EV005822 | Biestable |  |  |  |  | EG000017 | Interruptores de baja tensión
EC002572 | 7 | Dispositivo de gestión del motor | 22 | EF006979 |  | A | Tipo de conexión eléctrica para circuitos auxiliares y de control | 1 | EV000415 | Conexión roscada |  |  |  |  | EG000017 | Interruptores de baja tensión
EC002572 | 7 | Dispositivo de gestión del motor | 22 | EF006979 |  | A | Tipo de conexión eléctrica para circuitos auxiliares y de control | 2 | EV005752 | Conexión de abrazadera con resorte |  |  |  |  | EG000017 | Interruptores de baja tensión
EC002572 | 7 | Dispositivo de gestión del motor | 22 | EF006979 |  | A | Tipo de conexión eléctrica para circuitos auxiliares y de control | 3 | EV000154 | Otros |  |  |  |  | EG000017 | Interruptores de baja tensión
EC002572 | 7 | Dispositivo de gestión del motor | 23 | EF006977 |  | A | Tipo de interfaz | 1 | EV004167 | PROFIBUS |  |  |  |  | EG000017 | Interruptores de baja tensión
EC002572 | 7 | Dispositivo de gestión del motor | 23 | EF006977 |  | A | Tipo de interfaz | 2 | EV009374 | PROFINET |  |  |  |  | EG000017 | Interruptores de baja tensión
EC002572 | 7 | Dispositivo de gestión del motor | 23 | EF006977 |  | A | Tipo de interfaz | 3 | EV006558 | Interfaz AS |  |  |  |  | EG000017 | Interruptores de baja tensión
EC002572 | 7 | Dispositivo de gestión del motor | 23 | EF006977 |  | A | Tipo de interfaz | 4 | EV006574 | CANOpen |  |  |  |  | EG000017 | Interruptores de baja tensión
EC002572 | 7 | Dispositivo de gestión del motor | 23 | EF006977 |  | A | Tipo de interfaz | 5 | EV006578 | DeviceNet |  |  |  |  | EG000017 | Interruptores de baja tensión
EC002572 | 7 | Dispositivo de gestión del motor | 23 | EF006977 |  | A | Tipo de interfaz | 6 | EV008826 | Modbus |  |  |  |  | EG000017 | Interruptores de baja tensión
EC002572 | 7 | Dispositivo de gestión del motor | 23 | EF006977 |  | A | Tipo de interfaz | 7 | EV006605 | INTERBUS |  |  |  |  | EG000017 | Interruptores de baja tensión
EC002572 | 7 | Dispositivo de gestión del motor | 23 | EF006977 |  | A | Tipo de interfaz | 8 | EV000154 | Otros |  |  |  |  | EG000017 | Interruptores de baja tensión
EC002572 | 7 | Dispositivo de gestión del motor | 24 | EF005474 |  | A | Grado de protección (IP) | 1 | EV006404 | IP00 |  |  |  |  | EG000017 | Interruptores de baja tensión
EC002572 | 7 | Dispositivo de gestión del motor | 24 | EF005474 |  | A | Grado de protección (IP) | 2 | EV006606 | IP10 |  |  |  |  | EG000017 | Interruptores de baja tensión
EC002572 | 7 | Dispositivo de gestión del motor | 24 | EF005474 |  | A | Grado de protección (IP) | 3 | EV006607 | IP12 |  |  |  |  | EG000017 | Interruptores de baja tensión
EC002572 | 7 | Dispositivo de gestión del motor | 24 | EF005474 |  | A | Grado de protección (IP) | 4 | EV006405 | IP20 |  |  |  |  | EG000017 | Interruptores de baja tensión
EC002572 | 7 | Dispositivo de gestión del motor | 24 | EF005474 |  | A | Grado de protección (IP) | 5 | EV006406 | IP21 |  |  |  |  | EG000017 | Interruptores de baja tensión
EC002572 | 7 | Dispositivo de gestión del motor | 24 | EF005474 |  | A | Grado de protección (IP) | 6 | EV006608 | IP22 |  |  |  |  | EG000017 | Interruptores de baja tensión
EC002572 | 7 | Dispositivo de gestión del motor | 24 | EF005474 |  | A | Grado de protección (IP) | 7 | EV006407 | IP23 |  |  |  |  | EG000017 | Interruptores de baja tensión
EC002572 | 7 | Dispositivo de gestión del motor | 24 | EF005474 |  | A | Grado de protección (IP) | 8 | EV006408 | IP24 |  |  |  |  | EG000017 | Interruptores de baja tensión
EC002572 | 7 | Dispositivo de gestión del motor | 24 | EF005474 |  | A | Grado de protección (IP) | 9 | EV006409 | IP2X |  |  |  |  | EG000017 | Interruptores de baja tensión
EC002572 | 7 | Dispositivo de gestión del motor | 24 | EF005474 |  | A | Grado de protección (IP) | 10 | EV006410 | IP30 |  |  |  |  | EG000017 | Interruptores de baja tensión
EC002572 | 7 | Dispositivo de gestión del motor | 24 | EF005474 |  | A | Grado de protección (IP) | 11 | EV006411 | IP31 |  |  |  |  | EG000017 | Interruptores de baja tensión
EC002572 | 7 | Dispositivo de gestión del motor | 24 | EF005474 |  | A | Grado de protección (IP) | 12 | EV006412 | IP32 |  |  |  |  | EG000017 | Interruptores de baja tensión
EC002572 | 7 | Dispositivo de gestión del motor | 24 | EF005474 |  | A | Grado de protección (IP) | 13 | EV006609 | IP33 |  |  |  |  | EG000017 | Interruptores de baja tensión
EC002572 | 7 | Dispositivo de gestión del motor | 24 | EF005474 |  | A | Grado de protección (IP) | 14 | EV006413 | IP34 |  |  |  |  | EG000017 | Interruptores de baja tensión
EC002572 | 7 | Dispositivo de gestión del motor | 24 | EF005474 |  | A | Grado de protección (IP) | 15 | EV006414 | IP3X |  |  |  |  | EG000017 | Interruptores de baja tensión
EC002572 | 7 | Dispositivo de gestión del motor | 24 | EF005474 |  | A | Grado de protección (IP) | 16 | EV006415 | IP40 |  |  |  |  | EG000017 | Interruptores de baja tensión
EC002572 | 7 | Dispositivo de gestión del motor | 24 | EF005474 |  | A | Grado de protección (IP) | 17 | EV006416 | IP41 |  |  |  |  | EG000017 | Interruptores de baja tensión
EC002572 | 7 | Dispositivo de gestión del motor | 24 | EF005474 |  | A | Grado de protección (IP) | 18 | EV006417 | IP42 |  |  |  |  | EG000017 | Interruptores de baja tensión
EC002572 | 7 | Dispositivo de gestión del motor | 24 | EF005474 |  | A | Grado de protección (IP) | 19 | EV006610 | IP43 |  |  |  |  | EG000017 | Interruptores de baja tensión
EC002572 | 7 | Dispositivo de gestión del motor | 24 | EF005474 |  | A | Grado de protección (IP) | 20 | EV006418 | IP44 |  |  |  |  | EG000017 | Interruptores de baja tensión
EC002572 | 7 | Dispositivo de gestión del motor | 24 | EF005474 |  | A | Grado de protección (IP) | 21 | EV006611 | IP45 |  |  |  |  | EG000017 | Interruptores de baja tensión
EC002572 | 7 | Dispositivo de gestión del motor | 24 | EF005474 |  | A | Grado de protección (IP) | 22 | EV006612 | IP50 |  |  |  |  | EG000017 | Interruptores de baja tensión
EC002572 | 7 | Dispositivo de gestión del motor | 24 | EF005474 |  | A | Grado de protección (IP) | 23 | EV006613 | IP52 |  |  |  |  | EG000017 | Interruptores de baja tensión
EC002572 | 7 | Dispositivo de gestión del motor | 24 | EF005474 |  | A | Grado de protección (IP) | 24 | EV006614 | IP53 |  |  |  |  | EG000017 | Interruptores de baja tensión
EC002572 | 7 | Dispositivo de gestión del motor | 24 | EF005474 |  | A | Grado de protección (IP) | 25 | EV006419 | IP54 |  |  |  |  | EG000017 | Interruptores de baja tensión
EC002572 | 7 | Dispositivo de gestión del motor | 24 | EF005474 |  | A | Grado de protección (IP) | 26 | EV006420 | IP55 |  |  |  |  | EG000017 | Interruptores de baja tensión
EC002572 | 7 | Dispositivo de gestión del motor | 24 | EF005474 |  | A | Grado de protección (IP) | 27 | EV006615 | IP56 |  |  |  |  | EG000017 | Interruptores de baja tensión
EC002572 | 7 | Dispositivo de gestión del motor | 24 | EF005474 |  | A | Grado de protección (IP) | 28 | EV006616 | IP57 |  |  |  |  | EG000017 | Interruptores de baja tensión
EC002572 | 7 | Dispositivo de gestión del motor | 24 | EF005474 |  | A | Grado de protección (IP) | 29 | EV006617 | IP58 |  |  |  |  | EG000017 | Interruptores de baja tensión
EC002572 | 7 | Dispositivo de gestión del motor | 24 | EF005474 |  | A | Grado de protección (IP) | 30 | EV006618 | IP64 |  |  |  |  | EG000017 | Interruptores de baja tensión
EC002572 | 7 | Dispositivo de gestión del motor | 24 | EF005474 |  | A | Grado de protección (IP) | 31 | EV006421 | IP65 |  |  |  |  | EG000017 | Interruptores de baja tensión
EC002572 | 7 | Dispositivo de gestión del motor | 24 | EF005474 |  | A | Grado de protección (IP) | 32 | EV008925 | IP65/IP67 |  |  |  |  | EG000017 | Interruptores de baja tensión
EC002572 | 7 | Dispositivo de gestión del motor | 24 | EF005474 |  | A | Grado de protección (IP) | 33 | EV006422 | IP66 |  |  |  |  | EG000017 | Interruptores de baja tensión
EC002572 | 7 | Dispositivo de gestión del motor | 24 | EF005474 |  | A | Grado de protección (IP) | 34 | EV006423 | IP67 |  |  |  |  | EG000017 | Interruptores de baja tensión
EC002572 | 7 | Dispositivo de gestión del motor | 24 | EF005474 |  | A | Grado de protección (IP) | 35 | EV013221 | IP67/IP69K |  |  |  |  | EG000017 | Interruptores de baja tensión
EC002572 | 7 | Dispositivo de gestión del motor | 24 | EF005474 |  | A | Grado de protección (IP) | 36 | EV009289 | IP67K |  |  |  |  | EG000017 | Interruptores de baja tensión
EC002572 | 7 | Dispositivo de gestión del motor | 24 | EF005474 |  | A | Grado de protección (IP) | 37 | EV006619 | IP68 |  |  |  |  | EG000017 | Interruptores de baja tensión
EC002572 | 7 | Dispositivo de gestión del motor | 24 | EF005474 |  | A | Grado de protección (IP) | 38 | EV006620 | IPX0 |  |  |  |  | EG000017 | Interruptores de baja tensión
EC002572 | 7 | Dispositivo de gestión del motor | 24 | EF005474 |  | A | Grado de protección (IP) | 39 | EV006621 | IPX4 |  |  |  |  | EG000017 | Interruptores de baja tensión
EC002572 | 7 | Dispositivo de gestión del motor | 24 | EF005474 |  | A | Grado de protección (IP) | 40 | EV006622 | IPX7 |  |  |  |  | EG000017 | Interruptores de baja tensión
EC002572 | 7 | Dispositivo de gestión del motor | 24 | EF005474 |  | A | Grado de protección (IP) | 41 | EV000154 | Otros |  |  |  |  | EG000017 | Interruptores de baja tensión
EC002572 | 7 | Dispositivo de gestión del motor | 25 | EF011959 |  | A | Grado de protección (NEMA) | 1 | EV000599 | 1 |  |  |  |  | EG000017 | Interruptores de baja tensión
EC002572 | 7 | Dispositivo de gestión del motor | 25 | EF011959 |  | A | Grado de protección (NEMA) | 2 | EV000600 | 2 |  |  |  |  | EG000017 | Interruptores de baja tensión
EC002572 | 7 | Dispositivo de gestión del motor | 25 | EF011959 |  | A | Grado de protección (NEMA) | 3 | EV000069 | 3 |  |  |  |  | EG000017 | Interruptores de baja tensión
EC002572 | 7 | Dispositivo de gestión del motor | 25 | EF011959 |  | A | Grado de protección (NEMA) | 4 | EV014035 | 3R |  |  |  |  | EG000017 | Interruptores de baja tensión
EC002572 | 7 | Dispositivo de gestión del motor | 25 | EF011959 |  | A | Grado de protección (NEMA) | 5 | EV000070 | 4 |  |  |  |  | EG000017 | Interruptores de baja tensión
EC002572 | 7 | Dispositivo de gestión del motor | 25 | EF011959 |  | A | Grado de protección (NEMA) | 6 | EV014040 | 4X |  |  |  |  | EG000017 | Interruptores de baja tensión
EC002572 | 7 | Dispositivo de gestión del motor | 25 | EF011959 |  | A | Grado de protección (NEMA) | 7 | EV007990 | 12 |  |  |  |  | EG000017 | Interruptores de baja tensión
EC002572 | 7 | Dispositivo de gestión del motor | 25 | EF011959 |  | A | Grado de protección (NEMA) | 8 | EV022254 | 13 |  |  |  |  | EG000017 | Interruptores de baja tensión
EC002572 | 7 | Dispositivo de gestión del motor | 25 | EF011959 |  | A | Grado de protección (NEMA) | 9 | EV000154 | Otros |  |  |  |  | EG000017 | Interruptores de baja tensión
EC002574 | 5 | Panel integrado para telecomunicaciones | 1 | EF000040 | EFI00040 | N | Altura |  |  |  | EU570448 | mm | EU000051 | in | EG000023 | Sistemas de distribución eléctrica (incluidos cuadros de control)
EC002574 | 5 | Panel integrado para telecomunicaciones | 2 | EF000008 | EFI00008 | N | Anchura |  |  |  | EU570448 | mm | EU000051 | in | EG000023 | Sistemas de distribución eléctrica (incluidos cuadros de control)
EC002574 | 5 | Panel integrado para telecomunicaciones | 3 | EF000049 | EFI00049 | N | Profundidad |  |  |  | EU570448 | mm | EU000051 | in | EG000023 | Sistemas de distribución eléctrica (incluidos cuadros de control)
EC002574 | 5 | Panel integrado para telecomunicaciones | 4 | EF000361 |  | L | Con cubierta | [7 empty] | EG000023 | Sistemas de distribución eléctrica (incluidos cuadros de control)
EC002575 | 4 | Tablero de distribución para dispositivos montados en carril DIN | 1 | EF000040 | EFI00040 | N | Altura |  |  |  | EU570448 | mm | EU000051 | in | EG000015 | Sistemas de distribución de energía / conmutadores
EC002575 | 4 | Tablero de distribución para dispositivos montados en carril DIN | 2 | EF000008 | EFI00008 | N | Anchura |  |  |  | EU570448 | mm | EU000051 | in | EG000015 | Sistemas de distribución de energía / conmutadores
EC002575 | 4 | Tablero de distribución para dispositivos montados en carril DIN | 3 | EF000049 | EFI00049 | N | Profundidad |  |  |  | EU570448 | mm | EU000051 | in | EG000015 | Sistemas de distribución de energía / conmutadores
EC002575 | 4 | Tablero de distribución para dispositivos montados en carril DIN | 4 | EF001232 |  | N | Número de carriles DIN | [7 empty] | EG000015 | Sistemas de distribución de energía / conmutadores
EC002575 | 4 | Tablero de distribución para dispositivos montados en carril DIN | 5 | EF001233 |  | N | Número de subdivisiones por carril DIN | [7 empty] | EG000015 | Sistemas de distribución de energía / conmutadores
EC002575 | 4 | Tablero de distribución para dispositivos montados en carril DIN | 6 | EF008030 | EFI08030 | N | Separación de filas |  |  |  | EU570448 | mm | EU000051 | in | EG000015 | Sistemas de distribución de energía / conmutadores
EC002575 | 4 | Tablero de distribución para dispositivos montados en carril DIN | 7 | EF001088 |  | L | Posibilidad de extensión | [7 empty] | EG000015 | Sistemas de distribución de energía / conmutadores
EC002575 | 4 | Tablero de distribución para dispositivos montados en carril DIN | 8 | EF007945 |  | L | Con carril bus | [7 empty] | EG000015 | Sistemas de distribución de energía / conmutadores
EC002577 | 5 | Ángulo plano para canal de suelo | 1 | EF000008 | EFI00008 | N | Anchura |  |  |  | EU570448 | mm | EU000051 | in | EG000006 | Canales de instalación para pared y suelo
EC002577 | 5 | Ángulo plano para canal de suelo | 2 | EF000040 | EFI00040 | N | Altura |  |  |  | EU570448 | mm | EU000051 | in | EG000006 | Canales de instalación para pared y suelo
EC002577 | 5 | Ángulo plano para canal de suelo | 3 | EF004446 |  | N | Número de particiones | [7 empty] | EG000006 | Canales de instalación para pared y suelo
EC002577 | 5 | Ángulo plano para canal de suelo | 4 | EF002169 |  | A | Material | 1 | EV000072 | Aluminio |  |  |  |  | EG000006 | Canales de instalación para pared y suelo
EC002577 | 5 | Ángulo plano para canal de suelo | 4 | EF002169 |  | A | Material | 2 | EV000179 | Acero |  |  |  |  | EG000006 | Canales de instalación para pared y suelo
EC002577 | 5 | Ángulo plano para canal de suelo | 4 | EF002169 |  | A | Material | 3 | EV000169 | Goma |  |  |  |  | EG000006 | Canales de instalación para pared y suelo
EC002577 | 5 | Ángulo plano para canal de suelo | 4 | EF002169 |  | A | Material | 4 | EV000139 | Plástico |  |  |  |  | EG000006 | Canales de instalación para pared y suelo
EC002577 | 5 | Ángulo plano para canal de suelo | 4 | EF002169 |  | A | Material | 5 | EV000154 | Otros |  |  |  |  | EG000006 | Canales de instalación para pared y suelo
EC002577 | 5 | Ángulo plano para canal de suelo | 5 | EF000025 |  | L | Sin halógenos | [7 empty] | EG000006 | Canales de instalación para pared y suelo
EC002577 | 5 | Ángulo plano para canal de suelo | 6 | EF000007 |  | A | Color | 1 | EV000072 | Aluminio |  |  |  |  | EG000006 | Canales de instalación para pared y suelo
EC002577 | 5 | Ángulo plano para canal de suelo | 6 | EF000007 |  | A | Color | 2 | EV000309 | Antracita |  |  |  |  | EG000006 | Canales de instalación para pared y suelo
EC002577 | 5 | Ángulo plano para canal de suelo | 6 | EF000007 |  | A | Color | 3 | EV000206 | Negro |  |  |  |  | EG000006 | Canales de instalación para pared y suelo
EC002577 | 5 | Ángulo plano para canal de suelo | 6 | EF000007 |  | A | Color | 4 | EV000083 | Marrón |  |  |  |  | EG000006 | Canales de instalación para pared y suelo
EC002577 | 5 | Ángulo plano para canal de suelo | 6 | EF000007 |  | A | Color | 5 | EV000270 | Gris |  |  |  |  | EG000006 | Canales de instalación para pared y suelo
EC002577 | 5 | Ángulo plano para canal de suelo | 6 | EF000007 |  | A | Color | 6 | EV000205 | Plata |  |  |  |  | EG000006 | Canales de instalación para pared y suelo
EC002577 | 5 | Ángulo plano para canal de suelo | 6 | EF000007 |  | A | Color | 7 | EV000202 | Blanco |  |  |  |  | EG000006 | Canales de instalación para pared y suelo
EC002577 | 5 | Ángulo plano para canal de suelo | 6 | EF000007 |  | A | Color | 8 | EV006723 | Zinc |  |  |  |  | EG000006 | Canales de instalación para pared y suelo
EC002577 | 5 | Ángulo plano para canal de suelo | 6 | EF000007 |  | A | Color | 9 | EV000154 | Otros |  |  |  |  | EG000006 | Canales de instalación para pared y suelo
EC002577 | 5 | Ángulo plano para canal de suelo | 7 | EF000116 |  | N | Número RAL | [7 empty] | EG000006 | Canales de instalación para pared y suelo
EC002577 | 5 | Ángulo plano para canal de suelo | 8 | EF007728 |  | L | Labio de obturación | [7 empty] | EG000006 | Canales de instalación para pared y suelo
EC002577 | 5 | Ángulo plano para canal de suelo | 9 | EF005474 |  | A | Grado de protección (IP) | 1 | EV006404 | IP00 |  |  |  |  | EG000006 | Canales de instalación para pared y suelo
EC002577 | 5 | Ángulo plano para canal de suelo | 9 | EF005474 |  | A | Grado de protección (IP) | 2 | EV010695 | IP05 |  |  |  |  | EG000006 | Canales de instalación para pared y suelo
EC002577 | 5 | Ángulo plano para canal de suelo | 9 | EF005474 |  | A | Grado de protección (IP) | 3 | EV006606 | IP10 |  |  |  |  | EG000006 | Canales de instalación para pared y suelo
EC002577 | 5 | Ángulo plano para canal de suelo | 9 | EF005474 |  | A | Grado de protección (IP) | 4 | EV006607 | IP12 |  |  |  |  | EG000006 | Canales de instalación para pared y suelo
EC002577 | 5 | Ángulo plano para canal de suelo | 9 | EF005474 |  | A | Grado de protección (IP) | 5 | EV010201 | IP13B |  |  |  |  | EG000006 | Canales de instalación para pared y suelo
EC002577 | 5 | Ángulo plano para canal de suelo | 9 | EF005474 |  | A | Grado de protección (IP) | 6 | EV018152 | IP1X |  |  |  |  | EG000006 | Canales de instalación para pared y suelo
EC002577 | 5 | Ángulo plano para canal de suelo | 9 | EF005474 |  | A | Grado de protección (IP) | 7 | EV006405 | IP20 |  |  |  |  | EG000006 | Canales de instalación para pared y suelo
EC002577 | 5 | Ángulo plano para canal de suelo | 9 | EF005474 |  | A | Grado de protección (IP) | 8 | EV006406 | IP21 |  |  |  |  | EG000006 | Canales de instalación para pared y suelo
EC002577 | 5 | Ángulo plano para canal de suelo | 9 | EF005474 |  | A | Grado de protección (IP) | 9 | EV006608 | IP22 |  |  |  |  | EG000006 | Canales de instalación para pared y suelo
EC002577 | 5 | Ángulo plano para canal de suelo | 9 | EF005474 |  | A | Grado de protección (IP) | 10 | EV006407 | IP23 |  |  |  |  | EG000006 | Canales de instalación para pared y suelo
EC002577 | 5 | Ángulo plano para canal de suelo | 9 | EF005474 |  | A | Grado de protección (IP) | 11 | EV006408 | IP24 |  |  |  |  | EG000006 | Canales de instalación para pared y suelo
EC002577 | 5 | Ángulo plano para canal de suelo | 9 | EF005474 |  | A | Grado de protección (IP) | 12 | EV010200 | IP25 |  |  |  |  | EG000006 | Canales de instalación para pared y suelo
EC002577 | 5 | Ángulo plano para canal de suelo | 9 | EF005474 |  | A | Grado de protección (IP) | 13 | EV006409 | IP2X |  |  |  |  | EG000006 | Canales de instalación para pared y suelo
EC002577 | 5 | Ángulo plano para canal de suelo | 9 | EF005474 |  | A | Grado de protección (IP) | 14 | EV009848 | IP2XC |  |  |  |  | EG000006 | Canales de instalación para pared y suelo
EC002577 | 5 | Ángulo plano para canal de suelo | 9 | EF005474 |  | A | Grado de protección (IP) | 15 | EV006410 | IP30 |  |  |  |  | EG000006 | Canales de instalación para pared y suelo
EC002577 | 5 | Ángulo plano para canal de suelo | 9 | EF005474 |  | A | Grado de protección (IP) | 16 | EV006411 | IP31 |  |  |  |  | EG000006 | Canales de instalación para pared y suelo
EC002577 | 5 | Ángulo plano para canal de suelo | 9 | EF005474 |  | A | Grado de protección (IP) | 17 | EV006412 | IP32 |  |  |  |  | EG000006 | Canales de instalación para pared y suelo
EC002577 | 5 | Ángulo plano para canal de suelo | 9 | EF005474 |  | A | Grado de protección (IP) | 18 | EV006609 | IP33 |  |  |  |  | EG000006 | Canales de instalación para pared y suelo
EC002577 | 5 | Ángulo plano para canal de suelo | 9 | EF005474 |  | A | Grado de protección (IP) | 19 | EV006413 | IP34 |  |  |  |  | EG000006 | Canales de instalación para pared y suelo
EC002577 | 5 | Ángulo plano para canal de suelo | 9 | EF005474 |  | A | Grado de protección (IP) | 20 | EV006414 | IP3X |  |  |  |  | EG000006 | Canales de instalación para pared y suelo
EC002577 | 5 | Ángulo plano para canal de suelo | 9 | EF005474 |  | A | Grado de protección (IP) | 21 | EV006415 | IP40 |  |  |  |  | EG000006 | Canales de instalación para pared y suelo
EC002577 | 5 | Ángulo plano para canal de suelo | 9 | EF005474 |  | A | Grado de protección (IP) | 22 | EV006416 | IP41 |  |  |  |  | EG000006 | Canales de instalación para pared y suelo
EC002577 | 5 | Ángulo plano para canal de suelo | 9 | EF005474 |  | A | Grado de protección (IP) | 23 | EV006417 | IP42 |  |  |  |  | EG000006 | Canales de instalación para pared y suelo
EC002577 | 5 | Ángulo plano para canal de suelo | 9 | EF005474 |  | A | Grado de protección (IP) | 24 | EV006610 | IP43 |  |  |  |  | EG000006 | Canales de instalación para pared y suelo
EC002577 | 5 | Ángulo plano para canal de suelo | 9 | EF005474 |  | A | Grado de protección (IP) | 25 | EV006418 | IP44 |  |  |  |  | EG000006 | Canales de instalación para pared y suelo
EC002577 | 5 | Ángulo plano para canal de suelo | 9 | EF005474 |  | A | Grado de protección (IP) | 26 | EV006611 | IP45 |  |  |  |  | EG000006 | Canales de instalación para pared y suelo
EC002577 | 5 | Ángulo plano para canal de suelo | 9 | EF005474 |  | A | Grado de protección (IP) | 27 | EV016379 | IP4X |  |  |  |  | EG000006 | Canales de instalación para pared y suelo
EC002577 | 5 | Ángulo plano para canal de suelo | 9 | EF005474 |  | A | Grado de protección (IP) | 28 | EV006612 | IP50 |  |  |  |  | EG000006 | Canales de instalación para pared y suelo
EC002577 | 5 | Ángulo plano para canal de suelo | 9 | EF005474 |  | A | Grado de protección (IP) | 29 | EV011859 | IP51 |  |  |  |  | EG000006 | Canales de instalación para pared y suelo
EC002577 | 5 | Ángulo plano para canal de suelo | 9 | EF005474 |  | A | Grado de protección (IP) | 30 | EV006613 | IP52 |  |  |  |  | EG000006 | Canales de instalación para pared y suelo
EC002577 | 5 | Ángulo plano para canal de suelo | 9 | EF005474 |  | A | Grado de protección (IP) | 31 | EV006614 | IP53 |  |  |  |  | EG000006 | Canales de instalación para pared y suelo
EC002577 | 5 | Ángulo plano para canal de suelo | 9 | EF005474 |  | A | Grado de protección (IP) | 32 | EV006419 | IP54 |  |  |  |  | EG000006 | Canales de instalación para pared y suelo
EC002577 | 5 | Ángulo plano para canal de suelo | 9 | EF005474 |  | A | Grado de protección (IP) | 33 | EV006420 | IP55 |  |  |  |  | EG000006 | Canales de instalación para pared y suelo
EC002577 | 5 | Ángulo plano para canal de suelo | 9 | EF005474 |  | A | Grado de protección (IP) | 34 | EV006615 | IP56 |  |  |  |  | EG000006 | Canales de instalación para pared y suelo
EC002577 | 5 | Ángulo plano para canal de suelo | 9 | EF005474 |  | A | Grado de protección (IP) | 35 | EV006616 | IP57 |  |  |  |  | EG000006 | Canales de instalación para pared y suelo
EC002577 | 5 | Ángulo plano para canal de suelo | 9 | EF005474 |  | A | Grado de protección (IP) | 36 | EV006617 | IP58 |  |  |  |  | EG000006 | Canales de instalación para pared y suelo
EC002577 | 5 | Ángulo plano para canal de suelo | 9 | EF005474 |  | A | Grado de protección (IP) | 37 | EV022592 | IP59K |  |  |  |  | EG000006 | Canales de instalación para pared y suelo
EC002577 | 5 | Ángulo plano para canal de suelo | 9 | EF005474 |  | A | Grado de protección (IP) | 38 | EV016380 | IP5X |  |  |  |  | EG000006 | Canales de instalación para pared y suelo
EC002577 | 5 | Ángulo plano para canal de suelo | 9 | EF005474 |  | A | Grado de protección (IP) | 39 | EV012091 | IP60 |  |  |  |  | EG000006 | Canales de instalación para pared y suelo
EC002577 | 5 | Ángulo plano para canal de suelo | 9 | EF005474 |  | A | Grado de protección (IP) | 40 | EV006618 | IP64 |  |  |  |  | EG000006 | Canales de instalación para pared y suelo
EC002577 | 5 | Ángulo plano para canal de suelo | 9 | EF005474 |  | A | Grado de protección (IP) | 41 | EV006421 | IP65 |  |  |  |  | EG000006 | Canales de instalación para pared y suelo
EC002577 | 5 | Ángulo plano para canal de suelo | 9 | EF005474 |  | A | Grado de protección (IP) | 42 | EV006422 | IP66 |  |  |  |  | EG000006 | Canales de instalación para pared y suelo
EC002577 | 5 | Ángulo plano para canal de suelo | 9 | EF005474 |  | A | Grado de protección (IP) | 43 | EV006423 | IP67 |  |  |  |  | EG000006 | Canales de instalación para pared y suelo
EC002577 | 5 | Ángulo plano para canal de suelo | 9 | EF005474 |  | A | Grado de protección (IP) | 44 | EV006619 | IP68 |  |  |  |  | EG000006 | Canales de instalación para pared y suelo
EC002577 | 5 | Ángulo plano para canal de suelo | 9 | EF005474 |  | A | Grado de protección (IP) | 45 | EV014666 | IP69 |  |  |  |  | EG000006 | Canales de instalación para pared y suelo
EC002577 | 5 | Ángulo plano para canal de suelo | 9 | EF005474 |  | A | Grado de protección (IP) | 46 | EV008925 | IP65/IP67 |  |  |  |  | EG000006 | Canales de instalación para pared y suelo
EC002577 | 5 | Ángulo plano para canal de suelo | 9 | EF005474 |  | A | Grado de protección (IP) | 47 | EV009288 | IP66/IP67 |  |  |  |  | EG000006 | Canales de instalación para pared y suelo
EC002577 | 5 | Ángulo plano para canal de suelo | 9 | EF005474 |  | A | Grado de protección (IP) | 48 | EV015053 | IP66/IP67/IP69 |  |  |  |  | EG000006 | Canales de instalación para pared y suelo
EC002577 | 5 | Ángulo plano para canal de suelo | 9 | EF005474 |  | A | Grado de protección (IP) | 49 | EV018075 | IP66K |  |  |  |  | EG000006 | Canales de instalación para pared y suelo
EC002577 | 5 | Ángulo plano para canal de suelo | 9 | EF005474 |  | A | Grado de protección (IP) | 50 | EV013221 | IP67/IP69K |  |  |  |  | EG000006 | Canales de instalación para pared y suelo
EC002577 | 5 | Ángulo plano para canal de suelo | 9 | EF005474 |  | A | Grado de protección (IP) | 51 | EV009289 | IP67K |  |  |  |  | EG000006 | Canales de instalación para pared y suelo
EC002577 | 5 | Ángulo plano para canal de suelo | 9 | EF005474 |  | A | Grado de protección (IP) | 52 | EV013975 | IP68/IPX9K |  |  |  |  | EG000006 | Canales de instalación para pared y suelo
EC002577 | 5 | Ángulo plano para canal de suelo | 9 | EF005474 |  | A | Grado de protección (IP) | 53 | EV016381 | IP6X |  |  |  |  | EG000006 | Canales de instalación para pared y suelo
EC002577 | 5 | Ángulo plano para canal de suelo | 9 | EF005474 |  | A | Grado de protección (IP) | 54 | EV006620 | IPX0 |  |  |  |  | EG000006 | Canales de instalación para pared y suelo
EC002577 | 5 | Ángulo plano para canal de suelo | 9 | EF005474 |  | A | Grado de protección (IP) | 55 | EV009850 | IPX1 |  |  |  |  | EG000006 | Canales de instalación para pared y suelo
EC002577 | 5 | Ángulo plano para canal de suelo | 9 | EF005474 |  | A | Grado de protección (IP) | 56 | EV014960 | IPX2 |  |  |  |  | EG000006 | Canales de instalación para pared y suelo
EC002577 | 5 | Ángulo plano para canal de suelo | 9 | EF005474 |  | A | Grado de protección (IP) | 57 | EV009851 | IPX3 |  |  |  |  | EG000006 | Canales de instalación para pared y suelo
EC002577 | 5 | Ángulo plano para canal de suelo | 9 | EF005474 |  | A | Grado de protección (IP) | 58 | EV006621 | IPX4 |  |  |  |  | EG000006 | Canales de instalación para pared y suelo
EC002577 | 5 | Ángulo plano para canal de suelo | 9 | EF005474 |  | A | Grado de protección (IP) | 59 | EV009852 | IPX5 |  |  |  |  | EG000006 | Canales de instalación para pared y suelo
EC002577 | 5 | Ángulo plano para canal de suelo | 9 | EF005474 |  | A | Grado de protección (IP) | 60 | EV023670 | IPX6 |  |  |  |  | EG000006 | Canales de instalación para pared y suelo
EC002577 | 5 | Ángulo plano para canal de suelo | 9 | EF005474 |  | A | Grado de protección (IP) | 61 | EV006622 | IPX7 |  |  |  |  | EG000006 | Canales de instalación para pared y suelo
EC002577 | 5 | Ángulo plano para canal de suelo | 9 | EF005474 |  | A | Grado de protección (IP) | 62 | EV014665 | IPX8 |  |  |  |  | EG000006 | Canales de instalación para pared y suelo
EC002577 | 5 | Ángulo plano para canal de suelo | 9 | EF005474 |  | A | Grado de protección (IP) | 63 | EV000154 | Otros |  |  |  |  | EG000006 | Canales de instalación para pared y suelo
EC002577 | 5 | Ángulo plano para canal de suelo | 10 | EF004293 |  | A | Resistencia al impacto (IK) | 1 | EV011423 | IK00 |  |  |  |  | EG000006 | Canales de instalación para pared y suelo
EC002577 | 5 | Ángulo plano para canal de suelo | 10 | EF004293 |  | A | Resistencia al impacto (IK) | 2 | EV006807 | IK01 |  |  |  |  | EG000006 | Canales de instalación para pared y suelo
EC002577 | 5 | Ángulo plano para canal de suelo | 10 | EF004293 |  | A | Resistencia al impacto (IK) | 3 | EV006808 | IK02 |  |  |  |  | EG000006 | Canales de instalación para pared y suelo
EC002577 | 5 | Ángulo plano para canal de suelo | 10 | EF004293 |  | A | Resistencia al impacto (IK) | 4 | EV006809 | IK03 |  |  |  |  | EG000006 | Canales de instalación para pared y suelo
EC002577 | 5 | Ángulo plano para canal de suelo | 10 | EF004293 |  | A | Resistencia al impacto (IK) | 5 | EV006810 | IK04 |  |  |  |  | EG000006 | Canales de instalación para pared y suelo
EC002577 | 5 | Ángulo plano para canal de suelo | 10 | EF004293 |  | A | Resistencia al impacto (IK) | 6 | EV006811 | IK05 |  |  |  |  | EG000006 | Canales de instalación para pared y suelo
EC002577 | 5 | Ángulo plano para canal de suelo | 10 | EF004293 |  | A | Resistencia al impacto (IK) | 7 | EV006812 | IK06 |  |  |  |  | EG000006 | Canales de instalación para pared y suelo
EC002577 | 5 | Ángulo plano para canal de suelo | 10 | EF004293 |  | A | Resistencia al impacto (IK) | 8 | EV006813 | IK07 |  |  |  |  | EG000006 | Canales de instalación para pared y suelo
EC002577 | 5 | Ángulo plano para canal de suelo | 10 | EF004293 |  | A | Resistencia al impacto (IK) | 9 | EV006814 | IK08 |  |  |  |  | EG000006 | Canales de instalación para pared y suelo
EC002577 | 5 | Ángulo plano para canal de suelo | 10 | EF004293 |  | A | Resistencia al impacto (IK) | 10 | EV006815 | IK09 |  |  |  |  | EG000006 | Canales de instalación para pared y suelo
EC002577 | 5 | Ángulo plano para canal de suelo | 10 | EF004293 |  | A | Resistencia al impacto (IK) | 11 | EV008784 | IK10 |  |  |  |  | EG000006 | Canales de instalación para pared y suelo
EC002577 | 5 | Ángulo plano para canal de suelo | 10 | EF004293 |  | A | Resistencia al impacto (IK) | 12 | EV011541 | > IK10 |  |  |  |  | EG000006 | Canales de instalación para pared y suelo
EC002577 | 5 | Ángulo plano para canal de suelo | 10 | EF004293 |  | A | Resistencia al impacto (IK) | 13 | EV000154 | Otros |  |  |  |  | EG000006 | Canales de instalación para pared y suelo
EC002578 | 5 | Enlazador para canal de suelo | 1 | EF000008 | EFI00008 | N | Anchura |  |  |  | EU570448 | mm | EU000051 | in | EG000006 | Canales de instalación para pared y suelo
EC002578 | 5 | Enlazador para canal de suelo | 2 | EF000040 | EFI00040 | N | Altura |  |  |  | EU570448 | mm | EU000051 | in | EG000006 | Canales de instalación para pared y suelo
EC002578 | 5 | Enlazador para canal de suelo | 3 | EF002169 |  | A | Material | 1 | EV000072 | Aluminio |  |  |  |  | EG000006 | Canales de instalación para pared y suelo
EC002578 | 5 | Enlazador para canal de suelo | 3 | EF002169 |  | A | Material | 2 | EV000179 | Acero |  |  |  |  | EG000006 | Canales de instalación para pared y suelo
EC002578 | 5 | Enlazador para canal de suelo | 3 | EF002169 |  | A | Material | 3 | EV000169 | Goma |  |  |  |  | EG000006 | Canales de instalación para pared y suelo
EC002578 | 5 | Enlazador para canal de suelo | 3 | EF002169 |  | A | Material | 4 | EV000139 | Plástico |  |  |  |  | EG000006 | Canales de instalación para pared y suelo
EC002578 | 5 | Enlazador para canal de suelo | 3 | EF002169 |  | A | Material | 5 | EV000154 | Otros |  |  |  |  | EG000006 | Canales de instalación para pared y suelo
EC002578 | 5 | Enlazador para canal de suelo | 4 | EF000025 |  | L | Sin halógenos | [7 empty] | EG000006 | Canales de instalación para pared y suelo
EC002578 | 5 | Enlazador para canal de suelo | 5 | EF000007 |  | A | Color | 1 | EV000072 | Aluminio |  |  |  |  | EG000006 | Canales de instalación para pared y suelo
EC002578 | 5 | Enlazador para canal de suelo | 5 | EF000007 |  | A | Color | 2 | EV000309 | Antracita |  |  |  |  | EG000006 | Canales de instalación para pared y suelo
EC002578 | 5 | Enlazador para canal de suelo | 5 | EF000007 |  | A | Color | 3 | EV000206 | Negro |  |  |  |  | EG000006 | Canales de instalación para pared y suelo
EC002578 | 5 | Enlazador para canal de suelo | 5 | EF000007 |  | A | Color | 4 | EV000083 | Marrón |  |  |  |  | EG000006 | Canales de instalación para pared y suelo
EC002578 | 5 | Enlazador para canal de suelo | 5 | EF000007 |  | A | Color | 5 | EV000270 | Gris |  |  |  |  | EG000006 | Canales de instalación para pared y suelo
EC002578 | 5 | Enlazador para canal de suelo | 5 | EF000007 |  | A | Color | 6 | EV000205 | Plata |  |  |  |  | EG000006 | Canales de instalación para pared y suelo
EC002578 | 5 | Enlazador para canal de suelo | 5 | EF000007 |  | A | Color | 7 | EV000202 | Blanco |  |  |  |  | EG000006 | Canales de instalación para pared y suelo
EC002578 | 5 | Enlazador para canal de suelo | 5 | EF000007 |  | A | Color | 8 | EV006723 | Zinc |  |  |  |  | EG000006 | Canales de instalación para pared y suelo
EC002578 | 5 | Enlazador para canal de suelo | 5 | EF000007 |  | A | Color | 9 | EV000154 | Otros |  |  |  |  | EG000006 | Canales de instalación para pared y suelo
EC002578 | 5 | Enlazador para canal de suelo | 6 | EF000116 |  | N | Número RAL | [7 empty] | EG000006 | Canales de instalación para pared y suelo
EC002578 | 5 | Enlazador para canal de suelo | 7 | EF007728 |  | L | Labio de obturación | [7 empty] | EG000006 | Canales de instalación para pared y suelo
EC002580 | 6 | Dispositivo de supervisión de caudal | 1 | EF007245 |  | L | Adecuado para líquidos | [7 empty] | EG000019 | Relés
EC002580 | 6 | Dispositivo de supervisión de caudal | 2 | EF007249 |  | L | Adecuado para gases | [7 empty] | EG000019 | Relés
EC002580 | 6 | Dispositivo de supervisión de caudal | 3 | EF007372 |  | L | Cabezal de medición integrado en el dispositivo | [7 empty] | EG000019 | Relés
EC002580 | 6 | Dispositivo de supervisión de caudal | 4 | EF007371 |  | L | Incluye cabezal de medición | [7 empty] | EG000019 | Relés
EC002580 | 6 | Dispositivo de supervisión de caudal | 5 | EF001006 |  | A | Principio de medición | 1 | EV006519 | Ultrasónico |  |  |  |  | EG000019 | Relés
EC002580 | 6 | Dispositivo de supervisión de caudal | 5 | EF001006 |  | A | Principio de medición | 2 | EV011746 | Magnético-inductivo |  |  |  |  | EG000019 | Relés
EC002580 | 6 | Dispositivo de supervisión de caudal | 5 | EF001006 |  | A | Principio de medición | 3 | EV011747 | Cuerpo flotante |  |  |  |  | EG000019 | Relés
EC002580 | 6 | Dispositivo de supervisión de caudal | 5 | EF001006 |  | A | Principio de medición | 4 | EV011748 | Presión dinámica |  |  |  |  | EG000019 | Relés
EC002580 | 6 | Dispositivo de supervisión de caudal | 5 | EF001006 |  | A | Principio de medición | 5 | EV011749 | Masa de Coriolis |  |  |  |  | EG000019 | Relés
EC002580 | 6 | Dispositivo de supervisión de caudal | 5 | EF001006 |  | A | Principio de medición | 6 | EV001054 | Térmico |  |  |  |  | EG000019 | Relés
EC002580 | 6 | Dispositivo de supervisión de caudal | 5 | EF001006 |  | A | Principio de medición | 7 | EV000154 | Otros |  |  |  |  | EG000019 | Relés
EC002580 | 6 | Dispositivo de supervisión de caudal | 6 | EF006950 |  | A | Ejecución de la conexión del proceso | 1 | EV007343 | Conexión de rosca |  |  |  |  | EG000019 | Relés
EC002580 | 6 | Dispositivo de supervisión de caudal | 6 | EF006950 |  | A | Ejecución de la conexión del proceso | 2 | EV009221 | Conexión de inserción |  |  |  |  | EG000019 | Relés
EC002580 | 6 | Dispositivo de supervisión de caudal | 6 | EF006950 |  | A | Ejecución de la conexión del proceso | 3 | EV009393 | Conexión de conductos |  |  |  |  | EG000019 | Relés
EC002580 | 6 | Dispositivo de supervisión de caudal | 6 | EF006950 |  | A | Ejecución de la conexión del proceso | 4 | EV009242 | Conexión de brida |  |  |  |  | EG000019 | Relés
EC002580 | 6 | Dispositivo de supervisión de caudal | 6 | EF006950 |  | A | Ejecución de la conexión del proceso | 5 | EV000154 | Otros |  |  |  |  | EG000019 | Relés
EC002580 | 6 | Dispositivo de supervisión de caudal | 6 | EF006950 |  | A | Ejecución de la conexión del proceso | 6 | EV000494 | Ninguno |  |  |  |  | EG000019 | Relés
EC002580 | 6 | Dispositivo de supervisión de caudal | 7 | EF006937 |  | N | Número de puntos de conmutación | [7 empty] | EG000019 | Relés
EC002580 | 6 | Dispositivo de supervisión de caudal | 8 | EF007127 | EFI07127 | R | Valor de respuesta ajustable para flujo de fluido |  |  |  | EU570376 | m/s | EU571101 |  | EG000019 | Relés
EC002580 | 6 | Dispositivo de supervisión de caudal | 9 | EF007128 | EFI07128 | R | Valor de respuesta ajustable para flujo de gas |  |  |  | EU570376 | m/s | EU571101 |  | EG000019 | Relés
EC002580 | 6 | Dispositivo de supervisión de caudal | 10 | EF007104 |  | L | Control de rotura de cables o bucles | [7 empty] | EG000019 | Relés
EC002580 | 6 | Dispositivo de supervisión de caudal | 11 | EF007369 | EFI07369 | R | Temperatura del medio |  |  |  | EU570073 | °C | EU571087 | ºF | EG000019 | Relés
EC002580 | 6 | Dispositivo de supervisión de caudal | 12 | EF007505 | EFI07505 | R | Temperatura ambiente para evaluación electrónica |  |  |  | EU570073 | °C | EU571087 | ºF | EG000019 | Relés
EC002580 | 6 | Dispositivo de supervisión de caudal | 13 | EF007107 |  | N | Resistencia a la compresión del cabezal de medición |  |  |  | EU570056 | bar |  |  | EG000019 | Relés
EC002580 | 6 | Dispositivo de supervisión de caudal | 14 | EF003978 |  | R | Tensión de alimentación de control nominal Us a CA 50HZ |  |  |  | EU570079 | V |  |  | EG000019 | Relés
EC002580 | 6 | Dispositivo de supervisión de caudal | 15 | EF003979 |  | R | Tensión de alimentación de control nominal Us a CA 60HZ |  |  |  | EU570079 | V |  |  | EG000019 | Relés
EC002580 | 6 | Dispositivo de supervisión de caudal | 16 | EF003980 |  | R | Tensión de alimentación de control nominal Us en CC |  |  |  | EU570079 | V |  |  | EG000019 | Relés
EC002580 | 6 | Dispositivo de supervisión de caudal | 17 | EF008242 |  | A | Tipo de tensión de accionamiento | 1 | EV000460 | CA |  |  |  |  | EG000019 | Relés
EC002580 | 6 | Dispositivo de supervisión de caudal | 17 | EF008242 |  | A | Tipo de tensión de accionamiento | 2 | EV000461 | CC |  |  |  |  | EG000019 | Relés
EC002580 | 6 | Dispositivo de supervisión de caudal | 17 | EF008242 |  | A | Tipo de tensión de accionamiento | 3 | EV000509 | CA/CC |  |  |  |  | EG000019 | Relés
EC002580 | 6 | Dispositivo de supervisión de caudal | 18 | EF008255 |  | N | Número de contactos normalmente cerrados | [7 empty] | EG000019 | Relés
EC002580 | 6 | Dispositivo de supervisión de caudal | 19 | EF008256 |  | N | Número de contactos normalmente abiertos | [7 empty] | EG000019 | Relés
EC002580 | 6 | Dispositivo de supervisión de caudal | 20 | EF008257 |  | N | Número de contactos inversores | [7 empty] | EG000019 | Relés
EC002580 | 6 | Dispositivo de supervisión de caudal | 21 | EF007508 |  | L | Salida de transistor | [7 empty] | EG000019 | Relés
EC002580 | 6 | Dispositivo de supervisión de caudal | 22 | EF008201 |  | R | Tiempo de retardo de respuesta |  |  |  | EU570103 | s |  |  | EG000019 | Relés
EC002580 | 6 | Dispositivo de supervisión de caudal | 23 | EF007509 |  | L | Salida de tendencia (no lineal, analógica) | [7 empty] | EG000019 | Relés
EC002580 | 6 | Dispositivo de supervisión de caudal | 24 | EF003961 |  | A | Ejecución de la conexión eléctrica | 1 | EV005757 | Conexión de penetración |  |  |  |  | EG000019 | Relés
EC002580 | 6 | Dispositivo de supervisión de caudal | 24 | EF003961 |  | A | Ejecución de la conexión eléctrica | 2 | EV005752 | Conexión de abrazadera con resorte |  |  |  |  | EG000019 | Relés
EC002580 | 6 | Dispositivo de supervisión de caudal | 24 | EF003961 |  | A | Ejecución de la conexión eléctrica | 3 | EV003968 | Conexión enchufable plana |  |  |  |  | EG000019 | Relés
EC002580 | 6 | Dispositivo de supervisión de caudal | 24 | EF003961 |  | A | Ejecución de la conexión eléctrica | 4 | EV005755 | Conexión mediante grapa |  |  |  |  | EG000019 | Relés
EC002580 | 6 | Dispositivo de supervisión de caudal | 24 | EF003961 |  | A | Ejecución de la conexión eléctrica | 5 | EV005756 | Conexión con marca de soldadura |  |  |  |  | EG000019 | Relés
EC002580 | 6 | Dispositivo de supervisión de caudal | 24 | EF003961 |  | A | Ejecución de la conexión eléctrica | 6 | EV003963 | Conexión PCB |  |  |  |  | EG000019 | Relés
EC002580 | 6 | Dispositivo de supervisión de caudal | 24 | EF003961 |  | A | Ejecución de la conexión eléctrica | 7 | EV003987 | Conexión borne de desplazamiento |  |  |  |  | EG000019 | Relés
EC002580 | 6 | Dispositivo de supervisión de caudal | 24 | EF003961 |  | A | Ejecución de la conexión eléctrica | 8 | EV000415 | Conexión roscada |  |  |  |  | EG000019 | Relés
EC002580 | 6 | Dispositivo de supervisión de caudal | 24 | EF003961 |  | A | Ejecución de la conexión eléctrica | 9 | EV005758 | Junta de soldadura |  |  |  |  | EG000019 | Relés
EC002580 | 6 | Dispositivo de supervisión de caudal | 24 | EF003961 |  | A | Ejecución de la conexión eléctrica | 10 | EV000414 | Conexión enchufable |  |  |  |  | EG000019 | Relés
EC002580 | 6 | Dispositivo de supervisión de caudal | 24 | EF003961 |  | A | Ejecución de la conexión eléctrica | 11 | EV005754 | Conexión con cambio de línea |  |  |  |  | EG000019 | Relés
EC002580 | 6 | Dispositivo de supervisión de caudal | 24 | EF003961 |  | A | Ejecución de la conexión eléctrica | 12 | EV000154 | Otros |  |  |  |  | EG000019 | Relés
EC002580 | 6 | Dispositivo de supervisión de caudal | 25 | EF000008 | EFI00008 | N | Anchura |  |  |  | EU570448 | mm | EU000051 | in | EG000019 | Relés
EC002580 | 6 | Dispositivo de supervisión de caudal | 26 | EF000040 | EFI00040 | N | Altura |  |  |  | EU570448 | mm | EU000051 | in | EG000019 | Relés
EC002580 | 6 | Dispositivo de supervisión de caudal | 27 | EF000049 | EFI00049 | N | Profundidad |  |  |  | EU570448 | mm | EU000051 | in | EG000019 | Relés
EC002580 | 6 | Dispositivo de supervisión de caudal | 28 | EF007464 |  | A | Grado de protección (IP), electrónica de evaluación | 1 | EV006404 | IP00 |  |  |  |  | EG000019 | Relés
EC002580 | 6 | Dispositivo de supervisión de caudal | 28 | EF007464 |  | A | Grado de protección (IP), electrónica de evaluación | 2 | EV006606 | IP10 |  |  |  |  | EG000019 | Relés
EC002580 | 6 | Dispositivo de supervisión de caudal | 28 | EF007464 |  | A | Grado de protección (IP), electrónica de evaluación | 3 | EV006607 | IP12 |  |  |  |  | EG000019 | Relés
EC002580 | 6 | Dispositivo de supervisión de caudal | 28 | EF007464 |  | A | Grado de protección (IP), electrónica de evaluación | 4 | EV006405 | IP20 |  |  |  |  | EG000019 | Relés
EC002580 | 6 | Dispositivo de supervisión de caudal | 28 | EF007464 |  | A | Grado de protección (IP), electrónica de evaluación | 5 | EV006406 | IP21 |  |  |  |  | EG000019 | Relés
EC002580 | 6 | Dispositivo de supervisión de caudal | 28 | EF007464 |  | A | Grado de protección (IP), electrónica de evaluación | 6 | EV006608 | IP22 |  |  |  |  | EG000019 | Relés
EC002580 | 6 | Dispositivo de supervisión de caudal | 28 | EF007464 |  | A | Grado de protección (IP), electrónica de evaluación | 7 | EV006407 | IP23 |  |  |  |  | EG000019 | Relés
EC002580 | 6 | Dispositivo de supervisión de caudal | 28 | EF007464 |  | A | Grado de protección (IP), electrónica de evaluación | 8 | EV006408 | IP24 |  |  |  |  | EG000019 | Relés
EC002580 | 6 | Dispositivo de supervisión de caudal | 28 | EF007464 |  | A | Grado de protección (IP), electrónica de evaluación | 9 | EV006409 | IP2X |  |  |  |  | EG000019 | Relés
EC002580 | 6 | Dispositivo de supervisión de caudal | 28 | EF007464 |  | A | Grado de protección (IP), electrónica de evaluación | 10 | EV006410 | IP30 |  |  |  |  | EG000019 | Relés
EC002580 | 6 | Dispositivo de supervisión de caudal | 28 | EF007464 |  | A | Grado de protección (IP), electrónica de evaluación | 11 | EV006411 | IP31 |  |  |  |  | EG000019 | Relés
EC002580 | 6 | Dispositivo de supervisión de caudal | 28 | EF007464 |  | A | Grado de protección (IP), electrónica de evaluación | 12 | EV006412 | IP32 |  |  |  |  | EG000019 | Relés
EC002580 | 6 | Dispositivo de supervisión de caudal | 28 | EF007464 |  | A | Grado de protección (IP), electrónica de evaluación | 13 | EV006609 | IP33 |  |  |  |  | EG000019 | Relés
EC002580 | 6 | Dispositivo de supervisión de caudal | 28 | EF007464 |  | A | Grado de protección (IP), electrónica de evaluación | 14 | EV006413 | IP34 |  |  |  |  | EG000019 | Relés
EC002580 | 6 | Dispositivo de supervisión de caudal | 28 | EF007464 |  | A | Grado de protección (IP), electrónica de evaluación | 15 | EV006414 | IP3X |  |  |  |  | EG000019 | Relés
EC002580 | 6 | Dispositivo de supervisión de caudal | 28 | EF007464 |  | A | Grado de protección (IP), electrónica de evaluación | 16 | EV006415 | IP40 |  |  |  |  | EG000019 | Relés
EC002580 | 6 | Dispositivo de supervisión de caudal | 28 | EF007464 |  | A | Grado de protección (IP), electrónica de evaluación | 17 | EV006416 | IP41 |  |  |  |  | EG000019 | Relés
EC002580 | 6 | Dispositivo de supervisión de caudal | 28 | EF007464 |  | A | Grado de protección (IP), electrónica de evaluación | 18 | EV006417 | IP42 |  |  |  |  | EG000019 | Relés
EC002580 | 6 | Dispositivo de supervisión de caudal | 28 | EF007464 |  | A | Grado de protección (IP), electrónica de evaluación | 19 | EV006610 | IP43 |  |  |  |  | EG000019 | Relés
EC002580 | 6 | Dispositivo de supervisión de caudal | 28 | EF007464 |  | A | Grado de protección (IP), electrónica de evaluación | 20 | EV006418 | IP44 |  |  |  |  | EG000019 | Relés
EC002580 | 6 | Dispositivo de supervisión de caudal | 28 | EF007464 |  | A | Grado de protección (IP), electrónica de evaluación | 21 | EV006611 | IP45 |  |  |  |  | EG000019 | Relés
EC002580 | 6 | Dispositivo de supervisión de caudal | 28 | EF007464 |  | A | Grado de protección (IP), electrónica de evaluación | 22 | EV006612 | IP50 |  |  |  |  | EG000019 | Relés
EC002580 | 6 | Dispositivo de supervisión de caudal | 28 | EF007464 |  | A | Grado de protección (IP), electrónica de evaluación | 23 | EV006613 | IP52 |  |  |  |  | EG000019 | Relés
EC002580 | 6 | Dispositivo de supervisión de caudal | 28 | EF007464 |  | A | Grado de protección (IP), electrónica de evaluación | 24 | EV006614 | IP53 |  |  |  |  | EG000019 | Relés
EC002580 | 6 | Dispositivo de supervisión de caudal | 28 | EF007464 |  | A | Grado de protección (IP), electrónica de evaluación | 25 | EV006419 | IP54 |  |  |  |  | EG000019 | Relés
EC002580 | 6 | Dispositivo de supervisión de caudal | 28 | EF007464 |  | A | Grado de protección (IP), electrónica de evaluación | 26 | EV006420 | IP55 |  |  |  |  | EG000019 | Relés
EC002580 | 6 | Dispositivo de supervisión de caudal | 28 | EF007464 |  | A | Grado de protección (IP), electrónica de evaluación | 27 | EV006615 | IP56 |  |  |  |  | EG000019 | Relés
EC002580 | 6 | Dispositivo de supervisión de caudal | 28 | EF007464 |  | A | Grado de protección (IP), electrónica de evaluación | 28 | EV006616 | IP57 |  |  |  |  | EG000019 | Relés
EC002580 | 6 | Dispositivo de supervisión de caudal | 28 | EF007464 |  | A | Grado de protección (IP), electrónica de evaluación | 29 | EV006617 | IP58 |  |  |  |  | EG000019 | Relés
EC002580 | 6 | Dispositivo de supervisión de caudal | 28 | EF007464 |  | A | Grado de protección (IP), electrónica de evaluación | 30 | EV006618 | IP64 |  |  |  |  | EG000019 | Relés
EC002580 | 6 | Dispositivo de supervisión de caudal | 28 | EF007464 |  | A | Grado de protección (IP), electrónica de evaluación | 31 | EV006421 | IP65 |  |  |  |  | EG000019 | Relés
EC002580 | 6 | Dispositivo de supervisión de caudal | 28 | EF007464 |  | A | Grado de protección (IP), electrónica de evaluación | 32 | EV008925 | IP65/IP67 |  |  |  |  | EG000019 | Relés
EC002580 | 6 | Dispositivo de supervisión de caudal | 28 | EF007464 |  | A | Grado de protección (IP), electrónica de evaluación | 33 | EV006422 | IP66 |  |  |  |  | EG000019 | Relés
EC002580 | 6 | Dispositivo de supervisión de caudal | 28 | EF007464 |  | A | Grado de protección (IP), electrónica de evaluación | 34 | EV006423 | IP67 |  |  |  |  | EG000019 | Relés
EC002580 | 6 | Dispositivo de supervisión de caudal | 28 | EF007464 |  | A | Grado de protección (IP), electrónica de evaluación | 35 | EV009289 | IP67K |  |  |  |  | EG000019 | Relés
EC002580 | 6 | Dispositivo de supervisión de caudal | 28 | EF007464 |  | A | Grado de protección (IP), electrónica de evaluación | 36 | EV006619 | IP68 |  |  |  |  | EG000019 | Relés
EC002580 | 6 | Dispositivo de supervisión de caudal | 28 | EF007464 |  | A | Grado de protección (IP), electrónica de evaluación | 37 | EV006620 | IPX0 |  |  |  |  | EG000019 | Relés
EC002580 | 6 | Dispositivo de supervisión de caudal | 28 | EF007464 |  | A | Grado de protección (IP), electrónica de evaluación | 38 | EV006621 | IPX4 |  |  |  |  | EG000019 | Relés
EC002580 | 6 | Dispositivo de supervisión de caudal | 28 | EF007464 |  | A | Grado de protección (IP), electrónica de evaluación | 39 | EV006622 | IPX7 |  |  |  |  | EG000019 | Relés
EC002580 | 6 | Dispositivo de supervisión de caudal | 28 | EF007464 |  | A | Grado de protección (IP), electrónica de evaluación | 40 | EV000154 | Otros |  |  |  |  | EG000019 | Relés
EC002580 | 6 | Dispositivo de supervisión de caudal | 29 | EF007465 |  | A | Grado de protección (IP), cabezal de medición | 1 | EV006404 | IP00 |  |  |  |  | EG000019 | Relés
EC002580 | 6 | Dispositivo de supervisión de caudal | 29 | EF007465 |  | A | Grado de protección (IP), cabezal de medición | 2 | EV006606 | IP10 |  |  |  |  | EG000019 | Relés
EC002580 | 6 | Dispositivo de supervisión de caudal | 29 | EF007465 |  | A | Grado de protección (IP), cabezal de medición | 3 | EV006607 | IP12 |  |  |  |  | EG000019 | Relés
EC002580 | 6 | Dispositivo de supervisión de caudal | 29 | EF007465 |  | A | Grado de protección (IP), cabezal de medición | 4 | EV006405 | IP20 |  |  |  |  | EG000019 | Relés
EC002580 | 6 | Dispositivo de supervisión de caudal | 29 | EF007465 |  | A | Grado de protección (IP), cabezal de medición | 5 | EV006406 | IP21 |  |  |  |  | EG000019 | Relés
EC002580 | 6 | Dispositivo de supervisión de caudal | 29 | EF007465 |  | A | Grado de protección (IP), cabezal de medición | 6 | EV006608 | IP22 |  |  |  |  | EG000019 | Relés
EC002580 | 6 | Dispositivo de supervisión de caudal | 29 | EF007465 |  | A | Grado de protección (IP), cabezal de medición | 7 | EV006407 | IP23 |  |  |  |  | EG000019 | Relés
EC002580 | 6 | Dispositivo de supervisión de caudal | 29 | EF007465 |  | A | Grado de protección (IP), cabezal de medición | 8 | EV006408 | IP24 |  |  |  |  | EG000019 | Relés
EC002580 | 6 | Dispositivo de supervisión de caudal | 29 | EF007465 |  | A | Grado de protección (IP), cabezal de medición | 9 | EV006409 | IP2X |  |  |  |  | EG000019 | Relés
EC002580 | 6 | Dispositivo de supervisión de caudal | 29 | EF007465 |  | A | Grado de protección (IP), cabezal de medición | 10 | EV006410 | IP30 |  |  |  |  | EG000019 | Relés
EC002580 | 6 | Dispositivo de supervisión de caudal | 29 | EF007465 |  | A | Grado de protección (IP), cabezal de medición | 11 | EV006411 | IP31 |  |  |  |  | EG000019 | Relés
EC002580 | 6 | Dispositivo de supervisión de caudal | 29 | EF007465 |  | A | Grado de protección (IP), cabezal de medición | 12 | EV006412 | IP32 |  |  |  |  | EG000019 | Relés
EC002580 | 6 | Dispositivo de supervisión de caudal | 29 | EF007465 |  | A | Grado de protección (IP), cabezal de medición | 13 | EV006609 | IP33 |  |  |  |  | EG000019 | Relés
EC002580 | 6 | Dispositivo de supervisión de caudal | 29 | EF007465 |  | A | Grado de protección (IP), cabezal de medición | 14 | EV006413 | IP34 |  |  |  |  | EG000019 | Relés
EC002580 | 6 | Dispositivo de supervisión de caudal | 29 | EF007465 |  | A | Grado de protección (IP), cabezal de medición | 15 | EV006414 | IP3X |  |  |  |  | EG000019 | Relés
EC002580 | 6 | Dispositivo de supervisión de caudal | 29 | EF007465 |  | A | Grado de protección (IP), cabezal de medición | 16 | EV006415 | IP40 |  |  |  |  | EG000019 | Relés
EC002580 | 6 | Dispositivo de supervisión de caudal | 29 | EF007465 |  | A | Grado de protección (IP), cabezal de medición | 17 | EV006416 | IP41 |  |  |  |  | EG000019 | Relés
EC002580 | 6 | Dispositivo de supervisión de caudal | 29 | EF007465 |  | A | Grado de protección (IP), cabezal de medición | 18 | EV006417 | IP42 |  |  |  |  | EG000019 | Relés
EC002580 | 6 | Dispositivo de supervisión de caudal | 29 | EF007465 |  | A | Grado de protección (IP), cabezal de medición | 19 | EV006610 | IP43 |  |  |  |  | EG000019 | Relés
EC002580 | 6 | Dispositivo de supervisión de caudal | 29 | EF007465 |  | A | Grado de protección (IP), cabezal de medición | 20 | EV006418 | IP44 |  |  |  |  | EG000019 | Relés
EC002580 | 6 | Dispositivo de supervisión de caudal | 29 | EF007465 |  | A | Grado de protección (IP), cabezal de medición | 21 | EV006611 | IP45 |  |  |  |  | EG000019 | Relés
EC002580 | 6 | Dispositivo de supervisión de caudal | 29 | EF007465 |  | A | Grado de protección (IP), cabezal de medición | 22 | EV006612 | IP50 |  |  |  |  | EG000019 | Relés
EC002580 | 6 | Dispositivo de supervisión de caudal | 29 | EF007465 |  | A | Grado de protección (IP), cabezal de medición | 23 | EV006613 | IP52 |  |  |  |  | EG000019 | Relés
EC002580 | 6 | Dispositivo de supervisión de caudal | 29 | EF007465 |  | A | Grado de protección (IP), cabezal de medición | 24 | EV006614 | IP53 |  |  |  |  | EG000019 | Relés
EC002580 | 6 | Dispositivo de supervisión de caudal | 29 | EF007465 |  | A | Grado de protección (IP), cabezal de medición | 25 | EV006419 | IP54 |  |  |  |  | EG000019 | Relés
EC002580 | 6 | Dispositivo de supervisión de caudal | 29 | EF007465 |  | A | Grado de protección (IP), cabezal de medición | 26 | EV006420 | IP55 |  |  |  |  | EG000019 | Relés
EC002580 | 6 | Dispositivo de supervisión de caudal | 29 | EF007465 |  | A | Grado de protección (IP), cabezal de medición | 27 | EV006615 | IP56 |  |  |  |  | EG000019 | Relés
EC002580 | 6 | Dispositivo de supervisión de caudal | 29 | EF007465 |  | A | Grado de protección (IP), cabezal de medición | 28 | EV006616 | IP57 |  |  |  |  | EG000019 | Relés
EC002580 | 6 | Dispositivo de supervisión de caudal | 29 | EF007465 |  | A | Grado de protección (IP), cabezal de medición | 29 | EV006617 | IP58 |  |  |  |  | EG000019 | Relés
EC002580 | 6 | Dispositivo de supervisión de caudal | 29 | EF007465 |  | A | Grado de protección (IP), cabezal de medición | 30 | EV006618 | IP64 |  |  |  |  | EG000019 | Relés
EC002580 | 6 | Dispositivo de supervisión de caudal | 29 | EF007465 |  | A | Grado de protección (IP), cabezal de medición | 31 | EV006421 | IP65 |  |  |  |  | EG000019 | Relés
EC002580 | 6 | Dispositivo de supervisión de caudal | 29 | EF007465 |  | A | Grado de protección (IP), cabezal de medición | 32 | EV008925 | IP65/IP67 |  |  |  |  | EG000019 | Relés
EC002580 | 6 | Dispositivo de supervisión de caudal | 29 | EF007465 |  | A | Grado de protección (IP), cabezal de medición | 33 | EV006422 | IP66 |  |  |  |  | EG000019 | Relés
EC002580 | 6 | Dispositivo de supervisión de caudal | 29 | EF007465 |  | A | Grado de protección (IP), cabezal de medición | 34 | EV006423 | IP67 |  |  |  |  | EG000019 | Relés
EC002580 | 6 | Dispositivo de supervisión de caudal | 29 | EF007465 |  | A | Grado de protección (IP), cabezal de medición | 35 | EV009289 | IP67K |  |  |  |  | EG000019 | Relés
EC002580 | 6 | Dispositivo de supervisión de caudal | 29 | EF007465 |  | A | Grado de protección (IP), cabezal de medición | 36 | EV006619 | IP68 |  |  |  |  | EG000019 | Relés
EC002580 | 6 | Dispositivo de supervisión de caudal | 29 | EF007465 |  | A | Grado de protección (IP), cabezal de medición | 37 | EV006620 | IPX0 |  |  |  |  | EG000019 | Relés
EC002580 | 6 | Dispositivo de supervisión de caudal | 29 | EF007465 |  | A | Grado de protección (IP), cabezal de medición | 38 | EV006621 | IPX4 |  |  |  |  | EG000019 | Relés
EC002580 | 6 | Dispositivo de supervisión de caudal | 29 | EF007465 |  | A | Grado de protección (IP), cabezal de medición | 39 | EV006622 | IPX7 |  |  |  |  | EG000019 | Relés
EC002580 | 6 | Dispositivo de supervisión de caudal | 29 | EF007465 |  | A | Grado de protección (IP), cabezal de medición | 40 | EV000154 | Otros |  |  |  |  | EG000019 | Relés
EC002581 | 5 | Conjunto de dispositivos de PLC | 1 | EF007145 |  | L | Contiene bloques de funciones | [7 empty] | EG000024 | Controladores lógicos programables PLC
EC002581 | 5 | Conjunto de dispositivos de PLC | 2 | EF007147 |  | L | Contiene dispositivo básico | [7 empty] | EG000024 | Controladores lógicos programables PLC
EC002581 | 5 | Conjunto de dispositivos de PLC | 3 | EF007138 |  | L | Contiene subconjuntos | [7 empty] | EG000024 | Controladores lógicos programables PLC
EC002581 | 5 | Conjunto de dispositivos de PLC | 4 | EF007157 |  | L | Contiene fuente de alimentación | [7 empty] | EG000024 | Controladores lógicos programables PLC
EC002581 | 5 | Conjunto de dispositivos de PLC | 5 | EF007137 |  | L | Contiene módulo de entrada analógica | [7 empty] | EG000024 | Controladores lógicos programables PLC
EC002581 | 5 | Conjunto de dispositivos de PLC | 6 | EF007136 |  | L | Contiene módulo de salida analógica | [7 empty] | EG000024 | Controladores lógicos programables PLC
EC002581 | 5 | Conjunto de dispositivos de PLC | 7 | EF007142 |  | L | Contiene módulo de entrada digital | [7 empty] | EG000024 | Controladores lógicos programables PLC
EC002581 | 5 | Conjunto de dispositivos de PLC | 8 | EF007141 |  | L | Contiene módulo de salida digital | [7 empty] | EG000024 | Controladores lógicos programables PLC
EC002581 | 5 | Conjunto de dispositivos de PLC | 9 | EF007146 |  | L | Contiene módulo funcional | [7 empty] | EG000024 | Controladores lógicos programables PLC
EC002581 | 5 | Conjunto de dispositivos de PLC | 10 | EF007159 |  | L | Contiene módulo de tecnología | [7 empty] | EG000024 | Controladores lógicos programables PLC
EC002581 | 5 | Conjunto de dispositivos de PLC | 11 | EF007149 |  | L | Contiene módulo de comunicación | [7 empty] | EG000024 | Controladores lógicos programables PLC
EC002581 | 5 | Conjunto de dispositivos de PLC | 12 | EF007156 |  | L | Contiene unidad de almacenamiento | [7 empty] | EG000024 | Controladores lógicos programables PLC
EC002581 | 5 | Conjunto de dispositivos de PLC | 13 | EF007153 |  | L | Contiene módulo de simulación | [7 empty] | EG000024 | Controladores lógicos programables PLC
EC002581 | 5 | Conjunto de dispositivos de PLC | 14 | EF007160 |  | L | Contiene cable de conexión | [7 empty] | EG000024 | Controladores lógicos programables PLC
EC002581 | 5 | Conjunto de dispositivos de PLC | 15 | EF007139 |  | L | Contiene unidad de control | [7 empty] | EG000024 | Controladores lógicos programables PLC
EC002581 | 5 | Conjunto de dispositivos de PLC | 16 | EF007150 |  | L | Contiene monitor | [7 empty] | EG000024 | Controladores lógicos programables PLC
EC002581 | 5 | Conjunto de dispositivos de PLC | 17 | EF007152 |  | L | Contiene software de programación | [7 empty] | EG000024 | Controladores lógicos programables PLC
EC002581 | 5 | Conjunto de dispositivos de PLC | 18 | EF007144 |  | L | Contiene software de ingeniería | [7 empty] | EG000024 | Controladores lógicos programables PLC
EC002581 | 5 | Conjunto de dispositivos de PLC | 19 | EF007161 |  | L | Contiene software de visualización | [7 empty] | EG000024 | Controladores lógicos programables PLC
EC002581 | 5 | Conjunto de dispositivos de PLC | 20 | EF007140 |  | L | Contiene bibliotecas | [7 empty] | EG000024 | Controladores lógicos programables PLC
EC002581 | 5 | Conjunto de dispositivos de PLC | 21 | EF007143 |  | L | Contiene documentación | [7 empty] | EG000024 | Controladores lógicos programables PLC
EC002581 | 5 | Conjunto de dispositivos de PLC | 22 | EF007162 |  | L | Contiene otros componentes | [7 empty] | EG000024 | Controladores lógicos programables PLC
EC002581 | 5 | Conjunto de dispositivos de PLC | 23 | EF007484 |  | L | Software preinstalado | [7 empty] | EG000024 | Controladores lógicos programables PLC
EC002582 | 4 | Bloque de funciones / biblioteca | 1 | EF004118 |  | L | Componente del sistema | [7 empty] | EG000024 | Controladores lógicos programables PLC
EC002582 | 4 | Bloque de funciones / biblioteca | 2 | EF007196 |  | L | Contiene bloques de función para comunicación | [7 empty] | EG000024 | Controladores lógicos programables PLC
EC002582 | 4 | Bloque de funciones / biblioteca | 3 | EF007192 |  | L | Contiene bloques de función para manejo del bus | [7 empty] | EG000024 | Controladores lógicos programables PLC
EC002582 | 4 | Bloque de funciones / biblioteca | 4 | EF007201 |  | L | Contiene bloques de función para simulación | [7 empty] | EG000024 | Controladores lógicos programables PLC
EC002582 | 4 | Bloque de funciones / biblioteca | 5 | EF007193 |  | L | Contiene bloques de función para diagnóstico | [7 empty] | EG000024 | Controladores lógicos programables PLC
EC002582 | 4 | Bloque de funciones / biblioteca | 6 | EF007205 |  | L | Contiene bloques de función para detección de trayectoria | [7 empty] | EG000024 | Controladores lógicos programables PLC
EC002582 | 4 | Bloque de funciones / biblioteca | 7 | EF007206 |  | L | Contiene bloques de función para conteo | [7 empty] | EG000024 | Controladores lógicos programables PLC
EC002582 | 4 | Bloque de funciones / biblioteca | 8 | EF007203 |  | L | Contiene bloques de función para teleservicio | [7 empty] | EG000024 | Controladores lógicos programables PLC
EC002582 | 4 | Bloque de funciones / biblioteca | 9 | EF007199 |  | L | Contiene bloques de función para redundancia | [7 empty] | EG000024 | Controladores lógicos programables PLC
EC002582 | 4 | Bloque de funciones / biblioteca | 10 | EF007198 |  | L | Contiene bloques de función para posicionamiento | [7 empty] | EG000024 | Controladores lógicos programables PLC
EC002582 | 4 | Bloque de funciones / biblioteca | 11 | EF007200 |  | L | Contiene bloques de función para control | [7 empty] | EG000024 | Controladores lógicos programables PLC
EC002582 | 4 | Bloque de funciones / biblioteca | 12 | EF007190 |  | L | Contiene bloques de función para señales analógicas | [7 empty] | EG000024 | Controladores lógicos programables PLC
EC002582 | 4 | Bloque de funciones / biblioteca | 13 | EF007191 |  | L | Contiene bloques de función para accionamientos | [7 empty] | EG000024 | Controladores lógicos programables PLC
EC002582 | 4 | Bloque de funciones / biblioteca | 14 | EF007197 |  | L | Contiene bloques de función para control de movimiento | [7 empty] | EG000024 | Controladores lógicos programables PLC
EC002582 | 4 | Bloque de funciones / biblioteca | 15 | EF007207 |  | L | Contiene bloques de función para gráfico de estado | [7 empty] | EG000024 | Controladores lógicos programables PLC
EC002582 | 4 | Bloque de funciones / biblioteca | 16 | EF007204 |  | L | Contiene bloques de función para visualización | [7 empty] | EG000024 | Controladores lógicos programables PLC
EC002582 | 4 | Bloque de funciones / biblioteca | 17 | EF007195 |  | L | Contiene bloques de función para control FUZZY | [7 empty] | EG000024 | Controladores lógicos programables PLC
EC002582 | 4 | Bloque de funciones / biblioteca | 18 | EF007202 |  | L | Contiene bloques de control para otras aplicaciones | [7 empty] | EG000024 | Controladores lógicos programables PLC
EC002582 | 4 | Bloque de funciones / biblioteca | 19 | EF007194 |  | L | Contiene bloques de función para documentación | [7 empty] | EG000024 | Controladores lógicos programables PLC
EC002582 | 4 | Bloque de funciones / biblioteca | 20 | EF001597 |  | L | Adecuado para funciones de seguridad | [7 empty] | EG000024 | Controladores lógicos programables PLC
EC002583 | 4 | Bus de campo, periferia descentralizada – módulo de fuente de alimentación | 1 | EF007118 |  | R | Tensión de entrada a 50 Hz CA |  |  |  | EU570079 | V |  |  | EG000024 | Controladores lógicos programables PLC
EC002583 | 4 | Bus de campo, periferia descentralizada – módulo de fuente de alimentación | 2 | EF007119 |  | R | Tensión de entrada a 60 Hz CA |  |  |  | EU570079 | V |  |  | EG000024 | Controladores lógicos programables PLC
EC002583 | 4 | Bus de campo, periferia descentralizada – módulo de fuente de alimentación | 3 | EF007120 |  | R | Tensión de entrada CC |  |  |  | EU570079 | V |  |  | EG000024 | Controladores lógicos programables PLC
EC002583 | 4 | Bus de campo, periferia descentralizada – módulo de fuente de alimentación | 4 | EF003033 |  | A | Tipo de tensión de entrada | 1 | EV000460 | CA |  |  |  |  | EG000024 | Controladores lógicos programables PLC
EC002583 | 4 | Bus de campo, periferia descentralizada – módulo de fuente de alimentación | 4 | EF003033 |  | A | Tipo de tensión de entrada | 2 | EV000509 | CA/CC |  |  |  |  | EG000024 | Controladores lógicos programables PLC
EC002583 | 4 | Bus de campo, periferia descentralizada – módulo de fuente de alimentación | 4 | EF003033 |  | A | Tipo de tensión de entrada | 3 | EV000461 | CC |  |  |  |  | EG000024 | Controladores lógicos programables PLC
EC002583 | 4 | Bus de campo, periferia descentralizada – módulo de fuente de alimentación | 5 | EF007360 |  | N | Corriente máxima de entrada en CA 50 Hz |  |  |  | EU570459 | A |  |  | EG000024 | Controladores lógicos programables PLC
EC002583 | 4 | Bus de campo, periferia descentralizada – módulo de fuente de alimentación | 6 | EF007361 |  | N | Corriente máxima de entrada en CA 60 Hz |  |  |  | EU570459 | A |  |  | EG000024 | Controladores lógicos programables PLC
EC002583 | 4 | Bus de campo, periferia descentralizada – módulo de fuente de alimentación | 7 | EF007362 |  | N | Corriente máxima de entrada en CC |  |  |  | EU570459 | A |  |  | EG000024 | Controladores lógicos programables PLC
EC002583 | 4 | Bus de campo, periferia descentralizada – módulo de fuente de alimentación | 8 | EF006999 |  | R | Tensión de salida a 50 Hz CA |  |  |  | EU570079 | V |  |  | EG000024 | Controladores lógicos programables PLC
EC002583 | 4 | Bus de campo, periferia descentralizada – módulo de fuente de alimentación | 9 | EF007000 |  | R | Tensión de salida a 60 Hz CA |  |  |  | EU570079 | V |  |  | EG000024 | Controladores lógicos programables PLC
EC002583 | 4 | Bus de campo, periferia descentralizada – módulo de fuente de alimentación | 10 | EF007001 |  | R | Tensión de salida en CC |  |  |  | EU570079 | V |  |  | EG000024 | Controladores lógicos programables PLC
EC002583 | 4 | Bus de campo, periferia descentralizada – módulo de fuente de alimentación | 11 | EF008222 |  | A | Tipo de tensión de salida | 1 | EV000460 | CA |  |  |  |  | EG000024 | Controladores lógicos programables PLC
EC002583 | 4 | Bus de campo, periferia descentralizada – módulo de fuente de alimentación | 11 | EF008222 |  | A | Tipo de tensión de salida | 2 | EV000509 | CA/CC |  |  |  |  | EG000024 | Controladores lógicos programables PLC
EC002583 | 4 | Bus de campo, periferia descentralizada – módulo de fuente de alimentación | 11 | EF008222 |  | A | Tipo de tensión de salida | 3 | EV000461 | CC |  |  |  |  | EG000024 | Controladores lógicos programables PLC
EC002583 | 4 | Bus de campo, periferia descentralizada – módulo de fuente de alimentación | 12 | EF007351 |  | N | Corriente máxima de salida CA 50 Hz |  |  |  | EU570459 | A |  |  | EG000024 | Controladores lógicos programables PLC
EC002583 | 4 | Bus de campo, periferia descentralizada – módulo de fuente de alimentación | 13 | EF007352 |  | N | Corriente máxima de salida CA 60 Hz |  |  |  | EU570459 | A |  |  | EG000024 | Controladores lógicos programables PLC
EC002583 | 4 | Bus de campo, periferia descentralizada – módulo de fuente de alimentación | 14 | EF007353 |  | N | Corriente máx. de salida CC |  |  |  | EU570459 | A |  |  | EG000024 | Controladores lógicos programables PLC
EC002583 | 4 | Bus de campo, periferia descentralizada – módulo de fuente de alimentación | 15 | EF003156 |  | L | Redundancia | [7 empty] | EG000024 | Controladores lógicos programables PLC
EC002583 | 4 | Bus de campo, periferia descentralizada – módulo de fuente de alimentación | 16 | EF001597 |  | L | Adecuado para funciones de seguridad | [7 empty] | EG000024 | Controladores lógicos programables PLC
EC002583 | 4 | Bus de campo, periferia descentralizada – módulo de fuente de alimentación | 17 | EF000008 | EFI00008 | N | Anchura |  |  |  | EU570448 | mm | EU000051 | in | EG000024 | Controladores lógicos programables PLC
EC002583 | 4 | Bus de campo, periferia descentralizada – módulo de fuente de alimentación | 18 | EF000040 | EFI00040 | N | Altura |  |  |  | EU570448 | mm | EU000051 | in | EG000024 | Controladores lógicos programables PLC
EC002583 | 4 | Bus de campo, periferia descentralizada – módulo de fuente de alimentación | 19 | EF000049 | EFI00049 | N | Profundidad |  |  |  | EU570448 | mm | EU000051 | in | EG000024 | Controladores lógicos programables PLC
EC002584 | 6 | Accesorios para controladores | 1 | EF005722 |  | A | Tipo de accesorio eléctrico / recambio | 1 | EV007076 | Adaptador |  |  |  |  | EG000024 | Controladores lógicos programables PLC
EC002584 | 6 | Accesorios para controladores | 1 | EF005722 |  | A | Tipo de accesorio eléctrico / recambio | 2 | EV018087 | ASIC |  |  |  |  | EG000024 | Controladores lógicos programables PLC
EC002584 | 6 | Accesorios para controladores | 1 | EF005722 |  | A | Tipo de accesorio eléctrico / recambio | 3 | EV009162 | Batería / acumulador |  |  |  |  | EG000024 | Controladores lógicos programables PLC
EC002584 | 6 | Accesorios para controladores | 1 | EF005722 |  | A | Tipo de accesorio eléctrico / recambio | 4 | EV008511 | Cable conector |  |  |  |  | EG000024 | Controladores lógicos programables PLC
EC002584 | 6 | Accesorios para controladores | 1 | EF005722 |  | A | Tipo de accesorio eléctrico / recambio | 5 | EV011225 | Resistencia de terminación |  |  |  |  | EG000024 | Controladores lógicos programables PLC
EC002584 | 6 | Accesorios para controladores | 1 | EF005722 |  | A | Tipo de accesorio eléctrico / recambio | 6 | EV009424 | Fusibles |  |  |  |  | EG000024 | Controladores lógicos programables PLC
EC002584 | 6 | Accesorios para controladores | 1 | EF005722 |  | A | Tipo de accesorio eléctrico / recambio | 7 | EV000217 | Toma |  |  |  |  | EG000024 | Controladores lógicos programables PLC
EC002584 | 6 | Accesorios para controladores | 1 | EF005722 |  | A | Tipo de accesorio eléctrico / recambio | 8 | EV009441 | Juego de enchufes |  |  |  |  | EG000024 | Controladores lógicos programables PLC
EC002584 | 6 | Accesorios para controladores | 1 | EF005722 |  | A | Tipo de accesorio eléctrico / recambio | 9 | EV018088 | Paquete de servicios |  |  |  |  | EG000024 | Controladores lógicos programables PLC
EC002584 | 6 | Accesorios para controladores | 1 | EF005722 |  | A | Tipo de accesorio eléctrico / recambio | 10 | EV011930 | Terminal de conexión de blindaje |  |  |  |  | EG000024 | Controladores lógicos programables PLC
EC002584 | 6 | Accesorios para controladores | 1 | EF005722 |  | A | Tipo de accesorio eléctrico / recambio | 11 | EV000154 | Otros |  |  |  |  | EG000024 | Controladores lógicos programables PLC
EC002584 | 6 | Accesorios para controladores | 2 | EF005994 |  | A | Tipo de accesorios mecánicos | 1 | EV009182 | Perfil de codificación |  |  |  |  | EG000024 | Controladores lógicos programables PLC
EC002584 | 6 | Accesorios para controladores | 2 | EF005994 |  | A | Tipo de accesorios mecánicos | 2 | EV008943 | Cobertura |  |  |  |  | EG000024 | Controladores lógicos programables PLC
EC002584 | 6 | Accesorios para controladores | 2 | EF005994 |  | A | Tipo de accesorios mecánicos | 3 | EV009228 | Placa final |  |  |  |  | EG000024 | Controladores lógicos programables PLC
EC002584 | 6 | Accesorios para controladores | 2 | EF005994 |  | A | Tipo de accesorios mecánicos | 4 | EV009168 | Etiqueta imprimible |  |  |  |  | EG000024 | Controladores lógicos programables PLC
EC002584 | 6 | Accesorios para controladores | 2 | EF005994 |  | A | Tipo de accesorios mecánicos | 5 | EV000412 | Placa indicativa |  |  |  |  | EG000024 | Controladores lógicos programables PLC
EC002584 | 6 | Accesorios para controladores | 2 | EF005994 |  | A | Tipo de accesorios mecánicos | 6 | EV000175 | Llave |  |  |  |  | EG000024 | Controladores lógicos programables PLC
EC002584 | 6 | Accesorios para controladores | 2 | EF005994 |  | A | Tipo de accesorios mecánicos | 7 | EV009418 | Tapa de protección |  |  |  |  | EG000024 | Controladores lógicos programables PLC
EC002584 | 6 | Accesorios para controladores | 2 | EF005994 |  | A | Tipo de accesorios mecánicos | 8 | EV014984 | Film protector de pantalla |  |  |  |  | EG000024 | Controladores lógicos programables PLC
EC002584 | 6 | Accesorios para controladores | 2 | EF005994 |  | A | Tipo de accesorios mecánicos | 9 | EV018088 | Paquete de servicios |  |  |  |  | EG000024 | Controladores lógicos programables PLC
EC002584 | 6 | Accesorios para controladores | 2 | EF005994 |  | A | Tipo de accesorios mecánicos | 10 | EV008385 | Disminución de tensión |  |  |  |  | EG000024 | Controladores lógicos programables PLC
EC002584 | 6 | Accesorios para controladores | 2 | EF005994 |  | A | Tipo de accesorios mecánicos | 11 | EV000154 | Otros |  |  |  |  | EG000024 | Controladores lógicos programables PLC
EC002584 | 6 | Accesorios para controladores | 3 | EF013236 |  | L | Accesorio | [7 empty] | EG000024 | Controladores lógicos programables PLC
EC002584 | 6 | Accesorios para controladores | 4 | EF013237 |  | L | Recambio | [7 empty] | EG000024 | Controladores lógicos programables PLC
EC002585 | 7 | Distribuidor de sensor pasivo / actuador (con cable) | 1 | EF008200 | EFI08200 | R | Sección del conductor conectable |  |  |  | EU570126 | mm² | EU571090 | in² | EG000026 | Sensores
EC002585 | 7 | Distribuidor de sensor pasivo / actuador (con cable) | 2 | EF007494 |  | A | Tipo de conector para línea de conductor | 1 | EV004591 | 1/2 pulgada |  |  |  |  | EG000026 | Sensores
EC002585 | 7 | Distribuidor de sensor pasivo / actuador (con cable) | 2 | EF007494 |  | A | Tipo de conector para línea de conductor | 2 | EV006247 | 7/8 pulgada |  |  |  |  | EG000026 | Sensores
EC002585 | 7 | Distribuidor de sensor pasivo / actuador (con cable) | 3 | EF007302 | EFI07302 | R | Diámetro exterior del cable para prensaestopas |  |  |  | EU570448 | mm | EU000051 | in | EG000026 | Sensores
EC002585 | 7 | Distribuidor de sensor pasivo / actuador (con cable) | 4 | EF007300 | EFI07300 | N | Longitud del cable premontado |  |  |  | EU570036 | m | EU571086 | ft | EG000026 | Sensores
EC002585 | 7 | Distribuidor de sensor pasivo / actuador (con cable) | 5 | EF007301 |  | L | Longitud del cable configurable | [7 empty] | EG000026 | Sensores
EC002585 | 7 | Distribuidor de sensor pasivo / actuador (con cable) | 6 | EF006939 |  | N | Número de ranuras de sensor/actuador | [7 empty] | EG000026 | Sensores
EC002585 | 7 | Distribuidor de sensor pasivo / actuador (con cable) | 7 | EF006885 |  | N | Número de canales por ranura | [7 empty] | EG000026 | Sensores
EC002585 | 7 | Distribuidor de sensor pasivo / actuador (con cable) | 8 | EF006972 |  | A | Ejecución de las salidas para líneas de sensores/actuadores | 1 | EV008589 | M5 |  |  |  |  | EG000026 | Sensores
EC002585 | 7 | Distribuidor de sensor pasivo / actuador (con cable) | 8 | EF006972 |  | A | Ejecución de las salidas para líneas de sensores/actuadores | 2 | EV008314 | M8 |  |  |  |  | EG000026 | Sensores
EC002585 | 7 | Distribuidor de sensor pasivo / actuador (con cable) | 8 | EF006972 |  | A | Ejecución de las salidas para líneas de sensores/actuadores | 3 | EV009333 | M8 Inmediato |  |  |  |  | EG000026 | Sensores
EC002585 | 7 | Distribuidor de sensor pasivo / actuador (con cable) | 8 | EF006972 |  | A | Ejecución de las salidas para líneas de sensores/actuadores | 4 | EV004315 | M12 |  |  |  |  | EG000026 | Sensores
EC002585 | 7 | Distribuidor de sensor pasivo / actuador (con cable) | 8 | EF006972 |  | A | Ejecución de las salidas para líneas de sensores/actuadores | 5 | EV003987 | Conexión borne de desplazamiento |  |  |  |  | EG000026 | Sensores
EC002585 | 7 | Distribuidor de sensor pasivo / actuador (con cable) | 8 | EF006972 |  | A | Ejecución de las salidas para líneas de sensores/actuadores | 6 | EV000154 | Otros |  |  |  |  | EG000026 | Sensores
EC002585 | 7 | Distribuidor de sensor pasivo / actuador (con cable) | 9 | EF007402 |  | N | Número de polos de las ranuras del sensor/actuador | [7 empty] | EG000026 | Sensores
EC002585 | 7 | Distribuidor de sensor pasivo / actuador (con cable) | 10 | EF000228 |  | N | Tensión de dimensionamiento |  |  |  | EU570079 | V |  |  | EG000026 | Sensores
EC002585 | 7 | Distribuidor de sensor pasivo / actuador (con cable) | 11 | EF006786 |  | A | Grado de contaminación | 1 | EV000599 | 1 |  |  |  |  | EG000026 | Sensores
EC002585 | 7 | Distribuidor de sensor pasivo / actuador (con cable) | 11 | EF006786 |  | A | Grado de contaminación | 2 | EV000600 | 2 |  |  |  |  | EG000026 | Sensores
EC002585 | 7 | Distribuidor de sensor pasivo / actuador (con cable) | 11 | EF006786 |  | A | Grado de contaminación | 3 | EV000069 | 3 |  |  |  |  | EG000026 | Sensores
EC002585 | 7 | Distribuidor de sensor pasivo / actuador (con cable) | 11 | EF006786 |  | A | Grado de contaminación | 4 | EV000070 | 4 |  |  |  |  | EG000026 | Sensores
EC002585 | 7 | Distribuidor de sensor pasivo / actuador (con cable) | 12 | EF003983 |  | R | Tensión de servicio |  |  |  | EU570079 | V |  |  | EG000026 | Sensores
EC002585 | 7 | Distribuidor de sensor pasivo / actuador (con cable) | 13 | EF004037 |  | N | Capacidad de carga de corriente máxima por señal de E/S |  |  |  | EU570459 | A |  |  | EG000026 | Sensores
EC002585 | 7 | Distribuidor de sensor pasivo / actuador (con cable) | 14 | EF004038 |  | N | Capacidad de carga de corriente máxima por toma de conexión |  |  |  | EU570459 | A |  |  | EG000026 | Sensores
EC002585 | 7 | Distribuidor de sensor pasivo / actuador (con cable) | 15 | EF004039 |  | N | Corriente total máxima |  |  |  | EU570459 | A |  |  | EG000026 | Sensores
EC002585 | 7 | Distribuidor de sensor pasivo / actuador (con cable) | 16 | EF007319 | EFI07319 | N | Diámetro de la base de contacto |  |  |  | EU570448 | mm | EU000051 | in | EG000026 | Sensores
EC002585 | 7 | Distribuidor de sensor pasivo / actuador (con cable) | 17 | EF008248 |  | A | Material del cuerpo de contacto | 1 | EV009167 | Cobre de berilio |  |  |  |  | EG000026 | Sensores
EC002585 | 7 | Distribuidor de sensor pasivo / actuador (con cable) | 17 | EF008248 |  | A | Material del cuerpo de contacto | 2 | EV000082 | Bronce |  |  |  |  | EG000026 | Sensores
EC002585 | 7 | Distribuidor de sensor pasivo / actuador (con cable) | 17 | EF008248 |  | A | Material del cuerpo de contacto | 3 | EV000138 | Cobre |  |  |  |  | EG000026 | Sensores
EC002585 | 7 | Distribuidor de sensor pasivo / actuador (con cable) | 17 | EF008248 |  | A | Material del cuerpo de contacto | 4 | EV000149 | Latón |  |  |  |  | EG000026 | Sensores
EC002585 | 7 | Distribuidor de sensor pasivo / actuador (con cable) | 17 | EF008248 |  | A | Material del cuerpo de contacto | 5 | EV003888 | Níquel |  |  |  |  | EG000026 | Sensores
EC002585 | 7 | Distribuidor de sensor pasivo / actuador (con cable) | 17 | EF008248 |  | A | Material del cuerpo de contacto | 6 | EV008238 | Bronce fosforoso |  |  |  |  | EG000026 | Sensores
EC002585 | 7 | Distribuidor de sensor pasivo / actuador (con cable) | 17 | EF008248 |  | A | Material del cuerpo de contacto | 7 | EV009430 | Otras aleaciones de cobre |  |  |  |  | EG000026 | Sensores
EC002585 | 7 | Distribuidor de sensor pasivo / actuador (con cable) | 17 | EF008248 |  | A | Material del cuerpo de contacto | 8 | EV009431 | Otras aleaciones que no sean de cobre |  |  |  |  | EG000026 | Sensores
EC002585 | 7 | Distribuidor de sensor pasivo / actuador (con cable) | 18 | EF004020 |  | A | Material de recubrimiento del contacto | 1 | EV000082 | Bronce |  |  |  |  | EG000026 | Sensores
EC002585 | 7 | Distribuidor de sensor pasivo / actuador (con cable) | 18 | EF004020 |  | A | Material de recubrimiento del contacto | 2 | EV000119 | Dorado-Oro |  |  |  |  | EG000026 | Sensores
EC002585 | 7 | Distribuidor de sensor pasivo / actuador (con cable) | 18 | EF004020 |  | A | Material de recubrimiento del contacto | 3 | EV000149 | Latón |  |  |  |  | EG000026 | Sensores
EC002585 | 7 | Distribuidor de sensor pasivo / actuador (con cable) | 18 | EF004020 |  | A | Material de recubrimiento del contacto | 4 | EV003888 | Níquel |  |  |  |  | EG000026 | Sensores
EC002585 | 7 | Distribuidor de sensor pasivo / actuador (con cable) | 18 | EF004020 |  | A | Material de recubrimiento del contacto | 5 | EV014672 | Níquel / oro |  |  |  |  | EG000026 | Sensores
EC002585 | 7 | Distribuidor de sensor pasivo / actuador (con cable) | 18 | EF004020 |  | A | Material de recubrimiento del contacto | 6 | EV009364 | Paladio |  |  |  |  | EG000026 | Sensores
EC002585 | 7 | Distribuidor de sensor pasivo / actuador (con cable) | 18 | EF004020 |  | A | Material de recubrimiento del contacto | 7 | EV000205 | Plata |  |  |  |  | EG000026 | Sensores
EC002585 | 7 | Distribuidor de sensor pasivo / actuador (con cable) | 18 | EF004020 |  | A | Material de recubrimiento del contacto | 8 | EV006723 | Zinc |  |  |  |  | EG000026 | Sensores
EC002585 | 7 | Distribuidor de sensor pasivo / actuador (con cable) | 18 | EF004020 |  | A | Material de recubrimiento del contacto | 9 | EV009526 | Estaño |  |  |  |  | EG000026 | Sensores
EC002585 | 7 | Distribuidor de sensor pasivo / actuador (con cable) | 18 | EF004020 |  | A | Material de recubrimiento del contacto | 10 | EV000154 | Otros |  |  |  |  | EG000026 | Sensores
EC002585 | 7 | Distribuidor de sensor pasivo / actuador (con cable) | 18 | EF004020 |  | A | Material de recubrimiento del contacto | 11 | EV006034 | Sin tratamiento |  |  |  |  | EG000026 | Sensores
EC002585 | 7 | Distribuidor de sensor pasivo / actuador (con cable) | 19 | EF007543 |  | A | Material del cuerpo aislante | 1 | EV000163 | PVC |  |  |  |  | EG000026 | Sensores
EC002585 | 7 | Distribuidor de sensor pasivo / actuador (con cable) | 19 | EF007543 |  | A | Material del cuerpo aislante | 2 | EV000402 | Poliamida (PA) |  |  |  |  | EG000026 | Sensores
EC002585 | 7 | Distribuidor de sensor pasivo / actuador (con cable) | 19 | EF007543 |  | A | Material del cuerpo aislante | 3 | EV009368 | PBT |  |  |  |  | EG000026 | Sensores
EC002585 | 7 | Distribuidor de sensor pasivo / actuador (con cable) | 19 | EF007543 |  | A | Material del cuerpo aislante | 4 | EV009322 | LCP |  |  |  |  | EG000026 | Sensores
EC002585 | 7 | Distribuidor de sensor pasivo / actuador (con cable) | 19 | EF007543 |  | A | Material del cuerpo aislante | 5 | EV000154 | Otros |  |  |  |  | EG000026 | Sensores
EC002585 | 7 | Distribuidor de sensor pasivo / actuador (con cable) | 20 | EF007277 |  | A | Zócalos roscados de las ranuras para sensor/actuador | 1 | EV008589 | M5 |  |  |  |  | EG000026 | Sensores
EC002585 | 7 | Distribuidor de sensor pasivo / actuador (con cable) | 20 | EF007277 |  | A | Zócalos roscados de las ranuras para sensor/actuador | 2 | EV008314 | M8 |  |  |  |  | EG000026 | Sensores
EC002585 | 7 | Distribuidor de sensor pasivo / actuador (con cable) | 20 | EF007277 |  | A | Zócalos roscados de las ranuras para sensor/actuador | 3 | EV004315 | M12 |  |  |  |  | EG000026 | Sensores
EC002585 | 7 | Distribuidor de sensor pasivo / actuador (con cable) | 20 | EF007277 |  | A | Zócalos roscados de las ranuras para sensor/actuador | 4 | EV000154 | Otros |  |  |  |  | EG000026 | Sensores
EC002585 | 7 | Distribuidor de sensor pasivo / actuador (con cable) | 21 | EF005950 |  | L | Con pantalla LED | [7 empty] | EG000026 | Sensores
EC002585 | 7 | Distribuidor de sensor pasivo / actuador (con cable) | 22 | EF003272 |  | L | Con aislamiento galvánico | [7 empty] | EG000026 | Sensores
EC002585 | 7 | Distribuidor de sensor pasivo / actuador (con cable) | 23 | EF006817 |  | L | Conexión para sensores NPN | [7 empty] | EG000026 | Sensores
EC002585 | 7 | Distribuidor de sensor pasivo / actuador (con cable) | 24 | EF007461 |  | L | Capacidad de cadena de arrastre de la versión de cable fijo | [7 empty] | EG000026 | Sensores
EC002585 | 7 | Distribuidor de sensor pasivo / actuador (con cable) | 25 | EF001596 |  | A | Material de la carcasa | 1 | EV000139 | Plástico |  |  |  |  | EG000026 | Sensores
EC002585 | 7 | Distribuidor de sensor pasivo / actuador (con cable) | 25 | EF001596 |  | A | Material de la carcasa | 2 | EV001011 | Plástico, metalizado |  |  |  |  | EG000026 | Sensores
EC002585 | 7 | Distribuidor de sensor pasivo / actuador (con cable) | 25 | EF001596 |  | A | Material de la carcasa | 3 | EV000294 | Acero inox |  |  |  |  | EG000026 | Sensores
EC002585 | 7 | Distribuidor de sensor pasivo / actuador (con cable) | 25 | EF001596 |  | A | Material de la carcasa | 4 | EV000072 | Aluminio |  |  |  |  | EG000026 | Sensores
EC002585 | 7 | Distribuidor de sensor pasivo / actuador (con cable) | 26 | EF000136 |  | A | Color de la carcasa | 1 | EV000270 | Gris |  |  |  |  | EG000026 | Sensores
EC002585 | 7 | Distribuidor de sensor pasivo / actuador (con cable) | 26 | EF000136 |  | A | Color de la carcasa | 2 | EV000206 | Negro |  |  |  |  | EG000026 | Sensores
EC002585 | 7 | Distribuidor de sensor pasivo / actuador (con cable) | 26 | EF000136 |  | A | Color de la carcasa | 3 | EV000235 | Verde |  |  |  |  | EG000026 | Sensores
EC002585 | 7 | Distribuidor de sensor pasivo / actuador (con cable) | 26 | EF000136 |  | A | Color de la carcasa | 4 | EV000205 | Plata |  |  |  |  | EG000026 | Sensores
EC002585 | 7 | Distribuidor de sensor pasivo / actuador (con cable) | 26 | EF000136 |  | A | Color de la carcasa | 5 | EV000154 | Otros |  |  |  |  | EG000026 | Sensores
EC002585 | 7 | Distribuidor de sensor pasivo / actuador (con cable) | 27 | EF002393 | EFI02393 | R | Temperatura de operatividad |  |  |  | EU570073 | °C | EU571087 | ºF | EG000026 | Sensores
EC002585 | 7 | Distribuidor de sensor pasivo / actuador (con cable) | 28 | EF005474 |  | A | Grado de protección (IP) | 1 | EV006404 | IP00 |  |  |  |  | EG000026 | Sensores
EC002585 | 7 | Distribuidor de sensor pasivo / actuador (con cable) | 28 | EF005474 |  | A | Grado de protección (IP) | 2 | EV006606 | IP10 |  |  |  |  | EG000026 | Sensores
EC002585 | 7 | Distribuidor de sensor pasivo / actuador (con cable) | 28 | EF005474 |  | A | Grado de protección (IP) | 3 | EV006607 | IP12 |  |  |  |  | EG000026 | Sensores
EC002585 | 7 | Distribuidor de sensor pasivo / actuador (con cable) | 28 | EF005474 |  | A | Grado de protección (IP) | 4 | EV006405 | IP20 |  |  |  |  | EG000026 | Sensores
EC002585 | 7 | Distribuidor de sensor pasivo / actuador (con cable) | 28 | EF005474 |  | A | Grado de protección (IP) | 5 | EV006406 | IP21 |  |  |  |  | EG000026 | Sensores
EC002585 | 7 | Distribuidor de sensor pasivo / actuador (con cable) | 28 | EF005474 |  | A | Grado de protección (IP) | 6 | EV006608 | IP22 |  |  |  |  | EG000026 | Sensores
EC002585 | 7 | Distribuidor de sensor pasivo / actuador (con cable) | 28 | EF005474 |  | A | Grado de protección (IP) | 7 | EV006407 | IP23 |  |  |  |  | EG000026 | Sensores
EC002585 | 7 | Distribuidor de sensor pasivo / actuador (con cable) | 28 | EF005474 |  | A | Grado de protección (IP) | 8 | EV006408 | IP24 |  |  |  |  | EG000026 | Sensores
EC002585 | 7 | Distribuidor de sensor pasivo / actuador (con cable) | 28 | EF005474 |  | A | Grado de protección (IP) | 9 | EV006409 | IP2X |  |  |  |  | EG000026 | Sensores
EC002585 | 7 | Distribuidor de sensor pasivo / actuador (con cable) | 28 | EF005474 |  | A | Grado de protección (IP) | 10 | EV006410 | IP30 |  |  |  |  | EG000026 | Sensores
EC002585 | 7 | Distribuidor de sensor pasivo / actuador (con cable) | 28 | EF005474 |  | A | Grado de protección (IP) | 11 | EV006411 | IP31 |  |  |  |  | EG000026 | Sensores
EC002585 | 7 | Distribuidor de sensor pasivo / actuador (con cable) | 28 | EF005474 |  | A | Grado de protección (IP) | 12 | EV006412 | IP32 |  |  |  |  | EG000026 | Sensores
EC002585 | 7 | Distribuidor de sensor pasivo / actuador (con cable) | 28 | EF005474 |  | A | Grado de protección (IP) | 13 | EV006609 | IP33 |  |  |  |  | EG000026 | Sensores
EC002585 | 7 | Distribuidor de sensor pasivo / actuador (con cable) | 28 | EF005474 |  | A | Grado de protección (IP) | 14 | EV006413 | IP34 |  |  |  |  | EG000026 | Sensores
EC002585 | 7 | Distribuidor de sensor pasivo / actuador (con cable) | 28 | EF005474 |  | A | Grado de protección (IP) | 15 | EV006414 | IP3X |  |  |  |  | EG000026 | Sensores
EC002585 | 7 | Distribuidor de sensor pasivo / actuador (con cable) | 28 | EF005474 |  | A | Grado de protección (IP) | 16 | EV006415 | IP40 |  |  |  |  | EG000026 | Sensores
EC002585 | 7 | Distribuidor de sensor pasivo / actuador (con cable) | 28 | EF005474 |  | A | Grado de protección (IP) | 17 | EV006416 | IP41 |  |  |  |  | EG000026 | Sensores
EC002585 | 7 | Distribuidor de sensor pasivo / actuador (con cable) | 28 | EF005474 |  | A | Grado de protección (IP) | 18 | EV006417 | IP42 |  |  |  |  | EG000026 | Sensores
EC002585 | 7 | Distribuidor de sensor pasivo / actuador (con cable) | 28 | EF005474 |  | A | Grado de protección (IP) | 19 | EV006610 | IP43 |  |  |  |  | EG000026 | Sensores
EC002585 | 7 | Distribuidor de sensor pasivo / actuador (con cable) | 28 | EF005474 |  | A | Grado de protección (IP) | 20 | EV006418 | IP44 |  |  |  |  | EG000026 | Sensores
EC002585 | 7 | Distribuidor de sensor pasivo / actuador (con cable) | 28 | EF005474 |  | A | Grado de protección (IP) | 21 | EV006611 | IP45 |  |  |  |  | EG000026 | Sensores
EC002585 | 7 | Distribuidor de sensor pasivo / actuador (con cable) | 28 | EF005474 |  | A | Grado de protección (IP) | 22 | EV006612 | IP50 |  |  |  |  | EG000026 | Sensores
EC002585 | 7 | Distribuidor de sensor pasivo / actuador (con cable) | 28 | EF005474 |  | A | Grado de protección (IP) | 23 | EV006613 | IP52 |  |  |  |  | EG000026 | Sensores
EC002585 | 7 | Distribuidor de sensor pasivo / actuador (con cable) | 28 | EF005474 |  | A | Grado de protección (IP) | 24 | EV006614 | IP53 |  |  |  |  | EG000026 | Sensores
EC002585 | 7 | Distribuidor de sensor pasivo / actuador (con cable) | 28 | EF005474 |  | A | Grado de protección (IP) | 25 | EV006419 | IP54 |  |  |  |  | EG000026 | Sensores
EC002585 | 7 | Distribuidor de sensor pasivo / actuador (con cable) | 28 | EF005474 |  | A | Grado de protección (IP) | 26 | EV006420 | IP55 |  |  |  |  | EG000026 | Sensores
EC002585 | 7 | Distribuidor de sensor pasivo / actuador (con cable) | 28 | EF005474 |  | A | Grado de protección (IP) | 27 | EV006615 | IP56 |  |  |  |  | EG000026 | Sensores
EC002585 | 7 | Distribuidor de sensor pasivo / actuador (con cable) | 28 | EF005474 |  | A | Grado de protección (IP) | 28 | EV006616 | IP57 |  |  |  |  | EG000026 | Sensores
EC002585 | 7 | Distribuidor de sensor pasivo / actuador (con cable) | 28 | EF005474 |  | A | Grado de protección (IP) | 29 | EV006617 | IP58 |  |  |  |  | EG000026 | Sensores
EC002585 | 7 | Distribuidor de sensor pasivo / actuador (con cable) | 28 | EF005474 |  | A | Grado de protección (IP) | 30 | EV006618 | IP64 |  |  |  |  | EG000026 | Sensores
EC002585 | 7 | Distribuidor de sensor pasivo / actuador (con cable) | 28 | EF005474 |  | A | Grado de protección (IP) | 31 | EV006421 | IP65 |  |  |  |  | EG000026 | Sensores
EC002585 | 7 | Distribuidor de sensor pasivo / actuador (con cable) | 28 | EF005474 |  | A | Grado de protección (IP) | 32 | EV008925 | IP65/IP67 |  |  |  |  | EG000026 | Sensores
EC002585 | 7 | Distribuidor de sensor pasivo / actuador (con cable) | 28 | EF005474 |  | A | Grado de protección (IP) | 33 | EV006422 | IP66 |  |  |  |  | EG000026 | Sensores
EC002585 | 7 | Distribuidor de sensor pasivo / actuador (con cable) | 28 | EF005474 |  | A | Grado de protección (IP) | 34 | EV006423 | IP67 |  |  |  |  | EG000026 | Sensores
EC002585 | 7 | Distribuidor de sensor pasivo / actuador (con cable) | 28 | EF005474 |  | A | Grado de protección (IP) | 35 | EV009289 | IP67K |  |  |  |  | EG000026 | Sensores
EC002585 | 7 | Distribuidor de sensor pasivo / actuador (con cable) | 28 | EF005474 |  | A | Grado de protección (IP) | 36 | EV006619 | IP68 |  |  |  |  | EG000026 | Sensores
EC002585 | 7 | Distribuidor de sensor pasivo / actuador (con cable) | 28 | EF005474 |  | A | Grado de protección (IP) | 37 | EV009290 | IP69K |  |  |  |  | EG000026 | Sensores
EC002585 | 7 | Distribuidor de sensor pasivo / actuador (con cable) | 28 | EF005474 |  | A | Grado de protección (IP) | 38 | EV006620 | IPX0 |  |  |  |  | EG000026 | Sensores
EC002585 | 7 | Distribuidor de sensor pasivo / actuador (con cable) | 28 | EF005474 |  | A | Grado de protección (IP) | 39 | EV006621 | IPX4 |  |  |  |  | EG000026 | Sensores
EC002585 | 7 | Distribuidor de sensor pasivo / actuador (con cable) | 28 | EF005474 |  | A | Grado de protección (IP) | 40 | EV006622 | IPX7 |  |  |  |  | EG000026 | Sensores
EC002585 | 7 | Distribuidor de sensor pasivo / actuador (con cable) | 28 | EF005474 |  | A | Grado de protección (IP) | 41 | EV000154 | Otros |  |  |  |  | EG000026 | Sensores
EC002585 | 7 | Distribuidor de sensor pasivo / actuador (con cable) | 29 | EF003997 |  | A | Categoría de protección contra explosiones para gas | 1 | EV006561 | Protección Ex para gas ATEX, Cat. 1 |  |  |  |  | EG000026 | Sensores
EC002585 | 7 | Distribuidor de sensor pasivo / actuador (con cable) | 29 | EF003997 |  | A | Categoría de protección contra explosiones para gas | 2 | EV006562 | Protección Ex para gas ATEX, Cat. 2 |  |  |  |  | EG000026 | Sensores
EC002585 | 7 | Distribuidor de sensor pasivo / actuador (con cable) | 29 | EF003997 |  | A | Categoría de protección contra explosiones para gas | 3 | EV006563 | Protección Ex para gas ATEX, Cat. 3 |  |  |  |  | EG000026 | Sensores
EC002585 | 7 | Distribuidor de sensor pasivo / actuador (con cable) | 29 | EF003997 |  | A | Categoría de protección contra explosiones para gas | 4 | EV000154 | Otros |  |  |  |  | EG000026 | Sensores
EC002585 | 7 | Distribuidor de sensor pasivo / actuador (con cable) | 29 | EF003997 |  | A | Categoría de protección contra explosiones para gas | 5 | EV000494 | Ninguno |  |  |  |  | EG000026 | Sensores
EC002585 | 7 | Distribuidor de sensor pasivo / actuador (con cable) | 30 | EF003998 |  | A | Categoría de protección contra explosiones para polvo | 1 | EV006564 | Protección Ex para polvo ATEX, Cat. 1 |  |  |  |  | EG000026 | Sensores
EC002585 | 7 | Distribuidor de sensor pasivo / actuador (con cable) | 30 | EF003998 |  | A | Categoría de protección contra explosiones para polvo | 2 | EV006565 | Protección Ex para polvo ATEX, Cat. 2 |  |  |  |  | EG000026 | Sensores
EC002585 | 7 | Distribuidor de sensor pasivo / actuador (con cable) | 30 | EF003998 |  | A | Categoría de protección contra explosiones para polvo | 3 | EV006566 | Protección Ex para polvo ATEX, Cat. 3 |  |  |  |  | EG000026 | Sensores
EC002585 | 7 | Distribuidor de sensor pasivo / actuador (con cable) | 30 | EF003998 |  | A | Categoría de protección contra explosiones para polvo | 4 | EV000154 | Otros |  |  |  |  | EG000026 | Sensores
EC002585 | 7 | Distribuidor de sensor pasivo / actuador (con cable) | 30 | EF003998 |  | A | Categoría de protección contra explosiones para polvo | 5 | EV000494 | Ninguno |  |  |  |  | EG000026 | Sensores
EC002585 | 7 | Distribuidor de sensor pasivo / actuador (con cable) | 31 | EF000008 | EFI00008 | N | Anchura |  |  |  | EU570448 | mm | EU000051 | in | EG000026 | Sensores
EC002585 | 7 | Distribuidor de sensor pasivo / actuador (con cable) | 32 | EF000040 | EFI00040 | N | Altura |  |  |  | EU570448 | mm | EU000051 | in | EG000026 | Sensores
EC002585 | 7 | Distribuidor de sensor pasivo / actuador (con cable) | 33 | EF000049 | EFI00049 | N | Profundidad |  |  |  | EU570448 | mm | EU000051 | in | EG000026 | Sensores
EC002585 | 7 | Distribuidor de sensor pasivo / actuador (con cable) | 34 | EF011959 |  | A | Grado de protección (NEMA) | 1 | EV000599 | 1 |  |  |  |  | EG000026 | Sensores
EC002585 | 7 | Distribuidor de sensor pasivo / actuador (con cable) | 34 | EF011959 |  | A | Grado de protección (NEMA) | 2 | EV000600 | 2 |  |  |  |  | EG000026 | Sensores
EC002585 | 7 | Distribuidor de sensor pasivo / actuador (con cable) | 34 | EF011959 |  | A | Grado de protección (NEMA) | 3 | EV000069 | 3 |  |  |  |  | EG000026 | Sensores
EC002585 | 7 | Distribuidor de sensor pasivo / actuador (con cable) | 34 | EF011959 |  | A | Grado de protección (NEMA) | 4 | EV014035 | 3R |  |  |  |  | EG000026 | Sensores
EC002585 | 7 | Distribuidor de sensor pasivo / actuador (con cable) | 34 | EF011959 |  | A | Grado de protección (NEMA) | 5 | EV000070 | 4 |  |  |  |  | EG000026 | Sensores
EC002585 | 7 | Distribuidor de sensor pasivo / actuador (con cable) | 34 | EF011959 |  | A | Grado de protección (NEMA) | 6 | EV014040 | 4X |  |  |  |  | EG000026 | Sensores
EC002585 | 7 | Distribuidor de sensor pasivo / actuador (con cable) | 34 | EF011959 |  | A | Grado de protección (NEMA) | 7 | EV002393 | 6 |  |  |  |  | EG000026 | Sensores
EC002585 | 7 | Distribuidor de sensor pasivo / actuador (con cable) | 34 | EF011959 |  | A | Grado de protección (NEMA) | 8 | EV014041 | 6P |  |  |  |  | EG000026 | Sensores
EC002585 | 7 | Distribuidor de sensor pasivo / actuador (con cable) | 34 | EF011959 |  | A | Grado de protección (NEMA) | 9 | EV007990 | 12 |  |  |  |  | EG000026 | Sensores
EC002585 | 7 | Distribuidor de sensor pasivo / actuador (con cable) | 34 | EF011959 |  | A | Grado de protección (NEMA) | 10 | EV022254 | 13 |  |  |  |  | EG000026 | Sensores
EC002585 | 7 | Distribuidor de sensor pasivo / actuador (con cable) | 34 | EF011959 |  | A | Grado de protección (NEMA) | 11 | EV000154 | Otros |  |  |  |  | EG000026 | Sensores
EC002586 | 6 | Accesorios para relés de conmutación | 1 | EF000215 |  | A | Tipo de accesorio/repuesto | 1 | EV009523 | Módulo de tiempo en retardo |  |  |  |  | EG000019 | Relés
EC002586 | 6 | Accesorios para relés de conmutación | 1 | EF000215 |  | A | Tipo de accesorio/repuesto | 2 | EV009522 | Módulo de tiempo con retardo |  |  |  |  | EG000019 | Relés
EC002586 | 6 | Accesorios para relés de conmutación | 1 | EF000215 |  | A | Tipo de accesorio/repuesto | 3 | EV009524 | Módulo temporizado de conexión / desconexión |  |  |  |  | EG000019 | Relés
EC002586 | 6 | Accesorios para relés de conmutación | 1 | EF000215 |  | A | Tipo de accesorio/repuesto | 4 | EV009525 | Módulo de tiempo multifunción |  |  |  |  | EG000019 | Relés
EC002586 | 6 | Accesorios para relés de conmutación | 1 | EF000215 |  | A | Tipo de accesorio/repuesto | 5 | EV000543 | Varistor (resistencia sensible a la tensión) |  |  |  |  | EG000019 | Relés
EC002586 | 6 | Accesorios para relés de conmutación | 1 | EF000215 |  | A | Tipo de accesorio/repuesto | 6 | EV009485 | Varistor +LED |  |  |  |  | EG000019 | Relés
EC002586 | 6 | Accesorios para relés de conmutación | 1 | EF000215 |  | A | Tipo de accesorio/repuesto | 7 | EV003979 | Elemento RC |  |  |  |  | EG000019 | Relés
EC002586 | 6 | Accesorios para relés de conmutación | 1 | EF000215 |  | A | Tipo de accesorio/repuesto | 8 | EV000432 | LED |  |  |  |  | EG000019 | Relés
EC002586 | 6 | Accesorios para relés de conmutación | 1 | EF000215 |  | A | Tipo de accesorio/repuesto | 9 | EV009323 | LED + diodo + diodo de protección de polaridad inversa |  |  |  |  | EG000019 | Relés
EC002586 | 6 | Accesorios para relés de conmutación | 1 | EF000215 |  | A | Tipo de accesorio/repuesto | 10 | EV009250 | Diodo de rodamiento libre |  |  |  |  | EG000019 | Relés
EC002586 | 6 | Accesorios para relés de conmutación | 1 | EF000215 |  | A | Tipo de accesorio/repuesto | 11 | EV009138 | Resistencia a fugas |  |  |  |  | EG000019 | Relés
EC002586 | 6 | Accesorios para relés de conmutación | 1 | EF000215 |  | A | Tipo de accesorio/repuesto | 12 | EV009303 | Puente de conexión |  |  |  |  | EG000019 | Relés
EC002586 | 6 | Accesorios para relés de conmutación | 1 | EF000215 |  | A | Tipo de accesorio/repuesto | 13 | EV000412 | Placa indicativa |  |  |  |  | EG000019 | Relés
EC002586 | 6 | Accesorios para relés de conmutación | 1 | EF000215 |  | A | Tipo de accesorio/repuesto | 14 | EV009291 | Placa aislante |  |  |  |  | EG000019 | Relés
EC002586 | 6 | Accesorios para relés de conmutación | 1 | EF000215 |  | A | Tipo de accesorio/repuesto | 15 | EV009346 | Brida de montaje |  |  |  |  | EG000019 | Relés
EC002586 | 6 | Accesorios para relés de conmutación | 1 | EF000215 |  | A | Tipo de accesorio/repuesto | 16 | EV009345 | Grapa de montaje para montaje de carril DIN (carril con soporte superior) |  |  |  |  | EG000019 | Relés
EC002586 | 6 | Accesorios para relés de conmutación | 1 | EF000215 |  | A | Tipo de accesorio/repuesto | 17 | EV009273 | Soporte de retención |  |  |  |  | EG000019 | Relés
EC002586 | 6 | Accesorios para relés de conmutación | 1 | EF000215 |  | A | Tipo de accesorio/repuesto | 18 | EV001396 | Tapa de cubierta |  |  |  |  | EG000019 | Relés
EC002586 | 6 | Accesorios para relés de conmutación | 1 | EF000215 |  | A | Tipo de accesorio/repuesto | 19 | EV009423 | Desconexión segura |  |  |  |  | EG000019 | Relés
EC002586 | 6 | Accesorios para relés de conmutación | 1 | EF000215 |  | A | Tipo de accesorio/repuesto | 20 | EV002528 | Soporte de distancia |  |  |  |  | EG000019 | Relés
EC002586 | 6 | Accesorios para relés de conmutación | 1 | EF000215 |  | A | Tipo de accesorio/repuesto | 21 | EV009139 | Placa de terminal |  |  |  |  | EG000019 | Relés
EC002586 | 6 | Accesorios para relés de conmutación | 1 | EF000215 |  | A | Tipo de accesorio/repuesto | 22 | EV008510 | Puente de conexionado |  |  |  |  | EG000019 | Relés
EC002586 | 6 | Accesorios para relés de conmutación | 1 | EF000215 |  | A | Tipo de accesorio/repuesto | 23 | EV000154 | Otros |  |  |  |  | EG000019 | Relés
EC002586 | 6 | Accesorios para relés de conmutación | 2 | EF013236 |  | L | Accesorio | [7 empty] | EG000019 | Relés
EC002586 | 6 | Accesorios para relés de conmutación | 3 | EF013237 |  | L | Recambio | [7 empty] | EG000019 | Relés
EC002587 | 6 | Cable prefabricado enchufable para instalación en edificios | 1 | EF000228 |  | N | Tensión de dimensionamiento |  |  |  | EU570079 | V |  |  | EG000057 | Sistemas enchufables de instalación de edificios
EC002587 | 6 | Cable prefabricado enchufable para instalación en edificios | 2 | EF000227 |  | N | Corriente nominal (medida) |  |  |  | EU570459 | A |  |  | EG000057 | Sistemas enchufables de instalación de edificios
EC002587 | 6 | Cable prefabricado enchufable para instalación en edificios | 3 | EF001391 |  | N | Número de polos | [7 empty] | EG000057 | Sistemas enchufables de instalación de edificios
EC002587 | 6 | Cable prefabricado enchufable para instalación en edificios | 4 | EF005474 |  | A | Grado de protección (IP) | 1 | EV006404 | IP00 |  |  |  |  | EG000057 | Sistemas enchufables de instalación de edificios
EC002587 | 6 | Cable prefabricado enchufable para instalación en edificios | 4 | EF005474 |  | A | Grado de protección (IP) | 2 | EV006606 | IP10 |  |  |  |  | EG000057 | Sistemas enchufables de instalación de edificios
EC002587 | 6 | Cable prefabricado enchufable para instalación en edificios | 4 | EF005474 |  | A | Grado de protección (IP) | 3 | EV006607 | IP12 |  |  |  |  | EG000057 | Sistemas enchufables de instalación de edificios
EC002587 | 6 | Cable prefabricado enchufable para instalación en edificios | 4 | EF005474 |  | A | Grado de protección (IP) | 4 | EV006405 | IP20 |  |  |  |  | EG000057 | Sistemas enchufables de instalación de edificios
EC002587 | 6 | Cable prefabricado enchufable para instalación en edificios | 4 | EF005474 |  | A | Grado de protección (IP) | 5 | EV006406 | IP21 |  |  |  |  | EG000057 | Sistemas enchufables de instalación de edificios
EC002587 | 6 | Cable prefabricado enchufable para instalación en edificios | 4 | EF005474 |  | A | Grado de protección (IP) | 6 | EV006608 | IP22 |  |  |  |  | EG000057 | Sistemas enchufables de instalación de edificios
EC002587 | 6 | Cable prefabricado enchufable para instalación en edificios | 4 | EF005474 |  | A | Grado de protección (IP) | 7 | EV006407 | IP23 |  |  |  |  | EG000057 | Sistemas enchufables de instalación de edificios
EC002587 | 6 | Cable prefabricado enchufable para instalación en edificios | 4 | EF005474 |  | A | Grado de protección (IP) | 8 | EV006408 | IP24 |  |  |  |  | EG000057 | Sistemas enchufables de instalación de edificios
EC002587 | 6 | Cable prefabricado enchufable para instalación en edificios | 4 | EF005474 |  | A | Grado de protección (IP) | 9 | EV006410 | IP30 |  |  |  |  | EG000057 | Sistemas enchufables de instalación de edificios
EC002587 | 6 | Cable prefabricado enchufable para instalación en edificios | 4 | EF005474 |  | A | Grado de protección (IP) | 10 | EV006411 | IP31 |  |  |  |  | EG000057 | Sistemas enchufables de instalación de edificios
EC002587 | 6 | Cable prefabricado enchufable para instalación en edificios | 4 | EF005474 |  | A | Grado de protección (IP) | 11 | EV006412 | IP32 |  |  |  |  | EG000057 | Sistemas enchufables de instalación de edificios
EC002587 | 6 | Cable prefabricado enchufable para instalación en edificios | 4 | EF005474 |  | A | Grado de protección (IP) | 12 | EV006609 | IP33 |  |  |  |  | EG000057 | Sistemas enchufables de instalación de edificios
EC002587 | 6 | Cable prefabricado enchufable para instalación en edificios | 4 | EF005474 |  | A | Grado de protección (IP) | 13 | EV006413 | IP34 |  |  |  |  | EG000057 | Sistemas enchufables de instalación de edificios
EC002587 | 6 | Cable prefabricado enchufable para instalación en edificios | 4 | EF005474 |  | A | Grado de protección (IP) | 14 | EV006415 | IP40 |  |  |  |  | EG000057 | Sistemas enchufables de instalación de edificios
EC002587 | 6 | Cable prefabricado enchufable para instalación en edificios | 4 | EF005474 |  | A | Grado de protección (IP) | 15 | EV006416 | IP41 |  |  |  |  | EG000057 | Sistemas enchufables de instalación de edificios
EC002587 | 6 | Cable prefabricado enchufable para instalación en edificios | 4 | EF005474 |  | A | Grado de protección (IP) | 16 | EV006417 | IP42 |  |  |  |  | EG000057 | Sistemas enchufables de instalación de edificios
EC002587 | 6 | Cable prefabricado enchufable para instalación en edificios | 4 | EF005474 |  | A | Grado de protección (IP) | 17 | EV006610 | IP43 |  |  |  |  | EG000057 | Sistemas enchufables de instalación de edificios
EC002587 | 6 | Cable prefabricado enchufable para instalación en edificios | 4 | EF005474 |  | A | Grado de protección (IP) | 18 | EV006418 | IP44 |  |  |  |  | EG000057 | Sistemas enchufables de instalación de edificios
EC002587 | 6 | Cable prefabricado enchufable para instalación en edificios | 4 | EF005474 |  | A | Grado de protección (IP) | 19 | EV006611 | IP45 |  |  |  |  | EG000057 | Sistemas enchufables de instalación de edificios
EC002587 | 6 | Cable prefabricado enchufable para instalación en edificios | 4 | EF005474 |  | A | Grado de protección (IP) | 20 | EV006612 | IP50 |  |  |  |  | EG000057 | Sistemas enchufables de instalación de edificios
EC002587 | 6 | Cable prefabricado enchufable para instalación en edificios | 4 | EF005474 |  | A | Grado de protección (IP) | 21 | EV006613 | IP52 |  |  |  |  | EG000057 | Sistemas enchufables de instalación de edificios
EC002587 | 6 | Cable prefabricado enchufable para instalación en edificios | 4 | EF005474 |  | A | Grado de protección (IP) | 22 | EV006614 | IP53 |  |  |  |  | EG000057 | Sistemas enchufables de instalación de edificios
EC002587 | 6 | Cable prefabricado enchufable para instalación en edificios | 4 | EF005474 |  | A | Grado de protección (IP) | 23 | EV006419 | IP54 |  |  |  |  | EG000057 | Sistemas enchufables de instalación de edificios
EC002587 | 6 | Cable prefabricado enchufable para instalación en edificios | 4 | EF005474 |  | A | Grado de protección (IP) | 24 | EV006420 | IP55 |  |  |  |  | EG000057 | Sistemas enchufables de instalación de edificios
EC002587 | 6 | Cable prefabricado enchufable para instalación en edificios | 4 | EF005474 |  | A | Grado de protección (IP) | 25 | EV006615 | IP56 |  |  |  |  | EG000057 | Sistemas enchufables de instalación de edificios
EC002587 | 6 | Cable prefabricado enchufable para instalación en edificios | 4 | EF005474 |  | A | Grado de protección (IP) | 26 | EV006616 | IP57 |  |  |  |  | EG000057 | Sistemas enchufables de instalación de edificios
EC002587 | 6 | Cable prefabricado enchufable para instalación en edificios | 4 | EF005474 |  | A | Grado de protección (IP) | 27 | EV006617 | IP58 |  |  |  |  | EG000057 | Sistemas enchufables de instalación de edificios
EC002587 | 6 | Cable prefabricado enchufable para instalación en edificios | 4 | EF005474 |  | A | Grado de protección (IP) | 28 | EV006618 | IP64 |  |  |  |  | EG000057 | Sistemas enchufables de instalación de edificios
EC002587 | 6 | Cable prefabricado enchufable para instalación en edificios | 4 | EF005474 |  | A | Grado de protección (IP) | 29 | EV006421 | IP65 |  |  |  |  | EG000057 | Sistemas enchufables de instalación de edificios
EC002587 | 6 | Cable prefabricado enchufable para instalación en edificios | 4 | EF005474 |  | A | Grado de protección (IP) | 30 | EV006422 | IP66 |  |  |  |  | EG000057 | Sistemas enchufables de instalación de edificios
EC002587 | 6 | Cable prefabricado enchufable para instalación en edificios | 4 | EF005474 |  | A | Grado de protección (IP) | 31 | EV006423 | IP67 |  |  |  |  | EG000057 | Sistemas enchufables de instalación de edificios
EC002587 | 6 | Cable prefabricado enchufable para instalación en edificios | 4 | EF005474 |  | A | Grado de protección (IP) | 32 | EV006619 | IP68 |  |  |  |  | EG000057 | Sistemas enchufables de instalación de edificios
EC002587 | 6 | Cable prefabricado enchufable para instalación en edificios | 4 | EF005474 |  | A | Grado de protección (IP) | 33 | EV008925 | IP65/IP67 |  |  |  |  | EG000057 | Sistemas enchufables de instalación de edificios
EC002587 | 6 | Cable prefabricado enchufable para instalación en edificios | 4 | EF005474 |  | A | Grado de protección (IP) | 34 | EV000154 | Otros |  |  |  |  | EG000057 | Sistemas enchufables de instalación de edificios
EC002587 | 6 | Cable prefabricado enchufable para instalación en edificios | 5 | EF008303 |  | A | Tipo de cable acabado | 1 | EV010366 | Cable de conexión del dispositivo |  |  |  |  | EG000057 | Sistemas enchufables de instalación de edificios
EC002587 | 6 | Cable prefabricado enchufable para instalación en edificios | 5 | EF008303 |  | A | Tipo de cable acabado | 2 | EV010401 | Cable eléctrico |  |  |  |  | EG000057 | Sistemas enchufables de instalación de edificios
EC002587 | 6 | Cable prefabricado enchufable para instalación en edificios | 5 | EF008303 |  | A | Tipo de cable acabado | 3 | EV008511 | Cable conector |  |  |  |  | EG000057 | Sistemas enchufables de instalación de edificios
EC002587 | 6 | Cable prefabricado enchufable para instalación en edificios | 5 | EF008303 |  | A | Tipo de cable acabado | 4 | EV000154 | Otros |  |  |  |  | EG000057 | Sistemas enchufables de instalación de edificios
EC002587 | 6 | Cable prefabricado enchufable para instalación en edificios | 6 | EF008305 |  | A | Tipo lado 1 | 1 | EV000218 | Bus |  |  |  |  | EG000057 | Sistemas enchufables de instalación de edificios
EC002587 | 6 | Cable prefabricado enchufable para instalación en edificios | 6 | EF008305 |  | A | Tipo lado 1 | 2 | EV000217 | Toma |  |  |  |  | EG000057 | Sistemas enchufables de instalación de edificios
EC002587 | 6 | Cable prefabricado enchufable para instalación en edificios | 6 | EF008305 |  | A | Tipo lado 1 | 3 | EV010356 | Extremo libre |  |  |  |  | EG000057 | Sistemas enchufables de instalación de edificios
EC002587 | 6 | Cable prefabricado enchufable para instalación en edificios | 6 | EF008305 |  | A | Tipo lado 1 | 4 | EV010403 | Enchufe de red eléctrica |  |  |  |  | EG000057 | Sistemas enchufables de instalación de edificios
EC002587 | 6 | Cable prefabricado enchufable para instalación en edificios | 6 | EF008305 |  | A | Tipo lado 1 | 5 | EV000154 | Otros |  |  |  |  | EG000057 | Sistemas enchufables de instalación de edificios
EC002587 | 6 | Cable prefabricado enchufable para instalación en edificios | 7 | EF008306 |  | A | Tipo lado 2 | 1 | EV000218 | Bus |  |  |  |  | EG000057 | Sistemas enchufables de instalación de edificios
EC002587 | 6 | Cable prefabricado enchufable para instalación en edificios | 7 | EF008306 |  | A | Tipo lado 2 | 2 | EV000217 | Toma |  |  |  |  | EG000057 | Sistemas enchufables de instalación de edificios
EC002587 | 6 | Cable prefabricado enchufable para instalación en edificios | 7 | EF008306 |  | A | Tipo lado 2 | 3 | EV010356 | Extremo libre |  |  |  |  | EG000057 | Sistemas enchufables de instalación de edificios
EC002587 | 6 | Cable prefabricado enchufable para instalación en edificios | 7 | EF008306 |  | A | Tipo lado 2 | 4 | EV010403 | Enchufe de red eléctrica |  |  |  |  | EG000057 | Sistemas enchufables de instalación de edificios
EC002587 | 6 | Cable prefabricado enchufable para instalación en edificios | 7 | EF008306 |  | A | Tipo lado 2 | 5 | EV000154 | Otros |  |  |  |  | EG000057 | Sistemas enchufables de instalación de edificios
EC002587 | 6 | Cable prefabricado enchufable para instalación en edificios | 8 | EF008322 |  | A | Tratamiento de los extremos de los conductores | 1 | EV011985 | Pelado |  |  |  |  | EG000057 | Sistemas enchufables de instalación de edificios
EC002587 | 6 | Cable prefabricado enchufable para instalación en edificios | 8 | EF008322 |  | A | Tratamiento de los extremos de los conductores | 2 | EV009595 | Manguitos del extremo del cable |  |  |  |  | EG000057 | Sistemas enchufables de instalación de edificios
EC002587 | 6 | Cable prefabricado enchufable para instalación en edificios | 8 | EF008322 |  | A | Tratamiento de los extremos de los conductores | 3 | EV011984 | Retracción parcial |  |  |  |  | EG000057 | Sistemas enchufables de instalación de edificios
EC002587 | 6 | Cable prefabricado enchufable para instalación en edificios | 8 | EF008322 |  | A | Tratamiento de los extremos de los conductores | 4 | EV010472 | Extremos de cables soldados por ultrasonidos |  |  |  |  | EG000057 | Sistemas enchufables de instalación de edificios
EC002587 | 6 | Cable prefabricado enchufable para instalación en edificios | 8 | EF008322 |  | A | Tratamiento de los extremos de los conductores | 5 | EV001481 | Estañado |  |  |  |  | EG000057 | Sistemas enchufables de instalación de edificios
EC002587 | 6 | Cable prefabricado enchufable para instalación en edificios | 8 | EF008322 |  | A | Tratamiento de los extremos de los conductores | 6 | EV000154 | Otros |  |  |  |  | EG000057 | Sistemas enchufables de instalación de edificios
EC002587 | 6 | Cable prefabricado enchufable para instalación en edificios | 8 | EF008322 |  | A | Tratamiento de los extremos de los conductores | 7 | EV006034 | Sin tratamiento |  |  |  |  | EG000057 | Sistemas enchufables de instalación de edificios
EC002587 | 6 | Cable prefabricado enchufable para instalación en edificios | 9 | EF000369 | EFI00369 | N | Longitud total |  |  |  | EU570448 | mm | EU000051 | in | EG000057 | Sistemas enchufables de instalación de edificios
EC002587 | 6 | Cable prefabricado enchufable para instalación en edificios | 10 | EF002910 |  | L | Codificación mecánica | [7 empty] | EG000057 | Sistemas enchufables de instalación de edificios
EC002587 | 6 | Cable prefabricado enchufable para instalación en edificios | 11 | EF006772 |  | A | Color de la codificación/del inserto de contacto | 1 | EV000279 | Beige |  |  |  |  | EG000057 | Sistemas enchufables de instalación de edificios
EC002587 | 6 | Cable prefabricado enchufable para instalación en edificios | 11 | EF006772 |  | A | Color de la codificación/del inserto de contacto | 2 | EV000080 | Azul |  |  |  |  | EG000057 | Sistemas enchufables de instalación de edificios
EC002587 | 6 | Cable prefabricado enchufable para instalación en edificios | 11 | EF006772 |  | A | Color de la codificación/del inserto de contacto | 3 | EV009082 | Azul-negro |  |  |  |  | EG000057 | Sistemas enchufables de instalación de edificios
EC002587 | 6 | Cable prefabricado enchufable para instalación en edificios | 11 | EF006772 |  | A | Color de la codificación/del inserto de contacto | 4 | EV000083 | Marrón |  |  |  |  | EG000057 | Sistemas enchufables de instalación de edificios
EC002587 | 6 | Cable prefabricado enchufable para instalación en edificios | 11 | EF006772 |  | A | Color de la codificación/del inserto de contacto | 5 | EV000234 | Amarillo |  |  |  |  | EG000057 | Sistemas enchufables de instalación de edificios
EC002587 | 6 | Cable prefabricado enchufable para instalación en edificios | 11 | EF006772 |  | A | Color de la codificación/del inserto de contacto | 6 | EV000270 | Gris |  |  |  |  | EG000057 | Sistemas enchufables de instalación de edificios
EC002587 | 6 | Cable prefabricado enchufable para instalación en edificios | 11 | EF006772 |  | A | Color de la codificación/del inserto de contacto | 7 | EV000235 | Verde |  |  |  |  | EG000057 | Sistemas enchufables de instalación de edificios
EC002587 | 6 | Cable prefabricado enchufable para instalación en edificios | 11 | EF006772 |  | A | Color de la codificación/del inserto de contacto | 8 | EV000120 | Verde / amarillo |  |  |  |  | EG000057 | Sistemas enchufables de instalación de edificios
EC002587 | 6 | Cable prefabricado enchufable para instalación en edificios | 11 | EF006772 |  | A | Color de la codificación/del inserto de contacto | 9 | EV000236 | Naranja |  |  |  |  | EG000057 | Sistemas enchufables de instalación de edificios
EC002587 | 6 | Cable prefabricado enchufable para instalación en edificios | 11 | EF006772 |  | A | Color de la codificación/del inserto de contacto | 10 | EV000233 | Rojo |  |  |  |  | EG000057 | Sistemas enchufables de instalación de edificios
EC002587 | 6 | Cable prefabricado enchufable para instalación en edificios | 11 | EF006772 |  | A | Color de la codificación/del inserto de contacto | 11 | EV000206 | Negro |  |  |  |  | EG000057 | Sistemas enchufables de instalación de edificios
EC002587 | 6 | Cable prefabricado enchufable para instalación en edificios | 11 | EF006772 |  | A | Color de la codificación/del inserto de contacto | 12 | EV009081 | Negro-verde |  |  |  |  | EG000057 | Sistemas enchufables de instalación de edificios
EC002587 | 6 | Cable prefabricado enchufable para instalación en edificios | 11 | EF006772 |  | A | Color de la codificación/del inserto de contacto | 13 | EV000202 | Blanco |  |  |  |  | EG000057 | Sistemas enchufables de instalación de edificios
EC002587 | 6 | Cable prefabricado enchufable para instalación en edificios | 11 | EF006772 |  | A | Color de la codificación/del inserto de contacto | 14 | EV003822 | Multicolor |  |  |  |  | EG000057 | Sistemas enchufables de instalación de edificios
EC002587 | 6 | Cable prefabricado enchufable para instalación en edificios | 11 | EF006772 |  | A | Color de la codificación/del inserto de contacto | 15 | EV000154 | Otros |  |  |  |  | EG000057 | Sistemas enchufables de instalación de edificios
EC002587 | 6 | Cable prefabricado enchufable para instalación en edificios | 12 | EF000136 |  | A | Color de la carcasa | 1 | EV000279 | Beige |  |  |  |  | EG000057 | Sistemas enchufables de instalación de edificios
EC002587 | 6 | Cable prefabricado enchufable para instalación en edificios | 12 | EF000136 |  | A | Color de la carcasa | 2 | EV000080 | Azul |  |  |  |  | EG000057 | Sistemas enchufables de instalación de edificios
EC002587 | 6 | Cable prefabricado enchufable para instalación en edificios | 12 | EF000136 |  | A | Color de la carcasa | 3 | EV009082 | Azul-negro |  |  |  |  | EG000057 | Sistemas enchufables de instalación de edificios
EC002587 | 6 | Cable prefabricado enchufable para instalación en edificios | 12 | EF000136 |  | A | Color de la carcasa | 4 | EV000083 | Marrón |  |  |  |  | EG000057 | Sistemas enchufables de instalación de edificios
EC002587 | 6 | Cable prefabricado enchufable para instalación en edificios | 12 | EF000136 |  | A | Color de la carcasa | 5 | EV000234 | Amarillo |  |  |  |  | EG000057 | Sistemas enchufables de instalación de edificios
EC002587 | 6 | Cable prefabricado enchufable para instalación en edificios | 12 | EF000136 |  | A | Color de la carcasa | 6 | EV000270 | Gris |  |  |  |  | EG000057 | Sistemas enchufables de instalación de edificios
EC002587 | 6 | Cable prefabricado enchufable para instalación en edificios | 12 | EF000136 |  | A | Color de la carcasa | 7 | EV000235 | Verde |  |  |  |  | EG000057 | Sistemas enchufables de instalación de edificios
EC002587 | 6 | Cable prefabricado enchufable para instalación en edificios | 12 | EF000136 |  | A | Color de la carcasa | 8 | EV000120 | Verde / amarillo |  |  |  |  | EG000057 | Sistemas enchufables de instalación de edificios
EC002587 | 6 | Cable prefabricado enchufable para instalación en edificios | 12 | EF000136 |  | A | Color de la carcasa | 9 | EV000236 | Naranja |  |  |  |  | EG000057 | Sistemas enchufables de instalación de edificios
EC002587 | 6 | Cable prefabricado enchufable para instalación en edificios | 12 | EF000136 |  | A | Color de la carcasa | 10 | EV000233 | Rojo |  |  |  |  | EG000057 | Sistemas enchufables de instalación de edificios
EC002587 | 6 | Cable prefabricado enchufable para instalación en edificios | 12 | EF000136 |  | A | Color de la carcasa | 11 | EV000206 | Negro |  |  |  |  | EG000057 | Sistemas enchufables de instalación de edificios
EC002587 | 6 | Cable prefabricado enchufable para instalación en edificios | 12 | EF000136 |  | A | Color de la carcasa | 12 | EV009081 | Negro-verde |  |  |  |  | EG000057 | Sistemas enchufables de instalación de edificios
EC002587 | 6 | Cable prefabricado enchufable para instalación en edificios | 12 | EF000136 |  | A | Color de la carcasa | 13 | EV000202 | Blanco |  |  |  |  | EG000057 | Sistemas enchufables de instalación de edificios
EC002587 | 6 | Cable prefabricado enchufable para instalación en edificios | 12 | EF000136 |  | A | Color de la carcasa | 14 | EV003822 | Multicolor |  |  |  |  | EG000057 | Sistemas enchufables de instalación de edificios
EC002587 | 6 | Cable prefabricado enchufable para instalación en edificios | 12 | EF000136 |  | A | Color de la carcasa | 15 | EV000154 | Otros |  |  |  |  | EG000057 | Sistemas enchufables de instalación de edificios
EC002587 | 6 | Cable prefabricado enchufable para instalación en edificios | 13 | EF000081 |  | A | Tipo de cable | 1 | EV010351 | FB-2Y |  |  |  |  | EG000057 | Sistemas enchufables de instalación de edificios
EC002587 | 6 | Cable prefabricado enchufable para instalación en edificios | 13 | EF000081 |  | A | Tipo de cable | 2 | EV011982 | H03VV-F |  |  |  |  | EG000057 | Sistemas enchufables de instalación de edificios
EC002587 | 6 | Cable prefabricado enchufable para instalación en edificios | 13 | EF000081 |  | A | Tipo de cable | 3 | EV011983 | H03V2V2-F |  |  |  |  | EG000057 | Sistemas enchufables de instalación de edificios
EC002587 | 6 | Cable prefabricado enchufable para instalación en edificios | 13 | EF000081 |  | A | Tipo de cable | 4 | EV010368 | H05V2V2-F marinacable |  |  |  |  | EG000057 | Sistemas enchufables de instalación de edificios
EC002587 | 6 | Cable prefabricado enchufable para instalación en edificios | 13 | EF000081 |  | A | Tipo de cable | 5 | EV007361 | H05VV-F |  |  |  |  | EG000057 | Sistemas enchufables de instalación de edificios
EC002587 | 6 | Cable prefabricado enchufable para instalación en edificios | 13 | EF000081 |  | A | Tipo de cable | 6 | EV010369 | H05VV-F/ L03VV |  |  |  |  | EG000057 | Sistemas enchufables de instalación de edificios
EC002587 | 6 | Cable prefabricado enchufable para instalación en edificios | 13 | EF000081 |  | A | Tipo de cable | 7 | EV010370 | H05Z1Z1-F |  |  |  |  | EG000057 | Sistemas enchufables de instalación de edificios
EC002587 | 6 | Cable prefabricado enchufable para instalación en edificios | 13 | EF000081 |  | A | Tipo de cable | 8 | EV007363 | H07RN-F |  |  |  |  | EG000057 | Sistemas enchufables de instalación de edificios
EC002587 | 6 | Cable prefabricado enchufable para instalación en edificios | 13 | EF000081 |  | A | Tipo de cable | 9 | EV010377 | L03 VV-U |  |  |  |  | EG000057 | Sistemas enchufables de instalación de edificios
EC002587 | 6 | Cable prefabricado enchufable para instalación en edificios | 13 | EF000081 |  | A | Tipo de cable | 10 | EV010378 | L03 Z1Z1-U |  |  |  |  | EG000057 | Sistemas enchufables de instalación de edificios
EC002587 | 6 | Cable prefabricado enchufable para instalación en edificios | 13 | EF000081 |  | A | Tipo de cable | 11 | EV010384 | Cable Litz 50 x 0,25 |  |  |  |  | EG000057 | Sistemas enchufables de instalación de edificios
EC002587 | 6 | Cable prefabricado enchufable para instalación en edificios | 13 | EF000081 |  | A | Tipo de cable | 12 | EV010385 | LiYY |  |  |  |  | EG000057 | Sistemas enchufables de instalación de edificios
EC002587 | 6 | Cable prefabricado enchufable para instalación en edificios | 13 | EF000081 |  | A | Tipo de cable | 13 | EV010399 | N2GMH2G |  |  |  |  | EG000057 | Sistemas enchufables de instalación de edificios
EC002587 | 6 | Cable prefabricado enchufable para instalación en edificios | 13 | EF000081 |  | A | Tipo de cable | 14 | EV010406 | Oilflex classic 100 |  |  |  |  | EG000057 | Sistemas enchufables de instalación de edificios
EC002587 | 6 | Cable prefabricado enchufable para instalación en edificios | 13 | EF000081 |  | A | Tipo de cable | 15 | EV010407 | Oilflex classic 110 |  |  |  |  | EG000057 | Sistemas enchufables de instalación de edificios
EC002587 | 6 | Cable prefabricado enchufable para instalación en edificios | 13 | EF000081 |  | A | Tipo de cable | 16 | EV010441 | S05HH-F |  |  |  |  | EG000057 | Sistemas enchufables de instalación de edificios
EC002587 | 6 | Cable prefabricado enchufable para instalación en edificios | 13 | EF000081 |  | A | Tipo de cable | 17 | EV010442 | S05Z1Z1-F |  |  |  |  | EG000057 | Sistemas enchufables de instalación de edificios
EC002587 | 6 | Cable prefabricado enchufable para instalación en edificios | 13 | EF000081 |  | A | Tipo de cable | 18 | EV010443 | S05Z1Z1-F/ L03Z1Z1 |  |  |  |  | EG000057 | Sistemas enchufables de instalación de edificios
EC002587 | 6 | Cable prefabricado enchufable para instalación en edificios | 13 | EF000081 |  | A | Tipo de cable | 19 | EV000154 | Otros |  |  |  |  | EG000057 | Sistemas enchufables de instalación de edificios
EC002587 | 6 | Cable prefabricado enchufable para instalación en edificios | 14 | EF002356 | EFI02356 | R | Diámetro del cable |  |  |  | EU570448 | mm | EU000051 | in | EG000057 | Sistemas enchufables de instalación de edificios
EC002587 | 6 | Cable prefabricado enchufable para instalación en edificios | 15 | EF008297 | EFI08297 | N | Longitud de pelado |  |  |  | EU570448 | mm | EU000051 | in | EG000057 | Sistemas enchufables de instalación de edificios
EC002587 | 6 | Cable prefabricado enchufable para instalación en edificios | 16 | EF006824 | EFI06824 | N | Longitud de la tira |  |  |  | EU570448 | mm | EU000051 | in | EG000057 | Sistemas enchufables de instalación de edificios
EC002587 | 6 | Cable prefabricado enchufable para instalación en edificios | 17 | EF001618 |  | A | Color de cubierta | 1 | EV000206 | Negro |  |  |  |  | EG000057 | Sistemas enchufables de instalación de edificios
EC002587 | 6 | Cable prefabricado enchufable para instalación en edificios | 17 | EF001618 |  | A | Color de cubierta | 2 | EV000202 | Blanco |  |  |  |  | EG000057 | Sistemas enchufables de instalación de edificios
EC002587 | 6 | Cable prefabricado enchufable para instalación en edificios | 17 | EF001618 |  | A | Color de cubierta | 3 | EV000270 | Gris |  |  |  |  | EG000057 | Sistemas enchufables de instalación de edificios
EC002587 | 6 | Cable prefabricado enchufable para instalación en edificios | 17 | EF001618 |  | A | Color de cubierta | 4 | EV000236 | Naranja |  |  |  |  | EG000057 | Sistemas enchufables de instalación de edificios
EC002587 | 6 | Cable prefabricado enchufable para instalación en edificios | 17 | EF001618 |  | A | Color de cubierta | 5 | EV000279 | Beige |  |  |  |  | EG000057 | Sistemas enchufables de instalación de edificios
EC002587 | 6 | Cable prefabricado enchufable para instalación en edificios | 17 | EF001618 |  | A | Color de cubierta | 6 | EV000080 | Azul |  |  |  |  | EG000057 | Sistemas enchufables de instalación de edificios
EC002587 | 6 | Cable prefabricado enchufable para instalación en edificios | 17 | EF001618 |  | A | Color de cubierta | 7 | EV000083 | Marrón |  |  |  |  | EG000057 | Sistemas enchufables de instalación de edificios
EC002587 | 6 | Cable prefabricado enchufable para instalación en edificios | 17 | EF001618 |  | A | Color de cubierta | 8 | EV000234 | Amarillo |  |  |  |  | EG000057 | Sistemas enchufables de instalación de edificios
EC002587 | 6 | Cable prefabricado enchufable para instalación en edificios | 17 | EF001618 |  | A | Color de cubierta | 9 | EV000235 | Verde |  |  |  |  | EG000057 | Sistemas enchufables de instalación de edificios
EC002587 | 6 | Cable prefabricado enchufable para instalación en edificios | 17 | EF001618 |  | A | Color de cubierta | 10 | EV000120 | Verde / amarillo |  |  |  |  | EG000057 | Sistemas enchufables de instalación de edificios
EC002587 | 6 | Cable prefabricado enchufable para instalación en edificios | 17 | EF001618 |  | A | Color de cubierta | 11 | EV000233 | Rojo |  |  |  |  | EG000057 | Sistemas enchufables de instalación de edificios
EC002587 | 6 | Cable prefabricado enchufable para instalación en edificios | 17 | EF001618 |  | A | Color de cubierta | 12 | EV003822 | Multicolor |  |  |  |  | EG000057 | Sistemas enchufables de instalación de edificios
EC002587 | 6 | Cable prefabricado enchufable para instalación en edificios | 17 | EF001618 |  | A | Color de cubierta | 13 | EV000154 | Otros |  |  |  |  | EG000057 | Sistemas enchufables de instalación de edificios
EC002587 | 6 | Cable prefabricado enchufable para instalación en edificios | 18 | EF006771 |  | A | Codificación del polo | 1 | EV009061 | L, N, PE |  |  |  |  | EG000057 | Sistemas enchufables de instalación de edificios
EC002587 | 6 | Cable prefabricado enchufable para instalación en edificios | 18 | EF006771 |  | A | Codificación del polo | 2 | EV009062 | 1, 2, 3 |  |  |  |  | EG000057 | Sistemas enchufables de instalación de edificios
EC002587 | 6 | Cable prefabricado enchufable para instalación en edificios | 18 | EF006771 |  | A | Codificación del polo | 3 | EV009063 | 2, N, PE, 1 |  |  |  |  | EG000057 | Sistemas enchufables de instalación de edificios
EC002587 | 6 | Cable prefabricado enchufable para instalación en edificios | 18 | EF006771 |  | A | Codificación del polo | 4 | EV009064 | 3, N, PE, 2, 1 |  |  |  |  | EG000057 | Sistemas enchufables de instalación de edificios
EC002587 | 6 | Cable prefabricado enchufable para instalación en edificios | 18 | EF006771 |  | A | Codificación del polo | 5 | EV009065 | L, N, PE, -, + |  |  |  |  | EG000057 | Sistemas enchufables de instalación de edificios
EC002587 | 6 | Cable prefabricado enchufable para instalación en edificios | 18 | EF006771 |  | A | Codificación del polo | 6 | EV009066 | 3, 2, 1, N, PE, L |  |  |  |  | EG000057 | Sistemas enchufables de instalación de edificios
EC002587 | 6 | Cable prefabricado enchufable para instalación en edificios | 18 | EF006771 |  | A | Codificación del polo | 7 | EV009067 | 1+, 2- |  |  |  |  | EG000057 | Sistemas enchufables de instalación de edificios
EC002587 | 6 | Cable prefabricado enchufable para instalación en edificios | 18 | EF006771 |  | A | Codificación del polo | 8 | EV009068 | 1+, 2-, N, PE, L |  |  |  |  | EG000057 | Sistemas enchufables de instalación de edificios
EC002587 | 6 | Cable prefabricado enchufable para instalación en edificios | 18 | EF006771 |  | A | Codificación del polo | 9 | EV009069 | 1+, 2-, 2, N, PE, L |  |  |  |  | EG000057 | Sistemas enchufables de instalación de edificios
EC002587 | 6 | Cable prefabricado enchufable para instalación en edificios | 18 | EF006771 |  | A | Codificación del polo | 10 | EV009070 | 3, N, PE, 2, 1, 1-, 2+ |  |  |  |  | EG000057 | Sistemas enchufables de instalación de edificios
EC002587 | 6 | Cable prefabricado enchufable para instalación en edificios | 18 | EF006771 |  | A | Codificación del polo | 11 | EV009071 | 1, 2 |  |  |  |  | EG000057 | Sistemas enchufables de instalación de edificios
EC002587 | 6 | Cable prefabricado enchufable para instalación en edificios | 18 | EF006771 |  | A | Codificación del polo | 12 | EV009072 | L, N |  |  |  |  | EG000057 | Sistemas enchufables de instalación de edificios
EC002587 | 6 | Cable prefabricado enchufable para instalación en edificios | 18 | EF006771 |  | A | Codificación del polo | 13 | EV009073 | 1, 2, PE |  |  |  |  | EG000057 | Sistemas enchufables de instalación de edificios
EC002587 | 6 | Cable prefabricado enchufable para instalación en edificios | 18 | EF006771 |  | A | Codificación del polo | 14 | EV009074 | 1, 2, 3, PE |  |  |  |  | EG000057 | Sistemas enchufables de instalación de edificios
EC002587 | 6 | Cable prefabricado enchufable para instalación en edificios | 18 | EF006771 |  | A | Codificación del polo | 15 | EV009075 | 1, 2, 3, 4, 5 |  |  |  |  | EG000057 | Sistemas enchufables de instalación de edificios
EC002587 | 6 | Cable prefabricado enchufable para instalación en edificios | 18 | EF006771 |  | A | Codificación del polo | 16 | EV009076 | L, N, PE, 1, 2 |  |  |  |  | EG000057 | Sistemas enchufables de instalación de edificios
EC002587 | 6 | Cable prefabricado enchufable para instalación en edificios | 18 | EF006771 |  | A | Codificación del polo | 17 | EV011980 | L, N, PE, D1, D2 |  |  |  |  | EG000057 | Sistemas enchufables de instalación de edificios
EC002587 | 6 | Cable prefabricado enchufable para instalación en edificios | 19 | EF000060 | EFI00060 | N | Sección nominal del conductor |  |  |  | EU570126 | mm² | EU571090 | in² | EG000057 | Sistemas enchufables de instalación de edificios
EC002587 | 6 | Cable prefabricado enchufable para instalación en edificios | 20 | EF000208 |  | A | Mecanismo de bloqueo | 1 | EV011979 | Integrado en conector |  |  |  |  | EG000057 | Sistemas enchufables de instalación de edificios
EC002587 | 6 | Cable prefabricado enchufable para instalación en edificios | 20 | EF000208 |  | A | Mecanismo de bloqueo | 2 | EV002749 | Separado |  |  |  |  | EG000057 | Sistemas enchufables de instalación de edificios
EC002587 | 6 | Cable prefabricado enchufable para instalación en edificios | 20 | EF000208 |  | A | Mecanismo de bloqueo | 3 | EV000494 | Ninguno |  |  |  |  | EG000057 | Sistemas enchufables de instalación de edificios
EC002587 | 6 | Cable prefabricado enchufable para instalación en edificios | 21 | EF008317 | EFI08317 | N | Parte aislante dura resistente a la temperatura hasta |  |  |  | EU570073 | °C | EU571087 | ºF | EG000057 | Sistemas enchufables de instalación de edificios
EC002587 | 6 | Cable prefabricado enchufable para instalación en edificios | 22 | EF008323 | EFI08323 | N | Cable resistente a temperatura permanente de hasta |  |  |  | EU570073 | °C | EU571087 | ºF | EG000057 | Sistemas enchufables de instalación de edificios
EC002587 | 6 | Cable prefabricado enchufable para instalación en edificios | 23 | EF009698 | EFI09698 | N | Temperatura máx. de trabajo en el conductor |  |  |  | EU570073 | °C | EU571087 | ºF | EG000057 | Sistemas enchufables de instalación de edificios
EC002587 | 6 | Cable prefabricado enchufable para instalación en edificios | 24 | EF000025 |  | L | Sin halógenos | [7 empty] | EG000057 | Sistemas enchufables de instalación de edificios
EC002587 | 6 | Cable prefabricado enchufable para instalación en edificios | 25 | EF006773 |  | N | Carga de fuego |  |  |  | EU570419 | kWh |  |  | EG000057 | Sistemas enchufables de instalación de edificios
EC002587 | 6 | Cable prefabricado enchufable para instalación en edificios | 26 | EF002558 |  | A | Tratamiento superficial de los contactos | 1 | EV000193 | Galvanizado |  |  |  |  | EG000057 | Sistemas enchufables de instalación de edificios
EC002587 | 6 | Cable prefabricado enchufable para instalación en edificios | 26 | EF002558 |  | A | Tratamiento superficial de los contactos | 2 | EV001481 | Estañado |  |  |  |  | EG000057 | Sistemas enchufables de instalación de edificios
EC002587 | 6 | Cable prefabricado enchufable para instalación en edificios | 26 | EF002558 |  | A | Tratamiento superficial de los contactos | 3 | EV001381 | Cromado |  |  |  |  | EG000057 | Sistemas enchufables de instalación de edificios
EC002587 | 6 | Cable prefabricado enchufable para instalación en edificios | 26 | EF002558 |  | A | Tratamiento superficial de los contactos | 4 | EV005293 | Bicromado |  |  |  |  | EG000057 | Sistemas enchufables de instalación de edificios
EC002587 | 6 | Cable prefabricado enchufable para instalación en edificios | 26 | EF002558 |  | A | Tratamiento superficial de los contactos | 5 | EV003715 | Con revestimiento de plata |  |  |  |  | EG000057 | Sistemas enchufables de instalación de edificios
EC002587 | 6 | Cable prefabricado enchufable para instalación en edificios | 26 | EF002558 |  | A | Tratamiento superficial de los contactos | 6 | EV000304 | Dorado |  |  |  |  | EG000057 | Sistemas enchufables de instalación de edificios
EC002587 | 6 | Cable prefabricado enchufable para instalación en edificios | 26 | EF002558 |  | A | Tratamiento superficial de los contactos | 7 | EV010452 | Ag/Sn20 |  |  |  |  | EG000057 | Sistemas enchufables de instalación de edificios
EC002587 | 6 | Cable prefabricado enchufable para instalación en edificios | 26 | EF002558 |  | A | Tratamiento superficial de los contactos | 8 | EV000154 | Otros |  |  |  |  | EG000057 | Sistemas enchufables de instalación de edificios
EC002587 | 6 | Cable prefabricado enchufable para instalación en edificios | 26 | EF002558 |  | A | Tratamiento superficial de los contactos | 9 | EV006034 | Sin tratamiento |  |  |  |  | EG000057 | Sistemas enchufables de instalación de edificios
EC002587 | 6 | Cable prefabricado enchufable para instalación en edificios | 27 | EF002570 |  | N | Grado de contaminación | [7 empty] | EG000057 | Sistemas enchufables de instalación de edificios
EC002587 | 6 | Cable prefabricado enchufable para instalación en edificios | 28 | EF003992 |  | N | Resistencia de los contactos |  |  |  | EU570199 | mOhm |  |  | EG000057 | Sistemas enchufables de instalación de edificios
EC002587 | 6 | Cable prefabricado enchufable para instalación en edificios | 29 | EF002993 |  | N | Picos de tensión nominal |  |  |  | EU570193 | kV |  |  | EG000057 | Sistemas enchufables de instalación de edificios
EC002587 | 6 | Cable prefabricado enchufable para instalación en edificios | 30 | EF011577 |  | A | Clase de reacción al fuego según EN 13501-6 | 1 | EV013527 | Aca |  |  |  |  | EG000057 | Sistemas enchufables de instalación de edificios
EC002587 | 6 | Cable prefabricado enchufable para instalación en edificios | 30 | EF011577 |  | A | Clase de reacción al fuego según EN 13501-6 | 2 | EV013517 | B1ca |  |  |  |  | EG000057 | Sistemas enchufables de instalación de edificios
EC002587 | 6 | Cable prefabricado enchufable para instalación en edificios | 30 | EF011577 |  | A | Clase de reacción al fuego según EN 13501-6 | 3 | EV013518 | B2ca |  |  |  |  | EG000057 | Sistemas enchufables de instalación de edificios
EC002587 | 6 | Cable prefabricado enchufable para instalación en edificios | 30 | EF011577 |  | A | Clase de reacción al fuego según EN 13501-6 | 4 | EV013519 | Cca |  |  |  |  | EG000057 | Sistemas enchufables de instalación de edificios
EC002587 | 6 | Cable prefabricado enchufable para instalación en edificios | 30 | EF011577 |  | A | Clase de reacción al fuego según EN 13501-6 | 5 | EV013520 | Dca |  |  |  |  | EG000057 | Sistemas enchufables de instalación de edificios
EC002587 | 6 | Cable prefabricado enchufable para instalación en edificios | 30 | EF011577 |  | A | Clase de reacción al fuego según EN 13501-6 | 6 | EV013521 | Eca |  |  |  |  | EG000057 | Sistemas enchufables de instalación de edificios
EC002587 | 6 | Cable prefabricado enchufable para instalación en edificios | 30 | EF011577 |  | A | Clase de reacción al fuego según EN 13501-6 | 7 | EV013528 | Fca |  |  |  |  | EG000057 | Sistemas enchufables de instalación de edificios
EC002587 | 6 | Cable prefabricado enchufable para instalación en edificios | 30 | EF011577 |  | A | Clase de reacción al fuego según EN 13501-6 | 8 | EV000494 | Ninguno |  |  |  |  | EG000057 | Sistemas enchufables de instalación de edificios
EC002588 | 6 | Adaptador de cable plano para instalación de edificio enchufable | 1 | EF000228 |  | N | Tensión de dimensionamiento |  |  |  | EU570079 | V |  |  | EG000057 | Sistemas enchufables de instalación de edificios
EC002588 | 6 | Adaptador de cable plano para instalación de edificio enchufable | 2 | EF000227 |  | N | Corriente nominal (medida) |  |  |  | EU570459 | A |  |  | EG000057 | Sistemas enchufables de instalación de edificios
EC002588 | 6 | Adaptador de cable plano para instalación de edificio enchufable | 3 | EF001391 |  | N | Número de polos | [7 empty] | EG000057 | Sistemas enchufables de instalación de edificios
EC002588 | 6 | Adaptador de cable plano para instalación de edificio enchufable | 4 | EF005474 |  | A | Grado de protección (IP) | 1 | EV006404 | IP00 |  |  |  |  | EG000057 | Sistemas enchufables de instalación de edificios
EC002588 | 6 | Adaptador de cable plano para instalación de edificio enchufable | 4 | EF005474 |  | A | Grado de protección (IP) | 2 | EV006606 | IP10 |  |  |  |  | EG000057 | Sistemas enchufables de instalación de edificios
EC002588 | 6 | Adaptador de cable plano para instalación de edificio enchufable | 4 | EF005474 |  | A | Grado de protección (IP) | 3 | EV006607 | IP12 |  |  |  |  | EG000057 | Sistemas enchufables de instalación de edificios
EC002588 | 6 | Adaptador de cable plano para instalación de edificio enchufable | 4 | EF005474 |  | A | Grado de protección (IP) | 4 | EV006405 | IP20 |  |  |  |  | EG000057 | Sistemas enchufables de instalación de edificios
EC002588 | 6 | Adaptador de cable plano para instalación de edificio enchufable | 4 | EF005474 |  | A | Grado de protección (IP) | 5 | EV006406 | IP21 |  |  |  |  | EG000057 | Sistemas enchufables de instalación de edificios
EC002588 | 6 | Adaptador de cable plano para instalación de edificio enchufable | 4 | EF005474 |  | A | Grado de protección (IP) | 6 | EV006608 | IP22 |  |  |  |  | EG000057 | Sistemas enchufables de instalación de edificios
EC002588 | 6 | Adaptador de cable plano para instalación de edificio enchufable | 4 | EF005474 |  | A | Grado de protección (IP) | 7 | EV006407 | IP23 |  |  |  |  | EG000057 | Sistemas enchufables de instalación de edificios
EC002588 | 6 | Adaptador de cable plano para instalación de edificio enchufable | 4 | EF005474 |  | A | Grado de protección (IP) | 8 | EV006408 | IP24 |  |  |  |  | EG000057 | Sistemas enchufables de instalación de edificios
EC002588 | 6 | Adaptador de cable plano para instalación de edificio enchufable | 4 | EF005474 |  | A | Grado de protección (IP) | 9 | EV006410 | IP30 |  |  |  |  | EG000057 | Sistemas enchufables de instalación de edificios
EC002588 | 6 | Adaptador de cable plano para instalación de edificio enchufable | 4 | EF005474 |  | A | Grado de protección (IP) | 10 | EV006411 | IP31 |  |  |  |  | EG000057 | Sistemas enchufables de instalación de edificios
EC002588 | 6 | Adaptador de cable plano para instalación de edificio enchufable | 4 | EF005474 |  | A | Grado de protección (IP) | 11 | EV006412 | IP32 |  |  |  |  | EG000057 | Sistemas enchufables de instalación de edificios
EC002588 | 6 | Adaptador de cable plano para instalación de edificio enchufable | 4 | EF005474 |  | A | Grado de protección (IP) | 12 | EV006609 | IP33 |  |  |  |  | EG000057 | Sistemas enchufables de instalación de edificios
EC002588 | 6 | Adaptador de cable plano para instalación de edificio enchufable | 4 | EF005474 |  | A | Grado de protección (IP) | 13 | EV006413 | IP34 |  |  |  |  | EG000057 | Sistemas enchufables de instalación de edificios
EC002588 | 6 | Adaptador de cable plano para instalación de edificio enchufable | 4 | EF005474 |  | A | Grado de protección (IP) | 14 | EV006415 | IP40 |  |  |  |  | EG000057 | Sistemas enchufables de instalación de edificios
EC002588 | 6 | Adaptador de cable plano para instalación de edificio enchufable | 4 | EF005474 |  | A | Grado de protección (IP) | 15 | EV006416 | IP41 |  |  |  |  | EG000057 | Sistemas enchufables de instalación de edificios
EC002588 | 6 | Adaptador de cable plano para instalación de edificio enchufable | 4 | EF005474 |  | A | Grado de protección (IP) | 16 | EV006417 | IP42 |  |  |  |  | EG000057 | Sistemas enchufables de instalación de edificios
EC002588 | 6 | Adaptador de cable plano para instalación de edificio enchufable | 4 | EF005474 |  | A | Grado de protección (IP) | 17 | EV006610 | IP43 |  |  |  |  | EG000057 | Sistemas enchufables de instalación de edificios
EC002588 | 6 | Adaptador de cable plano para instalación de edificio enchufable | 4 | EF005474 |  | A | Grado de protección (IP) | 18 | EV006418 | IP44 |  |  |  |  | EG000057 | Sistemas enchufables de instalación de edificios
EC002588 | 6 | Adaptador de cable plano para instalación de edificio enchufable | 4 | EF005474 |  | A | Grado de protección (IP) | 19 | EV006611 | IP45 |  |  |  |  | EG000057 | Sistemas enchufables de instalación de edificios
EC002588 | 6 | Adaptador de cable plano para instalación de edificio enchufable | 4 | EF005474 |  | A | Grado de protección (IP) | 20 | EV006612 | IP50 |  |  |  |  | EG000057 | Sistemas enchufables de instalación de edificios
EC002588 | 6 | Adaptador de cable plano para instalación de edificio enchufable | 4 | EF005474 |  | A | Grado de protección (IP) | 21 | EV006613 | IP52 |  |  |  |  | EG000057 | Sistemas enchufables de instalación de edificios
EC002588 | 6 | Adaptador de cable plano para instalación de edificio enchufable | 4 | EF005474 |  | A | Grado de protección (IP) | 22 | EV006614 | IP53 |  |  |  |  | EG000057 | Sistemas enchufables de instalación de edificios
EC002588 | 6 | Adaptador de cable plano para instalación de edificio enchufable | 4 | EF005474 |  | A | Grado de protección (IP) | 23 | EV006419 | IP54 |  |  |  |  | EG000057 | Sistemas enchufables de instalación de edificios
EC002588 | 6 | Adaptador de cable plano para instalación de edificio enchufable | 4 | EF005474 |  | A | Grado de protección (IP) | 24 | EV006420 | IP55 |  |  |  |  | EG000057 | Sistemas enchufables de instalación de edificios
EC002588 | 6 | Adaptador de cable plano para instalación de edificio enchufable | 4 | EF005474 |  | A | Grado de protección (IP) | 25 | EV006615 | IP56 |  |  |  |  | EG000057 | Sistemas enchufables de instalación de edificios
EC002588 | 6 | Adaptador de cable plano para instalación de edificio enchufable | 4 | EF005474 |  | A | Grado de protección (IP) | 26 | EV006616 | IP57 |  |  |  |  | EG000057 | Sistemas enchufables de instalación de edificios
EC002588 | 6 | Adaptador de cable plano para instalación de edificio enchufable | 4 | EF005474 |  | A | Grado de protección (IP) | 27 | EV006617 | IP58 |  |  |  |  | EG000057 | Sistemas enchufables de instalación de edificios
EC002588 | 6 | Adaptador de cable plano para instalación de edificio enchufable | 4 | EF005474 |  | A | Grado de protección (IP) | 28 | EV006618 | IP64 |  |  |  |  | EG000057 | Sistemas enchufables de instalación de edificios
EC002588 | 6 | Adaptador de cable plano para instalación de edificio enchufable | 4 | EF005474 |  | A | Grado de protección (IP) | 29 | EV006421 | IP65 |  |  |  |  | EG000057 | Sistemas enchufables de instalación de edificios
EC002588 | 6 | Adaptador de cable plano para instalación de edificio enchufable | 4 | EF005474 |  | A | Grado de protección (IP) | 30 | EV006422 | IP66 |  |  |  |  | EG000057 | Sistemas enchufables de instalación de edificios
EC002588 | 6 | Adaptador de cable plano para instalación de edificio enchufable | 4 | EF005474 |  | A | Grado de protección (IP) | 31 | EV006423 | IP67 |  |  |  |  | EG000057 | Sistemas enchufables de instalación de edificios
EC002588 | 6 | Adaptador de cable plano para instalación de edificio enchufable | 4 | EF005474 |  | A | Grado de protección (IP) | 32 | EV006619 | IP68 |  |  |  |  | EG000057 | Sistemas enchufables de instalación de edificios
EC002588 | 6 | Adaptador de cable plano para instalación de edificio enchufable | 4 | EF005474 |  | A | Grado de protección (IP) | 33 | EV008925 | IP65/IP67 |  |  |  |  | EG000057 | Sistemas enchufables de instalación de edificios
EC002588 | 6 | Adaptador de cable plano para instalación de edificio enchufable | 4 | EF005474 |  | A | Grado de protección (IP) | 34 | EV000154 | Otros |  |  |  |  | EG000057 | Sistemas enchufables de instalación de edificios
EC002588 | 6 | Adaptador de cable plano para instalación de edificio enchufable | 5 | EF000010 |  | A | Modelo | 1 | EV006784 | Sistema de suministro de potencia |  |  |  |  | EG000057 | Sistemas enchufables de instalación de edificios
EC002588 | 6 | Adaptador de cable plano para instalación de edificio enchufable | 5 | EF000010 |  | A | Modelo | 2 | EV009593 | Rama |  |  |  |  | EG000057 | Sistemas enchufables de instalación de edificios
EC002588 | 6 | Adaptador de cable plano para instalación de edificio enchufable | 6 | EF008328 |  | A | Toma de fase | 1 | EV010379 | L1 |  |  |  |  | EG000057 | Sistemas enchufables de instalación de edificios
EC002588 | 6 | Adaptador de cable plano para instalación de edificio enchufable | 6 | EF008328 |  | A | Toma de fase | 2 | EV010381 | L2 |  |  |  |  | EG000057 | Sistemas enchufables de instalación de edificios
EC002588 | 6 | Adaptador de cable plano para instalación de edificio enchufable | 6 | EF008328 |  | A | Toma de fase | 3 | EV010382 | L3 |  |  |  |  | EG000057 | Sistemas enchufables de instalación de edificios
EC002588 | 6 | Adaptador de cable plano para instalación de edificio enchufable | 6 | EF008328 |  | A | Toma de fase | 4 | EV010380 | L1-L3 |  |  |  |  | EG000057 | Sistemas enchufables de instalación de edificios
EC002588 | 6 | Adaptador de cable plano para instalación de edificio enchufable | 6 | EF008328 |  | A | Toma de fase | 5 | EV010495 | Seleccionable |  |  |  |  | EG000057 | Sistemas enchufables de instalación de edificios
EC002588 | 6 | Adaptador de cable plano para instalación de edificio enchufable | 7 | EF008302 |  | A | Tipo de circuito integrado | 1 | EV010304 | Desconexión |  |  |  |  | EG000057 | Sistemas enchufables de instalación de edificios
EC002588 | 6 | Adaptador de cable plano para instalación de edificio enchufable | 7 | EF008302 |  | A | Tipo de circuito integrado | 2 | EV010479 | Interruptor de dos vías |  |  |  |  | EG000057 | Sistemas enchufables de instalación de edificios
EC002588 | 6 | Adaptador de cable plano para instalación de edificio enchufable | 7 | EF008302 |  | A | Tipo de circuito integrado | 3 | EV010450 | Circuito en serie |  |  |  |  | EG000057 | Sistemas enchufables de instalación de edificios
EC002588 | 6 | Adaptador de cable plano para instalación de edificio enchufable | 7 | EF008302 |  | A | Tipo de circuito integrado | 4 | EV010469 | Conmutación de trazador |  |  |  |  | EG000057 | Sistemas enchufables de instalación de edificios
EC002588 | 6 | Adaptador de cable plano para instalación de edificio enchufable | 7 | EF008302 |  | A | Tipo de circuito integrado | 5 | EV000154 | Otros |  |  |  |  | EG000057 | Sistemas enchufables de instalación de edificios
EC002588 | 6 | Adaptador de cable plano para instalación de edificio enchufable | 7 | EF008302 |  | A | Tipo de circuito integrado | 6 | EV000494 | Ninguno |  |  |  |  | EG000057 | Sistemas enchufables de instalación de edificios
EC002588 | 6 | Adaptador de cable plano para instalación de edificio enchufable | 8 | EF002356 | EFI02356 | R | Diámetro del cable |  |  |  | EU570448 | mm | EU000051 | in | EG000057 | Sistemas enchufables de instalación de edificios
EC002588 | 6 | Adaptador de cable plano para instalación de edificio enchufable | 9 | EF008298 |  | A | Tipo de conexión de cable redondo | 1 | EV005752 | Conexión de abrazadera con resorte |  |  |  |  | EG000057 | Sistemas enchufables de instalación de edificios
EC002588 | 6 | Adaptador de cable plano para instalación de edificio enchufable | 9 | EF008298 |  | A | Tipo de conexión de cable redondo | 2 | EV000415 | Conexión roscada |  |  |  |  | EG000057 | Sistemas enchufables de instalación de edificios
EC002588 | 6 | Adaptador de cable plano para instalación de edificio enchufable | 10 | EF009690 | EFI09690 | R | Sección de conexión (de hilo fino) |  |  |  | EU570126 | mm² | EU571090 | in² | EG000057 | Sistemas enchufables de instalación de edificios
EC002588 | 6 | Adaptador de cable plano para instalación de edificio enchufable | 11 | EF009691 | EFI09691 | R | Sección de conexión (unifilar) |  |  |  | EU570126 | mm² | EU571090 | in² | EG000057 | Sistemas enchufables de instalación de edificios
EC002588 | 6 | Adaptador de cable plano para instalación de edificio enchufable | 12 | EF006771 |  | A | Codificación del polo | 1 | EV009061 | L, N, PE |  |  |  |  | EG000057 | Sistemas enchufables de instalación de edificios
EC002588 | 6 | Adaptador de cable plano para instalación de edificio enchufable | 12 | EF006771 |  | A | Codificación del polo | 2 | EV009062 | 1, 2, 3 |  |  |  |  | EG000057 | Sistemas enchufables de instalación de edificios
EC002588 | 6 | Adaptador de cable plano para instalación de edificio enchufable | 12 | EF006771 |  | A | Codificación del polo | 3 | EV009063 | 2, N, PE, 1 |  |  |  |  | EG000057 | Sistemas enchufables de instalación de edificios
EC002588 | 6 | Adaptador de cable plano para instalación de edificio enchufable | 12 | EF006771 |  | A | Codificación del polo | 4 | EV009064 | 3, N, PE, 2, 1 |  |  |  |  | EG000057 | Sistemas enchufables de instalación de edificios
EC002588 | 6 | Adaptador de cable plano para instalación de edificio enchufable | 12 | EF006771 |  | A | Codificación del polo | 5 | EV009065 | L, N, PE, -, + |  |  |  |  | EG000057 | Sistemas enchufables de instalación de edificios
EC002588 | 6 | Adaptador de cable plano para instalación de edificio enchufable | 12 | EF006771 |  | A | Codificación del polo | 6 | EV009066 | 3, 2, 1, N, PE, L |  |  |  |  | EG000057 | Sistemas enchufables de instalación de edificios
EC002588 | 6 | Adaptador de cable plano para instalación de edificio enchufable | 12 | EF006771 |  | A | Codificación del polo | 7 | EV009067 | 1+, 2- |  |  |  |  | EG000057 | Sistemas enchufables de instalación de edificios
EC002588 | 6 | Adaptador de cable plano para instalación de edificio enchufable | 12 | EF006771 |  | A | Codificación del polo | 8 | EV009068 | 1+, 2-, N, PE, L |  |  |  |  | EG000057 | Sistemas enchufables de instalación de edificios
EC002588 | 6 | Adaptador de cable plano para instalación de edificio enchufable | 12 | EF006771 |  | A | Codificación del polo | 9 | EV009069 | 1+, 2-, 2, N, PE, L |  |  |  |  | EG000057 | Sistemas enchufables de instalación de edificios
EC002588 | 6 | Adaptador de cable plano para instalación de edificio enchufable | 12 | EF006771 |  | A | Codificación del polo | 10 | EV009070 | 3, N, PE, 2, 1, 1-, 2+ |  |  |  |  | EG000057 | Sistemas enchufables de instalación de edificios
EC002588 | 6 | Adaptador de cable plano para instalación de edificio enchufable | 12 | EF006771 |  | A | Codificación del polo | 11 | EV009071 | 1, 2 |  |  |  |  | EG000057 | Sistemas enchufables de instalación de edificios
EC002588 | 6 | Adaptador de cable plano para instalación de edificio enchufable | 12 | EF006771 |  | A | Codificación del polo | 12 | EV009072 | L, N |  |  |  |  | EG000057 | Sistemas enchufables de instalación de edificios
EC002588 | 6 | Adaptador de cable plano para instalación de edificio enchufable | 12 | EF006771 |  | A | Codificación del polo | 13 | EV009073 | 1, 2, PE |  |  |  |  | EG000057 | Sistemas enchufables de instalación de edificios
EC002588 | 6 | Adaptador de cable plano para instalación de edificio enchufable | 12 | EF006771 |  | A | Codificación del polo | 14 | EV009074 | 1, 2, 3, PE |  |  |  |  | EG000057 | Sistemas enchufables de instalación de edificios
EC002588 | 6 | Adaptador de cable plano para instalación de edificio enchufable | 12 | EF006771 |  | A | Codificación del polo | 15 | EV009075 | 1, 2, 3, 4, 5 |  |  |  |  | EG000057 | Sistemas enchufables de instalación de edificios
EC002588 | 6 | Adaptador de cable plano para instalación de edificio enchufable | 12 | EF006771 |  | A | Codificación del polo | 16 | EV009076 | L, N, PE, 1, 2 |  |  |  |  | EG000057 | Sistemas enchufables de instalación de edificios
EC002588 | 6 | Adaptador de cable plano para instalación de edificio enchufable | 12 | EF006771 |  | A | Codificación del polo | 17 | EV011980 | L, N, PE, D1, D2 |  |  |  |  | EG000057 | Sistemas enchufables de instalación de edificios
EC002588 | 6 | Adaptador de cable plano para instalación de edificio enchufable | 13 | EF002910 |  | L | Codificación mecánica | [7 empty] | EG000057 | Sistemas enchufables de instalación de edificios
EC002588 | 6 | Adaptador de cable plano para instalación de edificio enchufable | 14 | EF006772 |  | A | Color de la codificación/del inserto de contacto | 1 | EV000279 | Beige |  |  |  |  | EG000057 | Sistemas enchufables de instalación de edificios
EC002588 | 6 | Adaptador de cable plano para instalación de edificio enchufable | 14 | EF006772 |  | A | Color de la codificación/del inserto de contacto | 2 | EV000080 | Azul |  |  |  |  | EG000057 | Sistemas enchufables de instalación de edificios
EC002588 | 6 | Adaptador de cable plano para instalación de edificio enchufable | 14 | EF006772 |  | A | Color de la codificación/del inserto de contacto | 3 | EV009082 | Azul-negro |  |  |  |  | EG000057 | Sistemas enchufables de instalación de edificios
EC002588 | 6 | Adaptador de cable plano para instalación de edificio enchufable | 14 | EF006772 |  | A | Color de la codificación/del inserto de contacto | 4 | EV000083 | Marrón |  |  |  |  | EG000057 | Sistemas enchufables de instalación de edificios
EC002588 | 6 | Adaptador de cable plano para instalación de edificio enchufable | 14 | EF006772 |  | A | Color de la codificación/del inserto de contacto | 5 | EV000234 | Amarillo |  |  |  |  | EG000057 | Sistemas enchufables de instalación de edificios
EC002588 | 6 | Adaptador de cable plano para instalación de edificio enchufable | 14 | EF006772 |  | A | Color de la codificación/del inserto de contacto | 6 | EV000270 | Gris |  |  |  |  | EG000057 | Sistemas enchufables de instalación de edificios
EC002588 | 6 | Adaptador de cable plano para instalación de edificio enchufable | 14 | EF006772 |  | A | Color de la codificación/del inserto de contacto | 7 | EV000235 | Verde |  |  |  |  | EG000057 | Sistemas enchufables de instalación de edificios
EC002588 | 6 | Adaptador de cable plano para instalación de edificio enchufable | 14 | EF006772 |  | A | Color de la codificación/del inserto de contacto | 8 | EV000120 | Verde / amarillo |  |  |  |  | EG000057 | Sistemas enchufables de instalación de edificios
EC002588 | 6 | Adaptador de cable plano para instalación de edificio enchufable | 14 | EF006772 |  | A | Color de la codificación/del inserto de contacto | 9 | EV000236 | Naranja |  |  |  |  | EG000057 | Sistemas enchufables de instalación de edificios
EC002588 | 6 | Adaptador de cable plano para instalación de edificio enchufable | 14 | EF006772 |  | A | Color de la codificación/del inserto de contacto | 10 | EV000233 | Rojo |  |  |  |  | EG000057 | Sistemas enchufables de instalación de edificios
EC002588 | 6 | Adaptador de cable plano para instalación de edificio enchufable | 14 | EF006772 |  | A | Color de la codificación/del inserto de contacto | 11 | EV000206 | Negro |  |  |  |  | EG000057 | Sistemas enchufables de instalación de edificios
EC002588 | 6 | Adaptador de cable plano para instalación de edificio enchufable | 14 | EF006772 |  | A | Color de la codificación/del inserto de contacto | 12 | EV009081 | Negro-verde |  |  |  |  | EG000057 | Sistemas enchufables de instalación de edificios
EC002588 | 6 | Adaptador de cable plano para instalación de edificio enchufable | 14 | EF006772 |  | A | Color de la codificación/del inserto de contacto | 13 | EV000202 | Blanco |  |  |  |  | EG000057 | Sistemas enchufables de instalación de edificios
EC002588 | 6 | Adaptador de cable plano para instalación de edificio enchufable | 14 | EF006772 |  | A | Color de la codificación/del inserto de contacto | 14 | EV003822 | Multicolor |  |  |  |  | EG000057 | Sistemas enchufables de instalación de edificios
EC002588 | 6 | Adaptador de cable plano para instalación de edificio enchufable | 14 | EF006772 |  | A | Color de la codificación/del inserto de contacto | 15 | EV000154 | Otros |  |  |  |  | EG000057 | Sistemas enchufables de instalación de edificios
EC002588 | 6 | Adaptador de cable plano para instalación de edificio enchufable | 15 | EF000136 |  | A | Color de la carcasa | 1 | EV000279 | Beige |  |  |  |  | EG000057 | Sistemas enchufables de instalación de edificios
EC002588 | 6 | Adaptador de cable plano para instalación de edificio enchufable | 15 | EF000136 |  | A | Color de la carcasa | 2 | EV000080 | Azul |  |  |  |  | EG000057 | Sistemas enchufables de instalación de edificios
EC002588 | 6 | Adaptador de cable plano para instalación de edificio enchufable | 15 | EF000136 |  | A | Color de la carcasa | 3 | EV009082 | Azul-negro |  |  |  |  | EG000057 | Sistemas enchufables de instalación de edificios
EC002588 | 6 | Adaptador de cable plano para instalación de edificio enchufable | 15 | EF000136 |  | A | Color de la carcasa | 4 | EV000083 | Marrón |  |  |  |  | EG000057 | Sistemas enchufables de instalación de edificios
EC002588 | 6 | Adaptador de cable plano para instalación de edificio enchufable | 15 | EF000136 |  | A | Color de la carcasa | 5 | EV000234 | Amarillo |  |  |  |  | EG000057 | Sistemas enchufables de instalación de edificios
EC002588 | 6 | Adaptador de cable plano para instalación de edificio enchufable | 15 | EF000136 |  | A | Color de la carcasa | 6 | EV000270 | Gris |  |  |  |  | EG000057 | Sistemas enchufables de instalación de edificios
EC002588 | 6 | Adaptador de cable plano para instalación de edificio enchufable | 15 | EF000136 |  | A | Color de la carcasa | 7 | EV000235 | Verde |  |  |  |  | EG000057 | Sistemas enchufables de instalación de edificios
EC002588 | 6 | Adaptador de cable plano para instalación de edificio enchufable | 15 | EF000136 |  | A | Color de la carcasa | 8 | EV000120 | Verde / amarillo |  |  |  |  | EG000057 | Sistemas enchufables de instalación de edificios
EC002588 | 6 | Adaptador de cable plano para instalación de edificio enchufable | 15 | EF000136 |  | A | Color de la carcasa | 9 | EV000236 | Naranja |  |  |  |  | EG000057 | Sistemas enchufables de instalación de edificios
EC002588 | 6 | Adaptador de cable plano para instalación de edificio enchufable | 15 | EF000136 |  | A | Color de la carcasa | 10 | EV000233 | Rojo |  |  |  |  | EG000057 | Sistemas enchufables de instalación de edificios
EC002588 | 6 | Adaptador de cable plano para instalación de edificio enchufable | 15 | EF000136 |  | A | Color de la carcasa | 11 | EV000206 | Negro |  |  |  |  | EG000057 | Sistemas enchufables de instalación de edificios
EC002588 | 6 | Adaptador de cable plano para instalación de edificio enchufable | 15 | EF000136 |  | A | Color de la carcasa | 12 | EV009081 | Negro-verde |  |  |  |  | EG000057 | Sistemas enchufables de instalación de edificios
EC002588 | 6 | Adaptador de cable plano para instalación de edificio enchufable | 15 | EF000136 |  | A | Color de la carcasa | 13 | EV000202 | Blanco |  |  |  |  | EG000057 | Sistemas enchufables de instalación de edificios
EC002588 | 6 | Adaptador de cable plano para instalación de edificio enchufable | 15 | EF000136 |  | A | Color de la carcasa | 14 | EV003822 | Multicolor |  |  |  |  | EG000057 | Sistemas enchufables de instalación de edificios
EC002588 | 6 | Adaptador de cable plano para instalación de edificio enchufable | 15 | EF000136 |  | A | Color de la carcasa | 15 | EV000154 | Otros |  |  |  |  | EG000057 | Sistemas enchufables de instalación de edificios
EC002588 | 6 | Adaptador de cable plano para instalación de edificio enchufable | 16 | EF006243 |  | L | Transparente | [7 empty] | EG000057 | Sistemas enchufables de instalación de edificios
EC002588 | 6 | Adaptador de cable plano para instalación de edificio enchufable | 17 | EF000208 |  | A | Mecanismo de bloqueo | 1 | EV011979 | Integrado en conector |  |  |  |  | EG000057 | Sistemas enchufables de instalación de edificios
EC002588 | 6 | Adaptador de cable plano para instalación de edificio enchufable | 17 | EF000208 |  | A | Mecanismo de bloqueo | 2 | EV002749 | Separado |  |  |  |  | EG000057 | Sistemas enchufables de instalación de edificios
EC002588 | 6 | Adaptador de cable plano para instalación de edificio enchufable | 17 | EF000208 |  | A | Mecanismo de bloqueo | 3 | EV000494 | Ninguno |  |  |  |  | EG000057 | Sistemas enchufables de instalación de edificios
EC002588 | 6 | Adaptador de cable plano para instalación de edificio enchufable | 18 | EF009692 | EFI09692 | N | Resistencia térmica continua máx. (contacto) |  |  |  | EU570073 | °C | EU571087 | ºF | EG000057 | Sistemas enchufables de instalación de edificios
EC002588 | 6 | Adaptador de cable plano para instalación de edificio enchufable | 19 | EF009693 | EFI09693 | N | Resistencia térmica continua máx. prensacables |  |  |  | EU570073 | °C | EU571087 | ºF | EG000057 | Sistemas enchufables de instalación de edificios
EC002588 | 6 | Adaptador de cable plano para instalación de edificio enchufable | 20 | EF001596 |  | A | Material de la carcasa | 1 | EV000402 | Poliamida (PA) |  |  |  |  | EG000057 | Sistemas enchufables de instalación de edificios
EC002588 | 6 | Adaptador de cable plano para instalación de edificio enchufable | 20 | EF001596 |  | A | Material de la carcasa | 2 | EV000154 | Otros |  |  |  |  | EG000057 | Sistemas enchufables de instalación de edificios
EC002588 | 6 | Adaptador de cable plano para instalación de edificio enchufable | 21 | EF006773 |  | N | Carga de fuego |  |  |  | EU570419 | kWh |  |  | EG000057 | Sistemas enchufables de instalación de edificios
EC002588 | 6 | Adaptador de cable plano para instalación de edificio enchufable | 22 | EF000025 |  | L | Sin halógenos | [7 empty] | EG000057 | Sistemas enchufables de instalación de edificios
EC002588 | 6 | Adaptador de cable plano para instalación de edificio enchufable | 23 | EF004019 |  | A | Material de los contactos | 1 | EV006575 | CuSn |  |  |  |  | EG000057 | Sistemas enchufables de instalación de edificios
EC002588 | 6 | Adaptador de cable plano para instalación de edificio enchufable | 23 | EF004019 |  | A | Material de los contactos | 2 | EV000154 | Otros |  |  |  |  | EG000057 | Sistemas enchufables de instalación de edificios
EC002588 | 6 | Adaptador de cable plano para instalación de edificio enchufable | 24 | EF001438 | EFI01438 | N | Longitud |  |  |  | EU570448 | mm | EU000051 | in | EG000057 | Sistemas enchufables de instalación de edificios
EC002588 | 6 | Adaptador de cable plano para instalación de edificio enchufable | 25 | EF000040 | EFI00040 | N | Altura |  |  |  | EU570448 | mm | EU000051 | in | EG000057 | Sistemas enchufables de instalación de edificios
EC002588 | 6 | Adaptador de cable plano para instalación de edificio enchufable | 26 | EF000008 | EFI00008 | N | Anchura |  |  |  | EU570448 | mm | EU000051 | in | EG000057 | Sistemas enchufables de instalación de edificios
EC002590 | 7 | Caja de conexiones de telecomunicaciones | 1 | EF003681 |  | L | Montaje en superfície | [7 empty] | EG000037 | Material de instalación de redes de telecomunicación DNT / FNT
EC002590 | 7 | Caja de conexiones de telecomunicaciones | 2 | EF007517 |  | L | Montaje empotrado | [7 empty] | EG000037 | Material de instalación de redes de telecomunicación DNT / FNT
EC002590 | 7 | Caja de conexiones de telecomunicaciones | 3 | EF002440 |  | L | Instalación de conducto | [7 empty] | EG000037 | Material de instalación de redes de telecomunicación DNT / FNT
EC002590 | 7 | Caja de conexiones de telecomunicaciones | 4 | EF003455 |  | L | Caja montada en suelo / subterránea | [7 empty] | EG000037 | Material de instalación de redes de telecomunicación DNT / FNT
EC002590 | 7 | Caja de conexiones de telecomunicaciones | 5 | EF002442 |  | A | Tipo de fijación | 1 | EV009216 | Bloquear en posición |  |  |  |  | EG000037 | Material de instalación de redes de telecomunicación DNT / FNT
EC002590 | 7 | Caja de conexiones de telecomunicaciones | 5 | EF002442 |  | A | Tipo de fijación | 2 | EV000766 | Atornillar |  |  |  |  | EG000037 | Material de instalación de redes de telecomunicación DNT / FNT
EC002590 | 7 | Caja de conexiones de telecomunicaciones | 5 | EF002442 |  | A | Tipo de fijación | 3 | EV000941 | Carril DIN (carril superior) |  |  |  |  | EG000037 | Material de instalación de redes de telecomunicación DNT / FNT
EC002590 | 7 | Caja de conexiones de telecomunicaciones | 5 | EF002442 |  | A | Tipo de fijación | 4 | EV000154 | Otros |  |  |  |  | EG000037 | Material de instalación de redes de telecomunicación DNT / FNT
EC002590 | 7 | Caja de conexiones de telecomunicaciones | 6 | EF000010 |  | A | Modelo | 1 | EV014252 | 1x 431a |  |  |  |  | EG000037 | Material de instalación de redes de telecomunicación DNT / FNT
EC002590 | 7 | Caja de conexiones de telecomunicaciones | 6 | EF000010 |  | A | Modelo | 2 | EV014264 | 2x 431a |  |  |  |  | EG000037 | Material de instalación de redes de telecomunicación DNT / FNT
EC002590 | 7 | Caja de conexiones de telecomunicaciones | 6 | EF000010 |  | A | Modelo | 3 | EV007080 | ADo 4 |  |  |  |  | EG000037 | Material de instalación de redes de telecomunicación DNT / FNT
EC002590 | 7 | Caja de conexiones de telecomunicaciones | 6 | EF000010 |  | A | Modelo | 4 | EV007081 | ADo 8 |  |  |  |  | EG000037 | Material de instalación de redes de telecomunicación DNT / FNT
EC002590 | 7 | Caja de conexiones de telecomunicaciones | 6 | EF000010 |  | A | Modelo | 5 | EV000015 | RJ11 6(4) |  |  |  |  | EG000037 | Material de instalación de redes de telecomunicación DNT / FNT
EC002590 | 7 | Caja de conexiones de telecomunicaciones | 6 | EF000010 |  | A | Modelo | 6 | EV000732 | RJ12 6(6) |  |  |  |  | EG000037 | Material de instalación de redes de telecomunicación DNT / FNT
EC002590 | 7 | Caja de conexiones de telecomunicaciones | 6 | EF000010 |  | A | Modelo | 7 | EV010123 | TAE 6 NF |  |  |  |  | EG000037 | Material de instalación de redes de telecomunicación DNT / FNT
EC002590 | 7 | Caja de conexiones de telecomunicaciones | 6 | EF000010 |  | A | Modelo | 8 | EV010122 | TAE 3x6 NFN |  |  |  |  | EG000037 | Material de instalación de redes de telecomunicación DNT / FNT
EC002590 | 7 | Caja de conexiones de telecomunicaciones | 6 | EF000010 |  | A | Modelo | 9 | EV010121 | TAE 2x6/6 NFF |  |  |  |  | EG000037 | Material de instalación de redes de telecomunicación DNT / FNT
EC002590 | 7 | Caja de conexiones de telecomunicaciones | 6 | EF000010 |  | A | Modelo | 10 | EV010142 | UAE/TAE 8(6)/6 NF |  |  |  |  | EG000037 | Material de instalación de redes de telecomunicación DNT / FNT
EC002590 | 7 | Caja de conexiones de telecomunicaciones | 6 | EF000010 |  | A | Modelo | 11 | EV010157 | VDo 4 polos |  |  |  |  | EG000037 | Material de instalación de redes de telecomunicación DNT / FNT
EC002590 | 7 | Caja de conexiones de telecomunicaciones | 6 | EF000010 |  | A | Modelo | 12 | EV010156 | VDo 2 x 4 polos |  |  |  |  | EG000037 | Material de instalación de redes de telecomunicación DNT / FNT
EC002590 | 7 | Caja de conexiones de telecomunicaciones | 6 | EF000010 |  | A | Modelo | 13 | EV000154 | Otros |  |  |  |  | EG000037 | Material de instalación de redes de telecomunicación DNT / FNT
EC002590 | 7 | Caja de conexiones de telecomunicaciones | 7 | EF000007 |  | A | Color | 1 | EV000309 | Antracita |  |  |  |  | EG000037 | Material de instalación de redes de telecomunicación DNT / FNT
EC002590 | 7 | Caja de conexiones de telecomunicaciones | 7 | EF000007 |  | A | Color | 2 | EV000279 | Beige |  |  |  |  | EG000037 | Material de instalación de redes de telecomunicación DNT / FNT
EC002590 | 7 | Caja de conexiones de telecomunicaciones | 7 | EF000007 |  | A | Color | 3 | EV000080 | Azul |  |  |  |  | EG000037 | Material de instalación de redes de telecomunicación DNT / FNT
EC002590 | 7 | Caja de conexiones de telecomunicaciones | 7 | EF000007 |  | A | Color | 4 | EV000083 | Marrón |  |  |  |  | EG000037 | Material de instalación de redes de telecomunicación DNT / FNT
EC002590 | 7 | Caja de conexiones de telecomunicaciones | 7 | EF000007 |  | A | Color | 5 | EV000082 | Bronce |  |  |  |  | EG000037 | Material de instalación de redes de telecomunicación DNT / FNT
EC002590 | 7 | Caja de conexiones de telecomunicaciones | 7 | EF000007 |  | A | Color | 6 | EV000234 | Amarillo |  |  |  |  | EG000037 | Material de instalación de redes de telecomunicación DNT / FNT
EC002590 | 7 | Caja de conexiones de telecomunicaciones | 7 | EF000007 |  | A | Color | 7 | EV000119 | Dorado-Oro |  |  |  |  | EG000037 | Material de instalación de redes de telecomunicación DNT / FNT
EC002590 | 7 | Caja de conexiones de telecomunicaciones | 7 | EF000007 |  | A | Color | 8 | EV000270 | Gris |  |  |  |  | EG000037 | Material de instalación de redes de telecomunicación DNT / FNT
EC002590 | 7 | Caja de conexiones de telecomunicaciones | 7 | EF000007 |  | A | Color | 9 | EV000235 | Verde |  |  |  |  | EG000037 | Material de instalación de redes de telecomunicación DNT / FNT
EC002590 | 7 | Caja de conexiones de telecomunicaciones | 7 | EF000007 |  | A | Color | 10 | EV003609 | Violeta |  |  |  |  | EG000037 | Material de instalación de redes de telecomunicación DNT / FNT
EC002590 | 7 | Caja de conexiones de telecomunicaciones | 7 | EF000007 |  | A | Color | 11 | EV000236 | Naranja |  |  |  |  | EG000037 | Material de instalación de redes de telecomunicación DNT / FNT
EC002590 | 7 | Caja de conexiones de telecomunicaciones | 7 | EF000007 |  | A | Color | 12 | EV000233 | Rojo |  |  |  |  | EG000037 | Material de instalación de redes de telecomunicación DNT / FNT
EC002590 | 7 | Caja de conexiones de telecomunicaciones | 7 | EF000007 |  | A | Color | 13 | EV000206 | Negro |  |  |  |  | EG000037 | Material de instalación de redes de telecomunicación DNT / FNT
EC002590 | 7 | Caja de conexiones de telecomunicaciones | 7 | EF000007 |  | A | Color | 14 | EV000205 | Plata |  |  |  |  | EG000037 | Material de instalación de redes de telecomunicación DNT / FNT
EC002590 | 7 | Caja de conexiones de telecomunicaciones | 7 | EF000007 |  | A | Color | 15 | EV000202 | Blanco |  |  |  |  | EG000037 | Material de instalación de redes de telecomunicación DNT / FNT
EC002590 | 7 | Caja de conexiones de telecomunicaciones | 7 | EF000007 |  | A | Color | 16 | EV000154 | Otros |  |  |  |  | EG000037 | Material de instalación de redes de telecomunicación DNT / FNT
EC002590 | 7 | Caja de conexiones de telecomunicaciones | 8 | EF000116 |  | N | Número RAL | [7 empty] | EG000037 | Material de instalación de redes de telecomunicación DNT / FNT
EC002590 | 7 | Caja de conexiones de telecomunicaciones | 9 | EF000124 |  | A | Método de conexión | 1 | EV007510 | LSA |  |  |  |  | EG000037 | Material de instalación de redes de telecomunicación DNT / FNT
EC002590 | 7 | Caja de conexiones de telecomunicaciones | 9 | EF000124 |  | A | Método de conexión | 2 | EV000173 | Tornillo |  |  |  |  | EG000037 | Material de instalación de redes de telecomunicación DNT / FNT
EC002590 | 7 | Caja de conexiones de telecomunicaciones | 9 | EF000124 |  | A | Método de conexión | 3 | EV000154 | Otros |  |  |  |  | EG000037 | Material de instalación de redes de telecomunicación DNT / FNT
EC002590 | 7 | Caja de conexiones de telecomunicaciones | 10 | EF001045 |  | L | Placa central | [7 empty] | EG000037 | Material de instalación de redes de telecomunicación DNT / FNT
EC002590 | 7 | Caja de conexiones de telecomunicaciones | 11 | EF003807 |  | L | Con marco de cubierta | [7 empty] | EG000037 | Material de instalación de redes de telecomunicación DNT / FNT
EC002590 | 7 | Caja de conexiones de telecomunicaciones | 12 | EF003456 |  | L | Con cuadro de texto | [7 empty] | EG000037 | Material de instalación de redes de telecomunicación DNT / FNT
EC002590 | 7 | Caja de conexiones de telecomunicaciones | 13 | EF004592 |  | L | Adecuado para diseño | [7 empty] | EG000037 | Material de instalación de redes de telecomunicación DNT / FNT
EC002590 | 7 | Caja de conexiones de telecomunicaciones | 14 | EF005033 |  | L | Con resistencia de terminación | [7 empty] | EG000037 | Material de instalación de redes de telecomunicación DNT / FNT
EC002590 | 7 | Caja de conexiones de telecomunicaciones | 15 | EF000008 | EFI00008 | N | Anchura |  |  |  | EU570448 | mm | EU000051 | in | EG000037 | Material de instalación de redes de telecomunicación DNT / FNT
EC002590 | 7 | Caja de conexiones de telecomunicaciones | 16 | EF000040 | EFI00040 | N | Altura |  |  |  | EU570448 | mm | EU000051 | in | EG000037 | Material de instalación de redes de telecomunicación DNT / FNT
EC002590 | 7 | Caja de conexiones de telecomunicaciones | 17 | EF000049 | EFI00049 | N | Profundidad |  |  |  | EU570448 | mm | EU000051 | in | EG000037 | Material de instalación de redes de telecomunicación DNT / FNT
EC002591 | 7 | Interruptor de bisagra | 1 | EF001602 |  | L | Con indicación de estado | [7 empty] | EG000026 | Sensores
EC002591 | 7 | Interruptor de bisagra | 2 | EF001597 |  | L | Adecuado para funciones de seguridad | [7 empty] | EG000026 | Sensores
EC002591 | 7 | Interruptor de bisagra | 3 | EF006976 |  | A | Ejecución del elemento accionador | 1 | EV009501 | Mango completo |  |  |  |  | EG000026 | Sensores
EC002591 | 7 | Interruptor de bisagra | 3 | EF006976 |  | A | Ejecución del elemento accionador | 2 | EV009284 | Mango hueco |  |  |  |  | EG000026 | Sensores
EC002591 | 7 | Interruptor de bisagra | 3 | EF006976 |  | A | Ejecución del elemento accionador | 3 | EV000154 | Otros |  |  |  |  | EG000026 | Sensores
EC002591 | 7 | Interruptor de bisagra | 3 | EF006976 |  | A | Ejecución del elemento accionador | 4 | EV000494 | Ninguno |  |  |  |  | EG000026 | Sensores
EC002591 | 7 | Interruptor de bisagra | 4 | EF006694 |  | L | Apertura forzada | [7 empty] | EG000026 | Sensores
EC002591 | 7 | Interruptor de bisagra | 5 | EF006940 |  | N | Número de contactos auxiliares relacionados con la seguridad | [7 empty] | EG000026 | Sensores
EC002591 | 7 | Interruptor de bisagra | 6 | EF008255 |  | N | Número de contactos normalmente cerrados | [7 empty] | EG000026 | Sensores
EC002591 | 7 | Interruptor de bisagra | 7 | EF008256 |  | N | Número de contactos normalmente abiertos | [7 empty] | EG000026 | Sensores
EC002591 | 7 | Interruptor de bisagra | 8 | EF008257 |  | N | Número de contactos inversores | [7 empty] | EG000026 | Sensores
EC002591 | 7 | Interruptor de bisagra | 9 | EF003591 |  | A | Tipo de elemento de conmutación | 1 | EV004165 | Interruptor de acción lenta |  |  |  |  | EG000026 | Sensores
EC002591 | 7 | Interruptor de bisagra | 9 | EF003591 |  | A | Tipo de elemento de conmutación | 2 | EV000533 | Interruptor de desconexión rápida |  |  |  |  | EG000026 | Sensores
EC002591 | 7 | Interruptor de bisagra | 9 | EF003591 |  | A | Tipo de elemento de conmutación | 3 | EV009411 | Interruptor de acción retardada e interruptor de desconexión rápida |  |  |  |  | EG000026 | Sensores
EC002591 | 7 | Interruptor de bisagra | 9 | EF003591 |  | A | Tipo de elemento de conmutación | 4 | EV000154 | Otros |  |  |  |  | EG000026 | Sensores
EC002591 | 7 | Interruptor de bisagra | 10 | EF007094 | EFI07094 | N | Anchura del sensor |  |  |  | EU570448 | mm | EU000051 | in | EG000026 | Sensores
EC002591 | 7 | Interruptor de bisagra | 11 | EF007283 | EFI07283 | N | Altura del sensor |  |  |  | EU570448 | mm | EU000051 | in | EG000026 | Sensores
EC002591 | 7 | Interruptor de bisagra | 12 | EF007334 | EFI07334 | N | Longitud del sensor |  |  |  | EU570448 | mm | EU000051 | in | EG000026 | Sensores
EC002591 | 7 | Interruptor de bisagra | 13 | EF007084 |  | N | Corriente de funcionamiento nominal Ie a CA-15, 24 V |  |  |  | EU570459 | A |  |  | EG000026 | Sensores
EC002591 | 7 | Interruptor de bisagra | 14 | EF007082 |  | N | Corriente de funcionamiento nominal Ie a CA-15, 125 V |  |  |  | EU570459 | A |  |  | EG000026 | Sensores
EC002591 | 7 | Interruptor de bisagra | 15 | EF001385 |  | N | Corriente de funcionamiento nominal Ie a CA-15, 230 V |  |  |  | EU570459 | A |  |  | EG000026 | Sensores
EC002591 | 7 | Interruptor de bisagra | 16 | EF007087 |  | N | Corriente de funcionamiento nominal Ie a CC-13, 24 V |  |  |  | EU570459 | A |  |  | EG000026 | Sensores
EC002591 | 7 | Interruptor de bisagra | 17 | EF007085 |  | N | Corriente de funcionamiento nominal Ie a CC-13, 125 V |  |  |  | EU570459 | A |  |  | EG000026 | Sensores
EC002591 | 7 | Interruptor de bisagra | 18 | EF001386 |  | N | Corriente de funcionamiento nominal Ie a CC-13, 230 V |  |  |  | EU570459 | A |  |  | EG000026 | Sensores
EC002591 | 7 | Interruptor de bisagra | 19 | EF004008 |  | A | Forma de construcción de la carcasa | 1 | EV009378 | Cuboide |  |  |  |  | EG000026 | Sensores
EC002591 | 7 | Interruptor de bisagra | 19 | EF004008 |  | A | Forma de construcción de la carcasa | 2 | EV006688 | Construcción especial |  |  |  |  | EG000026 | Sensores
EC002591 | 7 | Interruptor de bisagra | 19 | EF004008 |  | A | Forma de construcción de la carcasa | 3 | EV000154 | Otros |  |  |  |  | EG000026 | Sensores
EC002591 | 7 | Interruptor de bisagra | 20 | EF001596 |  | A | Material de la carcasa | 1 | EV000139 | Plástico |  |  |  |  | EG000026 | Sensores
EC002591 | 7 | Interruptor de bisagra | 20 | EF001596 |  | A | Material de la carcasa | 2 | EV000914 | Metal |  |  |  |  | EG000026 | Sensores
EC002591 | 7 | Interruptor de bisagra | 20 | EF001596 |  | A | Material de la carcasa | 3 | EV000154 | Otros |  |  |  |  | EG000026 | Sensores
EC002591 | 7 | Interruptor de bisagra | 21 | EF001601 |  | A | Revestimiento de la carcasa | 1 | EV000112 | Anodizado |  |  |  |  | EG000026 | Sensores
EC002591 | 7 | Interruptor de bisagra | 21 | EF001601 |  | A | Revestimiento de la carcasa | 2 | EV000113 | Barnizado |  |  |  |  | EG000026 | Sensores
EC002591 | 7 | Interruptor de bisagra | 21 | EF001601 |  | A | Revestimiento de la carcasa | 3 | EV008895 | Con revestimiento en polvo |  |  |  |  | EG000026 | Sensores
EC002591 | 7 | Interruptor de bisagra | 21 | EF001601 |  | A | Revestimiento de la carcasa | 4 | EV000189 | Cromado |  |  |  |  | EG000026 | Sensores
EC002591 | 7 | Interruptor de bisagra | 21 | EF001601 |  | A | Revestimiento de la carcasa | 5 | EV000191 | Niquelado |  |  |  |  | EG000026 | Sensores
EC002591 | 7 | Interruptor de bisagra | 21 | EF001601 |  | A | Revestimiento de la carcasa | 6 | EV000154 | Otros |  |  |  |  | EG000026 | Sensores
EC002591 | 7 | Interruptor de bisagra | 22 | EF003961 |  | A | Ejecución de la conexión eléctrica | 1 | EV009298 | Entrada de cable (métrica) |  |  |  |  | EG000026 | Sensores
EC002591 | 7 | Interruptor de bisagra | 22 | EF003961 |  | A | Ejecución de la conexión eléctrica | 2 | EV009299 | Entrada de cable PG |  |  |  |  | EG000026 | Sensores
EC002591 | 7 | Interruptor de bisagra | 22 | EF003961 |  | A | Ejecución de la conexión eléctrica | 3 | EV009340 | Con cable previamente ensamblado |  |  |  |  | EG000026 | Sensores
EC002591 | 7 | Interruptor de bisagra | 22 | EF003961 |  | A | Ejecución de la conexión eléctrica | 4 | EV006703 | Conector M8 |  |  |  |  | EG000026 | Sensores
EC002591 | 7 | Interruptor de bisagra | 22 | EF003961 |  | A | Ejecución de la conexión eléctrica | 5 | EV006702 | Conector M12 |  |  |  |  | EG000026 | Sensores
EC002591 | 7 | Interruptor de bisagra | 22 | EF003961 |  | A | Ejecución de la conexión eléctrica | 6 | EV006699 | Conector de 1/2 pulgada |  |  |  |  | EG000026 | Sensores
EC002591 | 7 | Interruptor de bisagra | 22 | EF003961 |  | A | Ejecución de la conexión eléctrica | 7 | EV006701 | Conector de 7/8 pulgada |  |  |  |  | EG000026 | Sensores
EC002591 | 7 | Interruptor de bisagra | 22 | EF003961 |  | A | Ejecución de la conexión eléctrica | 8 | EV003968 | Conexión enchufable plana |  |  |  |  | EG000026 | Sensores
EC002591 | 7 | Interruptor de bisagra | 22 | EF003961 |  | A | Ejecución de la conexión eléctrica | 9 | EV009448 | Otras conexiones |  |  |  |  | EG000026 | Sensores
EC002591 | 7 | Interruptor de bisagra | 22 | EF003961 |  | A | Ejecución de la conexión eléctrica | 10 | EV000154 | Otros |  |  |  |  | EG000026 | Sensores
EC002591 | 7 | Interruptor de bisagra | 23 | EF003997 |  | A | Categoría de protección contra explosiones para gas | 1 | EV006561 | Protección Ex para gas ATEX, Cat. 1 |  |  |  |  | EG000026 | Sensores
EC002591 | 7 | Interruptor de bisagra | 23 | EF003997 |  | A | Categoría de protección contra explosiones para gas | 2 | EV006562 | Protección Ex para gas ATEX, Cat. 2 |  |  |  |  | EG000026 | Sensores
EC002591 | 7 | Interruptor de bisagra | 23 | EF003997 |  | A | Categoría de protección contra explosiones para gas | 3 | EV006563 | Protección Ex para gas ATEX, Cat. 3 |  |  |  |  | EG000026 | Sensores
EC002591 | 7 | Interruptor de bisagra | 23 | EF003997 |  | A | Categoría de protección contra explosiones para gas | 4 | EV000154 | Otros |  |  |  |  | EG000026 | Sensores
EC002591 | 7 | Interruptor de bisagra | 23 | EF003997 |  | A | Categoría de protección contra explosiones para gas | 5 | EV000494 | Ninguno |  |  |  |  | EG000026 | Sensores
EC002591 | 7 | Interruptor de bisagra | 24 | EF003998 |  | A | Categoría de protección contra explosiones para polvo | 1 | EV006564 | Protección Ex para polvo ATEX, Cat. 1 |  |  |  |  | EG000026 | Sensores
EC002591 | 7 | Interruptor de bisagra | 24 | EF003998 |  | A | Categoría de protección contra explosiones para polvo | 2 | EV006565 | Protección Ex para polvo ATEX, Cat. 2 |  |  |  |  | EG000026 | Sensores
EC002591 | 7 | Interruptor de bisagra | 24 | EF003998 |  | A | Categoría de protección contra explosiones para polvo | 3 | EV006566 | Protección Ex para polvo ATEX, Cat. 3 |  |  |  |  | EG000026 | Sensores
EC002591 | 7 | Interruptor de bisagra | 24 | EF003998 |  | A | Categoría de protección contra explosiones para polvo | 4 | EV000154 | Otros |  |  |  |  | EG000026 | Sensores
EC002591 | 7 | Interruptor de bisagra | 24 | EF003998 |  | A | Categoría de protección contra explosiones para polvo | 5 | EV000494 | Ninguno |  |  |  |  | EG000026 | Sensores
EC002591 | 7 | Interruptor de bisagra | 25 | EF006977 |  | A | Tipo de interfaz | 1 | EV006558 | Interfaz AS |  |  |  |  | EG000026 | Sensores
EC002591 | 7 | Interruptor de bisagra | 25 | EF006977 |  | A | Tipo de interfaz | 2 | EV006605 | INTERBUS |  |  |  |  | EG000026 | Sensores
EC002591 | 7 | Interruptor de bisagra | 25 | EF006977 |  | A | Tipo de interfaz | 3 | EV004167 | PROFIBUS |  |  |  |  | EG000026 | Sensores
EC002591 | 7 | Interruptor de bisagra | 25 | EF006977 |  | A | Tipo de interfaz | 4 | EV000154 | Otros |  |  |  |  | EG000026 | Sensores
EC002591 | 7 | Interruptor de bisagra | 25 | EF006977 |  | A | Tipo de interfaz | 5 | EV000494 | Ninguno |  |  |  |  | EG000026 | Sensores
EC002591 | 7 | Interruptor de bisagra | 26 | EF003956 |  | A | Ejecución de interfaz para comunicación relacionada con la seguridad | 1 | EV006559 | Interfaz Seguridad en el Trabajo AS |  |  |  |  | EG000026 | Sensores
EC002591 | 7 | Interruptor de bisagra | 26 | EF003956 |  | A | Ejecución de interfaz para comunicación relacionada con la seguridad | 2 | EV006579 | DeviceNet Safety |  |  |  |  | EG000026 | Sensores
EC002591 | 7 | Interruptor de bisagra | 26 | EF003956 |  | A | Ejecución de interfaz para comunicación relacionada con la seguridad | 3 | EV009287 | Seguridad INTERBUS |  |  |  |  | EG000026 | Sensores
EC002591 | 7 | Interruptor de bisagra | 26 | EF003956 |  | A | Ejecución de interfaz para comunicación relacionada con la seguridad | 4 | EV006659 | PROFIsafe |  |  |  |  | EG000026 | Sensores
EC002591 | 7 | Interruptor de bisagra | 26 | EF003956 |  | A | Ejecución de interfaz para comunicación relacionada con la seguridad | 5 | EV006674 | SafetyBUS p |  |  |  |  | EG000026 | Sensores
EC002591 | 7 | Interruptor de bisagra | 26 | EF003956 |  | A | Ejecución de interfaz para comunicación relacionada con la seguridad | 6 | EV000154 | Otros |  |  |  |  | EG000026 | Sensores
EC002591 | 7 | Interruptor de bisagra | 26 | EF003956 |  | A | Ejecución de interfaz para comunicación relacionada con la seguridad | 7 | EV000494 | Ninguno |  |  |  |  | EG000026 | Sensores
EC002591 | 7 | Interruptor de bisagra | 27 | EF005474 |  | A | Grado de protección (IP) | 1 | EV006404 | IP00 |  |  |  |  | EG000026 | Sensores
EC002591 | 7 | Interruptor de bisagra | 27 | EF005474 |  | A | Grado de protección (IP) | 2 | EV006606 | IP10 |  |  |  |  | EG000026 | Sensores
EC002591 | 7 | Interruptor de bisagra | 27 | EF005474 |  | A | Grado de protección (IP) | 3 | EV006607 | IP12 |  |  |  |  | EG000026 | Sensores
EC002591 | 7 | Interruptor de bisagra | 27 | EF005474 |  | A | Grado de protección (IP) | 4 | EV006405 | IP20 |  |  |  |  | EG000026 | Sensores
EC002591 | 7 | Interruptor de bisagra | 27 | EF005474 |  | A | Grado de protección (IP) | 5 | EV006406 | IP21 |  |  |  |  | EG000026 | Sensores
EC002591 | 7 | Interruptor de bisagra | 27 | EF005474 |  | A | Grado de protección (IP) | 6 | EV006608 | IP22 |  |  |  |  | EG000026 | Sensores
EC002591 | 7 | Interruptor de bisagra | 27 | EF005474 |  | A | Grado de protección (IP) | 7 | EV006407 | IP23 |  |  |  |  | EG000026 | Sensores
EC002591 | 7 | Interruptor de bisagra | 27 | EF005474 |  | A | Grado de protección (IP) | 8 | EV006408 | IP24 |  |  |  |  | EG000026 | Sensores
EC002591 | 7 | Interruptor de bisagra | 27 | EF005474 |  | A | Grado de protección (IP) | 9 | EV006409 | IP2X |  |  |  |  | EG000026 | Sensores
EC002591 | 7 | Interruptor de bisagra | 27 | EF005474 |  | A | Grado de protección (IP) | 10 | EV006410 | IP30 |  |  |  |  | EG000026 | Sensores
EC002591 | 7 | Interruptor de bisagra | 27 | EF005474 |  | A | Grado de protección (IP) | 11 | EV006411 | IP31 |  |  |  |  | EG000026 | Sensores
EC002591 | 7 | Interruptor de bisagra | 27 | EF005474 |  | A | Grado de protección (IP) | 12 | EV006412 | IP32 |  |  |  |  | EG000026 | Sensores
EC002591 | 7 | Interruptor de bisagra | 27 | EF005474 |  | A | Grado de protección (IP) | 13 | EV006609 | IP33 |  |  |  |  | EG000026 | Sensores
EC002591 | 7 | Interruptor de bisagra | 27 | EF005474 |  | A | Grado de protección (IP) | 14 | EV006413 | IP34 |  |  |  |  | EG000026 | Sensores
EC002591 | 7 | Interruptor de bisagra | 27 | EF005474 |  | A | Grado de protección (IP) | 15 | EV006414 | IP3X |  |  |  |  | EG000026 | Sensores
EC002591 | 7 | Interruptor de bisagra | 27 | EF005474 |  | A | Grado de protección (IP) | 16 | EV006415 | IP40 |  |  |  |  | EG000026 | Sensores
EC002591 | 7 | Interruptor de bisagra | 27 | EF005474 |  | A | Grado de protección (IP) | 17 | EV006416 | IP41 |  |  |  |  | EG000026 | Sensores
EC002591 | 7 | Interruptor de bisagra | 27 | EF005474 |  | A | Grado de protección (IP) | 18 | EV006417 | IP42 |  |  |  |  | EG000026 | Sensores
EC002591 | 7 | Interruptor de bisagra | 27 | EF005474 |  | A | Grado de protección (IP) | 19 | EV006610 | IP43 |  |  |  |  | EG000026 | Sensores
EC002591 | 7 | Interruptor de bisagra | 27 | EF005474 |  | A | Grado de protección (IP) | 20 | EV006418 | IP44 |  |  |  |  | EG000026 | Sensores
EC002591 | 7 | Interruptor de bisagra | 27 | EF005474 |  | A | Grado de protección (IP) | 21 | EV006611 | IP45 |  |  |  |  | EG000026 | Sensores
EC002591 | 7 | Interruptor de bisagra | 27 | EF005474 |  | A | Grado de protección (IP) | 22 | EV006612 | IP50 |  |  |  |  | EG000026 | Sensores
EC002591 | 7 | Interruptor de bisagra | 27 | EF005474 |  | A | Grado de protección (IP) | 23 | EV006613 | IP52 |  |  |  |  | EG000026 | Sensores
EC002591 | 7 | Interruptor de bisagra | 27 | EF005474 |  | A | Grado de protección (IP) | 24 | EV006614 | IP53 |  |  |  |  | EG000026 | Sensores
EC002591 | 7 | Interruptor de bisagra | 27 | EF005474 |  | A | Grado de protección (IP) | 25 | EV006419 | IP54 |  |  |  |  | EG000026 | Sensores
EC002591 | 7 | Interruptor de bisagra | 27 | EF005474 |  | A | Grado de protección (IP) | 26 | EV006420 | IP55 |  |  |  |  | EG000026 | Sensores
EC002591 | 7 | Interruptor de bisagra | 27 | EF005474 |  | A | Grado de protección (IP) | 27 | EV006615 | IP56 |  |  |  |  | EG000026 | Sensores
EC002591 | 7 | Interruptor de bisagra | 27 | EF005474 |  | A | Grado de protección (IP) | 28 | EV006616 | IP57 |  |  |  |  | EG000026 | Sensores
EC002591 | 7 | Interruptor de bisagra | 27 | EF005474 |  | A | Grado de protección (IP) | 29 | EV006617 | IP58 |  |  |  |  | EG000026 | Sensores
EC002591 | 7 | Interruptor de bisagra | 27 | EF005474 |  | A | Grado de protección (IP) | 30 | EV006618 | IP64 |  |  |  |  | EG000026 | Sensores
EC002591 | 7 | Interruptor de bisagra | 27 | EF005474 |  | A | Grado de protección (IP) | 31 | EV006421 | IP65 |  |  |  |  | EG000026 | Sensores
EC002591 | 7 | Interruptor de bisagra | 27 | EF005474 |  | A | Grado de protección (IP) | 32 | EV009288 | IP66/IP67 |  |  |  |  | EG000026 | Sensores
EC002591 | 7 | Interruptor de bisagra | 27 | EF005474 |  | A | Grado de protección (IP) | 33 | EV006422 | IP66 |  |  |  |  | EG000026 | Sensores
EC002591 | 7 | Interruptor de bisagra | 27 | EF005474 |  | A | Grado de protección (IP) | 34 | EV006423 | IP67 |  |  |  |  | EG000026 | Sensores
EC002591 | 7 | Interruptor de bisagra | 27 | EF005474 |  | A | Grado de protección (IP) | 35 | EV009289 | IP67K |  |  |  |  | EG000026 | Sensores
EC002591 | 7 | Interruptor de bisagra | 27 | EF005474 |  | A | Grado de protección (IP) | 36 | EV006619 | IP68 |  |  |  |  | EG000026 | Sensores
EC002591 | 7 | Interruptor de bisagra | 27 | EF005474 |  | A | Grado de protección (IP) | 37 | EV006620 | IPX0 |  |  |  |  | EG000026 | Sensores
EC002591 | 7 | Interruptor de bisagra | 27 | EF005474 |  | A | Grado de protección (IP) | 38 | EV006621 | IPX4 |  |  |  |  | EG000026 | Sensores
EC002591 | 7 | Interruptor de bisagra | 27 | EF005474 |  | A | Grado de protección (IP) | 39 | EV006622 | IPX7 |  |  |  |  | EG000026 | Sensores
EC002591 | 7 | Interruptor de bisagra | 27 | EF005474 |  | A | Grado de protección (IP) | 40 | EV000154 | Otros |  |  |  |  | EG000026 | Sensores
EC002591 | 7 | Interruptor de bisagra | 28 | EF011959 |  | A | Grado de protección (NEMA) | 1 | EV000599 | 1 |  |  |  |  | EG000026 | Sensores
EC002591 | 7 | Interruptor de bisagra | 28 | EF011959 |  | A | Grado de protección (NEMA) | 2 | EV000600 | 2 |  |  |  |  | EG000026 | Sensores
EC002591 | 7 | Interruptor de bisagra | 28 | EF011959 |  | A | Grado de protección (NEMA) | 3 | EV014035 | 3R |  |  |  |  | EG000026 | Sensores
EC002591 | 7 | Interruptor de bisagra | 28 | EF011959 |  | A | Grado de protección (NEMA) | 4 | EV000070 | 4 |  |  |  |  | EG000026 | Sensores
EC002591 | 7 | Interruptor de bisagra | 28 | EF011959 |  | A | Grado de protección (NEMA) | 5 | EV014040 | 4X |  |  |  |  | EG000026 | Sensores
EC002591 | 7 | Interruptor de bisagra | 28 | EF011959 |  | A | Grado de protección (NEMA) | 6 | EV002393 | 6 |  |  |  |  | EG000026 | Sensores
EC002591 | 7 | Interruptor de bisagra | 28 | EF011959 |  | A | Grado de protección (NEMA) | 7 | EV014041 | 6P |  |  |  |  | EG000026 | Sensores
EC002591 | 7 | Interruptor de bisagra | 28 | EF011959 |  | A | Grado de protección (NEMA) | 8 | EV007990 | 12 |  |  |  |  | EG000026 | Sensores
EC002591 | 7 | Interruptor de bisagra | 28 | EF011959 |  | A | Grado de protección (NEMA) | 9 | EV022254 | 13 |  |  |  |  | EG000026 | Sensores
EC002591 | 7 | Interruptor de bisagra | 28 | EF011959 |  | A | Grado de protección (NEMA) | 10 | EV018189 | 3R, 4X, 13 |  |  |  |  | EG000026 | Sensores
EC002591 | 7 | Interruptor de bisagra | 28 | EF011959 |  | A | Grado de protección (NEMA) | 11 | EV000154 | Otros |  |  |  |  | EG000026 | Sensores
EC002592 | 7 | Interruptor de posición con actuador separado | 1 | EF001602 |  | L | Con indicación de estado | [7 empty] | EG000026 | Sensores
EC002592 | 7 | Interruptor de posición con actuador separado | 2 | EF001597 |  | L | Adecuado para funciones de seguridad | [7 empty] | EG000026 | Sensores
EC002592 | 7 | Interruptor de posición con actuador separado | 3 | EF007094 | EFI07094 | N | Anchura del sensor |  |  |  | EU570448 | mm | EU000051 | in | EG000026 | Sensores
EC002592 | 7 | Interruptor de posición con actuador separado | 4 | EF007283 | EFI07283 | N | Altura del sensor |  |  |  | EU570448 | mm | EU000051 | in | EG000026 | Sensores
EC002592 | 7 | Interruptor de posición con actuador separado | 5 | EF007334 | EFI07334 | N | Longitud del sensor |  |  |  | EU570448 | mm | EU000051 | in | EG000026 | Sensores
EC002592 | 7 | Interruptor de posición con actuador separado | 6 | EF006694 |  | L | Apertura forzada | [7 empty] | EG000026 | Sensores
EC002592 | 7 | Interruptor de posición con actuador separado | 7 | EF006940 |  | N | Número de contactos auxiliares relacionados con la seguridad | [7 empty] | EG000026 | Sensores
EC002592 | 7 | Interruptor de posición con actuador separado | 8 | EF008255 |  | N | Número de contactos normalmente cerrados | [7 empty] | EG000026 | Sensores
EC002592 | 7 | Interruptor de posición con actuador separado | 9 | EF008256 |  | N | Número de contactos normalmente abiertos | [7 empty] | EG000026 | Sensores
EC002592 | 7 | Interruptor de posición con actuador separado | 10 | EF008257 |  | N | Número de contactos inversores | [7 empty] | EG000026 | Sensores
EC002592 | 7 | Interruptor de posición con actuador separado | 11 | EF003591 |  | A | Tipo de elemento de conmutación | 1 | EV004165 | Interruptor de acción lenta |  |  |  |  | EG000026 | Sensores
EC002592 | 7 | Interruptor de posición con actuador separado | 11 | EF003591 |  | A | Tipo de elemento de conmutación | 2 | EV000533 | Interruptor de desconexión rápida |  |  |  |  | EG000026 | Sensores
EC002592 | 7 | Interruptor de posición con actuador separado | 11 | EF003591 |  | A | Tipo de elemento de conmutación | 3 | EV000154 | Otros |  |  |  |  | EG000026 | Sensores
EC002592 | 7 | Interruptor de posición con actuador separado | 12 | EF007084 |  | N | Corriente de funcionamiento nominal Ie a CA-15, 24 V |  |  |  | EU570459 | A |  |  | EG000026 | Sensores
EC002592 | 7 | Interruptor de posición con actuador separado | 13 | EF007082 |  | N | Corriente de funcionamiento nominal Ie a CA-15, 125 V |  |  |  | EU570459 | A |  |  | EG000026 | Sensores
EC002592 | 7 | Interruptor de posición con actuador separado | 14 | EF001385 |  | N | Corriente de funcionamiento nominal Ie a CA-15, 230 V |  |  |  | EU570459 | A |  |  | EG000026 | Sensores
EC002592 | 7 | Interruptor de posición con actuador separado | 15 | EF007087 |  | N | Corriente de funcionamiento nominal Ie a CC-13, 24 V |  |  |  | EU570459 | A |  |  | EG000026 | Sensores
EC002592 | 7 | Interruptor de posición con actuador separado | 16 | EF007085 |  | N | Corriente de funcionamiento nominal Ie a CC-13, 125 V |  |  |  | EU570459 | A |  |  | EG000026 | Sensores
EC002592 | 7 | Interruptor de posición con actuador separado | 17 | EF001386 |  | N | Corriente de funcionamiento nominal Ie a CC-13, 230 V |  |  |  | EU570459 | A |  |  | EG000026 | Sensores
EC002592 | 7 | Interruptor de posición con actuador separado | 18 | EF004008 |  | A | Forma de construcción de la carcasa | 1 | EV009378 | Cuboide |  |  |  |  | EG000026 | Sensores
EC002592 | 7 | Interruptor de posición con actuador separado | 18 | EF004008 |  | A | Forma de construcción de la carcasa | 2 | EV006688 | Construcción especial |  |  |  |  | EG000026 | Sensores
EC002592 | 7 | Interruptor de posición con actuador separado | 18 | EF004008 |  | A | Forma de construcción de la carcasa | 3 | EV000154 | Otros |  |  |  |  | EG000026 | Sensores
EC002592 | 7 | Interruptor de posición con actuador separado | 19 | EF001596 |  | A | Material de la carcasa | 1 | EV000914 | Metal |  |  |  |  | EG000026 | Sensores
EC002592 | 7 | Interruptor de posición con actuador separado | 19 | EF001596 |  | A | Material de la carcasa | 2 | EV000139 | Plástico |  |  |  |  | EG000026 | Sensores
EC002592 | 7 | Interruptor de posición con actuador separado | 19 | EF001596 |  | A | Material de la carcasa | 3 | EV000154 | Otros |  |  |  |  | EG000026 | Sensores
EC002592 | 7 | Interruptor de posición con actuador separado | 20 | EF001601 |  | A | Revestimiento de la carcasa | 1 | EV009481 | No revestido |  |  |  |  | EG000026 | Sensores
EC002592 | 7 | Interruptor de posición con actuador separado | 20 | EF001601 |  | A | Revestimiento de la carcasa | 2 | EV000112 | Anodizado |  |  |  |  | EG000026 | Sensores
EC002592 | 7 | Interruptor de posición con actuador separado | 20 | EF001601 |  | A | Revestimiento de la carcasa | 3 | EV001381 | Cromado |  |  |  |  | EG000026 | Sensores
EC002592 | 7 | Interruptor de posición con actuador separado | 20 | EF001601 |  | A | Revestimiento de la carcasa | 4 | EV009270 | Engomado |  |  |  |  | EG000026 | Sensores
EC002592 | 7 | Interruptor de posición con actuador separado | 20 | EF001601 |  | A | Revestimiento de la carcasa | 5 | EV000140 | Con revestimiento de plástico |  |  |  |  | EG000026 | Sensores
EC002592 | 7 | Interruptor de posición con actuador separado | 20 | EF001601 |  | A | Revestimiento de la carcasa | 6 | EV000113 | Barnizado |  |  |  |  | EG000026 | Sensores
EC002592 | 7 | Interruptor de posición con actuador separado | 20 | EF001601 |  | A | Revestimiento de la carcasa | 7 | EV008895 | Con revestimiento en polvo |  |  |  |  | EG000026 | Sensores
EC002592 | 7 | Interruptor de posición con actuador separado | 20 | EF001601 |  | A | Revestimiento de la carcasa | 8 | EV000189 | Cromado |  |  |  |  | EG000026 | Sensores
EC002592 | 7 | Interruptor de posición con actuador separado | 20 | EF001601 |  | A | Revestimiento de la carcasa | 9 | EV001481 | Estañado |  |  |  |  | EG000026 | Sensores
EC002592 | 7 | Interruptor de posición con actuador separado | 20 | EF001601 |  | A | Revestimiento de la carcasa | 10 | EV000154 | Otros |  |  |  |  | EG000026 | Sensores
EC002592 | 7 | Interruptor de posición con actuador separado | 21 | EF006977 |  | A | Tipo de interfaz | 1 | EV006558 | Interfaz AS |  |  |  |  | EG000026 | Sensores
EC002592 | 7 | Interruptor de posición con actuador separado | 21 | EF006977 |  | A | Tipo de interfaz | 2 | EV004167 | PROFIBUS |  |  |  |  | EG000026 | Sensores
EC002592 | 7 | Interruptor de posición con actuador separado | 21 | EF006977 |  | A | Tipo de interfaz | 3 | EV006605 | INTERBUS |  |  |  |  | EG000026 | Sensores
EC002592 | 7 | Interruptor de posición con actuador separado | 21 | EF006977 |  | A | Tipo de interfaz | 4 | EV009374 | PROFINET |  |  |  |  | EG000026 | Sensores
EC002592 | 7 | Interruptor de posición con actuador separado | 21 | EF006977 |  | A | Tipo de interfaz | 5 | EV000154 | Otros |  |  |  |  | EG000026 | Sensores
EC002592 | 7 | Interruptor de posición con actuador separado | 21 | EF006977 |  | A | Tipo de interfaz | 6 | EV000494 | Ninguno |  |  |  |  | EG000026 | Sensores
EC002592 | 7 | Interruptor de posición con actuador separado | 22 | EF003956 |  | A | Ejecución de interfaz para comunicación relacionada con la seguridad | 1 | EV006559 | Interfaz Seguridad en el Trabajo AS |  |  |  |  | EG000026 | Sensores
EC002592 | 7 | Interruptor de posición con actuador separado | 22 | EF003956 |  | A | Ejecución de interfaz para comunicación relacionada con la seguridad | 2 | EV006579 | DeviceNet Safety |  |  |  |  | EG000026 | Sensores
EC002592 | 7 | Interruptor de posición con actuador separado | 22 | EF003956 |  | A | Ejecución de interfaz para comunicación relacionada con la seguridad | 3 | EV009287 | Seguridad INTERBUS |  |  |  |  | EG000026 | Sensores
EC002592 | 7 | Interruptor de posición con actuador separado | 22 | EF003956 |  | A | Ejecución de interfaz para comunicación relacionada con la seguridad | 4 | EV006659 | PROFIsafe |  |  |  |  | EG000026 | Sensores
EC002592 | 7 | Interruptor de posición con actuador separado | 22 | EF003956 |  | A | Ejecución de interfaz para comunicación relacionada con la seguridad | 5 | EV006674 | SafetyBUS p |  |  |  |  | EG000026 | Sensores
EC002592 | 7 | Interruptor de posición con actuador separado | 22 | EF003956 |  | A | Ejecución de interfaz para comunicación relacionada con la seguridad | 6 | EV000154 | Otros |  |  |  |  | EG000026 | Sensores
EC002592 | 7 | Interruptor de posición con actuador separado | 22 | EF003956 |  | A | Ejecución de interfaz para comunicación relacionada con la seguridad | 7 | EV000494 | Ninguno |  |  |  |  | EG000026 | Sensores
EC002592 | 7 | Interruptor de posición con actuador separado | 23 | EF003961 |  | A | Ejecución de la conexión eléctrica | 1 | EV009298 | Entrada de cable (métrica) |  |  |  |  | EG000026 | Sensores
EC002592 | 7 | Interruptor de posición con actuador separado | 23 | EF003961 |  | A | Ejecución de la conexión eléctrica | 2 | EV009299 | Entrada de cable PG |  |  |  |  | EG000026 | Sensores
EC002592 | 7 | Interruptor de posición con actuador separado | 23 | EF003961 |  | A | Ejecución de la conexión eléctrica | 3 | EV009340 | Con cable previamente ensamblado |  |  |  |  | EG000026 | Sensores
EC002592 | 7 | Interruptor de posición con actuador separado | 23 | EF003961 |  | A | Ejecución de la conexión eléctrica | 4 | EV006703 | Conector M8 |  |  |  |  | EG000026 | Sensores
EC002592 | 7 | Interruptor de posición con actuador separado | 23 | EF003961 |  | A | Ejecución de la conexión eléctrica | 5 | EV006702 | Conector M12 |  |  |  |  | EG000026 | Sensores
EC002592 | 7 | Interruptor de posición con actuador separado | 23 | EF003961 |  | A | Ejecución de la conexión eléctrica | 6 | EV006699 | Conector de 1/2 pulgada |  |  |  |  | EG000026 | Sensores
EC002592 | 7 | Interruptor de posición con actuador separado | 23 | EF003961 |  | A | Ejecución de la conexión eléctrica | 7 | EV006701 | Conector de 7/8 pulgada |  |  |  |  | EG000026 | Sensores
EC002592 | 7 | Interruptor de posición con actuador separado | 23 | EF003961 |  | A | Ejecución de la conexión eléctrica | 8 | EV009448 | Otras conexiones |  |  |  |  | EG000026 | Sensores
EC002592 | 7 | Interruptor de posición con actuador separado | 23 | EF003961 |  | A | Ejecución de la conexión eléctrica | 9 | EV003968 | Conexión enchufable plana |  |  |  |  | EG000026 | Sensores
EC002592 | 7 | Interruptor de posición con actuador separado | 23 | EF003961 |  | A | Ejecución de la conexión eléctrica | 10 | EV000154 | Otros |  |  |  |  | EG000026 | Sensores
EC002592 | 7 | Interruptor de posición con actuador separado | 24 | EF003997 |  | A | Categoría de protección contra explosiones para gas | 1 | EV006561 | Protección Ex para gas ATEX, Cat. 1 |  |  |  |  | EG000026 | Sensores
EC002592 | 7 | Interruptor de posición con actuador separado | 24 | EF003997 |  | A | Categoría de protección contra explosiones para gas | 2 | EV006562 | Protección Ex para gas ATEX, Cat. 2 |  |  |  |  | EG000026 | Sensores
EC002592 | 7 | Interruptor de posición con actuador separado | 24 | EF003997 |  | A | Categoría de protección contra explosiones para gas | 3 | EV006563 | Protección Ex para gas ATEX, Cat. 3 |  |  |  |  | EG000026 | Sensores
EC002592 | 7 | Interruptor de posición con actuador separado | 24 | EF003997 |  | A | Categoría de protección contra explosiones para gas | 4 | EV000154 | Otros |  |  |  |  | EG000026 | Sensores
EC002592 | 7 | Interruptor de posición con actuador separado | 24 | EF003997 |  | A | Categoría de protección contra explosiones para gas | 5 | EV000494 | Ninguno |  |  |  |  | EG000026 | Sensores
EC002592 | 7 | Interruptor de posición con actuador separado | 25 | EF003998 |  | A | Categoría de protección contra explosiones para polvo | 1 | EV006564 | Protección Ex para polvo ATEX, Cat. 1 |  |  |  |  | EG000026 | Sensores
EC002592 | 7 | Interruptor de posición con actuador separado | 25 | EF003998 |  | A | Categoría de protección contra explosiones para polvo | 2 | EV006565 | Protección Ex para polvo ATEX, Cat. 2 |  |  |  |  | EG000026 | Sensores
EC002592 | 7 | Interruptor de posición con actuador separado | 25 | EF003998 |  | A | Categoría de protección contra explosiones para polvo | 3 | EV006566 | Protección Ex para polvo ATEX, Cat. 3 |  |  |  |  | EG000026 | Sensores
EC002592 | 7 | Interruptor de posición con actuador separado | 25 | EF003998 |  | A | Categoría de protección contra explosiones para polvo | 4 | EV000154 | Otros |  |  |  |  | EG000026 | Sensores
EC002592 | 7 | Interruptor de posición con actuador separado | 25 | EF003998 |  | A | Categoría de protección contra explosiones para polvo | 5 | EV000494 | Ninguno |  |  |  |  | EG000026 | Sensores
EC002592 | 7 | Interruptor de posición con actuador separado | 26 | EF007515 | EFI07515 | R | Temperatura ambiente durante el funcionamiento |  |  |  | EU570073 | °C | EU571087 | ºF | EG000026 | Sensores
EC002592 | 7 | Interruptor de posición con actuador separado | 27 | EF005474 |  | A | Grado de protección (IP) | 1 | EV006404 | IP00 |  |  |  |  | EG000026 | Sensores
EC002592 | 7 | Interruptor de posición con actuador separado | 27 | EF005474 |  | A | Grado de protección (IP) | 2 | EV006606 | IP10 |  |  |  |  | EG000026 | Sensores
EC002592 | 7 | Interruptor de posición con actuador separado | 27 | EF005474 |  | A | Grado de protección (IP) | 3 | EV006607 | IP12 |  |  |  |  | EG000026 | Sensores
EC002592 | 7 | Interruptor de posición con actuador separado | 27 | EF005474 |  | A | Grado de protección (IP) | 4 | EV006405 | IP20 |  |  |  |  | EG000026 | Sensores
EC002592 | 7 | Interruptor de posición con actuador separado | 27 | EF005474 |  | A | Grado de protección (IP) | 5 | EV006406 | IP21 |  |  |  |  | EG000026 | Sensores
EC002592 | 7 | Interruptor de posición con actuador separado | 27 | EF005474 |  | A | Grado de protección (IP) | 6 | EV006608 | IP22 |  |  |  |  | EG000026 | Sensores
EC002592 | 7 | Interruptor de posición con actuador separado | 27 | EF005474 |  | A | Grado de protección (IP) | 7 | EV006407 | IP23 |  |  |  |  | EG000026 | Sensores
EC002592 | 7 | Interruptor de posición con actuador separado | 27 | EF005474 |  | A | Grado de protección (IP) | 8 | EV006408 | IP24 |  |  |  |  | EG000026 | Sensores
EC002592 | 7 | Interruptor de posición con actuador separado | 27 | EF005474 |  | A | Grado de protección (IP) | 9 | EV006409 | IP2X |  |  |  |  | EG000026 | Sensores
EC002592 | 7 | Interruptor de posición con actuador separado | 27 | EF005474 |  | A | Grado de protección (IP) | 10 | EV006410 | IP30 |  |  |  |  | EG000026 | Sensores
EC002592 | 7 | Interruptor de posición con actuador separado | 27 | EF005474 |  | A | Grado de protección (IP) | 11 | EV006411 | IP31 |  |  |  |  | EG000026 | Sensores
EC002592 | 7 | Interruptor de posición con actuador separado | 27 | EF005474 |  | A | Grado de protección (IP) | 12 | EV006412 | IP32 |  |  |  |  | EG000026 | Sensores
EC002592 | 7 | Interruptor de posición con actuador separado | 27 | EF005474 |  | A | Grado de protección (IP) | 13 | EV006609 | IP33 |  |  |  |  | EG000026 | Sensores
EC002592 | 7 | Interruptor de posición con actuador separado | 27 | EF005474 |  | A | Grado de protección (IP) | 14 | EV006413 | IP34 |  |  |  |  | EG000026 | Sensores
EC002592 | 7 | Interruptor de posición con actuador separado | 27 | EF005474 |  | A | Grado de protección (IP) | 15 | EV006414 | IP3X |  |  |  |  | EG000026 | Sensores
EC002592 | 7 | Interruptor de posición con actuador separado | 27 | EF005474 |  | A | Grado de protección (IP) | 16 | EV006415 | IP40 |  |  |  |  | EG000026 | Sensores
EC002592 | 7 | Interruptor de posición con actuador separado | 27 | EF005474 |  | A | Grado de protección (IP) | 17 | EV006416 | IP41 |  |  |  |  | EG000026 | Sensores
EC002592 | 7 | Interruptor de posición con actuador separado | 27 | EF005474 |  | A | Grado de protección (IP) | 18 | EV006417 | IP42 |  |  |  |  | EG000026 | Sensores
EC002592 | 7 | Interruptor de posición con actuador separado | 27 | EF005474 |  | A | Grado de protección (IP) | 19 | EV006610 | IP43 |  |  |  |  | EG000026 | Sensores
EC002592 | 7 | Interruptor de posición con actuador separado | 27 | EF005474 |  | A | Grado de protección (IP) | 20 | EV006418 | IP44 |  |  |  |  | EG000026 | Sensores
EC002592 | 7 | Interruptor de posición con actuador separado | 27 | EF005474 |  | A | Grado de protección (IP) | 21 | EV006611 | IP45 |  |  |  |  | EG000026 | Sensores
EC002592 | 7 | Interruptor de posición con actuador separado | 27 | EF005474 |  | A | Grado de protección (IP) | 22 | EV006612 | IP50 |  |  |  |  | EG000026 | Sensores
EC002592 | 7 | Interruptor de posición con actuador separado | 27 | EF005474 |  | A | Grado de protección (IP) | 23 | EV006613 | IP52 |  |  |  |  | EG000026 | Sensores
EC002592 | 7 | Interruptor de posición con actuador separado | 27 | EF005474 |  | A | Grado de protección (IP) | 24 | EV006614 | IP53 |  |  |  |  | EG000026 | Sensores
EC002592 | 7 | Interruptor de posición con actuador separado | 27 | EF005474 |  | A | Grado de protección (IP) | 25 | EV006419 | IP54 |  |  |  |  | EG000026 | Sensores
EC002592 | 7 | Interruptor de posición con actuador separado | 27 | EF005474 |  | A | Grado de protección (IP) | 26 | EV006420 | IP55 |  |  |  |  | EG000026 | Sensores
EC002592 | 7 | Interruptor de posición con actuador separado | 27 | EF005474 |  | A | Grado de protección (IP) | 27 | EV006615 | IP56 |  |  |  |  | EG000026 | Sensores
EC002592 | 7 | Interruptor de posición con actuador separado | 27 | EF005474 |  | A | Grado de protección (IP) | 28 | EV006616 | IP57 |  |  |  |  | EG000026 | Sensores
EC002592 | 7 | Interruptor de posición con actuador separado | 27 | EF005474 |  | A | Grado de protección (IP) | 29 | EV006617 | IP58 |  |  |  |  | EG000026 | Sensores
EC002592 | 7 | Interruptor de posición con actuador separado | 27 | EF005474 |  | A | Grado de protección (IP) | 30 | EV006618 | IP64 |  |  |  |  | EG000026 | Sensores
EC002592 | 7 | Interruptor de posición con actuador separado | 27 | EF005474 |  | A | Grado de protección (IP) | 31 | EV006421 | IP65 |  |  |  |  | EG000026 | Sensores
EC002592 | 7 | Interruptor de posición con actuador separado | 27 | EF005474 |  | A | Grado de protección (IP) | 32 | EV006422 | IP66 |  |  |  |  | EG000026 | Sensores
EC002592 | 7 | Interruptor de posición con actuador separado | 27 | EF005474 |  | A | Grado de protección (IP) | 33 | EV009288 | IP66/IP67 |  |  |  |  | EG000026 | Sensores
EC002592 | 7 | Interruptor de posición con actuador separado | 27 | EF005474 |  | A | Grado de protección (IP) | 34 | EV006423 | IP67 |  |  |  |  | EG000026 | Sensores
EC002592 | 7 | Interruptor de posición con actuador separado | 27 | EF005474 |  | A | Grado de protección (IP) | 35 | EV009289 | IP67K |  |  |  |  | EG000026 | Sensores
EC002592 | 7 | Interruptor de posición con actuador separado | 27 | EF005474 |  | A | Grado de protección (IP) | 36 | EV006619 | IP68 |  |  |  |  | EG000026 | Sensores
EC002592 | 7 | Interruptor de posición con actuador separado | 27 | EF005474 |  | A | Grado de protección (IP) | 37 | EV006620 | IPX0 |  |  |  |  | EG000026 | Sensores
EC002592 | 7 | Interruptor de posición con actuador separado | 27 | EF005474 |  | A | Grado de protección (IP) | 38 | EV006621 | IPX4 |  |  |  |  | EG000026 | Sensores
EC002592 | 7 | Interruptor de posición con actuador separado | 27 | EF005474 |  | A | Grado de protección (IP) | 39 | EV006622 | IPX7 |  |  |  |  | EG000026 | Sensores
EC002592 | 7 | Interruptor de posición con actuador separado | 27 | EF005474 |  | A | Grado de protección (IP) | 40 | EV000154 | Otros |  |  |  |  | EG000026 | Sensores
EC002592 | 7 | Interruptor de posición con actuador separado | 28 | EF011959 |  | A | Grado de protección (NEMA) | 1 | EV000599 | 1 |  |  |  |  | EG000026 | Sensores
EC002592 | 7 | Interruptor de posición con actuador separado | 28 | EF011959 |  | A | Grado de protección (NEMA) | 2 | EV000600 | 2 |  |  |  |  | EG000026 | Sensores
EC002592 | 7 | Interruptor de posición con actuador separado | 28 | EF011959 |  | A | Grado de protección (NEMA) | 3 | EV000069 | 3 |  |  |  |  | EG000026 | Sensores
EC002592 | 7 | Interruptor de posición con actuador separado | 28 | EF011959 |  | A | Grado de protección (NEMA) | 4 | EV014035 | 3R |  |  |  |  | EG000026 | Sensores
EC002592 | 7 | Interruptor de posición con actuador separado | 28 | EF011959 |  | A | Grado de protección (NEMA) | 5 | EV000070 | 4 |  |  |  |  | EG000026 | Sensores
EC002592 | 7 | Interruptor de posición con actuador separado | 28 | EF011959 |  | A | Grado de protección (NEMA) | 6 | EV014040 | 4X |  |  |  |  | EG000026 | Sensores
EC002592 | 7 | Interruptor de posición con actuador separado | 28 | EF011959 |  | A | Grado de protección (NEMA) | 7 | EV002393 | 6 |  |  |  |  | EG000026 | Sensores
EC002592 | 7 | Interruptor de posición con actuador separado | 28 | EF011959 |  | A | Grado de protección (NEMA) | 8 | EV014041 | 6P |  |  |  |  | EG000026 | Sensores
EC002592 | 7 | Interruptor de posición con actuador separado | 28 | EF011959 |  | A | Grado de protección (NEMA) | 9 | EV007990 | 12 |  |  |  |  | EG000026 | Sensores
EC002592 | 7 | Interruptor de posición con actuador separado | 28 | EF011959 |  | A | Grado de protección (NEMA) | 10 | EV022254 | 13 |  |  |  |  | EG000026 | Sensores
EC002592 | 7 | Interruptor de posición con actuador separado | 28 | EF011959 |  | A | Grado de protección (NEMA) | 11 | EV000154 | Otros |  |  |  |  | EG000026 | Sensores
EC002593 | 7 | Interruptor de posición con bloqueo | 1 | EF001602 |  | L | Con indicación de estado | [7 empty] | EG000026 | Sensores
EC002593 | 7 | Interruptor de posición con bloqueo | 2 | EF001597 |  | L | Adecuado para funciones de seguridad | [7 empty] | EG000026 | Sensores
EC002593 | 7 | Interruptor de posición con bloqueo | 3 | EF007552 |  | N | Fuerza de sujeción |  |  |  | EU570020 | N |  |  | EG000026 | Sensores
EC002593 | 7 | Interruptor de posición con bloqueo | 4 | EF007172 |  | L | Con liberación de escape | [7 empty] | EG000026 | Sensores
EC002593 | 7 | Interruptor de posición con bloqueo | 5 | EF012608 |  | A | Tipo de bloqueo | 1 | EV009150 | Principio de corriente operativo |  |  |  |  | EG000026 | Sensores
EC002593 | 7 | Interruptor de posición con bloqueo | 5 | EF012608 |  | A | Tipo de bloqueo | 2 | EV009396 | Principio de corriente estática |  |  |  |  | EG000026 | Sensores
EC002593 | 7 | Interruptor de posición con bloqueo | 5 | EF012608 |  | A | Tipo de bloqueo | 3 | EV005822 | Biestable |  |  |  |  | EG000026 | Sensores
EC002593 | 7 | Interruptor de posición con bloqueo | 6 | EF011964 |  | L | Con desbloqueo auxiliar | [7 empty] | EG000026 | Sensores
EC002593 | 7 | Interruptor de posición con bloqueo | 7 | EF007068 |  | R | Tensión de alimentación de control nominal Us unidad electromagnética a 50 Hz CA |  |  |  | EU570079 | V |  |  | EG000026 | Sensores
EC002593 | 7 | Interruptor de posición con bloqueo | 8 | EF007069 |  | R | Tensión de alimentación de control nominal Us unidad electromagnética 60 Hz CA |  |  |  | EU570079 | V |  |  | EG000026 | Sensores
EC002593 | 7 | Interruptor de posición con bloqueo | 9 | EF007070 |  | R | Tensión de alimentación de control nominal Us unidad electromagnética CC |  |  |  | EU570079 | V |  |  | EG000026 | Sensores
EC002593 | 7 | Interruptor de posición con bloqueo | 10 | EF007094 | EFI07094 | N | Anchura del sensor |  |  |  | EU570448 | mm | EU000051 | in | EG000026 | Sensores
EC002593 | 7 | Interruptor de posición con bloqueo | 11 | EF007283 | EFI07283 | N | Altura del sensor |  |  |  | EU570448 | mm | EU000051 | in | EG000026 | Sensores
EC002593 | 7 | Interruptor de posición con bloqueo | 12 | EF007334 | EFI07334 | N | Longitud del sensor |  |  |  | EU570448 | mm | EU000051 | in | EG000026 | Sensores
EC002593 | 7 | Interruptor de posición con bloqueo | 13 | EF006940 |  | N | Número de contactos auxiliares relacionados con la seguridad | [7 empty] | EG000026 | Sensores
EC002593 | 7 | Interruptor de posición con bloqueo | 14 | EF008255 |  | N | Número de contactos normalmente cerrados | [7 empty] | EG000026 | Sensores
EC002593 | 7 | Interruptor de posición con bloqueo | 15 | EF008256 |  | N | Número de contactos normalmente abiertos | [7 empty] | EG000026 | Sensores
EC002593 | 7 | Interruptor de posición con bloqueo | 16 | EF008257 |  | N | Número de contactos inversores | [7 empty] | EG000026 | Sensores
EC002593 | 7 | Interruptor de posición con bloqueo | 17 | EF003591 |  | A | Tipo de elemento de conmutación | 1 | EV004165 | Interruptor de acción lenta |  |  |  |  | EG000026 | Sensores
EC002593 | 7 | Interruptor de posición con bloqueo | 17 | EF003591 |  | A | Tipo de elemento de conmutación | 2 | EV000533 | Interruptor de desconexión rápida |  |  |  |  | EG000026 | Sensores
EC002593 | 7 | Interruptor de posición con bloqueo | 17 | EF003591 |  | A | Tipo de elemento de conmutación | 3 | EV000154 | Otros |  |  |  |  | EG000026 | Sensores
EC002593 | 7 | Interruptor de posición con bloqueo | 18 | EF007084 |  | N | Corriente de funcionamiento nominal Ie a CA-15, 24 V |  |  |  | EU570459 | A |  |  | EG000026 | Sensores
EC002593 | 7 | Interruptor de posición con bloqueo | 19 | EF007082 |  | N | Corriente de funcionamiento nominal Ie a CA-15, 125 V |  |  |  | EU570459 | A |  |  | EG000026 | Sensores
EC002593 | 7 | Interruptor de posición con bloqueo | 20 | EF001385 |  | N | Corriente de funcionamiento nominal Ie a CA-15, 230 V |  |  |  | EU570459 | A |  |  | EG000026 | Sensores
EC002593 | 7 | Interruptor de posición con bloqueo | 21 | EF007087 |  | N | Corriente de funcionamiento nominal Ie a CC-13, 24 V |  |  |  | EU570459 | A |  |  | EG000026 | Sensores
EC002593 | 7 | Interruptor de posición con bloqueo | 22 | EF007085 |  | N | Corriente de funcionamiento nominal Ie a CC-13, 125 V |  |  |  | EU570459 | A |  |  | EG000026 | Sensores
EC002593 | 7 | Interruptor de posición con bloqueo | 23 | EF001386 |  | N | Corriente de funcionamiento nominal Ie a CC-13, 230 V |  |  |  | EU570459 | A |  |  | EG000026 | Sensores
EC002593 | 7 | Interruptor de posición con bloqueo | 24 | EF004008 |  | A | Forma de construcción de la carcasa | 1 | EV009378 | Cuboide |  |  |  |  | EG000026 | Sensores
EC002593 | 7 | Interruptor de posición con bloqueo | 24 | EF004008 |  | A | Forma de construcción de la carcasa | 2 | EV006688 | Construcción especial |  |  |  |  | EG000026 | Sensores
EC002593 | 7 | Interruptor de posición con bloqueo | 24 | EF004008 |  | A | Forma de construcción de la carcasa | 3 | EV000154 | Otros |  |  |  |  | EG000026 | Sensores
EC002593 | 7 | Interruptor de posición con bloqueo | 25 | EF001596 |  | A | Material de la carcasa | 1 | EV000914 | Metal |  |  |  |  | EG000026 | Sensores
EC002593 | 7 | Interruptor de posición con bloqueo | 25 | EF001596 |  | A | Material de la carcasa | 2 | EV000139 | Plástico |  |  |  |  | EG000026 | Sensores
EC002593 | 7 | Interruptor de posición con bloqueo | 25 | EF001596 |  | A | Material de la carcasa | 3 | EV000154 | Otros |  |  |  |  | EG000026 | Sensores
EC002593 | 7 | Interruptor de posición con bloqueo | 26 | EF001601 |  | A | Revestimiento de la carcasa | 1 | EV009481 | No revestido |  |  |  |  | EG000026 | Sensores
EC002593 | 7 | Interruptor de posición con bloqueo | 26 | EF001601 |  | A | Revestimiento de la carcasa | 2 | EV000112 | Anodizado |  |  |  |  | EG000026 | Sensores
EC002593 | 7 | Interruptor de posición con bloqueo | 26 | EF001601 |  | A | Revestimiento de la carcasa | 3 | EV001381 | Cromado |  |  |  |  | EG000026 | Sensores
EC002593 | 7 | Interruptor de posición con bloqueo | 26 | EF001601 |  | A | Revestimiento de la carcasa | 4 | EV009270 | Engomado |  |  |  |  | EG000026 | Sensores
EC002593 | 7 | Interruptor de posición con bloqueo | 26 | EF001601 |  | A | Revestimiento de la carcasa | 5 | EV000140 | Con revestimiento de plástico |  |  |  |  | EG000026 | Sensores
EC002593 | 7 | Interruptor de posición con bloqueo | 26 | EF001601 |  | A | Revestimiento de la carcasa | 6 | EV000113 | Barnizado |  |  |  |  | EG000026 | Sensores
EC002593 | 7 | Interruptor de posición con bloqueo | 26 | EF001601 |  | A | Revestimiento de la carcasa | 7 | EV008895 | Con revestimiento en polvo |  |  |  |  | EG000026 | Sensores
EC002593 | 7 | Interruptor de posición con bloqueo | 26 | EF001601 |  | A | Revestimiento de la carcasa | 8 | EV000189 | Cromado |  |  |  |  | EG000026 | Sensores
EC002593 | 7 | Interruptor de posición con bloqueo | 26 | EF001601 |  | A | Revestimiento de la carcasa | 9 | EV001481 | Estañado |  |  |  |  | EG000026 | Sensores
EC002593 | 7 | Interruptor de posición con bloqueo | 26 | EF001601 |  | A | Revestimiento de la carcasa | 10 | EV000154 | Otros |  |  |  |  | EG000026 | Sensores
EC002593 | 7 | Interruptor de posición con bloqueo | 27 | EF006977 |  | A | Tipo de interfaz | 1 | EV006558 | Interfaz AS |  |  |  |  | EG000026 | Sensores
EC002593 | 7 | Interruptor de posición con bloqueo | 27 | EF006977 |  | A | Tipo de interfaz | 2 | EV004167 | PROFIBUS |  |  |  |  | EG000026 | Sensores
EC002593 | 7 | Interruptor de posición con bloqueo | 27 | EF006977 |  | A | Tipo de interfaz | 3 | EV006605 | INTERBUS |  |  |  |  | EG000026 | Sensores
EC002593 | 7 | Interruptor de posición con bloqueo | 27 | EF006977 |  | A | Tipo de interfaz | 4 | EV000154 | Otros |  |  |  |  | EG000026 | Sensores
EC002593 | 7 | Interruptor de posición con bloqueo | 27 | EF006977 |  | A | Tipo de interfaz | 5 | EV000494 | Ninguno |  |  |  |  | EG000026 | Sensores
EC002593 | 7 | Interruptor de posición con bloqueo | 28 | EF003956 |  | A | Ejecución de interfaz para comunicación relacionada con la seguridad | 1 | EV006559 | Interfaz Seguridad en el Trabajo AS |  |  |  |  | EG000026 | Sensores
EC002593 | 7 | Interruptor de posición con bloqueo | 28 | EF003956 |  | A | Ejecución de interfaz para comunicación relacionada con la seguridad | 2 | EV006579 | DeviceNet Safety |  |  |  |  | EG000026 | Sensores
EC002593 | 7 | Interruptor de posición con bloqueo | 28 | EF003956 |  | A | Ejecución de interfaz para comunicación relacionada con la seguridad | 3 | EV009287 | Seguridad INTERBUS |  |  |  |  | EG000026 | Sensores
EC002593 | 7 | Interruptor de posición con bloqueo | 28 | EF003956 |  | A | Ejecución de interfaz para comunicación relacionada con la seguridad | 4 | EV006659 | PROFIsafe |  |  |  |  | EG000026 | Sensores
EC002593 | 7 | Interruptor de posición con bloqueo | 28 | EF003956 |  | A | Ejecución de interfaz para comunicación relacionada con la seguridad | 5 | EV006674 | SafetyBUS p |  |  |  |  | EG000026 | Sensores
EC002593 | 7 | Interruptor de posición con bloqueo | 28 | EF003956 |  | A | Ejecución de interfaz para comunicación relacionada con la seguridad | 6 | EV000154 | Otros |  |  |  |  | EG000026 | Sensores
EC002593 | 7 | Interruptor de posición con bloqueo | 28 | EF003956 |  | A | Ejecución de interfaz para comunicación relacionada con la seguridad | 7 | EV000494 | Ninguno |  |  |  |  | EG000026 | Sensores
EC002593 | 7 | Interruptor de posición con bloqueo | 29 | EF003961 |  | A | Ejecución de la conexión eléctrica | 1 | EV009298 | Entrada de cable (métrica) |  |  |  |  | EG000026 | Sensores
EC002593 | 7 | Interruptor de posición con bloqueo | 29 | EF003961 |  | A | Ejecución de la conexión eléctrica | 2 | EV009299 | Entrada de cable PG |  |  |  |  | EG000026 | Sensores
EC002593 | 7 | Interruptor de posición con bloqueo | 29 | EF003961 |  | A | Ejecución de la conexión eléctrica | 3 | EV009340 | Con cable previamente ensamblado |  |  |  |  | EG000026 | Sensores
EC002593 | 7 | Interruptor de posición con bloqueo | 29 | EF003961 |  | A | Ejecución de la conexión eléctrica | 4 | EV006703 | Conector M8 |  |  |  |  | EG000026 | Sensores
EC002593 | 7 | Interruptor de posición con bloqueo | 29 | EF003961 |  | A | Ejecución de la conexión eléctrica | 5 | EV006702 | Conector M12 |  |  |  |  | EG000026 | Sensores
EC002593 | 7 | Interruptor de posición con bloqueo | 29 | EF003961 |  | A | Ejecución de la conexión eléctrica | 6 | EV006699 | Conector de 1/2 pulgada |  |  |  |  | EG000026 | Sensores
EC002593 | 7 | Interruptor de posición con bloqueo | 29 | EF003961 |  | A | Ejecución de la conexión eléctrica | 7 | EV006701 | Conector de 7/8 pulgada |  |  |  |  | EG000026 | Sensores
EC002593 | 7 | Interruptor de posición con bloqueo | 29 | EF003961 |  | A | Ejecución de la conexión eléctrica | 8 | EV009448 | Otras conexiones |  |  |  |  | EG000026 | Sensores
EC002593 | 7 | Interruptor de posición con bloqueo | 29 | EF003961 |  | A | Ejecución de la conexión eléctrica | 9 | EV003968 | Conexión enchufable plana |  |  |  |  | EG000026 | Sensores
EC002593 | 7 | Interruptor de posición con bloqueo | 29 | EF003961 |  | A | Ejecución de la conexión eléctrica | 10 | EV000154 | Otros |  |  |  |  | EG000026 | Sensores
EC002593 | 7 | Interruptor de posición con bloqueo | 30 | EF003997 |  | A | Categoría de protección contra explosiones para gas | 1 | EV006561 | Protección Ex para gas ATEX, Cat. 1 |  |  |  |  | EG000026 | Sensores
EC002593 | 7 | Interruptor de posición con bloqueo | 30 | EF003997 |  | A | Categoría de protección contra explosiones para gas | 2 | EV006562 | Protección Ex para gas ATEX, Cat. 2 |  |  |  |  | EG000026 | Sensores
EC002593 | 7 | Interruptor de posición con bloqueo | 30 | EF003997 |  | A | Categoría de protección contra explosiones para gas | 3 | EV006563 | Protección Ex para gas ATEX, Cat. 3 |  |  |  |  | EG000026 | Sensores
EC002593 | 7 | Interruptor de posición con bloqueo | 30 | EF003997 |  | A | Categoría de protección contra explosiones para gas | 4 | EV000154 | Otros |  |  |  |  | EG000026 | Sensores
EC002593 | 7 | Interruptor de posición con bloqueo | 30 | EF003997 |  | A | Categoría de protección contra explosiones para gas | 5 | EV000494 | Ninguno |  |  |  |  | EG000026 | Sensores
EC002593 | 7 | Interruptor de posición con bloqueo | 31 | EF003998 |  | A | Categoría de protección contra explosiones para polvo | 1 | EV006564 | Protección Ex para polvo ATEX, Cat. 1 |  |  |  |  | EG000026 | Sensores
EC002593 | 7 | Interruptor de posición con bloqueo | 31 | EF003998 |  | A | Categoría de protección contra explosiones para polvo | 2 | EV006565 | Protección Ex para polvo ATEX, Cat. 2 |  |  |  |  | EG000026 | Sensores
EC002593 | 7 | Interruptor de posición con bloqueo | 31 | EF003998 |  | A | Categoría de protección contra explosiones para polvo | 3 | EV006566 | Protección Ex para polvo ATEX, Cat. 3 |  |  |  |  | EG000026 | Sensores
EC002593 | 7 | Interruptor de posición con bloqueo | 31 | EF003998 |  | A | Categoría de protección contra explosiones para polvo | 4 | EV000154 | Otros |  |  |  |  | EG000026 | Sensores
EC002593 | 7 | Interruptor de posición con bloqueo | 31 | EF003998 |  | A | Categoría de protección contra explosiones para polvo | 5 | EV000494 | Ninguno |  |  |  |  | EG000026 | Sensores
EC002593 | 7 | Interruptor de posición con bloqueo | 32 | EF007515 | EFI07515 | R | Temperatura ambiente durante el funcionamiento |  |  |  | EU570073 | °C | EU571087 | ºF | EG000026 | Sensores
EC002593 | 7 | Interruptor de posición con bloqueo | 33 | EF005474 |  | A | Grado de protección (IP) | 1 | EV006404 | IP00 |  |  |  |  | EG000026 | Sensores
EC002593 | 7 | Interruptor de posición con bloqueo | 33 | EF005474 |  | A | Grado de protección (IP) | 2 | EV006606 | IP10 |  |  |  |  | EG000026 | Sensores
EC002593 | 7 | Interruptor de posición con bloqueo | 33 | EF005474 |  | A | Grado de protección (IP) | 3 | EV006607 | IP12 |  |  |  |  | EG000026 | Sensores
EC002593 | 7 | Interruptor de posición con bloqueo | 33 | EF005474 |  | A | Grado de protección (IP) | 4 | EV006405 | IP20 |  |  |  |  | EG000026 | Sensores
EC002593 | 7 | Interruptor de posición con bloqueo | 33 | EF005474 |  | A | Grado de protección (IP) | 5 | EV006406 | IP21 |  |  |  |  | EG000026 | Sensores
EC002593 | 7 | Interruptor de posición con bloqueo | 33 | EF005474 |  | A | Grado de protección (IP) | 6 | EV006608 | IP22 |  |  |  |  | EG000026 | Sensores
EC002593 | 7 | Interruptor de posición con bloqueo | 33 | EF005474 |  | A | Grado de protección (IP) | 7 | EV006407 | IP23 |  |  |  |  | EG000026 | Sensores
EC002593 | 7 | Interruptor de posición con bloqueo | 33 | EF005474 |  | A | Grado de protección (IP) | 8 | EV006408 | IP24 |  |  |  |  | EG000026 | Sensores
EC002593 | 7 | Interruptor de posición con bloqueo | 33 | EF005474 |  | A | Grado de protección (IP) | 9 | EV006409 | IP2X |  |  |  |  | EG000026 | Sensores
EC002593 | 7 | Interruptor de posición con bloqueo | 33 | EF005474 |  | A | Grado de protección (IP) | 10 | EV006410 | IP30 |  |  |  |  | EG000026 | Sensores
EC002593 | 7 | Interruptor de posición con bloqueo | 33 | EF005474 |  | A | Grado de protección (IP) | 11 | EV006411 | IP31 |  |  |  |  | EG000026 | Sensores
EC002593 | 7 | Interruptor de posición con bloqueo | 33 | EF005474 |  | A | Grado de protección (IP) | 12 | EV006412 | IP32 |  |  |  |  | EG000026 | Sensores
EC002593 | 7 | Interruptor de posición con bloqueo | 33 | EF005474 |  | A | Grado de protección (IP) | 13 | EV006609 | IP33 |  |  |  |  | EG000026 | Sensores
EC002593 | 7 | Interruptor de posición con bloqueo | 33 | EF005474 |  | A | Grado de protección (IP) | 14 | EV006413 | IP34 |  |  |  |  | EG000026 | Sensores
EC002593 | 7 | Interruptor de posición con bloqueo | 33 | EF005474 |  | A | Grado de protección (IP) | 15 | EV006414 | IP3X |  |  |  |  | EG000026 | Sensores
EC002593 | 7 | Interruptor de posición con bloqueo | 33 | EF005474 |  | A | Grado de protección (IP) | 16 | EV006415 | IP40 |  |  |  |  | EG000026 | Sensores
EC002593 | 7 | Interruptor de posición con bloqueo | 33 | EF005474 |  | A | Grado de protección (IP) | 17 | EV006416 | IP41 |  |  |  |  | EG000026 | Sensores
EC002593 | 7 | Interruptor de posición con bloqueo | 33 | EF005474 |  | A | Grado de protección (IP) | 18 | EV006417 | IP42 |  |  |  |  | EG000026 | Sensores
EC002593 | 7 | Interruptor de posición con bloqueo | 33 | EF005474 |  | A | Grado de protección (IP) | 19 | EV006610 | IP43 |  |  |  |  | EG000026 | Sensores
EC002593 | 7 | Interruptor de posición con bloqueo | 33 | EF005474 |  | A | Grado de protección (IP) | 20 | EV006418 | IP44 |  |  |  |  | EG000026 | Sensores
EC002593 | 7 | Interruptor de posición con bloqueo | 33 | EF005474 |  | A | Grado de protección (IP) | 21 | EV006611 | IP45 |  |  |  |  | EG000026 | Sensores
EC002593 | 7 | Interruptor de posición con bloqueo | 33 | EF005474 |  | A | Grado de protección (IP) | 22 | EV006612 | IP50 |  |  |  |  | EG000026 | Sensores
EC002593 | 7 | Interruptor de posición con bloqueo | 33 | EF005474 |  | A | Grado de protección (IP) | 23 | EV006613 | IP52 |  |  |  |  | EG000026 | Sensores
EC002593 | 7 | Interruptor de posición con bloqueo | 33 | EF005474 |  | A | Grado de protección (IP) | 24 | EV006614 | IP53 |  |  |  |  | EG000026 | Sensores
EC002593 | 7 | Interruptor de posición con bloqueo | 33 | EF005474 |  | A | Grado de protección (IP) | 25 | EV006419 | IP54 |  |  |  |  | EG000026 | Sensores
EC002593 | 7 | Interruptor de posición con bloqueo | 33 | EF005474 |  | A | Grado de protección (IP) | 26 | EV006420 | IP55 |  |  |  |  | EG000026 | Sensores
EC002593 | 7 | Interruptor de posición con bloqueo | 33 | EF005474 |  | A | Grado de protección (IP) | 27 | EV006615 | IP56 |  |  |  |  | EG000026 | Sensores
EC002593 | 7 | Interruptor de posición con bloqueo | 33 | EF005474 |  | A | Grado de protección (IP) | 28 | EV006616 | IP57 |  |  |  |  | EG000026 | Sensores
EC002593 | 7 | Interruptor de posición con bloqueo | 33 | EF005474 |  | A | Grado de protección (IP) | 29 | EV006617 | IP58 |  |  |  |  | EG000026 | Sensores
EC002593 | 7 | Interruptor de posición con bloqueo | 33 | EF005474 |  | A | Grado de protección (IP) | 30 | EV006618 | IP64 |  |  |  |  | EG000026 | Sensores
EC002593 | 7 | Interruptor de posición con bloqueo | 33 | EF005474 |  | A | Grado de protección (IP) | 31 | EV006421 | IP65 |  |  |  |  | EG000026 | Sensores
EC002593 | 7 | Interruptor de posición con bloqueo | 33 | EF005474 |  | A | Grado de protección (IP) | 32 | EV006422 | IP66 |  |  |  |  | EG000026 | Sensores
EC002593 | 7 | Interruptor de posición con bloqueo | 33 | EF005474 |  | A | Grado de protección (IP) | 33 | EV009288 | IP66/IP67 |  |  |  |  | EG000026 | Sensores
EC002593 | 7 | Interruptor de posición con bloqueo | 33 | EF005474 |  | A | Grado de protección (IP) | 34 | EV006423 | IP67 |  |  |  |  | EG000026 | Sensores
EC002593 | 7 | Interruptor de posición con bloqueo | 33 | EF005474 |  | A | Grado de protección (IP) | 35 | EV009289 | IP67K |  |  |  |  | EG000026 | Sensores
EC002593 | 7 | Interruptor de posición con bloqueo | 33 | EF005474 |  | A | Grado de protección (IP) | 36 | EV006619 | IP68 |  |  |  |  | EG000026 | Sensores
EC002593 | 7 | Interruptor de posición con bloqueo | 33 | EF005474 |  | A | Grado de protección (IP) | 37 | EV006620 | IPX0 |  |  |  |  | EG000026 | Sensores
EC002593 | 7 | Interruptor de posición con bloqueo | 33 | EF005474 |  | A | Grado de protección (IP) | 38 | EV006621 | IPX4 |  |  |  |  | EG000026 | Sensores
EC002593 | 7 | Interruptor de posición con bloqueo | 33 | EF005474 |  | A | Grado de protección (IP) | 39 | EV006622 | IPX7 |  |  |  |  | EG000026 | Sensores
EC002593 | 7 | Interruptor de posición con bloqueo | 33 | EF005474 |  | A | Grado de protección (IP) | 40 | EV000154 | Otros |  |  |  |  | EG000026 | Sensores
EC002593 | 7 | Interruptor de posición con bloqueo | 34 | EF011959 |  | A | Grado de protección (NEMA) | 1 | EV000599 | 1 |  |  |  |  | EG000026 | Sensores
EC002593 | 7 | Interruptor de posición con bloqueo | 34 | EF011959 |  | A | Grado de protección (NEMA) | 2 | EV000600 | 2 |  |  |  |  | EG000026 | Sensores
EC002593 | 7 | Interruptor de posición con bloqueo | 34 | EF011959 |  | A | Grado de protección (NEMA) | 3 | EV014035 | 3R |  |  |  |  | EG000026 | Sensores
EC002593 | 7 | Interruptor de posición con bloqueo | 34 | EF011959 |  | A | Grado de protección (NEMA) | 4 | EV000070 | 4 |  |  |  |  | EG000026 | Sensores
EC002593 | 7 | Interruptor de posición con bloqueo | 34 | EF011959 |  | A | Grado de protección (NEMA) | 5 | EV014040 | 4X |  |  |  |  | EG000026 | Sensores
EC002593 | 7 | Interruptor de posición con bloqueo | 34 | EF011959 |  | A | Grado de protección (NEMA) | 6 | EV002393 | 6 |  |  |  |  | EG000026 | Sensores
EC002593 | 7 | Interruptor de posición con bloqueo | 34 | EF011959 |  | A | Grado de protección (NEMA) | 7 | EV014041 | 6P |  |  |  |  | EG000026 | Sensores
EC002593 | 7 | Interruptor de posición con bloqueo | 34 | EF011959 |  | A | Grado de protección (NEMA) | 8 | EV007990 | 12 |  |  |  |  | EG000026 | Sensores
EC002593 | 7 | Interruptor de posición con bloqueo | 34 | EF011959 |  | A | Grado de protección (NEMA) | 9 | EV022254 | 13 |  |  |  |  | EG000026 | Sensores
EC002593 | 7 | Interruptor de posición con bloqueo | 34 | EF011959 |  | A | Grado de protección (NEMA) | 10 | EV000154 | Otros |  |  |  |  | EG000026 | Sensores
EC002594 | 7 | Accesorios para interruptores de posición | 1 | EF000215 |  | A | Tipo de accesorio/repuesto | 1 | EV009416 | Dispositivo de cambio rápido |  |  |  |  | EG000026 | Sensores
EC002594 | 7 | Accesorios para interruptores de posición | 1 | EF000215 |  | A | Tipo de accesorio/repuesto | 2 | EV009399 | Elemento conmutador |  |  |  |  | EG000026 | Sensores
EC002594 | 7 | Accesorios para interruptores de posición | 1 | EF000215 |  | A | Tipo de accesorio/repuesto | 3 | EV009190 | Cubierta con LED |  |  |  |  | EG000026 | Sensores
EC002594 | 7 | Accesorios para interruptores de posición | 1 | EF000215 |  | A | Tipo de accesorio/repuesto | 4 | EV009191 | Cubierta sin LED |  |  |  |  | EG000026 | Sensores
EC002594 | 7 | Accesorios para interruptores de posición | 1 | EF000215 |  | A | Tipo de accesorio/repuesto | 5 | EV009297 | Entrada de cable |  |  |  |  | EG000026 | Sensores
EC002594 | 7 | Accesorios para interruptores de posición | 1 | EF000215 |  | A | Tipo de accesorio/repuesto | 6 | EV009320 | Caja de acoplamientos para conector |  |  |  |  | EG000026 | Sensores
EC002594 | 7 | Accesorios para interruptores de posición | 1 | EF000215 |  | A | Tipo de accesorio/repuesto | 7 | EV009438 | Cubierta de protección contra el polvo |  |  |  |  | EG000026 | Sensores
EC002594 | 7 | Accesorios para interruptores de posición | 1 | EF000215 |  | A | Tipo de accesorio/repuesto | 8 | EV014049 | Cola de fijación |  |  |  |  | EG000026 | Sensores
EC002594 | 7 | Accesorios para interruptores de posición | 1 | EF000215 |  | A | Tipo de accesorio/repuesto | 9 | EV014050 | Leva de accionamiento |  |  |  |  | EG000026 | Sensores
EC002594 | 7 | Accesorios para interruptores de posición | 1 | EF000215 |  | A | Tipo de accesorio/repuesto | 10 | EV014051 | Banda codificada |  |  |  |  | EG000026 | Sensores
EC002594 | 7 | Accesorios para interruptores de posición | 1 | EF000215 |  | A | Tipo de accesorio/repuesto | 11 | EV014052 | Placa de brida |  |  |  |  | EG000026 | Sensores
EC002594 | 7 | Accesorios para interruptores de posición | 1 | EF000215 |  | A | Tipo de accesorio/repuesto | 12 | EV023179 | Adaptador de rosca |  |  |  |  | EG000026 | Sensores
EC002594 | 7 | Accesorios para interruptores de posición | 1 | EF000215 |  | A | Tipo de accesorio/repuesto | 13 | EV002114 | Ángulo de sujeción |  |  |  |  | EG000026 | Sensores
EC002594 | 7 | Accesorios para interruptores de posición | 1 | EF000215 |  | A | Tipo de accesorio/repuesto | 14 | EV005920 | Conductor de fibra óptica |  |  |  |  | EG000026 | Sensores
EC002594 | 7 | Accesorios para interruptores de posición | 1 | EF000215 |  | A | Tipo de accesorio/repuesto | 15 | EV013211 | Acoplamiento mecánico |  |  |  |  | EG000026 | Sensores
EC002594 | 7 | Accesorios para interruptores de posición | 1 | EF000215 |  | A | Tipo de accesorio/repuesto | 16 | EV014055 | Objetivo / lente |  |  |  |  | EG000026 | Sensores
EC002594 | 7 | Accesorios para interruptores de posición | 1 | EF000215 |  | A | Tipo de accesorio/repuesto | 17 | EV002623 | Rodillo |  |  |  |  | EG000026 | Sensores
EC002594 | 7 | Accesorios para interruptores de posición | 1 | EF000215 |  | A | Tipo de accesorio/repuesto | 18 | EV014057 | Sonda |  |  |  |  | EG000026 | Sensores
EC002594 | 7 | Accesorios para interruptores de posición | 1 | EF000215 |  | A | Tipo de accesorio/repuesto | 19 | EV000154 | Otros |  |  |  |  | EG000026 | Sensores
EC002594 | 7 | Accesorios para interruptores de posición | 2 | EF013236 |  | L | Accesorio | [7 empty] | EG000026 | Sensores
EC002594 | 7 | Accesorios para interruptores de posición | 3 | EF013237 |  | L | Recambio | [7 empty] | EG000026 | Sensores
EC002595 | 4 | Placa separadora para conducto en el suelo | 1 | EF000010 |  | A | Modelo | 1 | EV003737 | Perfil en U |  |  |  |  | EG000005 | Sistemas de conducción bajo suelo
EC002595 | 4 | Placa separadora para conducto en el suelo | 1 | EF000010 |  | A | Modelo | 2 | EV003867 | Perfil en L |  |  |  |  | EG000005 | Sistemas de conducción bajo suelo
EC002595 | 4 | Placa separadora para conducto en el suelo | 1 | EF000010 |  | A | Modelo | 3 | EV000154 | Otros |  |  |  |  | EG000005 | Sistemas de conducción bajo suelo
EC002595 | 4 | Placa separadora para conducto en el suelo | 2 | EF007989 | EFI07989 | N | Altura nominal |  |  |  | EU570448 | mm | EU000051 | in | EG000005 | Sistemas de conducción bajo suelo
EC002595 | 4 | Placa separadora para conducto en el suelo | 3 | EF001438 | EFI01438 | N | Longitud |  |  |  | EU570448 | mm | EU000051 | in | EG000005 | Sistemas de conducción bajo suelo
EC002595 | 4 | Placa separadora para conducto en el suelo | 4 | EF008088 |  | A | Fijación de pared divisoria | 1 | EV009420 | Soldadura |  |  |  |  | EG000005 | Sistemas de conducción bajo suelo
EC002595 | 4 | Placa separadora para conducto en el suelo | 4 | EF008088 |  | A | Fijación de pared divisoria | 2 | EV000766 | Atornillar |  |  |  |  | EG000005 | Sistemas de conducción bajo suelo
EC002595 | 4 | Placa separadora para conducto en el suelo | 4 | EF008088 |  | A | Fijación de pared divisoria | 3 | EV005523 | Conexión |  |  |  |  | EG000005 | Sistemas de conducción bajo suelo
EC002595 | 4 | Placa separadora para conducto en el suelo | 4 | EF008088 |  | A | Fijación de pared divisoria | 4 | EV007635 | Parar |  |  |  |  | EG000005 | Sistemas de conducción bajo suelo
EC002595 | 4 | Placa separadora para conducto en el suelo | 4 | EF008088 |  | A | Fijación de pared divisoria | 5 | EV000154 | Otros |  |  |  |  | EG000005 | Sistemas de conducción bajo suelo
EC002595 | 4 | Placa separadora para conducto en el suelo | 5 | EF002169 |  | A | Material | 1 | EV000179 | Acero |  |  |  |  | EG000005 | Sistemas de conducción bajo suelo
EC002595 | 4 | Placa separadora para conducto en el suelo | 5 | EF002169 |  | A | Material | 2 | EV000139 | Plástico |  |  |  |  | EG000005 | Sistemas de conducción bajo suelo
EC002595 | 4 | Placa separadora para conducto en el suelo | 5 | EF002169 |  | A | Material | 3 | EV000154 | Otros |  |  |  |  | EG000005 | Sistemas de conducción bajo suelo
EC002596 | 5 | Organizador de cableado | 1 | EF000040 | EFI00040 | N | Altura |  |  |  | EU570448 | mm | EU000051 | in | EG000006 | Canales de instalación para pared y suelo
EC002596 | 5 | Organizador de cableado | 2 | EF000008 | EFI00008 | N | Anchura |  |  |  | EU570448 | mm | EU000051 | in | EG000006 | Canales de instalación para pared y suelo
EC002596 | 5 | Organizador de cableado | 3 | EF001438 | EFI01438 | N | Longitud |  |  |  | EU570448 | mm | EU000051 | in | EG000006 | Canales de instalación para pared y suelo
EC002596 | 5 | Organizador de cableado | 4 | EF005140 | EFI05140 | N | Sección transversal utilizable |  |  |  | EU570126 | mm² | EU571090 | in² | EG000006 | Canales de instalación para pared y suelo
EC002596 | 5 | Organizador de cableado | 5 | EF007887 | EFI07887 | N | Radio de curvatura más pequeño horizontal |  |  |  | EU570448 | mm | EU000051 | in | EG000006 | Canales de instalación para pared y suelo
EC002596 | 5 | Organizador de cableado | 6 | EF007888 | EFI07888 | N | Radio de curvatura más pequeño vertical |  |  |  | EU570448 | mm | EU000051 | in | EG000006 | Canales de instalación para pared y suelo
EC002596 | 5 | Organizador de cableado | 7 | EF002169 |  | A | Material | 1 | EV000139 | Plástico |  |  |  |  | EG000006 | Canales de instalación para pared y suelo
EC002596 | 5 | Organizador de cableado | 7 | EF002169 |  | A | Material | 2 | EV000154 | Otros |  |  |  |  | EG000006 | Canales de instalación para pared y suelo
EC002596 | 5 | Organizador de cableado | 8 | EF001257 |  | A | Calidad del material | 1 | EV000163 | PVC |  |  |  |  | EG000006 | Canales de instalación para pared y suelo
EC002596 | 5 | Organizador de cableado | 8 | EF001257 |  | A | Calidad del material | 2 | EV000154 | Otros |  |  |  |  | EG000006 | Canales de instalación para pared y suelo
EC002596 | 5 | Organizador de cableado | 9 | EF000025 |  | L | Sin halógenos | [7 empty] | EG000006 | Canales de instalación para pared y suelo
EC002596 | 5 | Organizador de cableado | 10 | EF000007 |  | A | Color | 1 | EV000309 | Antracita |  |  |  |  | EG000006 | Canales de instalación para pared y suelo
EC002596 | 5 | Organizador de cableado | 10 | EF000007 |  | A | Color | 2 | EV000083 | Marrón |  |  |  |  | EG000006 | Canales de instalación para pared y suelo
EC002596 | 5 | Organizador de cableado | 10 | EF000007 |  | A | Color | 3 | EV000082 | Bronce |  |  |  |  | EG000006 | Canales de instalación para pared y suelo
EC002596 | 5 | Organizador de cableado | 10 | EF000007 |  | A | Color | 4 | EV000119 | Dorado-Oro |  |  |  |  | EG000006 | Canales de instalación para pared y suelo
EC002596 | 5 | Organizador de cableado | 10 | EF000007 |  | A | Color | 5 | EV000270 | Gris |  |  |  |  | EG000006 | Canales de instalación para pared y suelo
EC002596 | 5 | Organizador de cableado | 10 | EF000007 |  | A | Color | 6 | EV000205 | Plata |  |  |  |  | EG000006 | Canales de instalación para pared y suelo
EC002596 | 5 | Organizador de cableado | 10 | EF000007 |  | A | Color | 7 | EV000202 | Blanco |  |  |  |  | EG000006 | Canales de instalación para pared y suelo
EC002596 | 5 | Organizador de cableado | 10 | EF000007 |  | A | Color | 8 | EV000154 | Otros |  |  |  |  | EG000006 | Canales de instalación para pared y suelo
EC002596 | 5 | Organizador de cableado | 11 | EF000116 |  | N | Número RAL | [7 empty] | EG000006 | Canales de instalación para pared y suelo
EC002596 | 5 | Organizador de cableado | 12 | EF004408 |  | N | Número de particiones fijas | [7 empty] | EG000006 | Canales de instalación para pared y suelo
EC002596 | 5 | Organizador de cableado | 13 | EF002442 |  | A | Tipo de fijación | 1 | EV007152 | Perforación inferior |  |  |  |  | EG000006 | Canales de instalación para pared y suelo
EC002596 | 5 | Organizador de cableado | 13 | EF002442 |  | A | Tipo de fijación | 2 | EV001485 | Autoadhesivo |  |  |  |  | EG000006 | Canales de instalación para pared y suelo
EC002596 | 5 | Organizador de cableado | 13 | EF002442 |  | A | Tipo de fijación | 3 | EV007458 | Autoadhesivo y perforación de suelo |  |  |  |  | EG000006 | Canales de instalación para pared y suelo
EC002596 | 5 | Organizador de cableado | 13 | EF002442 |  | A | Tipo de fijación | 4 | EV009786 | Carril |  |  |  |  | EG000006 | Canales de instalación para pared y suelo
EC002596 | 5 | Organizador de cableado | 13 | EF002442 |  | A | Tipo de fijación | 5 | EV000154 | Otros |  |  |  |  | EG000006 | Canales de instalación para pared y suelo
EC002596 | 5 | Organizador de cableado | 14 | EF005474 |  | A | Grado de protección (IP) | 1 | EV006404 | IP00 |  |  |  |  | EG000006 | Canales de instalación para pared y suelo
EC002596 | 5 | Organizador de cableado | 14 | EF005474 |  | A | Grado de protección (IP) | 2 | EV010695 | IP05 |  |  |  |  | EG000006 | Canales de instalación para pared y suelo
EC002596 | 5 | Organizador de cableado | 14 | EF005474 |  | A | Grado de protección (IP) | 3 | EV006606 | IP10 |  |  |  |  | EG000006 | Canales de instalación para pared y suelo
EC002596 | 5 | Organizador de cableado | 14 | EF005474 |  | A | Grado de protección (IP) | 4 | EV006607 | IP12 |  |  |  |  | EG000006 | Canales de instalación para pared y suelo
EC002596 | 5 | Organizador de cableado | 14 | EF005474 |  | A | Grado de protección (IP) | 5 | EV010201 | IP13B |  |  |  |  | EG000006 | Canales de instalación para pared y suelo
EC002596 | 5 | Organizador de cableado | 14 | EF005474 |  | A | Grado de protección (IP) | 6 | EV018152 | IP1X |  |  |  |  | EG000006 | Canales de instalación para pared y suelo
EC002596 | 5 | Organizador de cableado | 14 | EF005474 |  | A | Grado de protección (IP) | 7 | EV006405 | IP20 |  |  |  |  | EG000006 | Canales de instalación para pared y suelo
EC002596 | 5 | Organizador de cableado | 14 | EF005474 |  | A | Grado de protección (IP) | 8 | EV006406 | IP21 |  |  |  |  | EG000006 | Canales de instalación para pared y suelo
EC002596 | 5 | Organizador de cableado | 14 | EF005474 |  | A | Grado de protección (IP) | 9 | EV006608 | IP22 |  |  |  |  | EG000006 | Canales de instalación para pared y suelo
EC002596 | 5 | Organizador de cableado | 14 | EF005474 |  | A | Grado de protección (IP) | 10 | EV006407 | IP23 |  |  |  |  | EG000006 | Canales de instalación para pared y suelo
EC002596 | 5 | Organizador de cableado | 14 | EF005474 |  | A | Grado de protección (IP) | 11 | EV006408 | IP24 |  |  |  |  | EG000006 | Canales de instalación para pared y suelo
EC002596 | 5 | Organizador de cableado | 14 | EF005474 |  | A | Grado de protección (IP) | 12 | EV010200 | IP25 |  |  |  |  | EG000006 | Canales de instalación para pared y suelo
EC002596 | 5 | Organizador de cableado | 14 | EF005474 |  | A | Grado de protección (IP) | 13 | EV006409 | IP2X |  |  |  |  | EG000006 | Canales de instalación para pared y suelo
EC002596 | 5 | Organizador de cableado | 14 | EF005474 |  | A | Grado de protección (IP) | 14 | EV009848 | IP2XC |  |  |  |  | EG000006 | Canales de instalación para pared y suelo
EC002596 | 5 | Organizador de cableado | 14 | EF005474 |  | A | Grado de protección (IP) | 15 | EV006410 | IP30 |  |  |  |  | EG000006 | Canales de instalación para pared y suelo
EC002596 | 5 | Organizador de cableado | 14 | EF005474 |  | A | Grado de protección (IP) | 16 | EV006411 | IP31 |  |  |  |  | EG000006 | Canales de instalación para pared y suelo
EC002596 | 5 | Organizador de cableado | 14 | EF005474 |  | A | Grado de protección (IP) | 17 | EV006412 | IP32 |  |  |  |  | EG000006 | Canales de instalación para pared y suelo
EC002596 | 5 | Organizador de cableado | 14 | EF005474 |  | A | Grado de protección (IP) | 18 | EV006609 | IP33 |  |  |  |  | EG000006 | Canales de instalación para pared y suelo
EC002596 | 5 | Organizador de cableado | 14 | EF005474 |  | A | Grado de protección (IP) | 19 | EV006413 | IP34 |  |  |  |  | EG000006 | Canales de instalación para pared y suelo
EC002596 | 5 | Organizador de cableado | 14 | EF005474 |  | A | Grado de protección (IP) | 20 | EV006414 | IP3X |  |  |  |  | EG000006 | Canales de instalación para pared y suelo
EC002596 | 5 | Organizador de cableado | 14 | EF005474 |  | A | Grado de protección (IP) | 21 | EV006415 | IP40 |  |  |  |  | EG000006 | Canales de instalación para pared y suelo
EC002596 | 5 | Organizador de cableado | 14 | EF005474 |  | A | Grado de protección (IP) | 22 | EV006416 | IP41 |  |  |  |  | EG000006 | Canales de instalación para pared y suelo
EC002596 | 5 | Organizador de cableado | 14 | EF005474 |  | A | Grado de protección (IP) | 23 | EV006417 | IP42 |  |  |  |  | EG000006 | Canales de instalación para pared y suelo
EC002596 | 5 | Organizador de cableado | 14 | EF005474 |  | A | Grado de protección (IP) | 24 | EV006610 | IP43 |  |  |  |  | EG000006 | Canales de instalación para pared y suelo
EC002596 | 5 | Organizador de cableado | 14 | EF005474 |  | A | Grado de protección (IP) | 25 | EV006418 | IP44 |  |  |  |  | EG000006 | Canales de instalación para pared y suelo
EC002596 | 5 | Organizador de cableado | 14 | EF005474 |  | A | Grado de protección (IP) | 26 | EV006611 | IP45 |  |  |  |  | EG000006 | Canales de instalación para pared y suelo
EC002596 | 5 | Organizador de cableado | 14 | EF005474 |  | A | Grado de protección (IP) | 27 | EV016379 | IP4X |  |  |  |  | EG000006 | Canales de instalación para pared y suelo
EC002596 | 5 | Organizador de cableado | 14 | EF005474 |  | A | Grado de protección (IP) | 28 | EV006612 | IP50 |  |  |  |  | EG000006 | Canales de instalación para pared y suelo
EC002596 | 5 | Organizador de cableado | 14 | EF005474 |  | A | Grado de protección (IP) | 29 | EV011859 | IP51 |  |  |  |  | EG000006 | Canales de instalación para pared y suelo
EC002596 | 5 | Organizador de cableado | 14 | EF005474 |  | A | Grado de protección (IP) | 30 | EV006613 | IP52 |  |  |  |  | EG000006 | Canales de instalación para pared y suelo
EC002596 | 5 | Organizador de cableado | 14 | EF005474 |  | A | Grado de protección (IP) | 31 | EV006614 | IP53 |  |  |  |  | EG000006 | Canales de instalación para pared y suelo
EC002596 | 5 | Organizador de cableado | 14 | EF005474 |  | A | Grado de protección (IP) | 32 | EV006419 | IP54 |  |  |  |  | EG000006 | Canales de instalación para pared y suelo
EC002596 | 5 | Organizador de cableado | 14 | EF005474 |  | A | Grado de protección (IP) | 33 | EV006420 | IP55 |  |  |  |  | EG000006 | Canales de instalación para pared y suelo
EC002596 | 5 | Organizador de cableado | 14 | EF005474 |  | A | Grado de protección (IP) | 34 | EV006615 | IP56 |  |  |  |  | EG000006 | Canales de instalación para pared y suelo
EC002596 | 5 | Organizador de cableado | 14 | EF005474 |  | A | Grado de protección (IP) | 35 | EV006616 | IP57 |  |  |  |  | EG000006 | Canales de instalación para pared y suelo
EC002596 | 5 | Organizador de cableado | 14 | EF005474 |  | A | Grado de protección (IP) | 36 | EV006617 | IP58 |  |  |  |  | EG000006 | Canales de instalación para pared y suelo
EC002596 | 5 | Organizador de cableado | 14 | EF005474 |  | A | Grado de protección (IP) | 37 | EV022592 | IP59K |  |  |  |  | EG000006 | Canales de instalación para pared y suelo
EC002596 | 5 | Organizador de cableado | 14 | EF005474 |  | A | Grado de protección (IP) | 38 | EV016380 | IP5X |  |  |  |  | EG000006 | Canales de instalación para pared y suelo
EC002596 | 5 | Organizador de cableado | 14 | EF005474 |  | A | Grado de protección (IP) | 39 | EV012091 | IP60 |  |  |  |  | EG000006 | Canales de instalación para pared y suelo
EC002596 | 5 | Organizador de cableado | 14 | EF005474 |  | A | Grado de protección (IP) | 40 | EV006618 | IP64 |  |  |  |  | EG000006 | Canales de instalación para pared y suelo
EC002596 | 5 | Organizador de cableado | 14 | EF005474 |  | A | Grado de protección (IP) | 41 | EV006421 | IP65 |  |  |  |  | EG000006 | Canales de instalación para pared y suelo
EC002596 | 5 | Organizador de cableado | 14 | EF005474 |  | A | Grado de protección (IP) | 42 | EV006422 | IP66 |  |  |  |  | EG000006 | Canales de instalación para pared y suelo
EC002596 | 5 | Organizador de cableado | 14 | EF005474 |  | A | Grado de protección (IP) | 43 | EV006423 | IP67 |  |  |  |  | EG000006 | Canales de instalación para pared y suelo
EC002596 | 5 | Organizador de cableado | 14 | EF005474 |  | A | Grado de protección (IP) | 44 | EV006619 | IP68 |  |  |  |  | EG000006 | Canales de instalación para pared y suelo
EC002596 | 5 | Organizador de cableado | 14 | EF005474 |  | A | Grado de protección (IP) | 45 | EV014666 | IP69 |  |  |  |  | EG000006 | Canales de instalación para pared y suelo
EC002596 | 5 | Organizador de cableado | 14 | EF005474 |  | A | Grado de protección (IP) | 46 | EV008925 | IP65/IP67 |  |  |  |  | EG000006 | Canales de instalación para pared y suelo
EC002596 | 5 | Organizador de cableado | 14 | EF005474 |  | A | Grado de protección (IP) | 47 | EV009288 | IP66/IP67 |  |  |  |  | EG000006 | Canales de instalación para pared y suelo
EC002596 | 5 | Organizador de cableado | 14 | EF005474 |  | A | Grado de protección (IP) | 48 | EV015053 | IP66/IP67/IP69 |  |  |  |  | EG000006 | Canales de instalación para pared y suelo
EC002596 | 5 | Organizador de cableado | 14 | EF005474 |  | A | Grado de protección (IP) | 49 | EV018075 | IP66K |  |  |  |  | EG000006 | Canales de instalación para pared y suelo
EC002596 | 5 | Organizador de cableado | 14 | EF005474 |  | A | Grado de protección (IP) | 50 | EV013221 | IP67/IP69K |  |  |  |  | EG000006 | Canales de instalación para pared y suelo
EC002596 | 5 | Organizador de cableado | 14 | EF005474 |  | A | Grado de protección (IP) | 51 | EV009289 | IP67K |  |  |  |  | EG000006 | Canales de instalación para pared y suelo
EC002596 | 5 | Organizador de cableado | 14 | EF005474 |  | A | Grado de protección (IP) | 52 | EV013975 | IP68/IPX9K |  |  |  |  | EG000006 | Canales de instalación para pared y suelo
EC002596 | 5 | Organizador de cableado | 14 | EF005474 |  | A | Grado de protección (IP) | 53 | EV016381 | IP6X |  |  |  |  | EG000006 | Canales de instalación para pared y suelo
EC002596 | 5 | Organizador de cableado | 14 | EF005474 |  | A | Grado de protección (IP) | 54 | EV006620 | IPX0 |  |  |  |  | EG000006 | Canales de instalación para pared y suelo
EC002596 | 5 | Organizador de cableado | 14 | EF005474 |  | A | Grado de protección (IP) | 55 | EV009850 | IPX1 |  |  |  |  | EG000006 | Canales de instalación para pared y suelo
EC002596 | 5 | Organizador de cableado | 14 | EF005474 |  | A | Grado de protección (IP) | 56 | EV014960 | IPX2 |  |  |  |  | EG000006 | Canales de instalación para pared y suelo
EC002596 | 5 | Organizador de cableado | 14 | EF005474 |  | A | Grado de protección (IP) | 57 | EV009851 | IPX3 |  |  |  |  | EG000006 | Canales de instalación para pared y suelo
EC002596 | 5 | Organizador de cableado | 14 | EF005474 |  | A | Grado de protección (IP) | 58 | EV006621 | IPX4 |  |  |  |  | EG000006 | Canales de instalación para pared y suelo
EC002596 | 5 | Organizador de cableado | 14 | EF005474 |  | A | Grado de protección (IP) | 59 | EV009852 | IPX5 |  |  |  |  | EG000006 | Canales de instalación para pared y suelo
EC002596 | 5 | Organizador de cableado | 14 | EF005474 |  | A | Grado de protección (IP) | 60 | EV023670 | IPX6 |  |  |  |  | EG000006 | Canales de instalación para pared y suelo
EC002596 | 5 | Organizador de cableado | 14 | EF005474 |  | A | Grado de protección (IP) | 61 | EV006622 | IPX7 |  |  |  |  | EG000006 | Canales de instalación para pared y suelo
EC002596 | 5 | Organizador de cableado | 14 | EF005474 |  | A | Grado de protección (IP) | 62 | EV014665 | IPX8 |  |  |  |  | EG000006 | Canales de instalación para pared y suelo
EC002596 | 5 | Organizador de cableado | 14 | EF005474 |  | A | Grado de protección (IP) | 63 | EV000154 | Otros |  |  |  |  | EG000006 | Canales de instalación para pared y suelo
EC002596 | 5 | Organizador de cableado | 15 | EF004293 |  | A | Resistencia al impacto (IK) | 1 | EV011423 | IK00 |  |  |  |  | EG000006 | Canales de instalación para pared y suelo
EC002596 | 5 | Organizador de cableado | 15 | EF004293 |  | A | Resistencia al impacto (IK) | 2 | EV006807 | IK01 |  |  |  |  | EG000006 | Canales de instalación para pared y suelo
EC002596 | 5 | Organizador de cableado | 15 | EF004293 |  | A | Resistencia al impacto (IK) | 3 | EV006808 | IK02 |  |  |  |  | EG000006 | Canales de instalación para pared y suelo
EC002596 | 5 | Organizador de cableado | 15 | EF004293 |  | A | Resistencia al impacto (IK) | 4 | EV006809 | IK03 |  |  |  |  | EG000006 | Canales de instalación para pared y suelo
EC002596 | 5 | Organizador de cableado | 15 | EF004293 |  | A | Resistencia al impacto (IK) | 5 | EV006810 | IK04 |  |  |  |  | EG000006 | Canales de instalación para pared y suelo
EC002596 | 5 | Organizador de cableado | 15 | EF004293 |  | A | Resistencia al impacto (IK) | 6 | EV006811 | IK05 |  |  |  |  | EG000006 | Canales de instalación para pared y suelo
EC002596 | 5 | Organizador de cableado | 15 | EF004293 |  | A | Resistencia al impacto (IK) | 7 | EV006812 | IK06 |  |  |  |  | EG000006 | Canales de instalación para pared y suelo
EC002596 | 5 | Organizador de cableado | 15 | EF004293 |  | A | Resistencia al impacto (IK) | 8 | EV006813 | IK07 |  |  |  |  | EG000006 | Canales de instalación para pared y suelo
EC002596 | 5 | Organizador de cableado | 15 | EF004293 |  | A | Resistencia al impacto (IK) | 9 | EV006814 | IK08 |  |  |  |  | EG000006 | Canales de instalación para pared y suelo
EC002596 | 5 | Organizador de cableado | 15 | EF004293 |  | A | Resistencia al impacto (IK) | 10 | EV006815 | IK09 |  |  |  |  | EG000006 | Canales de instalación para pared y suelo
EC002596 | 5 | Organizador de cableado | 15 | EF004293 |  | A | Resistencia al impacto (IK) | 11 | EV008784 | IK10 |  |  |  |  | EG000006 | Canales de instalación para pared y suelo
EC002596 | 5 | Organizador de cableado | 15 | EF004293 |  | A | Resistencia al impacto (IK) | 12 | EV011541 | > IK10 |  |  |  |  | EG000006 | Canales de instalación para pared y suelo
EC002596 | 5 | Organizador de cableado | 15 | EF004293 |  | A | Resistencia al impacto (IK) | 13 | EV000154 | Otros |  |  |  |  | EG000006 | Canales de instalación para pared y suelo
EC002597 | 7 | Caja de conexiones para comunicación industrial de cobre | 1 | EF003681 |  | L | Montaje en superfície | [7 empty] | EG000037 | Material de instalación de redes de telecomunicación DNT / FNT
EC002597 | 7 | Caja de conexiones para comunicación industrial de cobre | 2 | EF008098 |  | L | Instalación a ras/incorporada | [7 empty] | EG000037 | Material de instalación de redes de telecomunicación DNT / FNT
EC002597 | 7 | Caja de conexiones para comunicación industrial de cobre | 3 | EF002440 |  | L | Instalación de conducto | [7 empty] | EG000037 | Material de instalación de redes de telecomunicación DNT / FNT
EC002597 | 7 | Caja de conexiones para comunicación industrial de cobre | 4 | EF003455 |  | L | Caja montada en suelo / subterránea | [7 empty] | EG000037 | Material de instalación de redes de telecomunicación DNT / FNT
EC002597 | 7 | Caja de conexiones para comunicación industrial de cobre | 5 | EF002442 |  | A | Tipo de fijación | 1 | EV009216 | Bloquear en posición |  |  |  |  | EG000037 | Material de instalación de redes de telecomunicación DNT / FNT
EC002597 | 7 | Caja de conexiones para comunicación industrial de cobre | 5 | EF002442 |  | A | Tipo de fijación | 2 | EV000766 | Atornillar |  |  |  |  | EG000037 | Material de instalación de redes de telecomunicación DNT / FNT
EC002597 | 7 | Caja de conexiones para comunicación industrial de cobre | 5 | EF002442 |  | A | Tipo de fijación | 3 | EV000941 | Carril DIN (carril superior) |  |  |  |  | EG000037 | Material de instalación de redes de telecomunicación DNT / FNT
EC002597 | 7 | Caja de conexiones para comunicación industrial de cobre | 5 | EF002442 |  | A | Tipo de fijación | 4 | EV000154 | Otros |  |  |  |  | EG000037 | Material de instalación de redes de telecomunicación DNT / FNT
EC002597 | 7 | Caja de conexiones para comunicación industrial de cobre | 6 | EF002935 |  | A | Tipo de conector | 1 | EV004315 | M12 |  |  |  |  | EG000037 | Material de instalación de redes de telecomunicación DNT / FNT
EC002597 | 7 | Caja de conexiones para comunicación industrial de cobre | 6 | EF002935 |  | A | Tipo de conector | 2 | EV000014 | RJ45 8(4) |  |  |  |  | EG000037 | Material de instalación de redes de telecomunicación DNT / FNT
EC002597 | 7 | Caja de conexiones para comunicación industrial de cobre | 6 | EF002935 |  | A | Tipo de conector | 3 | EV000013 | RJ45 8(8) |  |  |  |  | EG000037 | Material de instalación de redes de telecomunicación DNT / FNT
EC002597 | 7 | Caja de conexiones para comunicación industrial de cobre | 6 | EF002935 |  | A | Tipo de conector | 4 | EV009807 | GG45 |  |  |  |  | EG000037 | Material de instalación de redes de telecomunicación DNT / FNT
EC002597 | 7 | Caja de conexiones para comunicación industrial de cobre | 6 | EF002935 |  | A | Tipo de conector | 5 | EV010129 | Tera |  |  |  |  | EG000037 | Material de instalación de redes de telecomunicación DNT / FNT
EC002597 | 7 | Caja de conexiones para comunicación industrial de cobre | 6 | EF002935 |  | A | Tipo de conector | 6 | EV000154 | Otros |  |  |  |  | EG000037 | Material de instalación de redes de telecomunicación DNT / FNT
EC002597 | 7 | Caja de conexiones para comunicación industrial de cobre | 7 | EF008064 |  | A | Carcasa del conector | 1 | EV009837 | IEC 61076-2-101-A1 M12-D |  |  |  |  | EG000037 | Material de instalación de redes de telecomunicación DNT / FNT
EC002597 | 7 | Caja de conexiones para comunicación industrial de cobre | 7 | EF008064 |  | A | Carcasa del conector | 2 | EV009838 | IEC 61076-3-106 variante 1 |  |  |  |  | EG000037 | Material de instalación de redes de telecomunicación DNT / FNT
EC002597 | 7 | Caja de conexiones para comunicación industrial de cobre | 7 | EF008064 |  | A | Carcasa del conector | 3 | EV009839 | IEC 61076-3-106 variante 4 |  |  |  |  | EG000037 | Material de instalación de redes de telecomunicación DNT / FNT
EC002597 | 7 | Caja de conexiones para comunicación industrial de cobre | 7 | EF008064 |  | A | Carcasa del conector | 4 | EV009840 | IEC 61076-3-106 variante 5 |  |  |  |  | EG000037 | Material de instalación de redes de telecomunicación DNT / FNT
EC002597 | 7 | Caja de conexiones para comunicación industrial de cobre | 7 | EF008064 |  | A | Carcasa del conector | 5 | EV009841 | IEC 61076-3-106 variante 6 |  |  |  |  | EG000037 | Material de instalación de redes de telecomunicación DNT / FNT
EC002597 | 7 | Caja de conexiones para comunicación industrial de cobre | 7 | EF008064 |  | A | Carcasa del conector | 6 | EV009842 | IEC 61076-3-117 variante 14 |  |  |  |  | EG000037 | Material de instalación de redes de telecomunicación DNT / FNT
EC002597 | 7 | Caja de conexiones para comunicación industrial de cobre | 7 | EF008064 |  | A | Carcasa del conector | 7 | EV000154 | Otros |  |  |  |  | EG000037 | Material de instalación de redes de telecomunicación DNT / FNT
EC002597 | 7 | Caja de conexiones para comunicación industrial de cobre | 8 | EF008126 |  | A | Material de la carcasa del conector | 1 | EV000139 | Plástico |  |  |  |  | EG000037 | Material de instalación de redes de telecomunicación DNT / FNT
EC002597 | 7 | Caja de conexiones para comunicación industrial de cobre | 8 | EF008126 |  | A | Material de la carcasa del conector | 2 | EV000914 | Metal |  |  |  |  | EG000037 | Material de instalación de redes de telecomunicación DNT / FNT
EC002597 | 7 | Caja de conexiones para comunicación industrial de cobre | 9 | EF005043 |  | L | Con tomas/acoplamientos | [7 empty] | EG000037 | Material de instalación de redes de telecomunicación DNT / FNT
EC002597 | 7 | Caja de conexiones para comunicación industrial de cobre | 10 | EF001579 |  | N | Adecuado para el número de tomas/acoplamientos | [7 empty] | EG000037 | Material de instalación de redes de telecomunicación DNT / FNT
EC002597 | 7 | Caja de conexiones para comunicación industrial de cobre | 11 | EF001619 |  | A | Categoría | 1 | EV002392 | 5 |  |  |  |  | EG000037 | Material de instalación de redes de telecomunicación DNT / FNT
EC002597 | 7 | Caja de conexiones para comunicación industrial de cobre | 11 | EF001619 |  | A | Categoría | 2 | EV004113 | 5E |  |  |  |  | EG000037 | Material de instalación de redes de telecomunicación DNT / FNT
EC002597 | 7 | Caja de conexiones para comunicación industrial de cobre | 11 | EF001619 |  | A | Categoría | 3 | EV002393 | 6 |  |  |  |  | EG000037 | Material de instalación de redes de telecomunicación DNT / FNT
EC002597 | 7 | Caja de conexiones para comunicación industrial de cobre | 11 | EF001619 |  | A | Categoría | 4 | EV009583 | 6A |  |  |  |  | EG000037 | Material de instalación de redes de telecomunicación DNT / FNT
EC002597 | 7 | Caja de conexiones para comunicación industrial de cobre | 11 | EF001619 |  | A | Categoría | 5 | EV010863 | 6A (TIA) |  |  |  |  | EG000037 | Material de instalación de redes de telecomunicación DNT / FNT
EC002597 | 7 | Caja de conexiones para comunicación industrial de cobre | 11 | EF001619 |  | A | Categoría | 6 | EV001604 | 7 |  |  |  |  | EG000037 | Material de instalación de redes de telecomunicación DNT / FNT
EC002597 | 7 | Caja de conexiones para comunicación industrial de cobre | 11 | EF001619 |  | A | Categoría | 7 | EV009585 | 7A |  |  |  |  | EG000037 | Material de instalación de redes de telecomunicación DNT / FNT
EC002597 | 7 | Caja de conexiones para comunicación industrial de cobre | 11 | EF001619 |  | A | Categoría | 8 | EV010865 | 7A (TIA) |  |  |  |  | EG000037 | Material de instalación de redes de telecomunicación DNT / FNT
EC002597 | 7 | Caja de conexiones para comunicación industrial de cobre | 11 | EF001619 |  | A | Categoría | 9 | EV002700 | 8 |  |  |  |  | EG000037 | Material de instalación de redes de telecomunicación DNT / FNT
EC002597 | 7 | Caja de conexiones para comunicación industrial de cobre | 11 | EF001619 |  | A | Categoría | 10 | EV018588 | 8.1 (IEC) |  |  |  |  | EG000037 | Material de instalación de redes de telecomunicación DNT / FNT
EC002597 | 7 | Caja de conexiones para comunicación industrial de cobre | 11 | EF001619 |  | A | Categoría | 11 | EV018589 | 8.2 (IEC) |  |  |  |  | EG000037 | Material de instalación de redes de telecomunicación DNT / FNT
EC002597 | 7 | Caja de conexiones para comunicación industrial de cobre | 11 | EF001619 |  | A | Categoría | 12 | EV000154 | Otros |  |  |  |  | EG000037 | Material de instalación de redes de telecomunicación DNT / FNT
EC002597 | 7 | Caja de conexiones para comunicación industrial de cobre | 12 | EF000124 |  | A | Método de conexión | 1 | EV003427 | 110 |  |  |  |  | EG000037 | Material de instalación de redes de telecomunicación DNT / FNT
EC002597 | 7 | Caja de conexiones para comunicación industrial de cobre | 12 | EF000124 |  | A | Método de conexión | 2 | EV007510 | LSA |  |  |  |  | EG000037 | Material de instalación de redes de telecomunicación DNT / FNT
EC002597 | 7 | Caja de conexiones para comunicación industrial de cobre | 12 | EF000124 |  | A | Método de conexión | 3 | EV001308 | Conector de desplazamiento de aislamiento |  |  |  |  | EG000037 | Material de instalación de redes de telecomunicación DNT / FNT
EC002597 | 7 | Caja de conexiones para comunicación industrial de cobre | 12 | EF000124 |  | A | Método de conexión | 4 | EV000173 | Tornillo |  |  |  |  | EG000037 | Material de instalación de redes de telecomunicación DNT / FNT
EC002597 | 7 | Caja de conexiones para comunicación industrial de cobre | 12 | EF000124 |  | A | Método de conexión | 5 | EV000154 | Otros |  |  |  |  | EG000037 | Material de instalación de redes de telecomunicación DNT / FNT
EC002597 | 7 | Caja de conexiones para comunicación industrial de cobre | 13 | EF002444 |  | L | Enchufes apantallados | [7 empty] | EG000037 | Material de instalación de redes de telecomunicación DNT / FNT
EC002597 | 7 | Caja de conexiones para comunicación industrial de cobre | 14 | EF002445 |  | L | Carcasa apantallada | [7 empty] | EG000037 | Material de instalación de redes de telecomunicación DNT / FNT
EC002597 | 7 | Caja de conexiones para comunicación industrial de cobre | 15 | EF002500 |  | L | Conexión de puesta a tierra separada | [7 empty] | EG000037 | Material de instalación de redes de telecomunicación DNT / FNT
EC002597 | 7 | Caja de conexiones para comunicación industrial de cobre | 16 | EF003456 |  | L | Con cuadro de texto | [7 empty] | EG000037 | Material de instalación de redes de telecomunicación DNT / FNT
EC002597 | 7 | Caja de conexiones para comunicación industrial de cobre | 17 | EF002450 |  | L | Alivio de tensión del cable separado | [7 empty] | EG000037 | Material de instalación de redes de telecomunicación DNT / FNT
EC002597 | 7 | Caja de conexiones para comunicación industrial de cobre | 18 | EF002497 |  | A | Tipo de montaje de conexión de blindaje | 1 | EV000237 | Clip |  |  |  |  | EG000037 | Material de instalación de redes de telecomunicación DNT / FNT
EC002597 | 7 | Caja de conexiones para comunicación industrial de cobre | 18 | EF002497 |  | A | Tipo de montaje de conexión de blindaje | 2 | EV003450 | Unión de cable |  |  |  |  | EG000037 | Material de instalación de redes de telecomunicación DNT / FNT
EC002597 | 7 | Caja de conexiones para comunicación industrial de cobre | 18 | EF002497 |  | A | Tipo de montaje de conexión de blindaje | 3 | EV000137 | Abrazadera |  |  |  |  | EG000037 | Material de instalación de redes de telecomunicación DNT / FNT
EC002597 | 7 | Caja de conexiones para comunicación industrial de cobre | 18 | EF002497 |  | A | Tipo de montaje de conexión de blindaje | 4 | EV000173 | Tornillo |  |  |  |  | EG000037 | Material de instalación de redes de telecomunicación DNT / FNT
EC002597 | 7 | Caja de conexiones para comunicación industrial de cobre | 18 | EF002497 |  | A | Tipo de montaje de conexión de blindaje | 5 | EV000154 | Otros |  |  |  |  | EG000037 | Material de instalación de redes de telecomunicación DNT / FNT
EC002597 | 7 | Caja de conexiones para comunicación industrial de cobre | 18 | EF002497 |  | A | Tipo de montaje de conexión de blindaje | 6 | EV000494 | Ninguno |  |  |  |  | EG000037 | Material de instalación de redes de telecomunicación DNT / FNT
EC002597 | 7 | Caja de conexiones para comunicación industrial de cobre | 19 | EF000323 |  | A | Dirección de salida | 1 | EV005271 | Inclinado |  |  |  |  | EG000037 | Material de instalación de redes de telecomunicación DNT / FNT
EC002597 | 7 | Caja de conexiones para comunicación industrial de cobre | 19 | EF000323 |  | A | Dirección de salida | 2 | EV000164 | Recto |  |  |  |  | EG000037 | Material de instalación de redes de telecomunicación DNT / FNT
EC002597 | 7 | Caja de conexiones para comunicación industrial de cobre | 19 | EF000323 |  | A | Dirección de salida | 3 | EV000645 | Debajo |  |  |  |  | EG000037 | Material de instalación de redes de telecomunicación DNT / FNT
EC002597 | 7 | Caja de conexiones para comunicación industrial de cobre | 20 | EF003893 |  | L | Con protección contra el polvo | [7 empty] | EG000037 | Material de instalación de redes de telecomunicación DNT / FNT
EC002597 | 7 | Caja de conexiones para comunicación industrial de cobre | 21 | EF005474 |  | A | Grado de protección (IP) | 1 | EV006404 | IP00 |  |  |  |  | EG000037 | Material de instalación de redes de telecomunicación DNT / FNT
EC002597 | 7 | Caja de conexiones para comunicación industrial de cobre | 21 | EF005474 |  | A | Grado de protección (IP) | 2 | EV006606 | IP10 |  |  |  |  | EG000037 | Material de instalación de redes de telecomunicación DNT / FNT
EC002597 | 7 | Caja de conexiones para comunicación industrial de cobre | 21 | EF005474 |  | A | Grado de protección (IP) | 3 | EV006607 | IP12 |  |  |  |  | EG000037 | Material de instalación de redes de telecomunicación DNT / FNT
EC002597 | 7 | Caja de conexiones para comunicación industrial de cobre | 21 | EF005474 |  | A | Grado de protección (IP) | 4 | EV006405 | IP20 |  |  |  |  | EG000037 | Material de instalación de redes de telecomunicación DNT / FNT
EC002597 | 7 | Caja de conexiones para comunicación industrial de cobre | 21 | EF005474 |  | A | Grado de protección (IP) | 5 | EV006406 | IP21 |  |  |  |  | EG000037 | Material de instalación de redes de telecomunicación DNT / FNT
EC002597 | 7 | Caja de conexiones para comunicación industrial de cobre | 21 | EF005474 |  | A | Grado de protección (IP) | 6 | EV006608 | IP22 |  |  |  |  | EG000037 | Material de instalación de redes de telecomunicación DNT / FNT
EC002597 | 7 | Caja de conexiones para comunicación industrial de cobre | 21 | EF005474 |  | A | Grado de protección (IP) | 7 | EV006407 | IP23 |  |  |  |  | EG000037 | Material de instalación de redes de telecomunicación DNT / FNT
EC002597 | 7 | Caja de conexiones para comunicación industrial de cobre | 21 | EF005474 |  | A | Grado de protección (IP) | 8 | EV006408 | IP24 |  |  |  |  | EG000037 | Material de instalación de redes de telecomunicación DNT / FNT
EC002597 | 7 | Caja de conexiones para comunicación industrial de cobre | 21 | EF005474 |  | A | Grado de protección (IP) | 9 | EV006409 | IP2X |  |  |  |  | EG000037 | Material de instalación de redes de telecomunicación DNT / FNT
EC002597 | 7 | Caja de conexiones para comunicación industrial de cobre | 21 | EF005474 |  | A | Grado de protección (IP) | 10 | EV006410 | IP30 |  |  |  |  | EG000037 | Material de instalación de redes de telecomunicación DNT / FNT
EC002597 | 7 | Caja de conexiones para comunicación industrial de cobre | 21 | EF005474 |  | A | Grado de protección (IP) | 11 | EV006411 | IP31 |  |  |  |  | EG000037 | Material de instalación de redes de telecomunicación DNT / FNT
EC002597 | 7 | Caja de conexiones para comunicación industrial de cobre | 21 | EF005474 |  | A | Grado de protección (IP) | 12 | EV006412 | IP32 |  |  |  |  | EG000037 | Material de instalación de redes de telecomunicación DNT / FNT
EC002597 | 7 | Caja de conexiones para comunicación industrial de cobre | 21 | EF005474 |  | A | Grado de protección (IP) | 13 | EV006609 | IP33 |  |  |  |  | EG000037 | Material de instalación de redes de telecomunicación DNT / FNT
EC002597 | 7 | Caja de conexiones para comunicación industrial de cobre | 21 | EF005474 |  | A | Grado de protección (IP) | 14 | EV006413 | IP34 |  |  |  |  | EG000037 | Material de instalación de redes de telecomunicación DNT / FNT
EC002597 | 7 | Caja de conexiones para comunicación industrial de cobre | 21 | EF005474 |  | A | Grado de protección (IP) | 15 | EV006414 | IP3X |  |  |  |  | EG000037 | Material de instalación de redes de telecomunicación DNT / FNT
EC002597 | 7 | Caja de conexiones para comunicación industrial de cobre | 21 | EF005474 |  | A | Grado de protección (IP) | 16 | EV006415 | IP40 |  |  |  |  | EG000037 | Material de instalación de redes de telecomunicación DNT / FNT
EC002597 | 7 | Caja de conexiones para comunicación industrial de cobre | 21 | EF005474 |  | A | Grado de protección (IP) | 17 | EV006416 | IP41 |  |  |  |  | EG000037 | Material de instalación de redes de telecomunicación DNT / FNT
EC002597 | 7 | Caja de conexiones para comunicación industrial de cobre | 21 | EF005474 |  | A | Grado de protección (IP) | 18 | EV006417 | IP42 |  |  |  |  | EG000037 | Material de instalación de redes de telecomunicación DNT / FNT
EC002597 | 7 | Caja de conexiones para comunicación industrial de cobre | 21 | EF005474 |  | A | Grado de protección (IP) | 19 | EV006610 | IP43 |  |  |  |  | EG000037 | Material de instalación de redes de telecomunicación DNT / FNT
EC002597 | 7 | Caja de conexiones para comunicación industrial de cobre | 21 | EF005474 |  | A | Grado de protección (IP) | 20 | EV006418 | IP44 |  |  |  |  | EG000037 | Material de instalación de redes de telecomunicación DNT / FNT
EC002597 | 7 | Caja de conexiones para comunicación industrial de cobre | 21 | EF005474 |  | A | Grado de protección (IP) | 21 | EV006611 | IP45 |  |  |  |  | EG000037 | Material de instalación de redes de telecomunicación DNT / FNT
EC002597 | 7 | Caja de conexiones para comunicación industrial de cobre | 21 | EF005474 |  | A | Grado de protección (IP) | 22 | EV006612 | IP50 |  |  |  |  | EG000037 | Material de instalación de redes de telecomunicación DNT / FNT
EC002597 | 7 | Caja de conexiones para comunicación industrial de cobre | 21 | EF005474 |  | A | Grado de protección (IP) | 23 | EV006613 | IP52 |  |  |  |  | EG000037 | Material de instalación de redes de telecomunicación DNT / FNT
EC002597 | 7 | Caja de conexiones para comunicación industrial de cobre | 21 | EF005474 |  | A | Grado de protección (IP) | 24 | EV006614 | IP53 |  |  |  |  | EG000037 | Material de instalación de redes de telecomunicación DNT / FNT
EC002597 | 7 | Caja de conexiones para comunicación industrial de cobre | 21 | EF005474 |  | A | Grado de protección (IP) | 25 | EV006419 | IP54 |  |  |  |  | EG000037 | Material de instalación de redes de telecomunicación DNT / FNT
EC002597 | 7 | Caja de conexiones para comunicación industrial de cobre | 21 | EF005474 |  | A | Grado de protección (IP) | 26 | EV006420 | IP55 |  |  |  |  | EG000037 | Material de instalación de redes de telecomunicación DNT / FNT
EC002597 | 7 | Caja de conexiones para comunicación industrial de cobre | 21 | EF005474 |  | A | Grado de protección (IP) | 27 | EV006615 | IP56 |  |  |  |  | EG000037 | Material de instalación de redes de telecomunicación DNT / FNT
EC002597 | 7 | Caja de conexiones para comunicación industrial de cobre | 21 | EF005474 |  | A | Grado de protección (IP) | 28 | EV006616 | IP57 |  |  |  |  | EG000037 | Material de instalación de redes de telecomunicación DNT / FNT
EC002597 | 7 | Caja de conexiones para comunicación industrial de cobre | 21 | EF005474 |  | A | Grado de protección (IP) | 29 | EV006617 | IP58 |  |  |  |  | EG000037 | Material de instalación de redes de telecomunicación DNT / FNT
EC002597 | 7 | Caja de conexiones para comunicación industrial de cobre | 21 | EF005474 |  | A | Grado de protección (IP) | 30 | EV006618 | IP64 |  |  |  |  | EG000037 | Material de instalación de redes de telecomunicación DNT / FNT
EC002597 | 7 | Caja de conexiones para comunicación industrial de cobre | 21 | EF005474 |  | A | Grado de protección (IP) | 31 | EV006421 | IP65 |  |  |  |  | EG000037 | Material de instalación de redes de telecomunicación DNT / FNT
EC002597 | 7 | Caja de conexiones para comunicación industrial de cobre | 21 | EF005474 |  | A | Grado de protección (IP) | 32 | EV006422 | IP66 |  |  |  |  | EG000037 | Material de instalación de redes de telecomunicación DNT / FNT
EC002597 | 7 | Caja de conexiones para comunicación industrial de cobre | 21 | EF005474 |  | A | Grado de protección (IP) | 33 | EV006423 | IP67 |  |  |  |  | EG000037 | Material de instalación de redes de telecomunicación DNT / FNT
EC002597 | 7 | Caja de conexiones para comunicación industrial de cobre | 21 | EF005474 |  | A | Grado de protección (IP) | 34 | EV006619 | IP68 |  |  |  |  | EG000037 | Material de instalación de redes de telecomunicación DNT / FNT
EC002597 | 7 | Caja de conexiones para comunicación industrial de cobre | 21 | EF005474 |  | A | Grado de protección (IP) | 35 | EV006620 | IPX0 |  |  |  |  | EG000037 | Material de instalación de redes de telecomunicación DNT / FNT
EC002597 | 7 | Caja de conexiones para comunicación industrial de cobre | 21 | EF005474 |  | A | Grado de protección (IP) | 36 | EV006621 | IPX4 |  |  |  |  | EG000037 | Material de instalación de redes de telecomunicación DNT / FNT
EC002597 | 7 | Caja de conexiones para comunicación industrial de cobre | 21 | EF005474 |  | A | Grado de protección (IP) | 37 | EV006622 | IPX7 |  |  |  |  | EG000037 | Material de instalación de redes de telecomunicación DNT / FNT
EC002597 | 7 | Caja de conexiones para comunicación industrial de cobre | 21 | EF005474 |  | A | Grado de protección (IP) | 38 | EV000154 | Otros |  |  |  |  | EG000037 | Material de instalación de redes de telecomunicación DNT / FNT
EC002597 | 7 | Caja de conexiones para comunicación industrial de cobre | 22 | EF011959 |  | A | Grado de protección (NEMA) | 1 | EV000599 | 1 |  |  |  |  | EG000037 | Material de instalación de redes de telecomunicación DNT / FNT
EC002597 | 7 | Caja de conexiones para comunicación industrial de cobre | 22 | EF011959 |  | A | Grado de protección (NEMA) | 2 | EV000600 | 2 |  |  |  |  | EG000037 | Material de instalación de redes de telecomunicación DNT / FNT
EC002597 | 7 | Caja de conexiones para comunicación industrial de cobre | 22 | EF011959 |  | A | Grado de protección (NEMA) | 3 | EV000069 | 3 |  |  |  |  | EG000037 | Material de instalación de redes de telecomunicación DNT / FNT
EC002597 | 7 | Caja de conexiones para comunicación industrial de cobre | 22 | EF011959 |  | A | Grado de protección (NEMA) | 4 | EV014035 | 3R |  |  |  |  | EG000037 | Material de instalación de redes de telecomunicación DNT / FNT
EC002597 | 7 | Caja de conexiones para comunicación industrial de cobre | 22 | EF011959 |  | A | Grado de protección (NEMA) | 5 | EV000070 | 4 |  |  |  |  | EG000037 | Material de instalación de redes de telecomunicación DNT / FNT
EC002597 | 7 | Caja de conexiones para comunicación industrial de cobre | 22 | EF011959 |  | A | Grado de protección (NEMA) | 6 | EV014040 | 4X |  |  |  |  | EG000037 | Material de instalación de redes de telecomunicación DNT / FNT
EC002597 | 7 | Caja de conexiones para comunicación industrial de cobre | 22 | EF011959 |  | A | Grado de protección (NEMA) | 7 | EV007990 | 12 |  |  |  |  | EG000037 | Material de instalación de redes de telecomunicación DNT / FNT
EC002597 | 7 | Caja de conexiones para comunicación industrial de cobre | 22 | EF011959 |  | A | Grado de protección (NEMA) | 8 | EV000154 | Otros |  |  |  |  | EG000037 | Material de instalación de redes de telecomunicación DNT / FNT
EC002597 | 7 | Caja de conexiones para comunicación industrial de cobre | 23 | EF002386 | EFI02386 | R | Temperatura ambiente |  |  |  | EU570073 | °C | EU571087 | ºF | EG000037 | Material de instalación de redes de telecomunicación DNT / FNT
EC002597 | 7 | Caja de conexiones para comunicación industrial de cobre | 24 | EF002910 |  | L | Codificación mecánica | [7 empty] | EG000037 | Material de instalación de redes de telecomunicación DNT / FNT
EC002597 | 7 | Caja de conexiones para comunicación industrial de cobre | 25 | EF007758 |  | L | Codificación de colores | [7 empty] | EG000037 | Material de instalación de redes de telecomunicación DNT / FNT
EC002598 | 6 | Caja de conexiones para comunicación industrial de fibra óptica | 1 | EF003681 |  | L | Montaje en superfície | [7 empty] | EG000037 | Material de instalación de redes de telecomunicación DNT / FNT
EC002598 | 6 | Caja de conexiones para comunicación industrial de fibra óptica | 2 | EF008098 |  | L | Instalación a ras/incorporada | [7 empty] | EG000037 | Material de instalación de redes de telecomunicación DNT / FNT
EC002598 | 6 | Caja de conexiones para comunicación industrial de fibra óptica | 3 | EF002440 |  | L | Instalación de conducto | [7 empty] | EG000037 | Material de instalación de redes de telecomunicación DNT / FNT
EC002598 | 6 | Caja de conexiones para comunicación industrial de fibra óptica | 4 | EF003455 |  | L | Caja montada en suelo / subterránea | [7 empty] | EG000037 | Material de instalación de redes de telecomunicación DNT / FNT
EC002598 | 6 | Caja de conexiones para comunicación industrial de fibra óptica | 5 | EF002442 |  | A | Tipo de fijación | 1 | EV009216 | Bloquear en posición |  |  |  |  | EG000037 | Material de instalación de redes de telecomunicación DNT / FNT
EC002598 | 6 | Caja de conexiones para comunicación industrial de fibra óptica | 5 | EF002442 |  | A | Tipo de fijación | 2 | EV000766 | Atornillar |  |  |  |  | EG000037 | Material de instalación de redes de telecomunicación DNT / FNT
EC002598 | 6 | Caja de conexiones para comunicación industrial de fibra óptica | 5 | EF002442 |  | A | Tipo de fijación | 3 | EV000941 | Carril DIN (carril superior) |  |  |  |  | EG000037 | Material de instalación de redes de telecomunicación DNT / FNT
EC002598 | 6 | Caja de conexiones para comunicación industrial de fibra óptica | 5 | EF002442 |  | A | Tipo de fijación | 4 | EV000154 | Otros |  |  |  |  | EG000037 | Material de instalación de redes de telecomunicación DNT / FNT
EC002598 | 6 | Caja de conexiones para comunicación industrial de fibra óptica | 6 | EF002935 |  | A | Tipo de conector | 1 | EV000891 | SC dúplex |  |  |  |  | EG000037 | Material de instalación de redes de telecomunicación DNT / FNT
EC002598 | 6 | Caja de conexiones para comunicación industrial de fibra óptica | 6 | EF002935 |  | A | Tipo de conector | 2 | EV010070 | SC-RJ |  |  |  |  | EG000037 | Material de instalación de redes de telecomunicación DNT / FNT
EC002598 | 6 | Caja de conexiones para comunicación industrial de fibra óptica | 6 | EF002935 |  | A | Tipo de conector | 3 | EV004119 | LC |  |  |  |  | EG000037 | Material de instalación de redes de telecomunicación DNT / FNT
EC002598 | 6 | Caja de conexiones para comunicación industrial de fibra óptica | 6 | EF002935 |  | A | Tipo de conector | 4 | EV014257 | LC-Quad |  |  |  |  | EG000037 | Material de instalación de redes de telecomunicación DNT / FNT
EC002598 | 6 | Caja de conexiones para comunicación industrial de fibra óptica | 6 | EF002935 |  | A | Tipo de conector | 5 | EV000262 | ST |  |  |  |  | EG000037 | Material de instalación de redes de telecomunicación DNT / FNT
EC002598 | 6 | Caja de conexiones para comunicación industrial de fibra óptica | 6 | EF002935 |  | A | Tipo de conector | 6 | EV007759 | ST/SC-Duplex |  |  |  |  | EG000037 | Material de instalación de redes de telecomunicación DNT / FNT
EC002598 | 6 | Caja de conexiones para comunicación industrial de fibra óptica | 6 | EF002935 |  | A | Tipo de conector | 7 | EV000154 | Otros |  |  |  |  | EG000037 | Material de instalación de redes de telecomunicación DNT / FNT
EC002598 | 6 | Caja de conexiones para comunicación industrial de fibra óptica | 7 | EF008064 |  | A | Carcasa del conector | 1 | EV009837 | IEC 61076-2-101-A1 M12-D |  |  |  |  | EG000037 | Material de instalación de redes de telecomunicación DNT / FNT
EC002598 | 6 | Caja de conexiones para comunicación industrial de fibra óptica | 7 | EF008064 |  | A | Carcasa del conector | 2 | EV009838 | IEC 61076-3-106 variante 1 |  |  |  |  | EG000037 | Material de instalación de redes de telecomunicación DNT / FNT
EC002598 | 6 | Caja de conexiones para comunicación industrial de fibra óptica | 7 | EF008064 |  | A | Carcasa del conector | 3 | EV009839 | IEC 61076-3-106 variante 4 |  |  |  |  | EG000037 | Material de instalación de redes de telecomunicación DNT / FNT
EC002598 | 6 | Caja de conexiones para comunicación industrial de fibra óptica | 7 | EF008064 |  | A | Carcasa del conector | 4 | EV009840 | IEC 61076-3-106 variante 5 |  |  |  |  | EG000037 | Material de instalación de redes de telecomunicación DNT / FNT
EC002598 | 6 | Caja de conexiones para comunicación industrial de fibra óptica | 7 | EF008064 |  | A | Carcasa del conector | 5 | EV009841 | IEC 61076-3-106 variante 6 |  |  |  |  | EG000037 | Material de instalación de redes de telecomunicación DNT / FNT
EC002598 | 6 | Caja de conexiones para comunicación industrial de fibra óptica | 7 | EF008064 |  | A | Carcasa del conector | 6 | EV009842 | IEC 61076-3-117 variante 14 |  |  |  |  | EG000037 | Material de instalación de redes de telecomunicación DNT / FNT
EC002598 | 6 | Caja de conexiones para comunicación industrial de fibra óptica | 7 | EF008064 |  | A | Carcasa del conector | 7 | EV000154 | Otros |  |  |  |  | EG000037 | Material de instalación de redes de telecomunicación DNT / FNT
EC002598 | 6 | Caja de conexiones para comunicación industrial de fibra óptica | 8 | EF008126 |  | A | Material de la carcasa del conector | 1 | EV000139 | Plástico |  |  |  |  | EG000037 | Material de instalación de redes de telecomunicación DNT / FNT
EC002598 | 6 | Caja de conexiones para comunicación industrial de fibra óptica | 8 | EF008126 |  | A | Material de la carcasa del conector | 2 | EV000914 | Metal |  |  |  |  | EG000037 | Material de instalación de redes de telecomunicación DNT / FNT
EC002598 | 6 | Caja de conexiones para comunicación industrial de fibra óptica | 9 | EF007955 |  | L | Con acoplamientos | [7 empty] | EG000037 | Material de instalación de redes de telecomunicación DNT / FNT
EC002598 | 6 | Caja de conexiones para comunicación industrial de fibra óptica | 10 | EF007794 |  | N | Adecuado para varios acoplamientos | [7 empty] | EG000037 | Material de instalación de redes de telecomunicación DNT / FNT
EC002598 | 6 | Caja de conexiones para comunicación industrial de fibra óptica | 11 | EF001567 |  | A | Adecuado para el tipo de fibra | 1 | EV004116 | Modo simple |  |  |  |  | EG000037 | Material de instalación de redes de telecomunicación DNT / FNT
EC002598 | 6 | Caja de conexiones para comunicación industrial de fibra óptica | 11 | EF001567 |  | A | Adecuado para el tipo de fibra | 2 | EV004117 | Modo múltiple |  |  |  |  | EG000037 | Material de instalación de redes de telecomunicación DNT / FNT
EC002598 | 6 | Caja de conexiones para comunicación industrial de fibra óptica | 11 | EF001567 |  | A | Adecuado para el tipo de fibra | 3 | EV002895 | Multimodo / modo único |  |  |  |  | EG000037 | Material de instalación de redes de telecomunicación DNT / FNT
EC002598 | 6 | Caja de conexiones para comunicación industrial de fibra óptica | 11 | EF001567 |  | A | Adecuado para el tipo de fibra | 4 | EV009971 | PCF |  |  |  |  | EG000037 | Material de instalación de redes de telecomunicación DNT / FNT
EC002598 | 6 | Caja de conexiones para comunicación industrial de fibra óptica | 11 | EF001567 |  | A | Adecuado para el tipo de fibra | 5 | EV009979 | POF |  |  |  |  | EG000037 | Material de instalación de redes de telecomunicación DNT / FNT
EC002598 | 6 | Caja de conexiones para comunicación industrial de fibra óptica | 12 | EF001260 |  | A | Material del anclaje | 1 | EV000572 | Cerámica |  |  |  |  | EG000037 | Material de instalación de redes de telecomunicación DNT / FNT
EC002598 | 6 | Caja de conexiones para comunicación industrial de fibra óptica | 12 | EF001260 |  | A | Material del anclaje | 2 | EV000139 | Plástico |  |  |  |  | EG000037 | Material de instalación de redes de telecomunicación DNT / FNT
EC002598 | 6 | Caja de conexiones para comunicación industrial de fibra óptica | 12 | EF001260 |  | A | Material del anclaje | 3 | EV000914 | Metal |  |  |  |  | EG000037 | Material de instalación de redes de telecomunicación DNT / FNT
EC002598 | 6 | Caja de conexiones para comunicación industrial de fibra óptica | 13 | EF003456 |  | L | Con cuadro de texto | [7 empty] | EG000037 | Material de instalación de redes de telecomunicación DNT / FNT
EC002598 | 6 | Caja de conexiones para comunicación industrial de fibra óptica | 14 | EF002450 |  | L | Alivio de tensión del cable separado | [7 empty] | EG000037 | Material de instalación de redes de telecomunicación DNT / FNT
EC002598 | 6 | Caja de conexiones para comunicación industrial de fibra óptica | 15 | EF000323 |  | A | Dirección de salida | 1 | EV005271 | Inclinado |  |  |  |  | EG000037 | Material de instalación de redes de telecomunicación DNT / FNT
EC002598 | 6 | Caja de conexiones para comunicación industrial de fibra óptica | 15 | EF000323 |  | A | Dirección de salida | 2 | EV000164 | Recto |  |  |  |  | EG000037 | Material de instalación de redes de telecomunicación DNT / FNT
EC002598 | 6 | Caja de conexiones para comunicación industrial de fibra óptica | 15 | EF000323 |  | A | Dirección de salida | 3 | EV000645 | Debajo |  |  |  |  | EG000037 | Material de instalación de redes de telecomunicación DNT / FNT
EC002598 | 6 | Caja de conexiones para comunicación industrial de fibra óptica | 16 | EF003893 |  | L | Con protección contra el polvo | [7 empty] | EG000037 | Material de instalación de redes de telecomunicación DNT / FNT
EC002598 | 6 | Caja de conexiones para comunicación industrial de fibra óptica | 17 | EF005474 |  | A | Grado de protección (IP) | 1 | EV006404 | IP00 |  |  |  |  | EG000037 | Material de instalación de redes de telecomunicación DNT / FNT
EC002598 | 6 | Caja de conexiones para comunicación industrial de fibra óptica | 17 | EF005474 |  | A | Grado de protección (IP) | 2 | EV006606 | IP10 |  |  |  |  | EG000037 | Material de instalación de redes de telecomunicación DNT / FNT
EC002598 | 6 | Caja de conexiones para comunicación industrial de fibra óptica | 17 | EF005474 |  | A | Grado de protección (IP) | 3 | EV006607 | IP12 |  |  |  |  | EG000037 | Material de instalación de redes de telecomunicación DNT / FNT
EC002598 | 6 | Caja de conexiones para comunicación industrial de fibra óptica | 17 | EF005474 |  | A | Grado de protección (IP) | 4 | EV006405 | IP20 |  |  |  |  | EG000037 | Material de instalación de redes de telecomunicación DNT / FNT
EC002598 | 6 | Caja de conexiones para comunicación industrial de fibra óptica | 17 | EF005474 |  | A | Grado de protección (IP) | 5 | EV006406 | IP21 |  |  |  |  | EG000037 | Material de instalación de redes de telecomunicación DNT / FNT
EC002598 | 6 | Caja de conexiones para comunicación industrial de fibra óptica | 17 | EF005474 |  | A | Grado de protección (IP) | 6 | EV006608 | IP22 |  |  |  |  | EG000037 | Material de instalación de redes de telecomunicación DNT / FNT
EC002598 | 6 | Caja de conexiones para comunicación industrial de fibra óptica | 17 | EF005474 |  | A | Grado de protección (IP) | 7 | EV006407 | IP23 |  |  |  |  | EG000037 | Material de instalación de redes de telecomunicación DNT / FNT
EC002598 | 6 | Caja de conexiones para comunicación industrial de fibra óptica | 17 | EF005474 |  | A | Grado de protección (IP) | 8 | EV006408 | IP24 |  |  |  |  | EG000037 | Material de instalación de redes de telecomunicación DNT / FNT
EC002598 | 6 | Caja de conexiones para comunicación industrial de fibra óptica | 17 | EF005474 |  | A | Grado de protección (IP) | 9 | EV006409 | IP2X |  |  |  |  | EG000037 | Material de instalación de redes de telecomunicación DNT / FNT
EC002598 | 6 | Caja de conexiones para comunicación industrial de fibra óptica | 17 | EF005474 |  | A | Grado de protección (IP) | 10 | EV006410 | IP30 |  |  |  |  | EG000037 | Material de instalación de redes de telecomunicación DNT / FNT
EC002598 | 6 | Caja de conexiones para comunicación industrial de fibra óptica | 17 | EF005474 |  | A | Grado de protección (IP) | 11 | EV006411 | IP31 |  |  |  |  | EG000037 | Material de instalación de redes de telecomunicación DNT / FNT
EC002598 | 6 | Caja de conexiones para comunicación industrial de fibra óptica | 17 | EF005474 |  | A | Grado de protección (IP) | 12 | EV006412 | IP32 |  |  |  |  | EG000037 | Material de instalación de redes de telecomunicación DNT / FNT
EC002598 | 6 | Caja de conexiones para comunicación industrial de fibra óptica | 17 | EF005474 |  | A | Grado de protección (IP) | 13 | EV006609 | IP33 |  |  |  |  | EG000037 | Material de instalación de redes de telecomunicación DNT / FNT
EC002598 | 6 | Caja de conexiones para comunicación industrial de fibra óptica | 17 | EF005474 |  | A | Grado de protección (IP) | 14 | EV006413 | IP34 |  |  |  |  | EG000037 | Material de instalación de redes de telecomunicación DNT / FNT
EC002598 | 6 | Caja de conexiones para comunicación industrial de fibra óptica | 17 | EF005474 |  | A | Grado de protección (IP) | 15 | EV006414 | IP3X |  |  |  |  | EG000037 | Material de instalación de redes de telecomunicación DNT / FNT
EC002598 | 6 | Caja de conexiones para comunicación industrial de fibra óptica | 17 | EF005474 |  | A | Grado de protección (IP) | 16 | EV006415 | IP40 |  |  |  |  | EG000037 | Material de instalación de redes de telecomunicación DNT / FNT
EC002598 | 6 | Caja de conexiones para comunicación industrial de fibra óptica | 17 | EF005474 |  | A | Grado de protección (IP) | 17 | EV006416 | IP41 |  |  |  |  | EG000037 | Material de instalación de redes de telecomunicación DNT / FNT
EC002598 | 6 | Caja de conexiones para comunicación industrial de fibra óptica | 17 | EF005474 |  | A | Grado de protección (IP) | 18 | EV006417 | IP42 |  |  |  |  | EG000037 | Material de instalación de redes de telecomunicación DNT / FNT
EC002598 | 6 | Caja de conexiones para comunicación industrial de fibra óptica | 17 | EF005474 |  | A | Grado de protección (IP) | 19 | EV006610 | IP43 |  |  |  |  | EG000037 | Material de instalación de redes de telecomunicación DNT / FNT
EC002598 | 6 | Caja de conexiones para comunicación industrial de fibra óptica | 17 | EF005474 |  | A | Grado de protección (IP) | 20 | EV006418 | IP44 |  |  |  |  | EG000037 | Material de instalación de redes de telecomunicación DNT / FNT
EC002598 | 6 | Caja de conexiones para comunicación industrial de fibra óptica | 17 | EF005474 |  | A | Grado de protección (IP) | 21 | EV006611 | IP45 |  |  |  |  | EG000037 | Material de instalación de redes de telecomunicación DNT / FNT
EC002598 | 6 | Caja de conexiones para comunicación industrial de fibra óptica | 17 | EF005474 |  | A | Grado de protección (IP) | 22 | EV006612 | IP50 |  |  |  |  | EG000037 | Material de instalación de redes de telecomunicación DNT / FNT
EC002598 | 6 | Caja de conexiones para comunicación industrial de fibra óptica | 17 | EF005474 |  | A | Grado de protección (IP) | 23 | EV006613 | IP52 |  |  |  |  | EG000037 | Material de instalación de redes de telecomunicación DNT / FNT
EC002598 | 6 | Caja de conexiones para comunicación industrial de fibra óptica | 17 | EF005474 |  | A | Grado de protección (IP) | 24 | EV006614 | IP53 |  |  |  |  | EG000037 | Material de instalación de redes de telecomunicación DNT / FNT
EC002598 | 6 | Caja de conexiones para comunicación industrial de fibra óptica | 17 | EF005474 |  | A | Grado de protección (IP) | 25 | EV006419 | IP54 |  |  |  |  | EG000037 | Material de instalación de redes de telecomunicación DNT / FNT
EC002598 | 6 | Caja de conexiones para comunicación industrial de fibra óptica | 17 | EF005474 |  | A | Grado de protección (IP) | 26 | EV006420 | IP55 |  |  |  |  | EG000037 | Material de instalación de redes de telecomunicación DNT / FNT
EC002598 | 6 | Caja de conexiones para comunicación industrial de fibra óptica | 17 | EF005474 |  | A | Grado de protección (IP) | 27 | EV006615 | IP56 |  |  |  |  | EG000037 | Material de instalación de redes de telecomunicación DNT / FNT
EC002598 | 6 | Caja de conexiones para comunicación industrial de fibra óptica | 17 | EF005474 |  | A | Grado de protección (IP) | 28 | EV006616 | IP57 |  |  |  |  | EG000037 | Material de instalación de redes de telecomunicación DNT / FNT
EC002598 | 6 | Caja de conexiones para comunicación industrial de fibra óptica | 17 | EF005474 |  | A | Grado de protección (IP) | 29 | EV006617 | IP58 |  |  |  |  | EG000037 | Material de instalación de redes de telecomunicación DNT / FNT
EC002598 | 6 | Caja de conexiones para comunicación industrial de fibra óptica | 17 | EF005474 |  | A | Grado de protección (IP) | 30 | EV006618 | IP64 |  |  |  |  | EG000037 | Material de instalación de redes de telecomunicación DNT / FNT
EC002598 | 6 | Caja de conexiones para comunicación industrial de fibra óptica | 17 | EF005474 |  | A | Grado de protección (IP) | 31 | EV006421 | IP65 |  |  |  |  | EG000037 | Material de instalación de redes de telecomunicación DNT / FNT
EC002598 | 6 | Caja de conexiones para comunicación industrial de fibra óptica | 17 | EF005474 |  | A | Grado de protección (IP) | 32 | EV006422 | IP66 |  |  |  |  | EG000037 | Material de instalación de redes de telecomunicación DNT / FNT
EC002598 | 6 | Caja de conexiones para comunicación industrial de fibra óptica | 17 | EF005474 |  | A | Grado de protección (IP) | 33 | EV006423 | IP67 |  |  |  |  | EG000037 | Material de instalación de redes de telecomunicación DNT / FNT
EC002598 | 6 | Caja de conexiones para comunicación industrial de fibra óptica | 17 | EF005474 |  | A | Grado de protección (IP) | 34 | EV006619 | IP68 |  |  |  |  | EG000037 | Material de instalación de redes de telecomunicación DNT / FNT
EC002598 | 6 | Caja de conexiones para comunicación industrial de fibra óptica | 17 | EF005474 |  | A | Grado de protección (IP) | 35 | EV006620 | IPX0 |  |  |  |  | EG000037 | Material de instalación de redes de telecomunicación DNT / FNT
EC002598 | 6 | Caja de conexiones para comunicación industrial de fibra óptica | 17 | EF005474 |  | A | Grado de protección (IP) | 36 | EV006621 | IPX4 |  |  |  |  | EG000037 | Material de instalación de redes de telecomunicación DNT / FNT
EC002598 | 6 | Caja de conexiones para comunicación industrial de fibra óptica | 17 | EF005474 |  | A | Grado de protección (IP) | 37 | EV006622 | IPX7 |  |  |  |  | EG000037 | Material de instalación de redes de telecomunicación DNT / FNT
EC002598 | 6 | Caja de conexiones para comunicación industrial de fibra óptica | 17 | EF005474 |  | A | Grado de protección (IP) | 38 | EV000154 | Otros |  |  |  |  | EG000037 | Material de instalación de redes de telecomunicación DNT / FNT
EC002598 | 6 | Caja de conexiones para comunicación industrial de fibra óptica | 18 | EF011959 |  | A | Grado de protección (NEMA) | 1 | EV000599 | 1 |  |  |  |  | EG000037 | Material de instalación de redes de telecomunicación DNT / FNT
EC002598 | 6 | Caja de conexiones para comunicación industrial de fibra óptica | 18 | EF011959 |  | A | Grado de protección (NEMA) | 2 | EV000600 | 2 |  |  |  |  | EG000037 | Material de instalación de redes de telecomunicación DNT / FNT
EC002598 | 6 | Caja de conexiones para comunicación industrial de fibra óptica | 18 | EF011959 |  | A | Grado de protección (NEMA) | 3 | EV000069 | 3 |  |  |  |  | EG000037 | Material de instalación de redes de telecomunicación DNT / FNT
EC002598 | 6 | Caja de conexiones para comunicación industrial de fibra óptica | 18 | EF011959 |  | A | Grado de protección (NEMA) | 4 | EV014035 | 3R |  |  |  |  | EG000037 | Material de instalación de redes de telecomunicación DNT / FNT
EC002598 | 6 | Caja de conexiones para comunicación industrial de fibra óptica | 18 | EF011959 |  | A | Grado de protección (NEMA) | 5 | EV000070 | 4 |  |  |  |  | EG000037 | Material de instalación de redes de telecomunicación DNT / FNT
EC002598 | 6 | Caja de conexiones para comunicación industrial de fibra óptica | 18 | EF011959 |  | A | Grado de protección (NEMA) | 6 | EV014040 | 4X |  |  |  |  | EG000037 | Material de instalación de redes de telecomunicación DNT / FNT
EC002598 | 6 | Caja de conexiones para comunicación industrial de fibra óptica | 18 | EF011959 |  | A | Grado de protección (NEMA) | 7 | EV002393 | 6 |  |  |  |  | EG000037 | Material de instalación de redes de telecomunicación DNT / FNT
EC002598 | 6 | Caja de conexiones para comunicación industrial de fibra óptica | 18 | EF011959 |  | A | Grado de protección (NEMA) | 8 | EV014041 | 6P |  |  |  |  | EG000037 | Material de instalación de redes de telecomunicación DNT / FNT
EC002598 | 6 | Caja de conexiones para comunicación industrial de fibra óptica | 18 | EF011959 |  | A | Grado de protección (NEMA) | 9 | EV007990 | 12 |  |  |  |  | EG000037 | Material de instalación de redes de telecomunicación DNT / FNT
EC002598 | 6 | Caja de conexiones para comunicación industrial de fibra óptica | 18 | EF011959 |  | A | Grado de protección (NEMA) | 10 | EV022254 | 13 |  |  |  |  | EG000037 | Material de instalación de redes de telecomunicación DNT / FNT
EC002598 | 6 | Caja de conexiones para comunicación industrial de fibra óptica | 18 | EF011959 |  | A | Grado de protección (NEMA) | 11 | EV000154 | Otros |  |  |  |  | EG000037 | Material de instalación de redes de telecomunicación DNT / FNT
EC002598 | 6 | Caja de conexiones para comunicación industrial de fibra óptica | 19 | EF002386 | EFI02386 | R | Temperatura ambiente |  |  |  | EU570073 | °C | EU571087 | ºF | EG000037 | Material de instalación de redes de telecomunicación DNT / FNT
EC002598 | 6 | Caja de conexiones para comunicación industrial de fibra óptica | 20 | EF002910 |  | L | Codificación mecánica | [7 empty] | EG000037 | Material de instalación de redes de telecomunicación DNT / FNT
EC002598 | 6 | Caja de conexiones para comunicación industrial de fibra óptica | 21 | EF007758 |  | L | Codificación de colores | [7 empty] | EG000037 | Material de instalación de redes de telecomunicación DNT / FNT
EC002598 | 6 | Caja de conexiones para comunicación industrial de fibra óptica | 22 | EF000008 | EFI00008 | N | Anchura |  |  |  | EU570448 | mm | EU000051 | in | EG000037 | Material de instalación de redes de telecomunicación DNT / FNT
EC002598 | 6 | Caja de conexiones para comunicación industrial de fibra óptica | 23 | EF000040 | EFI00040 | N | Altura |  |  |  | EU570448 | mm | EU000051 | in | EG000037 | Material de instalación de redes de telecomunicación DNT / FNT
EC002598 | 6 | Caja de conexiones para comunicación industrial de fibra óptica | 24 | EF000049 | EFI00049 | N | Profundidad |  |  |  | EU570448 | mm | EU000051 | in | EG000037 | Material de instalación de redes de telecomunicación DNT / FNT
EC002599 | 8 | Cable de conexión para industria de cobre | 1 | EF000081 |  | A | Tipo de cable | 1 | EV008630 | F/FTP |  |  |  |  | EG000037 | Material de instalación de redes de telecomunicación DNT / FNT
EC002599 | 8 | Cable de conexión para industria de cobre | 1 | EF000081 |  | A | Tipo de cable | 2 | EV009765 | F/UTP |  |  |  |  | EG000037 | Material de instalación de redes de telecomunicación DNT / FNT
EC002599 | 8 | Cable de conexión para industria de cobre | 1 | EF000081 |  | A | Tipo de cable | 3 | EV010037 | S/FTP |  |  |  |  | EG000037 | Material de instalación de redes de telecomunicación DNT / FNT
EC002599 | 8 | Cable de conexión para industria de cobre | 1 | EF000081 |  | A | Tipo de cable | 4 | EV008665 | S/UTP |  |  |  |  | EG000037 | Material de instalación de redes de telecomunicación DNT / FNT
EC002599 | 8 | Cable de conexión para industria de cobre | 1 | EF000081 |  | A | Tipo de cable | 5 | EV008663 | SF/FTP |  |  |  |  | EG000037 | Material de instalación de redes de telecomunicación DNT / FNT
EC002599 | 8 | Cable de conexión para industria de cobre | 1 | EF000081 |  | A | Tipo de cable | 6 | EV010076 | SF/UTP |  |  |  |  | EG000037 | Material de instalación de redes de telecomunicación DNT / FNT
EC002599 | 8 | Cable de conexión para industria de cobre | 1 | EF000081 |  | A | Tipo de cable | 7 | EV008664 | U/FTP |  |  |  |  | EG000037 | Material de instalación de redes de telecomunicación DNT / FNT
EC002599 | 8 | Cable de conexión para industria de cobre | 1 | EF000081 |  | A | Tipo de cable | 8 | EV008667 | U/UTP |  |  |  |  | EG000037 | Material de instalación de redes de telecomunicación DNT / FNT
EC002599 | 8 | Cable de conexión para industria de cobre | 1 | EF000081 |  | A | Tipo de cable | 9 | EV000154 | Otros |  |  |  |  | EG000037 | Material de instalación de redes de telecomunicación DNT / FNT
EC002599 | 8 | Cable de conexión para industria de cobre | 2 | EF001619 |  | A | Categoría | 1 | EV000069 | 3 |  |  |  |  | EG000037 | Material de instalación de redes de telecomunicación DNT / FNT
EC002599 | 8 | Cable de conexión para industria de cobre | 2 | EF001619 |  | A | Categoría | 2 | EV002392 | 5 |  |  |  |  | EG000037 | Material de instalación de redes de telecomunicación DNT / FNT
EC002599 | 8 | Cable de conexión para industria de cobre | 2 | EF001619 |  | A | Categoría | 3 | EV004113 | 5E |  |  |  |  | EG000037 | Material de instalación de redes de telecomunicación DNT / FNT
EC002599 | 8 | Cable de conexión para industria de cobre | 2 | EF001619 |  | A | Categoría | 4 | EV002393 | 6 |  |  |  |  | EG000037 | Material de instalación de redes de telecomunicación DNT / FNT
EC002599 | 8 | Cable de conexión para industria de cobre | 2 | EF001619 |  | A | Categoría | 5 | EV009583 | 6A |  |  |  |  | EG000037 | Material de instalación de redes de telecomunicación DNT / FNT
EC002599 | 8 | Cable de conexión para industria de cobre | 2 | EF001619 |  | A | Categoría | 6 | EV010863 | 6A (TIA) |  |  |  |  | EG000037 | Material de instalación de redes de telecomunicación DNT / FNT
EC002599 | 8 | Cable de conexión para industria de cobre | 2 | EF001619 |  | A | Categoría | 7 | EV001604 | 7 |  |  |  |  | EG000037 | Material de instalación de redes de telecomunicación DNT / FNT
EC002599 | 8 | Cable de conexión para industria de cobre | 2 | EF001619 |  | A | Categoría | 8 | EV009585 | 7A |  |  |  |  | EG000037 | Material de instalación de redes de telecomunicación DNT / FNT
EC002599 | 8 | Cable de conexión para industria de cobre | 2 | EF001619 |  | A | Categoría | 9 | EV010865 | 7A (TIA) |  |  |  |  | EG000037 | Material de instalación de redes de telecomunicación DNT / FNT
EC002599 | 8 | Cable de conexión para industria de cobre | 2 | EF001619 |  | A | Categoría | 10 | EV002700 | 8 |  |  |  |  | EG000037 | Material de instalación de redes de telecomunicación DNT / FNT
EC002599 | 8 | Cable de conexión para industria de cobre | 2 | EF001619 |  | A | Categoría | 11 | EV018588 | 8.1 (IEC) |  |  |  |  | EG000037 | Material de instalación de redes de telecomunicación DNT / FNT
EC002599 | 8 | Cable de conexión para industria de cobre | 2 | EF001619 |  | A | Categoría | 12 | EV018589 | 8.2 (IEC) |  |  |  |  | EG000037 | Material de instalación de redes de telecomunicación DNT / FNT
EC002599 | 8 | Cable de conexión para industria de cobre | 2 | EF001619 |  | A | Categoría | 13 | EV000154 | Otros |  |  |  |  | EG000037 | Material de instalación de redes de telecomunicación DNT / FNT
EC002599 | 8 | Cable de conexión para industria de cobre | 3 | EF001438 | EFI01438 | N | Longitud |  |  |  | EU570036 | m | EU571086 | ft | EG000037 | Material de instalación de redes de telecomunicación DNT / FNT
EC002599 | 8 | Cable de conexión para industria de cobre | 4 | EF002505 |  | A | Tipo de conector Conector 1 | 1 | EV004315 | M12 |  |  |  |  | EG000037 | Material de instalación de redes de telecomunicación DNT / FNT
EC002599 | 8 | Cable de conexión para industria de cobre | 4 | EF002505 |  | A | Tipo de conector Conector 1 | 2 | EV000014 | RJ45 8(4) |  |  |  |  | EG000037 | Material de instalación de redes de telecomunicación DNT / FNT
EC002599 | 8 | Cable de conexión para industria de cobre | 4 | EF002505 |  | A | Tipo de conector Conector 1 | 3 | EV000013 | RJ45 8(8) |  |  |  |  | EG000037 | Material de instalación de redes de telecomunicación DNT / FNT
EC002599 | 8 | Cable de conexión para industria de cobre | 4 | EF002505 |  | A | Tipo de conector Conector 1 | 4 | EV009807 | GG45 |  |  |  |  | EG000037 | Material de instalación de redes de telecomunicación DNT / FNT
EC002599 | 8 | Cable de conexión para industria de cobre | 4 | EF002505 |  | A | Tipo de conector Conector 1 | 5 | EV010129 | Tera |  |  |  |  | EG000037 | Material de instalación de redes de telecomunicación DNT / FNT
EC002599 | 8 | Cable de conexión para industria de cobre | 4 | EF002505 |  | A | Tipo de conector Conector 1 | 6 | EV010356 | Extremo libre |  |  |  |  | EG000037 | Material de instalación de redes de telecomunicación DNT / FNT
EC002599 | 8 | Cable de conexión para industria de cobre | 4 | EF002505 |  | A | Tipo de conector Conector 1 | 7 | EV000154 | Otros |  |  |  |  | EG000037 | Material de instalación de redes de telecomunicación DNT / FNT
EC002599 | 8 | Cable de conexión para industria de cobre | 5 | EF002506 |  | A | Tipo de conector Conector 2 | 1 | EV004315 | M12 |  |  |  |  | EG000037 | Material de instalación de redes de telecomunicación DNT / FNT
EC002599 | 8 | Cable de conexión para industria de cobre | 5 | EF002506 |  | A | Tipo de conector Conector 2 | 2 | EV000014 | RJ45 8(4) |  |  |  |  | EG000037 | Material de instalación de redes de telecomunicación DNT / FNT
EC002599 | 8 | Cable de conexión para industria de cobre | 5 | EF002506 |  | A | Tipo de conector Conector 2 | 3 | EV000013 | RJ45 8(8) |  |  |  |  | EG000037 | Material de instalación de redes de telecomunicación DNT / FNT
EC002599 | 8 | Cable de conexión para industria de cobre | 5 | EF002506 |  | A | Tipo de conector Conector 2 | 4 | EV009807 | GG45 |  |  |  |  | EG000037 | Material de instalación de redes de telecomunicación DNT / FNT
EC002599 | 8 | Cable de conexión para industria de cobre | 5 | EF002506 |  | A | Tipo de conector Conector 2 | 5 | EV010129 | Tera |  |  |  |  | EG000037 | Material de instalación de redes de telecomunicación DNT / FNT
EC002599 | 8 | Cable de conexión para industria de cobre | 5 | EF002506 |  | A | Tipo de conector Conector 2 | 6 | EV010356 | Extremo libre |  |  |  |  | EG000037 | Material de instalación de redes de telecomunicación DNT / FNT
EC002599 | 8 | Cable de conexión para industria de cobre | 5 | EF002506 |  | A | Tipo de conector Conector 2 | 7 | EV000154 | Otros |  |  |  |  | EG000037 | Material de instalación de redes de telecomunicación DNT / FNT
EC002599 | 8 | Cable de conexión para industria de cobre | 6 | EF008065 |  | A | Conexión de la carcasa del conector 1 | 1 | EV009837 | IEC 61076-2-101-A1 M12-D |  |  |  |  | EG000037 | Material de instalación de redes de telecomunicación DNT / FNT
EC002599 | 8 | Cable de conexión para industria de cobre | 6 | EF008065 |  | A | Conexión de la carcasa del conector 1 | 2 | EV009838 | IEC 61076-3-106 variante 1 |  |  |  |  | EG000037 | Material de instalación de redes de telecomunicación DNT / FNT
EC002599 | 8 | Cable de conexión para industria de cobre | 6 | EF008065 |  | A | Conexión de la carcasa del conector 1 | 3 | EV009839 | IEC 61076-3-106 variante 4 |  |  |  |  | EG000037 | Material de instalación de redes de telecomunicación DNT / FNT
EC002599 | 8 | Cable de conexión para industria de cobre | 6 | EF008065 |  | A | Conexión de la carcasa del conector 1 | 4 | EV009840 | IEC 61076-3-106 variante 5 |  |  |  |  | EG000037 | Material de instalación de redes de telecomunicación DNT / FNT
EC002599 | 8 | Cable de conexión para industria de cobre | 6 | EF008065 |  | A | Conexión de la carcasa del conector 1 | 5 | EV009841 | IEC 61076-3-106 variante 6 |  |  |  |  | EG000037 | Material de instalación de redes de telecomunicación DNT / FNT
EC002599 | 8 | Cable de conexión para industria de cobre | 6 | EF008065 |  | A | Conexión de la carcasa del conector 1 | 6 | EV009842 | IEC 61076-3-117 variante 14 |  |  |  |  | EG000037 | Material de instalación de redes de telecomunicación DNT / FNT
EC002599 | 8 | Cable de conexión para industria de cobre | 6 | EF008065 |  | A | Conexión de la carcasa del conector 1 | 7 | EV000154 | Otros |  |  |  |  | EG000037 | Material de instalación de redes de telecomunicación DNT / FNT
EC002599 | 8 | Cable de conexión para industria de cobre | 7 | EF008127 |  | A | Material del conector de la carcasa de conexión 1 | 1 | EV000139 | Plástico |  |  |  |  | EG000037 | Material de instalación de redes de telecomunicación DNT / FNT
EC002599 | 8 | Cable de conexión para industria de cobre | 7 | EF008127 |  | A | Material del conector de la carcasa de conexión 1 | 2 | EV000914 | Metal |  |  |  |  | EG000037 | Material de instalación de redes de telecomunicación DNT / FNT
EC002599 | 8 | Cable de conexión para industria de cobre | 8 | EF008066 |  | A | Conexión de la carcasa del conector 2 | 1 | EV009837 | IEC 61076-2-101-A1 M12-D |  |  |  |  | EG000037 | Material de instalación de redes de telecomunicación DNT / FNT
EC002599 | 8 | Cable de conexión para industria de cobre | 8 | EF008066 |  | A | Conexión de la carcasa del conector 2 | 2 | EV009838 | IEC 61076-3-106 variante 1 |  |  |  |  | EG000037 | Material de instalación de redes de telecomunicación DNT / FNT
EC002599 | 8 | Cable de conexión para industria de cobre | 8 | EF008066 |  | A | Conexión de la carcasa del conector 2 | 3 | EV009839 | IEC 61076-3-106 variante 4 |  |  |  |  | EG000037 | Material de instalación de redes de telecomunicación DNT / FNT
EC002599 | 8 | Cable de conexión para industria de cobre | 8 | EF008066 |  | A | Conexión de la carcasa del conector 2 | 4 | EV009840 | IEC 61076-3-106 variante 5 |  |  |  |  | EG000037 | Material de instalación de redes de telecomunicación DNT / FNT
EC002599 | 8 | Cable de conexión para industria de cobre | 8 | EF008066 |  | A | Conexión de la carcasa del conector 2 | 5 | EV009841 | IEC 61076-3-106 variante 6 |  |  |  |  | EG000037 | Material de instalación de redes de telecomunicación DNT / FNT
EC002599 | 8 | Cable de conexión para industria de cobre | 8 | EF008066 |  | A | Conexión de la carcasa del conector 2 | 6 | EV009842 | IEC 61076-3-117 variante 14 |  |  |  |  | EG000037 | Material de instalación de redes de telecomunicación DNT / FNT
EC002599 | 8 | Cable de conexión para industria de cobre | 8 | EF008066 |  | A | Conexión de la carcasa del conector 2 | 7 | EV000154 | Otros |  |  |  |  | EG000037 | Material de instalación de redes de telecomunicación DNT / FNT
EC002599 | 8 | Cable de conexión para industria de cobre | 8 | EF008066 |  | A | Conexión de la carcasa del conector 2 | 8 | EV000494 | Ninguno |  |  |  |  | EG000037 | Material de instalación de redes de telecomunicación DNT / FNT
EC002599 | 8 | Cable de conexión para industria de cobre | 9 | EF008128 |  | A | Material del conector de la carcasa de conexión 2 | 1 | EV000139 | Plástico |  |  |  |  | EG000037 | Material de instalación de redes de telecomunicación DNT / FNT
EC002599 | 8 | Cable de conexión para industria de cobre | 9 | EF008128 |  | A | Material del conector de la carcasa de conexión 2 | 2 | EV000914 | Metal |  |  |  |  | EG000037 | Material de instalación de redes de telecomunicación DNT / FNT
EC002599 | 8 | Cable de conexión para industria de cobre | 10 | EF001618 |  | A | Color de cubierta | 1 | EV000080 | Azul |  |  |  |  | EG000037 | Material de instalación de redes de telecomunicación DNT / FNT
EC002599 | 8 | Cable de conexión para industria de cobre | 10 | EF001618 |  | A | Color de cubierta | 2 | EV000083 | Marrón |  |  |  |  | EG000037 | Material de instalación de redes de telecomunicación DNT / FNT
EC002599 | 8 | Cable de conexión para industria de cobre | 10 | EF001618 |  | A | Color de cubierta | 3 | EV000234 | Amarillo |  |  |  |  | EG000037 | Material de instalación de redes de telecomunicación DNT / FNT
EC002599 | 8 | Cable de conexión para industria de cobre | 10 | EF001618 |  | A | Color de cubierta | 4 | EV000270 | Gris |  |  |  |  | EG000037 | Material de instalación de redes de telecomunicación DNT / FNT
EC002599 | 8 | Cable de conexión para industria de cobre | 10 | EF001618 |  | A | Color de cubierta | 5 | EV000235 | Verde |  |  |  |  | EG000037 | Material de instalación de redes de telecomunicación DNT / FNT
EC002599 | 8 | Cable de conexión para industria de cobre | 10 | EF001618 |  | A | Color de cubierta | 6 | EV003609 | Violeta |  |  |  |  | EG000037 | Material de instalación de redes de telecomunicación DNT / FNT
EC002599 | 8 | Cable de conexión para industria de cobre | 10 | EF001618 |  | A | Color de cubierta | 7 | EV000236 | Naranja |  |  |  |  | EG000037 | Material de instalación de redes de telecomunicación DNT / FNT
EC002599 | 8 | Cable de conexión para industria de cobre | 10 | EF001618 |  | A | Color de cubierta | 8 | EV000233 | Rojo |  |  |  |  | EG000037 | Material de instalación de redes de telecomunicación DNT / FNT
EC002599 | 8 | Cable de conexión para industria de cobre | 10 | EF001618 |  | A | Color de cubierta | 9 | EV000206 | Negro |  |  |  |  | EG000037 | Material de instalación de redes de telecomunicación DNT / FNT
EC002599 | 8 | Cable de conexión para industria de cobre | 10 | EF001618 |  | A | Color de cubierta | 10 | EV000202 | Blanco |  |  |  |  | EG000037 | Material de instalación de redes de telecomunicación DNT / FNT
EC002599 | 8 | Cable de conexión para industria de cobre | 10 | EF001618 |  | A | Color de cubierta | 11 | EV000154 | Otros |  |  |  |  | EG000037 | Material de instalación de redes de telecomunicación DNT / FNT
EC002599 | 8 | Cable de conexión para industria de cobre | 11 | EF002435 |  | A | Ojal de protección contra pliegues | 1 | EV005187 | Moldeado |  |  |  |  | EG000037 | Material de instalación de redes de telecomunicación DNT / FNT
EC002599 | 8 | Cable de conexión para industria de cobre | 11 | EF002435 |  | A | Ojal de protección contra pliegues | 2 | EV005175 | Conectado |  |  |  |  | EG000037 | Material de instalación de redes de telecomunicación DNT / FNT
EC002599 | 8 | Cable de conexión para industria de cobre | 11 | EF002435 |  | A | Ojal de protección contra pliegues | 3 | EV000154 | Otros |  |  |  |  | EG000037 | Material de instalación de redes de telecomunicación DNT / FNT
EC002599 | 8 | Cable de conexión para industria de cobre | 11 | EF002435 |  | A | Ojal de protección contra pliegues | 4 | EV000494 | Ninguno |  |  |  |  | EG000037 | Material de instalación de redes de telecomunicación DNT / FNT
EC002599 | 8 | Cable de conexión para industria de cobre | 12 | EF005199 |  | L | Pestillo de protección | [7 empty] | EG000037 | Material de instalación de redes de telecomunicación DNT / FNT
EC002599 | 8 | Cable de conexión para industria de cobre | 13 | EF004669 |  | A | Color de la manga anti-pliegue | 1 | EV000080 | Azul |  |  |  |  | EG000037 | Material de instalación de redes de telecomunicación DNT / FNT
EC002599 | 8 | Cable de conexión para industria de cobre | 13 | EF004669 |  | A | Color de la manga anti-pliegue | 2 | EV000083 | Marrón |  |  |  |  | EG000037 | Material de instalación de redes de telecomunicación DNT / FNT
EC002599 | 8 | Cable de conexión para industria de cobre | 13 | EF004669 |  | A | Color de la manga anti-pliegue | 3 | EV000234 | Amarillo |  |  |  |  | EG000037 | Material de instalación de redes de telecomunicación DNT / FNT
EC002599 | 8 | Cable de conexión para industria de cobre | 13 | EF004669 |  | A | Color de la manga anti-pliegue | 4 | EV000270 | Gris |  |  |  |  | EG000037 | Material de instalación de redes de telecomunicación DNT / FNT
EC002599 | 8 | Cable de conexión para industria de cobre | 13 | EF004669 |  | A | Color de la manga anti-pliegue | 5 | EV000235 | Verde |  |  |  |  | EG000037 | Material de instalación de redes de telecomunicación DNT / FNT
EC002599 | 8 | Cable de conexión para industria de cobre | 13 | EF004669 |  | A | Color de la manga anti-pliegue | 6 | EV003609 | Violeta |  |  |  |  | EG000037 | Material de instalación de redes de telecomunicación DNT / FNT
EC002599 | 8 | Cable de conexión para industria de cobre | 13 | EF004669 |  | A | Color de la manga anti-pliegue | 7 | EV000236 | Naranja |  |  |  |  | EG000037 | Material de instalación de redes de telecomunicación DNT / FNT
EC002599 | 8 | Cable de conexión para industria de cobre | 13 | EF004669 |  | A | Color de la manga anti-pliegue | 8 | EV000233 | Rojo |  |  |  |  | EG000037 | Material de instalación de redes de telecomunicación DNT / FNT
EC002599 | 8 | Cable de conexión para industria de cobre | 13 | EF004669 |  | A | Color de la manga anti-pliegue | 9 | EV000206 | Negro |  |  |  |  | EG000037 | Material de instalación de redes de telecomunicación DNT / FNT
EC002599 | 8 | Cable de conexión para industria de cobre | 13 | EF004669 |  | A | Color de la manga anti-pliegue | 10 | EV000202 | Blanco |  |  |  |  | EG000037 | Material de instalación de redes de telecomunicación DNT / FNT
EC002599 | 8 | Cable de conexión para industria de cobre | 13 | EF004669 |  | A | Color de la manga anti-pliegue | 11 | EV000154 | Otros |  |  |  |  | EG000037 | Material de instalación de redes de telecomunicación DNT / FNT
EC002599 | 8 | Cable de conexión para industria de cobre | 14 | EF000471 |  | A | Retardante de llama | 1 | EV004176 | Según la norma EN 50265-2-1 |  |  |  |  | EG000037 | Material de instalación de redes de telecomunicación DNT / FNT
EC002599 | 8 | Cable de conexión para industria de cobre | 14 | EF000471 |  | A | Retardante de llama | 2 | EV010564 | Según norma EN 60332-3-24 |  |  |  |  | EG000037 | Material de instalación de redes de telecomunicación DNT / FNT
EC002599 | 8 | Cable de conexión para industria de cobre | 14 | EF000471 |  | A | Retardante de llama | 3 | EV004175 | No |  |  |  |  | EG000037 | Material de instalación de redes de telecomunicación DNT / FNT
EC002599 | 8 | Cable de conexión para industria de cobre | 15 | EF009769 |  | L | Libre de halógenos según EN 60754-1/2 | [7 empty] | EG000037 | Material de instalación de redes de telecomunicación DNT / FNT
EC002599 | 8 | Cable de conexión para industria de cobre | 16 | EF009770 |  | L | Resistente al aceite según EN 60811-404 | [7 empty] | EG000037 | Material de instalación de redes de telecomunicación DNT / FNT
EC002599 | 8 | Cable de conexión para industria de cobre | 17 | EF008043 |  | L | Adecuado para cadena de tracción | [7 empty] | EG000037 | Material de instalación de redes de telecomunicación DNT / FNT
EC002599 | 8 | Cable de conexión para industria de cobre | 18 | EF003433 |  | A | Construcción del cable | 1 | EV005190 | 1x4 |  |  |  |  | EG000037 | Material de instalación de redes de telecomunicación DNT / FNT
EC002599 | 8 | Cable de conexión para industria de cobre | 18 | EF003433 |  | A | Construcción del cable | 2 | EV005189 | 2x2 |  |  |  |  | EG000037 | Material de instalación de redes de telecomunicación DNT / FNT
EC002599 | 8 | Cable de conexión para industria de cobre | 18 | EF003433 |  | A | Construcción del cable | 3 | EV005191 | 2x4 |  |  |  |  | EG000037 | Material de instalación de redes de telecomunicación DNT / FNT
EC002599 | 8 | Cable de conexión para industria de cobre | 18 | EF003433 |  | A | Construcción del cable | 4 | EV005188 | 4x2 |  |  |  |  | EG000037 | Material de instalación de redes de telecomunicación DNT / FNT
EC002599 | 8 | Cable de conexión para industria de cobre | 18 | EF003433 |  | A | Construcción del cable | 5 | EV000154 | Otros |  |  |  |  | EG000037 | Material de instalación de redes de telecomunicación DNT / FNT
EC002599 | 8 | Cable de conexión para industria de cobre | 19 | EF001692 |  | N | Sección transversal de AWG | [7 empty] | EG000037 | Material de instalación de redes de telecomunicación DNT / FNT
EC002599 | 8 | Cable de conexión para industria de cobre | 20 | EF000940 |  | A | Asignación de pines | 1 | EV005185 | 1:1 |  |  |  |  | EG000037 | Material de instalación de redes de telecomunicación DNT / FNT
EC002599 | 8 | Cable de conexión para industria de cobre | 20 | EF000940 |  | A | Asignación de pines | 2 | EV005186 | Cruzado |  |  |  |  | EG000037 | Material de instalación de redes de telecomunicación DNT / FNT
EC002599 | 8 | Cable de conexión para industria de cobre | 20 | EF000940 |  | A | Asignación de pines | 3 | EV000154 | Otros |  |  |  |  | EG000037 | Material de instalación de redes de telecomunicación DNT / FNT
EC002599 | 8 | Cable de conexión para industria de cobre | 21 | EF005474 |  | A | Grado de protección (IP) | 1 | EV006404 | IP00 |  |  |  |  | EG000037 | Material de instalación de redes de telecomunicación DNT / FNT
EC002599 | 8 | Cable de conexión para industria de cobre | 21 | EF005474 |  | A | Grado de protección (IP) | 2 | EV006606 | IP10 |  |  |  |  | EG000037 | Material de instalación de redes de telecomunicación DNT / FNT
EC002599 | 8 | Cable de conexión para industria de cobre | 21 | EF005474 |  | A | Grado de protección (IP) | 3 | EV006607 | IP12 |  |  |  |  | EG000037 | Material de instalación de redes de telecomunicación DNT / FNT
EC002599 | 8 | Cable de conexión para industria de cobre | 21 | EF005474 |  | A | Grado de protección (IP) | 4 | EV006405 | IP20 |  |  |  |  | EG000037 | Material de instalación de redes de telecomunicación DNT / FNT
EC002599 | 8 | Cable de conexión para industria de cobre | 21 | EF005474 |  | A | Grado de protección (IP) | 5 | EV006406 | IP21 |  |  |  |  | EG000037 | Material de instalación de redes de telecomunicación DNT / FNT
EC002599 | 8 | Cable de conexión para industria de cobre | 21 | EF005474 |  | A | Grado de protección (IP) | 6 | EV006608 | IP22 |  |  |  |  | EG000037 | Material de instalación de redes de telecomunicación DNT / FNT
EC002599 | 8 | Cable de conexión para industria de cobre | 21 | EF005474 |  | A | Grado de protección (IP) | 7 | EV006407 | IP23 |  |  |  |  | EG000037 | Material de instalación de redes de telecomunicación DNT / FNT
EC002599 | 8 | Cable de conexión para industria de cobre | 21 | EF005474 |  | A | Grado de protección (IP) | 8 | EV006408 | IP24 |  |  |  |  | EG000037 | Material de instalación de redes de telecomunicación DNT / FNT
EC002599 | 8 | Cable de conexión para industria de cobre | 21 | EF005474 |  | A | Grado de protección (IP) | 9 | EV006409 | IP2X |  |  |  |  | EG000037 | Material de instalación de redes de telecomunicación DNT / FNT
EC002599 | 8 | Cable de conexión para industria de cobre | 21 | EF005474 |  | A | Grado de protección (IP) | 10 | EV006410 | IP30 |  |  |  |  | EG000037 | Material de instalación de redes de telecomunicación DNT / FNT
EC002599 | 8 | Cable de conexión para industria de cobre | 21 | EF005474 |  | A | Grado de protección (IP) | 11 | EV006411 | IP31 |  |  |  |  | EG000037 | Material de instalación de redes de telecomunicación DNT / FNT
EC002599 | 8 | Cable de conexión para industria de cobre | 21 | EF005474 |  | A | Grado de protección (IP) | 12 | EV006412 | IP32 |  |  |  |  | EG000037 | Material de instalación de redes de telecomunicación DNT / FNT
EC002599 | 8 | Cable de conexión para industria de cobre | 21 | EF005474 |  | A | Grado de protección (IP) | 13 | EV006609 | IP33 |  |  |  |  | EG000037 | Material de instalación de redes de telecomunicación DNT / FNT
EC002599 | 8 | Cable de conexión para industria de cobre | 21 | EF005474 |  | A | Grado de protección (IP) | 14 | EV006413 | IP34 |  |  |  |  | EG000037 | Material de instalación de redes de telecomunicación DNT / FNT
EC002599 | 8 | Cable de conexión para industria de cobre | 21 | EF005474 |  | A | Grado de protección (IP) | 15 | EV006414 | IP3X |  |  |  |  | EG000037 | Material de instalación de redes de telecomunicación DNT / FNT
EC002599 | 8 | Cable de conexión para industria de cobre | 21 | EF005474 |  | A | Grado de protección (IP) | 16 | EV006415 | IP40 |  |  |  |  | EG000037 | Material de instalación de redes de telecomunicación DNT / FNT
EC002599 | 8 | Cable de conexión para industria de cobre | 21 | EF005474 |  | A | Grado de protección (IP) | 17 | EV006416 | IP41 |  |  |  |  | EG000037 | Material de instalación de redes de telecomunicación DNT / FNT
EC002599 | 8 | Cable de conexión para industria de cobre | 21 | EF005474 |  | A | Grado de protección (IP) | 18 | EV006417 | IP42 |  |  |  |  | EG000037 | Material de instalación de redes de telecomunicación DNT / FNT
EC002599 | 8 | Cable de conexión para industria de cobre | 21 | EF005474 |  | A | Grado de protección (IP) | 19 | EV006610 | IP43 |  |  |  |  | EG000037 | Material de instalación de redes de telecomunicación DNT / FNT
EC002599 | 8 | Cable de conexión para industria de cobre | 21 | EF005474 |  | A | Grado de protección (IP) | 20 | EV006418 | IP44 |  |  |  |  | EG000037 | Material de instalación de redes de telecomunicación DNT / FNT
EC002599 | 8 | Cable de conexión para industria de cobre | 21 | EF005474 |  | A | Grado de protección (IP) | 21 | EV006611 | IP45 |  |  |  |  | EG000037 | Material de instalación de redes de telecomunicación DNT / FNT
EC002599 | 8 | Cable de conexión para industria de cobre | 21 | EF005474 |  | A | Grado de protección (IP) | 22 | EV006612 | IP50 |  |  |  |  | EG000037 | Material de instalación de redes de telecomunicación DNT / FNT
EC002599 | 8 | Cable de conexión para industria de cobre | 21 | EF005474 |  | A | Grado de protección (IP) | 23 | EV006613 | IP52 |  |  |  |  | EG000037 | Material de instalación de redes de telecomunicación DNT / FNT
EC002599 | 8 | Cable de conexión para industria de cobre | 21 | EF005474 |  | A | Grado de protección (IP) | 24 | EV006614 | IP53 |  |  |  |  | EG000037 | Material de instalación de redes de telecomunicación DNT / FNT
EC002599 | 8 | Cable de conexión para industria de cobre | 21 | EF005474 |  | A | Grado de protección (IP) | 25 | EV006419 | IP54 |  |  |  |  | EG000037 | Material de instalación de redes de telecomunicación DNT / FNT
EC002599 | 8 | Cable de conexión para industria de cobre | 21 | EF005474 |  | A | Grado de protección (IP) | 26 | EV006420 | IP55 |  |  |  |  | EG000037 | Material de instalación de redes de telecomunicación DNT / FNT
EC002599 | 8 | Cable de conexión para industria de cobre | 21 | EF005474 |  | A | Grado de protección (IP) | 27 | EV006615 | IP56 |  |  |  |  | EG000037 | Material de instalación de redes de telecomunicación DNT / FNT
EC002599 | 8 | Cable de conexión para industria de cobre | 21 | EF005474 |  | A | Grado de protección (IP) | 28 | EV006616 | IP57 |  |  |  |  | EG000037 | Material de instalación de redes de telecomunicación DNT / FNT
EC002599 | 8 | Cable de conexión para industria de cobre | 21 | EF005474 |  | A | Grado de protección (IP) | 29 | EV006617 | IP58 |  |  |  |  | EG000037 | Material de instalación de redes de telecomunicación DNT / FNT
EC002599 | 8 | Cable de conexión para industria de cobre | 21 | EF005474 |  | A | Grado de protección (IP) | 30 | EV006618 | IP64 |  |  |  |  | EG000037 | Material de instalación de redes de telecomunicación DNT / FNT
EC002599 | 8 | Cable de conexión para industria de cobre | 21 | EF005474 |  | A | Grado de protección (IP) | 31 | EV006421 | IP65 |  |  |  |  | EG000037 | Material de instalación de redes de telecomunicación DNT / FNT
EC002599 | 8 | Cable de conexión para industria de cobre | 21 | EF005474 |  | A | Grado de protección (IP) | 32 | EV006422 | IP66 |  |  |  |  | EG000037 | Material de instalación de redes de telecomunicación DNT / FNT
EC002599 | 8 | Cable de conexión para industria de cobre | 21 | EF005474 |  | A | Grado de protección (IP) | 33 | EV006423 | IP67 |  |  |  |  | EG000037 | Material de instalación de redes de telecomunicación DNT / FNT
EC002599 | 8 | Cable de conexión para industria de cobre | 21 | EF005474 |  | A | Grado de protección (IP) | 34 | EV006619 | IP68 |  |  |  |  | EG000037 | Material de instalación de redes de telecomunicación DNT / FNT
EC002599 | 8 | Cable de conexión para industria de cobre | 21 | EF005474 |  | A | Grado de protección (IP) | 35 | EV006620 | IPX0 |  |  |  |  | EG000037 | Material de instalación de redes de telecomunicación DNT / FNT
EC002599 | 8 | Cable de conexión para industria de cobre | 21 | EF005474 |  | A | Grado de protección (IP) | 36 | EV006621 | IPX4 |  |  |  |  | EG000037 | Material de instalación de redes de telecomunicación DNT / FNT
EC002599 | 8 | Cable de conexión para industria de cobre | 21 | EF005474 |  | A | Grado de protección (IP) | 37 | EV006622 | IPX7 |  |  |  |  | EG000037 | Material de instalación de redes de telecomunicación DNT / FNT
EC002599 | 8 | Cable de conexión para industria de cobre | 21 | EF005474 |  | A | Grado de protección (IP) | 38 | EV000154 | Otros |  |  |  |  | EG000037 | Material de instalación de redes de telecomunicación DNT / FNT
EC002599 | 8 | Cable de conexión para industria de cobre | 22 | EF008387 |  | N | Valor NVP |  |  |  | EU570382 | % |  |  | EG000037 | Material de instalación de redes de telecomunicación DNT / FNT
EC002600 | 7 | Caja, carcasa para montaje en pared / techo | 1 | EF004969 | EFI04969 | N | Sección máxima de conductor |  |  |  | EU570126 | mm² | EU571090 | in² | EG000048 | Material de conexión
EC002600 | 7 | Caja, carcasa para montaje en pared / techo | 2 | EF000557 |  | A | Equipamiento | 1 | EV000137 | Abrazadera |  |  |  |  | EG000048 | Material de conexión
EC002600 | 7 | Caja, carcasa para montaje en pared / techo | 2 | EF000557 |  | A | Equipamiento | 2 | EV009468 | Carril portador |  |  |  |  | EG000048 | Material de conexión
EC002600 | 7 | Caja, carcasa para montaje en pared / techo | 2 | EF000557 |  | A | Equipamiento | 3 | EV000614 | Placa de fijación |  |  |  |  | EG000048 | Material de conexión
EC002600 | 7 | Caja, carcasa para montaje en pared / techo | 2 | EF000557 |  | A | Equipamiento | 4 | EV009991 | Ecualización potencial |  |  |  |  | EG000048 | Material de conexión
EC002600 | 7 | Caja, carcasa para montaje en pared / techo | 2 | EF000557 |  | A | Equipamiento | 5 | EV000154 | Otros |  |  |  |  | EG000048 | Material de conexión
EC002600 | 7 | Caja, carcasa para montaje en pared / techo | 2 | EF000557 |  | A | Equipamiento | 6 | EV000494 | Ninguno |  |  |  |  | EG000048 | Material de conexión
EC002600 | 7 | Caja, carcasa para montaje en pared / techo | 3 | EF000051 |  | A | Forma | 1 | EV000167 | Redondo |  |  |  |  | EG000048 | Material de conexión
EC002600 | 7 | Caja, carcasa para montaje en pared / techo | 3 | EF000051 |  | A | Forma | 2 | EV000396 | Oval |  |  |  |  | EG000048 | Material de conexión
EC002600 | 7 | Caja, carcasa para montaje en pared / techo | 3 | EF000051 |  | A | Forma | 3 | EV000382 | Cuadrado |  |  |  |  | EG000048 | Material de conexión
EC002600 | 7 | Caja, carcasa para montaje en pared / techo | 3 | EF000051 |  | A | Forma | 4 | EV000220 | Rectangular |  |  |  |  | EG000048 | Material de conexión
EC002600 | 7 | Caja, carcasa para montaje en pared / techo | 3 | EF000051 |  | A | Forma | 5 | EV020578 | Octogonal |  |  |  |  | EG000048 | Material de conexión
EC002600 | 7 | Caja, carcasa para montaje en pared / techo | 3 | EF000051 |  | A | Forma | 6 | EV000154 | Otros |  |  |  |  | EG000048 | Material de conexión
EC002600 | 7 | Caja, carcasa para montaje en pared / techo | 4 | EF000003 |  | A | Tipo de montaje | 1 | EV010173 | Montaje a techo / pared |  |  |  |  | EG000048 | Material de conexión
EC002600 | 7 | Caja, carcasa para montaje en pared / techo | 4 | EF000003 |  | A | Tipo de montaje | 2 | EV008457 | Sobre canalón de cables |  |  |  |  | EG000048 | Material de conexión
EC002600 | 7 | Caja, carcasa para montaje en pared / techo | 4 | EF000003 |  | A | Tipo de montaje | 3 | EV011419 | Sobre caja central |  |  |  |  | EG000048 | Material de conexión
EC002600 | 7 | Caja, carcasa para montaje en pared / techo | 4 | EF000003 |  | A | Tipo de montaje | 4 | EV000028 | Universal |  |  |  |  | EG000048 | Material de conexión
EC002600 | 7 | Caja, carcasa para montaje en pared / techo | 5 | EF012570 |  | L | Instalación en suelo | [7 empty] | EG000048 | Material de conexión
EC002600 | 7 | Caja, carcasa para montaje en pared / techo | 6 | EF012571 |  | L | Instalación bajo agua | [7 empty] | EG000048 | Material de conexión
EC002600 | 7 | Caja, carcasa para montaje en pared / techo | 7 | EF005496 |  | A | Para diámetro de tubo | 1 | EV006965 | 16 mm |  |  |  |  | EG000048 | Material de conexión
EC002600 | 7 | Caja, carcasa para montaje en pared / techo | 7 | EF005496 |  | A | Para diámetro de tubo | 2 | EV002960 | 19 mm |  |  |  |  | EG000048 | Material de conexión
EC002600 | 7 | Caja, carcasa para montaje en pared / techo | 7 | EF005496 |  | A | Para diámetro de tubo | 3 | EV007996 | 16/19 mm |  |  |  |  | EG000048 | Material de conexión
EC002600 | 7 | Caja, carcasa para montaje en pared / techo | 7 | EF005496 |  | A | Para diámetro de tubo | 4 | EV014850 | 16/19/20 mm |  |  |  |  | EG000048 | Material de conexión
EC002600 | 7 | Caja, carcasa para montaje en pared / techo | 7 | EF005496 |  | A | Para diámetro de tubo | 5 | EV023376 | 16/20 mm |  |  |  |  | EG000048 | Material de conexión
EC002600 | 7 | Caja, carcasa para montaje en pared / techo | 7 | EF005496 |  | A | Para diámetro de tubo | 6 | EV006982 | 20 mm |  |  |  |  | EG000048 | Material de conexión
EC002600 | 7 | Caja, carcasa para montaje en pared / techo | 7 | EF005496 |  | A | Para diámetro de tubo | 7 | EV009558 | 20/25 mm |  |  |  |  | EG000048 | Material de conexión
EC002600 | 7 | Caja, carcasa para montaje en pared / techo | 7 | EF005496 |  | A | Para diámetro de tubo | 8 | EV006986 | 25 mm |  |  |  |  | EG000048 | Material de conexión
EC002600 | 7 | Caja, carcasa para montaje en pared / techo | 7 | EF005496 |  | A | Para diámetro de tubo | 9 | EV007006 | 32 mm |  |  |  |  | EG000048 | Material de conexión
EC002600 | 7 | Caja, carcasa para montaje en pared / techo | 7 | EF005496 |  | A | Para diámetro de tubo | 10 | EV004105 | 40 mm |  |  |  |  | EG000048 | Material de conexión
EC002600 | 7 | Caja, carcasa para montaje en pared / techo | 7 | EF005496 |  | A | Para diámetro de tubo | 11 | EV002962 | 50 mm |  |  |  |  | EG000048 | Material de conexión
EC002600 | 7 | Caja, carcasa para montaje en pared / techo | 7 | EF005496 |  | A | Para diámetro de tubo | 12 | EV020130 | 63 mm |  |  |  |  | EG000048 | Material de conexión
EC002600 | 7 | Caja, carcasa para montaje en pared / techo | 7 | EF005496 |  | A | Para diámetro de tubo | 13 | EV003503 | 1 pulgada |  |  |  |  | EG000048 | Material de conexión
EC002600 | 7 | Caja, carcasa para montaje en pared / techo | 7 | EF005496 |  | A | Para diámetro de tubo | 14 | EV004591 | 1/2 pulgada |  |  |  |  | EG000048 | Material de conexión
EC002600 | 7 | Caja, carcasa para montaje en pared / techo | 7 | EF005496 |  | A | Para diámetro de tubo | 15 | EV006239 | 1/4 pulgada |  |  |  |  | EG000048 | Material de conexión
EC002600 | 7 | Caja, carcasa para montaje en pared / techo | 7 | EF005496 |  | A | Para diámetro de tubo | 16 | EV003502 | 3/4 pulgada |  |  |  |  | EG000048 | Material de conexión
EC002600 | 7 | Caja, carcasa para montaje en pared / techo | 7 | EF005496 |  | A | Para diámetro de tubo | 17 | EV000154 | Otros |  |  |  |  | EG000048 | Material de conexión
EC002600 | 7 | Caja, carcasa para montaje en pared / techo | 8 | EF005604 |  | L | Introducción desde la parte posterior | [7 empty] | EG000048 | Material de conexión
EC002600 | 7 | Caja, carcasa para montaje en pared / techo | 9 | EF001438 | EFI01438 | N | Longitud |  |  |  | EU570448 | mm | EU000051 | in | EG000048 | Material de conexión
EC002600 | 7 | Caja, carcasa para montaje en pared / techo | 10 | EF000008 | EFI00008 | N | Anchura |  |  |  | EU570448 | mm | EU000051 | in | EG000048 | Material de conexión
EC002600 | 7 | Caja, carcasa para montaje en pared / techo | 11 | EF000049 | EFI00049 | N | Profundidad |  |  |  | EU570448 | mm | EU000051 | in | EG000048 | Material de conexión
EC002600 | 7 | Caja, carcasa para montaje en pared / techo | 12 | EF000551 | EFI00551 | N | Diámetro |  |  |  | EU570448 | mm | EU000051 | in | EG000048 | Material de conexión
EC002600 | 7 | Caja, carcasa para montaje en pared / techo | 13 | EF006169 |  | L | Apilamiento | [7 empty] | EG000048 | Material de conexión
EC002600 | 7 | Caja, carcasa para montaje en pared / techo | 14 | EF003593 |  | N | Número de introducciones | [7 empty] | EG000048 | Material de conexión
EC002600 | 7 | Caja, carcasa para montaje en pared / techo | 15 | EF007661 |  | A | Tipo de alimentación a través de la carcasa | 1 | EV010172 | Pre-estampado |  |  |  |  | EG000048 | Material de conexión
EC002600 | 7 | Caja, carcasa para montaje en pared / techo | 15 | EF007661 |  | A | Tipo de alimentación a través de la carcasa | 2 | EV009695 | Membrana de sellado |  |  |  |  | EG000048 | Material de conexión
EC002600 | 7 | Caja, carcasa para montaje en pared / techo | 15 | EF007661 |  | A | Tipo de alimentación a través de la carcasa | 3 | EV003906 | Rosca |  |  |  |  | EG000048 | Material de conexión
EC002600 | 7 | Caja, carcasa para montaje en pared / techo | 15 | EF007661 |  | A | Tipo de alimentación a través de la carcasa | 4 | EV009803 | Rosca y pre-estampado |  |  |  |  | EG000048 | Material de conexión
EC002600 | 7 | Caja, carcasa para montaje en pared / techo | 15 | EF007661 |  | A | Tipo de alimentación a través de la carcasa | 5 | EV009802 | Rosca y membrana de cierre |  |  |  |  | EG000048 | Material de conexión
EC002600 | 7 | Caja, carcasa para montaje en pared / techo | 15 | EF007661 |  | A | Tipo de alimentación a través de la carcasa | 6 | EV010021 | Manguito de tubo |  |  |  |  | EG000048 | Material de conexión
EC002600 | 7 | Caja, carcasa para montaje en pared / techo | 15 | EF007661 |  | A | Tipo de alimentación a través de la carcasa | 7 | EV007789 | Membrana de paso estabilizable |  |  |  |  | EG000048 | Material de conexión
EC002600 | 7 | Caja, carcasa para montaje en pared / techo | 15 | EF007661 |  | A | Tipo de alimentación a través de la carcasa | 8 | EV000154 | Otros |  |  |  |  | EG000048 | Material de conexión
EC002600 | 7 | Caja, carcasa para montaje en pared / techo | 15 | EF007661 |  | A | Tipo de alimentación a través de la carcasa | 9 | EV000494 | Ninguno |  |  |  |  | EG000048 | Material de conexión
EC002600 | 7 | Caja, carcasa para montaje en pared / techo | 16 | EF002169 |  | A | Material | 1 | EV000072 | Aluminio |  |  |  |  | EG000048 | Material de conexión
EC002600 | 7 | Caja, carcasa para montaje en pared / techo | 16 | EF002169 |  | A | Material | 2 | EV000139 | Plástico |  |  |  |  | EG000048 | Material de conexión
EC002600 | 7 | Caja, carcasa para montaje en pared / techo | 16 | EF002169 |  | A | Material | 3 | EV000149 | Latón |  |  |  |  | EG000048 | Material de conexión
EC002600 | 7 | Caja, carcasa para montaje en pared / techo | 16 | EF002169 |  | A | Material | 4 | EV000179 | Acero |  |  |  |  | EG000048 | Material de conexión
EC002600 | 7 | Caja, carcasa para montaje en pared / techo | 16 | EF002169 |  | A | Material | 5 | EV000166 | Acero inoxidable |  |  |  |  | EG000048 | Material de conexión
EC002600 | 7 | Caja, carcasa para montaje en pared / techo | 16 | EF002169 |  | A | Material | 6 | EV000154 | Otros |  |  |  |  | EG000048 | Material de conexión
EC002600 | 7 | Caja, carcasa para montaje en pared / techo | 17 | EF000025 |  | L | Sin halógenos | [7 empty] | EG000048 | Material de conexión
EC002600 | 7 | Caja, carcasa para montaje en pared / techo | 18 | EF000139 |  | A | Tratamiento de superficie | 1 | EV006034 | Sin tratamiento |  |  |  |  | EG000048 | Material de conexión
EC002600 | 7 | Caja, carcasa para montaje en pared / techo | 18 | EF000139 |  | A | Tratamiento de superficie | 2 | EV000112 | Anodizado |  |  |  |  | EG000048 | Material de conexión
EC002600 | 7 | Caja, carcasa para montaje en pared / techo | 18 | EF000139 |  | A | Tratamiento de superficie | 3 | EV003454 | Con revestimiento galvánico / zinc electrolítico |  |  |  |  | EG000048 | Material de conexión
EC002600 | 7 | Caja, carcasa para montaje en pared / techo | 18 | EF000139 |  | A | Tratamiento de superficie | 4 | EV000254 | Galvanizado en caliente |  |  |  |  | EG000048 | Material de conexión
EC002600 | 7 | Caja, carcasa para montaje en pared / techo | 18 | EF000139 |  | A | Tratamiento de superficie | 5 | EV000113 | Barnizado |  |  |  |  | EG000048 | Material de conexión
EC002600 | 7 | Caja, carcasa para montaje en pared / techo | 18 | EF000139 |  | A | Tratamiento de superficie | 6 | EV000154 | Otros |  |  |  |  | EG000048 | Material de conexión
EC002600 | 7 | Caja, carcasa para montaje en pared / techo | 19 | EF000007 |  | A | Color | 1 | EV000270 | Gris |  |  |  |  | EG000048 | Material de conexión
EC002600 | 7 | Caja, carcasa para montaje en pared / techo | 19 | EF000007 |  | A | Color | 2 | EV000235 | Verde |  |  |  |  | EG000048 | Material de conexión
EC002600 | 7 | Caja, carcasa para montaje en pared / techo | 19 | EF000007 |  | A | Color | 3 | EV000236 | Naranja |  |  |  |  | EG000048 | Material de conexión
EC002600 | 7 | Caja, carcasa para montaje en pared / techo | 19 | EF000007 |  | A | Color | 4 | EV000233 | Rojo |  |  |  |  | EG000048 | Material de conexión
EC002600 | 7 | Caja, carcasa para montaje en pared / techo | 19 | EF000007 |  | A | Color | 5 | EV000206 | Negro |  |  |  |  | EG000048 | Material de conexión
EC002600 | 7 | Caja, carcasa para montaje en pared / techo | 19 | EF000007 |  | A | Color | 6 | EV000202 | Blanco |  |  |  |  | EG000048 | Material de conexión
EC002600 | 7 | Caja, carcasa para montaje en pared / techo | 19 | EF000007 |  | A | Color | 7 | EV000154 | Otros |  |  |  |  | EG000048 | Material de conexión
EC002600 | 7 | Caja, carcasa para montaje en pared / techo | 20 | EF005474 |  | A | Grado de protección (IP) | 1 | EV006404 | IP00 |  |  |  |  | EG000048 | Material de conexión
EC002600 | 7 | Caja, carcasa para montaje en pared / techo | 20 | EF005474 |  | A | Grado de protección (IP) | 2 | EV006606 | IP10 |  |  |  |  | EG000048 | Material de conexión
EC002600 | 7 | Caja, carcasa para montaje en pared / techo | 20 | EF005474 |  | A | Grado de protección (IP) | 3 | EV006607 | IP12 |  |  |  |  | EG000048 | Material de conexión
EC002600 | 7 | Caja, carcasa para montaje en pared / techo | 20 | EF005474 |  | A | Grado de protección (IP) | 4 | EV006405 | IP20 |  |  |  |  | EG000048 | Material de conexión
EC002600 | 7 | Caja, carcasa para montaje en pared / techo | 20 | EF005474 |  | A | Grado de protección (IP) | 5 | EV006406 | IP21 |  |  |  |  | EG000048 | Material de conexión
EC002600 | 7 | Caja, carcasa para montaje en pared / techo | 20 | EF005474 |  | A | Grado de protección (IP) | 6 | EV006608 | IP22 |  |  |  |  | EG000048 | Material de conexión
EC002600 | 7 | Caja, carcasa para montaje en pared / techo | 20 | EF005474 |  | A | Grado de protección (IP) | 7 | EV006407 | IP23 |  |  |  |  | EG000048 | Material de conexión
EC002600 | 7 | Caja, carcasa para montaje en pared / techo | 20 | EF005474 |  | A | Grado de protección (IP) | 8 | EV006408 | IP24 |  |  |  |  | EG000048 | Material de conexión
EC002600 | 7 | Caja, carcasa para montaje en pared / techo | 20 | EF005474 |  | A | Grado de protección (IP) | 9 | EV006409 | IP2X |  |  |  |  | EG000048 | Material de conexión
EC002600 | 7 | Caja, carcasa para montaje en pared / techo | 20 | EF005474 |  | A | Grado de protección (IP) | 10 | EV006410 | IP30 |  |  |  |  | EG000048 | Material de conexión
EC002600 | 7 | Caja, carcasa para montaje en pared / techo | 20 | EF005474 |  | A | Grado de protección (IP) | 11 | EV006411 | IP31 |  |  |  |  | EG000048 | Material de conexión
EC002600 | 7 | Caja, carcasa para montaje en pared / techo | 20 | EF005474 |  | A | Grado de protección (IP) | 12 | EV006412 | IP32 |  |  |  |  | EG000048 | Material de conexión
EC002600 | 7 | Caja, carcasa para montaje en pared / techo | 20 | EF005474 |  | A | Grado de protección (IP) | 13 | EV006609 | IP33 |  |  |  |  | EG000048 | Material de conexión
EC002600 | 7 | Caja, carcasa para montaje en pared / techo | 20 | EF005474 |  | A | Grado de protección (IP) | 14 | EV006413 | IP34 |  |  |  |  | EG000048 | Material de conexión
EC002600 | 7 | Caja, carcasa para montaje en pared / techo | 20 | EF005474 |  | A | Grado de protección (IP) | 15 | EV006414 | IP3X |  |  |  |  | EG000048 | Material de conexión
EC002600 | 7 | Caja, carcasa para montaje en pared / techo | 20 | EF005474 |  | A | Grado de protección (IP) | 16 | EV006415 | IP40 |  |  |  |  | EG000048 | Material de conexión
EC002600 | 7 | Caja, carcasa para montaje en pared / techo | 20 | EF005474 |  | A | Grado de protección (IP) | 17 | EV006416 | IP41 |  |  |  |  | EG000048 | Material de conexión
EC002600 | 7 | Caja, carcasa para montaje en pared / techo | 20 | EF005474 |  | A | Grado de protección (IP) | 18 | EV006417 | IP42 |  |  |  |  | EG000048 | Material de conexión
EC002600 | 7 | Caja, carcasa para montaje en pared / techo | 20 | EF005474 |  | A | Grado de protección (IP) | 19 | EV006610 | IP43 |  |  |  |  | EG000048 | Material de conexión
EC002600 | 7 | Caja, carcasa para montaje en pared / techo | 20 | EF005474 |  | A | Grado de protección (IP) | 20 | EV006418 | IP44 |  |  |  |  | EG000048 | Material de conexión
EC002600 | 7 | Caja, carcasa para montaje en pared / techo | 20 | EF005474 |  | A | Grado de protección (IP) | 21 | EV006611 | IP45 |  |  |  |  | EG000048 | Material de conexión
EC002600 | 7 | Caja, carcasa para montaje en pared / techo | 20 | EF005474 |  | A | Grado de protección (IP) | 22 | EV006612 | IP50 |  |  |  |  | EG000048 | Material de conexión
EC002600 | 7 | Caja, carcasa para montaje en pared / techo | 20 | EF005474 |  | A | Grado de protección (IP) | 23 | EV006613 | IP52 |  |  |  |  | EG000048 | Material de conexión
EC002600 | 7 | Caja, carcasa para montaje en pared / techo | 20 | EF005474 |  | A | Grado de protección (IP) | 24 | EV006614 | IP53 |  |  |  |  | EG000048 | Material de conexión
EC002600 | 7 | Caja, carcasa para montaje en pared / techo | 20 | EF005474 |  | A | Grado de protección (IP) | 25 | EV006419 | IP54 |  |  |  |  | EG000048 | Material de conexión
EC002600 | 7 | Caja, carcasa para montaje en pared / techo | 20 | EF005474 |  | A | Grado de protección (IP) | 26 | EV006420 | IP55 |  |  |  |  | EG000048 | Material de conexión
EC002600 | 7 | Caja, carcasa para montaje en pared / techo | 20 | EF005474 |  | A | Grado de protección (IP) | 27 | EV006615 | IP56 |  |  |  |  | EG000048 | Material de conexión
EC002600 | 7 | Caja, carcasa para montaje en pared / techo | 20 | EF005474 |  | A | Grado de protección (IP) | 28 | EV006616 | IP57 |  |  |  |  | EG000048 | Material de conexión
EC002600 | 7 | Caja, carcasa para montaje en pared / techo | 20 | EF005474 |  | A | Grado de protección (IP) | 29 | EV006617 | IP58 |  |  |  |  | EG000048 | Material de conexión
EC002600 | 7 | Caja, carcasa para montaje en pared / techo | 20 | EF005474 |  | A | Grado de protección (IP) | 30 | EV006618 | IP64 |  |  |  |  | EG000048 | Material de conexión
EC002600 | 7 | Caja, carcasa para montaje en pared / techo | 20 | EF005474 |  | A | Grado de protección (IP) | 31 | EV006421 | IP65 |  |  |  |  | EG000048 | Material de conexión
EC002600 | 7 | Caja, carcasa para montaje en pared / techo | 20 | EF005474 |  | A | Grado de protección (IP) | 32 | EV006422 | IP66 |  |  |  |  | EG000048 | Material de conexión
EC002600 | 7 | Caja, carcasa para montaje en pared / techo | 20 | EF005474 |  | A | Grado de protección (IP) | 33 | EV009288 | IP66/IP67 |  |  |  |  | EG000048 | Material de conexión
EC002600 | 7 | Caja, carcasa para montaje en pared / techo | 20 | EF005474 |  | A | Grado de protección (IP) | 34 | EV015053 | IP66/IP67/IP69 |  |  |  |  | EG000048 | Material de conexión
EC002600 | 7 | Caja, carcasa para montaje en pared / techo | 20 | EF005474 |  | A | Grado de protección (IP) | 35 | EV006423 | IP67 |  |  |  |  | EG000048 | Material de conexión
EC002600 | 7 | Caja, carcasa para montaje en pared / techo | 20 | EF005474 |  | A | Grado de protección (IP) | 36 | EV006619 | IP68 |  |  |  |  | EG000048 | Material de conexión
EC002600 | 7 | Caja, carcasa para montaje en pared / techo | 20 | EF005474 |  | A | Grado de protección (IP) | 37 | EV014666 | IP69 |  |  |  |  | EG000048 | Material de conexión
EC002600 | 7 | Caja, carcasa para montaje en pared / techo | 20 | EF005474 |  | A | Grado de protección (IP) | 38 | EV006620 | IPX0 |  |  |  |  | EG000048 | Material de conexión
EC002600 | 7 | Caja, carcasa para montaje en pared / techo | 20 | EF005474 |  | A | Grado de protección (IP) | 39 | EV006621 | IPX4 |  |  |  |  | EG000048 | Material de conexión
EC002600 | 7 | Caja, carcasa para montaje en pared / techo | 20 | EF005474 |  | A | Grado de protección (IP) | 40 | EV006622 | IPX7 |  |  |  |  | EG000048 | Material de conexión
EC002600 | 7 | Caja, carcasa para montaje en pared / techo | 20 | EF005474 |  | A | Grado de protección (IP) | 41 | EV000154 | Otros |  |  |  |  | EG000048 | Material de conexión
EC002600 | 7 | Caja, carcasa para montaje en pared / techo | 21 | EF011959 |  | A | Grado de protección (NEMA) | 1 | EV000599 | 1 |  |  |  |  | EG000048 | Material de conexión
EC002600 | 7 | Caja, carcasa para montaje en pared / techo | 21 | EF011959 |  | A | Grado de protección (NEMA) | 2 | EV000600 | 2 |  |  |  |  | EG000048 | Material de conexión
EC002600 | 7 | Caja, carcasa para montaje en pared / techo | 21 | EF011959 |  | A | Grado de protección (NEMA) | 3 | EV000069 | 3 |  |  |  |  | EG000048 | Material de conexión
EC002600 | 7 | Caja, carcasa para montaje en pared / techo | 21 | EF011959 |  | A | Grado de protección (NEMA) | 4 | EV014035 | 3R |  |  |  |  | EG000048 | Material de conexión
EC002600 | 7 | Caja, carcasa para montaje en pared / techo | 21 | EF011959 |  | A | Grado de protección (NEMA) | 5 | EV000070 | 4 |  |  |  |  | EG000048 | Material de conexión
EC002600 | 7 | Caja, carcasa para montaje en pared / techo | 21 | EF011959 |  | A | Grado de protección (NEMA) | 6 | EV014040 | 4X |  |  |  |  | EG000048 | Material de conexión
EC002600 | 7 | Caja, carcasa para montaje en pared / techo | 21 | EF011959 |  | A | Grado de protección (NEMA) | 7 | EV002393 | 6 |  |  |  |  | EG000048 | Material de conexión
EC002600 | 7 | Caja, carcasa para montaje en pared / techo | 21 | EF011959 |  | A | Grado de protección (NEMA) | 8 | EV014041 | 6P |  |  |  |  | EG000048 | Material de conexión
EC002600 | 7 | Caja, carcasa para montaje en pared / techo | 21 | EF011959 |  | A | Grado de protección (NEMA) | 9 | EV007990 | 12 |  |  |  |  | EG000048 | Material de conexión
EC002600 | 7 | Caja, carcasa para montaje en pared / techo | 21 | EF011959 |  | A | Grado de protección (NEMA) | 10 | EV022254 | 13 |  |  |  |  | EG000048 | Material de conexión
EC002600 | 7 | Caja, carcasa para montaje en pared / techo | 21 | EF011959 |  | A | Grado de protección (NEMA) | 11 | EV000154 | Otros |  |  |  |  | EG000048 | Material de conexión
EC002600 | 7 | Caja, carcasa para montaje en pared / techo | 22 | EF009212 |  | A | Versión de la cubierta | 1 | EV000494 | Ninguno |  |  |  |  | EG000048 | Material de conexión
EC002600 | 7 | Caja, carcasa para montaje en pared / techo | 22 | EF009212 |  | A | Versión de la cubierta | 2 | EV009685 | Cubierta con salida de toma |  |  |  |  | EG000048 | Material de conexión
EC002600 | 7 | Caja, carcasa para montaje en pared / techo | 22 | EF009212 |  | A | Versión de la cubierta | 3 | EV008328 | Cubierta de montaje |  |  |  |  | EG000048 | Material de conexión
EC002600 | 7 | Caja, carcasa para montaje en pared / techo | 22 | EF009212 |  | A | Versión de la cubierta | 4 | EV009654 | Tapa ciega |  |  |  |  | EG000048 | Material de conexión
EC002600 | 7 | Caja, carcasa para montaje en pared / techo | 22 | EF009212 |  | A | Versión de la cubierta | 5 | EV011418 | Adecuado para técnica de conexión Snap-In (específico fabricante) |  |  |  |  | EG000048 | Material de conexión
EC002600 | 7 | Caja, carcasa para montaje en pared / techo | 22 | EF009212 |  | A | Versión de la cubierta | 6 | EV000154 | Otros |  |  |  |  | EG000048 | Material de conexión
EC002600 | 7 | Caja, carcasa para montaje en pared / techo | 23 | EF011401 |  | L | Cubierta transparente | [7 empty] | EG000048 | Material de conexión
EC002600 | 7 | Caja, carcasa para montaje en pared / techo | 24 | EF004586 |  | A | Fijación de la cubierta | 1 | EV007115 | Encajado a presión |  |  |  |  | EG000048 | Material de conexión
EC002600 | 7 | Caja, carcasa para montaje en pared / techo | 24 | EF004586 |  | A | Fijación de la cubierta | 2 | EV009637 | Cerrojo de bayoneta |  |  |  |  | EG000048 | Material de conexión
EC002600 | 7 | Caja, carcasa para montaje en pared / techo | 24 | EF004586 |  | A | Fijación de la cubierta | 3 | EV000115 | Atornillado |  |  |  |  | EG000048 | Material de conexión
EC002600 | 7 | Caja, carcasa para montaje en pared / techo | 24 | EF004586 |  | A | Fijación de la cubierta | 4 | EV010042 | Abisagrado |  |  |  |  | EG000048 | Material de conexión
EC002600 | 7 | Caja, carcasa para montaje en pared / techo | 24 | EF004586 |  | A | Fijación de la cubierta | 5 | EV000154 | Otros |  |  |  |  | EG000048 | Material de conexión
EC002600 | 7 | Caja, carcasa para montaje en pared / techo | 25 | EF009476 |  | L | Colable | [7 empty] | EG000048 | Material de conexión
EC002600 | 7 | Caja, carcasa para montaje en pared / techo | 26 | EF009477 |  | L | Gel de sellado incluido | [7 empty] | EG000048 | Material de conexión
EC002600 | 7 | Caja, carcasa para montaje en pared / techo | 27 | EF001454 |  | L | Sellable | [7 empty] | EG000048 | Material de conexión
EC002600 | 7 | Caja, carcasa para montaje en pared / techo | 28 | EF001366 |  | N | Tensión de aislamiento nominal Ui |  |  |  | EU570079 | V |  |  | EG000048 | Material de conexión
EC002600 | 7 | Caja, carcasa para montaje en pared / techo | 29 | EF001613 |  | A | Integridad del circuito | 1 | EV004178 | E 30 |  |  |  |  | EG000048 | Material de conexión
EC002600 | 7 | Caja, carcasa para montaje en pared / techo | 29 | EF001613 |  | A | Integridad del circuito | 2 | EV004179 | E 60 |  |  |  |  | EG000048 | Material de conexión
EC002600 | 7 | Caja, carcasa para montaje en pared / techo | 29 | EF001613 |  | A | Integridad del circuito | 3 | EV004180 | E 90 |  |  |  |  | EG000048 | Material de conexión
EC002600 | 7 | Caja, carcasa para montaje en pared / techo | 29 | EF001613 |  | A | Integridad del circuito | 4 | EV000494 | Ninguno |  |  |  |  | EG000048 | Material de conexión
EC002600 | 7 | Caja, carcasa para montaje en pared / techo | 30 | EF005032 |  | L | Con apantallado | [7 empty] | EG000048 | Material de conexión
EC002600 | 7 | Caja, carcasa para montaje en pared / techo | 31 | EF005436 |  | L | Resistente a la intemperie | [7 empty] | EG000048 | Material de conexión
EC002600 | 7 | Caja, carcasa para montaje en pared / techo | 32 | EF001742 | EFI01742 | R | Temperatura de funcionamiento |  |  |  | EU570073 | °C | EU571087 | ºF | EG000048 | Material de conexión
EC002600 | 7 | Caja, carcasa para montaje en pared / techo | 33 | EF004191 |  | L | Versión a prueba de explosiones | [7 empty] | EG000048 | Material de conexión
EC002600 | 7 | Caja, carcasa para montaje en pared / techo | 34 | EF005728 |  | A | Para zona Ex gas | 1 | EV010595 | 0, 1, 2 |  |  |  |  | EG000048 | Material de conexión
EC002600 | 7 | Caja, carcasa para montaje en pared / techo | 34 | EF005728 |  | A | Para zona Ex gas | 2 | EV009071 | 1, 2 |  |  |  |  | EG000048 | Material de conexión
EC002600 | 7 | Caja, carcasa para montaje en pared / techo | 34 | EF005728 |  | A | Para zona Ex gas | 3 | EV000600 | 2 |  |  |  |  | EG000048 | Material de conexión
EC002600 | 7 | Caja, carcasa para montaje en pared / techo | 34 | EF005728 |  | A | Para zona Ex gas | 4 | EV000494 | Ninguno |  |  |  |  | EG000048 | Material de conexión
EC002600 | 7 | Caja, carcasa para montaje en pared / techo | 35 | EF008404 |  | A | Para zona de explosión de polvo | 1 | EV010597 | 20, 21, 22 |  |  |  |  | EG000048 | Material de conexión
EC002600 | 7 | Caja, carcasa para montaje en pared / techo | 35 | EF008404 |  | A | Para zona de explosión de polvo | 2 | EV010598 | 21, 22 |  |  |  |  | EG000048 | Material de conexión
EC002600 | 7 | Caja, carcasa para montaje en pared / techo | 35 | EF008404 |  | A | Para zona de explosión de polvo | 3 | EV020009 | 22 |  |  |  |  | EG000048 | Material de conexión
EC002600 | 7 | Caja, carcasa para montaje en pared / techo | 35 | EF008404 |  | A | Para zona de explosión de polvo | 4 | EV000494 | Ninguno |  |  |  |  | EG000048 | Material de conexión
EC002601 | 8 | Caja, carcasa para montaje empotrado en pared / techo | 1 | EF000003 |  | A | Tipo de montaje | 1 | EV006123 | Construcción en hormigón |  |  |  |  | EG000048 | Material de conexión
EC002601 | 8 | Caja, carcasa para montaje empotrado en pared / techo | 1 | EF000003 |  | A | Tipo de montaje | 2 | EV000128 | Pared hueca |  |  |  |  | EG000048 | Material de conexión
EC002601 | 8 | Caja, carcasa para montaje empotrado en pared / techo | 1 | EF000003 |  | A | Tipo de montaje | 3 | EV000383 | Montado empotrado (escayola) |  |  |  |  | EG000048 | Material de conexión
EC002601 | 8 | Caja, carcasa para montaje empotrado en pared / techo | 1 | EF000003 |  | A | Tipo de montaje | 4 | EV008373 | Albañilería vista |  |  |  |  | EG000048 | Material de conexión
EC002601 | 8 | Caja, carcasa para montaje empotrado en pared / techo | 1 | EF000003 |  | A | Tipo de montaje | 5 | EV007386 | Techo hueco |  |  |  |  | EG000048 | Material de conexión
EC002601 | 8 | Caja, carcasa para montaje empotrado en pared / techo | 1 | EF000003 |  | A | Tipo de montaje | 6 | EV000154 | Otros |  |  |  |  | EG000048 | Material de conexión
EC002601 | 8 | Caja, carcasa para montaje empotrado en pared / techo | 2 | EF000051 |  | A | Forma | 1 | EV000167 | Redondo |  |  |  |  | EG000048 | Material de conexión
EC002601 | 8 | Caja, carcasa para montaje empotrado en pared / techo | 2 | EF000051 |  | A | Forma | 2 | EV000396 | Oval |  |  |  |  | EG000048 | Material de conexión
EC002601 | 8 | Caja, carcasa para montaje empotrado en pared / techo | 2 | EF000051 |  | A | Forma | 3 | EV000382 | Cuadrado |  |  |  |  | EG000048 | Material de conexión
EC002601 | 8 | Caja, carcasa para montaje empotrado en pared / techo | 2 | EF000051 |  | A | Forma | 4 | EV000220 | Rectangular |  |  |  |  | EG000048 | Material de conexión
EC002601 | 8 | Caja, carcasa para montaje empotrado en pared / techo | 2 | EF000051 |  | A | Forma | 5 | EV020578 | Octogonal |  |  |  |  | EG000048 | Material de conexión
EC002601 | 8 | Caja, carcasa para montaje empotrado en pared / techo | 2 | EF000051 |  | A | Forma | 6 | EV000154 | Otros |  |  |  |  | EG000048 | Material de conexión
EC002601 | 8 | Caja, carcasa para montaje empotrado en pared / techo | 3 | EF000767 |  | A | Método de construcción | 1 | EV009798 | Caja de mecanismo |  |  |  |  | EG000048 | Material de conexión
EC002601 | 8 | Caja, carcasa para montaje empotrado en pared / techo | 3 | EF000767 |  | A | Método de construcción | 2 | EV009799 | Caja de conexión de dispositivos (redonda / cuadrada) |  |  |  |  | EG000048 | Material de conexión
EC002601 | 8 | Caja, carcasa para montaje empotrado en pared / techo | 3 | EF000767 |  | A | Método de construcción | 3 | EV010159 | Caja de conexiones de cables |  |  |  |  | EG000048 | Material de conexión
EC002601 | 8 | Caja, carcasa para montaje empotrado en pared / techo | 3 | EF000767 |  | A | Método de construcción | 4 | EV003721 | Caja central |  |  |  |  | EG000048 | Material de conexión
EC002601 | 8 | Caja, carcasa para montaje empotrado en pared / techo | 3 | EF000767 |  | A | Método de construcción | 5 | EV000154 | Otros |  |  |  |  | EG000048 | Material de conexión
EC002601 | 8 | Caja, carcasa para montaje empotrado en pared / techo | 4 | EF000010 |  | A | Modelo | 1 | EV002646 | Único |  |  |  |  | EG000048 | Material de conexión
EC002601 | 8 | Caja, carcasa para montaje empotrado en pared / techo | 4 | EF000010 |  | A | Modelo | 2 | EV008084 | Uno y medio |  |  |  |  | EG000048 | Material de conexión
EC002601 | 8 | Caja, carcasa para montaje empotrado en pared / techo | 4 | EF000010 |  | A | Modelo | 3 | EV003602 | Doble |  |  |  |  | EG000048 | Material de conexión
EC002601 | 8 | Caja, carcasa para montaje empotrado en pared / techo | 4 | EF000010 |  | A | Modelo | 4 | EV000093 | 3 veces |  |  |  |  | EG000048 | Material de conexión
EC002601 | 8 | Caja, carcasa para montaje empotrado en pared / techo | 4 | EF000010 |  | A | Modelo | 5 | EV000196 | 4 veces |  |  |  |  | EG000048 | Material de conexión
EC002601 | 8 | Caja, carcasa para montaje empotrado en pared / techo | 4 | EF000010 |  | A | Modelo | 6 | EV002729 | CEE |  |  |  |  | EG000048 | Material de conexión
EC002601 | 8 | Caja, carcasa para montaje empotrado en pared / techo | 4 | EF000010 |  | A | Modelo | 7 | EV008354 | Perilex |  |  |  |  | EG000048 | Material de conexión
EC002601 | 8 | Caja, carcasa para montaje empotrado en pared / techo | 4 | EF000010 |  | A | Modelo | 8 | EV000154 | Otros |  |  |  |  | EG000048 | Material de conexión
EC002601 | 8 | Caja, carcasa para montaje empotrado en pared / techo | 5 | EF009204 |  | L | Con anillo rotativo | [7 empty] | EG000048 | Material de conexión
EC002601 | 8 | Caja, carcasa para montaje empotrado en pared / techo | 6 | EF001229 |  | L | Acoplado | [7 empty] | EG000048 | Material de conexión
EC002601 | 8 | Caja, carcasa para montaje empotrado en pared / techo | 7 | EF000557 |  | A | Equipamiento | 1 | EV000137 | Abrazadera |  |  |  |  | EG000048 | Material de conexión
EC002601 | 8 | Caja, carcasa para montaje empotrado en pared / techo | 7 | EF000557 |  | A | Equipamiento | 2 | EV009468 | Carril portador |  |  |  |  | EG000048 | Material de conexión
EC002601 | 8 | Caja, carcasa para montaje empotrado en pared / techo | 7 | EF000557 |  | A | Equipamiento | 3 | EV000614 | Placa de fijación |  |  |  |  | EG000048 | Material de conexión
EC002601 | 8 | Caja, carcasa para montaje empotrado en pared / techo | 7 | EF000557 |  | A | Equipamiento | 4 | EV009991 | Ecualización potencial |  |  |  |  | EG000048 | Material de conexión
EC002601 | 8 | Caja, carcasa para montaje empotrado en pared / techo | 7 | EF000557 |  | A | Equipamiento | 5 | EV000154 | Otros |  |  |  |  | EG000048 | Material de conexión
EC002601 | 8 | Caja, carcasa para montaje empotrado en pared / techo | 7 | EF000557 |  | A | Equipamiento | 6 | EV000494 | Ninguno |  |  |  |  | EG000048 | Material de conexión
EC002601 | 8 | Caja, carcasa para montaje empotrado en pared / techo | 8 | EF000551 | EFI00551 | N | Diámetro |  |  |  | EU570448 | mm | EU000051 | in | EG000048 | Material de conexión
EC002601 | 8 | Caja, carcasa para montaje empotrado en pared / techo | 9 | EF001438 | EFI01438 | N | Longitud |  |  |  | EU570448 | mm | EU000051 | in | EG000048 | Material de conexión
EC002601 | 8 | Caja, carcasa para montaje empotrado en pared / techo | 10 | EF000008 | EFI00008 | N | Anchura |  |  |  | EU570448 | mm | EU000051 | in | EG000048 | Material de conexión
EC002601 | 8 | Caja, carcasa para montaje empotrado en pared / techo | 11 | EF005457 | EFI05457 | R | Profundidad |  |  |  | EU570448 | mm | EU000051 | in | EG000048 | Material de conexión
EC002601 | 8 | Caja, carcasa para montaje empotrado en pared / techo | 12 | EF001131 | EFI01131 | N | Profundidad interna |  |  |  | EU570448 | mm | EU000051 | in | EG000048 | Material de conexión
EC002601 | 8 | Caja, carcasa para montaje empotrado en pared / techo | 13 | EF015116 | EFI15116 | R | Adecuado para espesores de placa / pared |  |  |  | EU570448 | mm | EU000051 | in | EG000048 | Material de conexión
EC002601 | 8 | Caja, carcasa para montaje empotrado en pared / techo | 14 | EF004702 |  | N | Para varias inserciones de dispositivos | [7 empty] | EG000048 | Material de conexión
EC002601 | 8 | Caja, carcasa para montaje empotrado en pared / techo | 15 | EF004508 |  | A | Montaje de los dispositivos | 1 | EV000766 | Atornillar |  |  |  |  | EG000048 | Material de conexión
EC002601 | 8 | Caja, carcasa para montaje empotrado en pared / techo | 15 | EF004508 |  | A | Montaje de los dispositivos | 2 | EV007757 | Despliegue |  |  |  |  | EG000048 | Material de conexión
EC002601 | 8 | Caja, carcasa para montaje empotrado en pared / techo | 15 | EF004508 |  | A | Montaje de los dispositivos | 3 | EV007718 | Atornillar o expandir |  |  |  |  | EG000048 | Material de conexión
EC002601 | 8 | Caja, carcasa para montaje empotrado en pared / techo | 16 | EF005066 |  | L | Con tornillos | [7 empty] | EG000048 | Material de conexión
EC002601 | 8 | Caja, carcasa para montaje empotrado en pared / techo | 17 | EF009763 |  | L | Paso por la caja mediante tapa ciega | [7 empty] | EG000048 | Material de conexión
EC002601 | 8 | Caja, carcasa para montaje empotrado en pared / techo | 18 | EF009206 |  | L | Paso por la caja mediante membrana | [7 empty] | EG000048 | Material de conexión
EC002601 | 8 | Caja, carcasa para montaje empotrado en pared / techo | 19 | EF009207 |  | L | Paso por la caja mediante racor | [7 empty] | EG000048 | Material de conexión
EC002601 | 8 | Caja, carcasa para montaje empotrado en pared / techo | 20 | EF009208 |  | L | Paso por la caja mediante tramite membrana graduada | [7 empty] | EG000048 | Material de conexión
EC002601 | 8 | Caja, carcasa para montaje empotrado en pared / techo | 21 | EF005496 |  | A | Para diámetro de tubo | 1 | EV006965 | 16 mm |  |  |  |  | EG000048 | Material de conexión
EC002601 | 8 | Caja, carcasa para montaje empotrado en pared / techo | 21 | EF005496 |  | A | Para diámetro de tubo | 2 | EV002960 | 19 mm |  |  |  |  | EG000048 | Material de conexión
EC002601 | 8 | Caja, carcasa para montaje empotrado en pared / techo | 21 | EF005496 |  | A | Para diámetro de tubo | 3 | EV007996 | 16/19 mm |  |  |  |  | EG000048 | Material de conexión
EC002601 | 8 | Caja, carcasa para montaje empotrado en pared / techo | 21 | EF005496 |  | A | Para diámetro de tubo | 4 | EV014850 | 16/19/20 mm |  |  |  |  | EG000048 | Material de conexión
EC002601 | 8 | Caja, carcasa para montaje empotrado en pared / techo | 21 | EF005496 |  | A | Para diámetro de tubo | 5 | EV023376 | 16/20 mm |  |  |  |  | EG000048 | Material de conexión
EC002601 | 8 | Caja, carcasa para montaje empotrado en pared / techo | 21 | EF005496 |  | A | Para diámetro de tubo | 6 | EV006982 | 20 mm |  |  |  |  | EG000048 | Material de conexión
EC002601 | 8 | Caja, carcasa para montaje empotrado en pared / techo | 21 | EF005496 |  | A | Para diámetro de tubo | 7 | EV009558 | 20/25 mm |  |  |  |  | EG000048 | Material de conexión
EC002601 | 8 | Caja, carcasa para montaje empotrado en pared / techo | 21 | EF005496 |  | A | Para diámetro de tubo | 8 | EV006986 | 25 mm |  |  |  |  | EG000048 | Material de conexión
EC002601 | 8 | Caja, carcasa para montaje empotrado en pared / techo | 21 | EF005496 |  | A | Para diámetro de tubo | 9 | EV007006 | 32 mm |  |  |  |  | EG000048 | Material de conexión
EC002601 | 8 | Caja, carcasa para montaje empotrado en pared / techo | 21 | EF005496 |  | A | Para diámetro de tubo | 10 | EV004591 | 1/2 pulgada |  |  |  |  | EG000048 | Material de conexión
EC002601 | 8 | Caja, carcasa para montaje empotrado en pared / techo | 21 | EF005496 |  | A | Para diámetro de tubo | 11 | EV003502 | 3/4 pulgada |  |  |  |  | EG000048 | Material de conexión
EC002601 | 8 | Caja, carcasa para montaje empotrado en pared / techo | 21 | EF005496 |  | A | Para diámetro de tubo | 12 | EV003503 | 1 pulgada |  |  |  |  | EG000048 | Material de conexión
EC002601 | 8 | Caja, carcasa para montaje empotrado en pared / techo | 21 | EF005496 |  | A | Para diámetro de tubo | 13 | EV000154 | Otros |  |  |  |  | EG000048 | Material de conexión
EC002601 | 8 | Caja, carcasa para montaje empotrado en pared / techo | 22 | EF005466 | EFI05466 | R | Adecuado para el diámetro de cable |  |  |  | EU570448 | mm | EU000051 | in | EG000048 | Material de conexión
EC002601 | 8 | Caja, carcasa para montaje empotrado en pared / techo | 23 | EF005657 |  | L | Bloqueo de tubo | [7 empty] | EG000048 | Material de conexión
EC002601 | 8 | Caja, carcasa para montaje empotrado en pared / techo | 24 | EF009209 |  | L | Bloqueo del tubo opcional | [7 empty] | EG000048 | Material de conexión
EC002601 | 8 | Caja, carcasa para montaje empotrado en pared / techo | 25 | EF005604 |  | L | Introducción desde la parte posterior | [7 empty] | EG000048 | Material de conexión
EC002601 | 8 | Caja, carcasa para montaje empotrado en pared / techo | 26 | EF003593 |  | N | Número de introducciones | [7 empty] | EG000048 | Material de conexión
EC002601 | 8 | Caja, carcasa para montaje empotrado en pared / techo | 27 | EF009210 |  | N | Número de boquillas incluidas | [7 empty] | EG000048 | Material de conexión
EC002601 | 8 | Caja, carcasa para montaje empotrado en pared / techo | 28 | EF002169 |  | A | Material | 1 | EV000072 | Aluminio |  |  |  |  | EG000048 | Material de conexión
EC002601 | 8 | Caja, carcasa para montaje empotrado en pared / techo | 28 | EF002169 |  | A | Material | 2 | EV000139 | Plástico |  |  |  |  | EG000048 | Material de conexión
EC002601 | 8 | Caja, carcasa para montaje empotrado en pared / techo | 28 | EF002169 |  | A | Material | 3 | EV000166 | Acero inoxidable |  |  |  |  | EG000048 | Material de conexión
EC002601 | 8 | Caja, carcasa para montaje empotrado en pared / techo | 28 | EF002169 |  | A | Material | 4 | EV000179 | Acero |  |  |  |  | EG000048 | Material de conexión
EC002601 | 8 | Caja, carcasa para montaje empotrado en pared / techo | 28 | EF002169 |  | A | Material | 5 | EV000154 | Otros |  |  |  |  | EG000048 | Material de conexión
EC002601 | 8 | Caja, carcasa para montaje empotrado en pared / techo | 29 | EF000025 |  | L | Sin halógenos | [7 empty] | EG000048 | Material de conexión
EC002601 | 8 | Caja, carcasa para montaje empotrado en pared / techo | 30 | EF000139 |  | A | Tratamiento de superficie | 1 | EV006034 | Sin tratamiento |  |  |  |  | EG000048 | Material de conexión
EC002601 | 8 | Caja, carcasa para montaje empotrado en pared / techo | 30 | EF000139 |  | A | Tratamiento de superficie | 2 | EV000283 | Galvanizado en proceso continuo |  |  |  |  | EG000048 | Material de conexión
EC002601 | 8 | Caja, carcasa para montaje empotrado en pared / techo | 30 | EF000139 |  | A | Tratamiento de superficie | 3 | EV003454 | Con revestimiento galvánico / zinc electrolítico |  |  |  |  | EG000048 | Material de conexión
EC002601 | 8 | Caja, carcasa para montaje empotrado en pared / techo | 30 | EF000139 |  | A | Tratamiento de superficie | 4 | EV000254 | Galvanizado en caliente |  |  |  |  | EG000048 | Material de conexión
EC002601 | 8 | Caja, carcasa para montaje empotrado en pared / techo | 30 | EF000139 |  | A | Tratamiento de superficie | 5 | EV000154 | Otros |  |  |  |  | EG000048 | Material de conexión
EC002601 | 8 | Caja, carcasa para montaje empotrado en pared / techo | 31 | EF000007 |  | A | Color | 1 | EV000072 | Aluminio |  |  |  |  | EG000048 | Material de conexión
EC002601 | 8 | Caja, carcasa para montaje empotrado en pared / techo | 31 | EF000007 |  | A | Color | 2 | EV000206 | Negro |  |  |  |  | EG000048 | Material de conexión
EC002601 | 8 | Caja, carcasa para montaje empotrado en pared / techo | 31 | EF000007 |  | A | Color | 3 | EV000080 | Azul |  |  |  |  | EG000048 | Material de conexión
EC002601 | 8 | Caja, carcasa para montaje empotrado en pared / techo | 31 | EF000007 |  | A | Color | 4 | EV000083 | Marrón |  |  |  |  | EG000048 | Material de conexión
EC002601 | 8 | Caja, carcasa para montaje empotrado en pared / techo | 31 | EF000007 |  | A | Color | 5 | EV000235 | Verde |  |  |  |  | EG000048 | Material de conexión
EC002601 | 8 | Caja, carcasa para montaje empotrado en pared / techo | 31 | EF000007 |  | A | Color | 6 | EV000270 | Gris |  |  |  |  | EG000048 | Material de conexión
EC002601 | 8 | Caja, carcasa para montaje empotrado en pared / techo | 31 | EF000007 |  | A | Color | 7 | EV000236 | Naranja |  |  |  |  | EG000048 | Material de conexión
EC002601 | 8 | Caja, carcasa para montaje empotrado en pared / techo | 31 | EF000007 |  | A | Color | 8 | EV003609 | Violeta |  |  |  |  | EG000048 | Material de conexión
EC002601 | 8 | Caja, carcasa para montaje empotrado en pared / techo | 31 | EF000007 |  | A | Color | 9 | EV000233 | Rojo |  |  |  |  | EG000048 | Material de conexión
EC002601 | 8 | Caja, carcasa para montaje empotrado en pared / techo | 31 | EF000007 |  | A | Color | 10 | EV000294 | Acero inox |  |  |  |  | EG000048 | Material de conexión
EC002601 | 8 | Caja, carcasa para montaje empotrado en pared / techo | 31 | EF000007 |  | A | Color | 11 | EV000202 | Blanco |  |  |  |  | EG000048 | Material de conexión
EC002601 | 8 | Caja, carcasa para montaje empotrado en pared / techo | 31 | EF000007 |  | A | Color | 12 | EV000234 | Amarillo |  |  |  |  | EG000048 | Material de conexión
EC002601 | 8 | Caja, carcasa para montaje empotrado en pared / techo | 31 | EF000007 |  | A | Color | 13 | EV006723 | Zinc |  |  |  |  | EG000048 | Material de conexión
EC002601 | 8 | Caja, carcasa para montaje empotrado en pared / techo | 31 | EF000007 |  | A | Color | 14 | EV000154 | Otros |  |  |  |  | EG000048 | Material de conexión
EC002601 | 8 | Caja, carcasa para montaje empotrado en pared / techo | 32 | EF005474 |  | A | Grado de protección (IP) | 1 | EV006404 | IP00 |  |  |  |  | EG000048 | Material de conexión
EC002601 | 8 | Caja, carcasa para montaje empotrado en pared / techo | 32 | EF005474 |  | A | Grado de protección (IP) | 2 | EV006606 | IP10 |  |  |  |  | EG000048 | Material de conexión
EC002601 | 8 | Caja, carcasa para montaje empotrado en pared / techo | 32 | EF005474 |  | A | Grado de protección (IP) | 3 | EV006607 | IP12 |  |  |  |  | EG000048 | Material de conexión
EC002601 | 8 | Caja, carcasa para montaje empotrado en pared / techo | 32 | EF005474 |  | A | Grado de protección (IP) | 4 | EV006405 | IP20 |  |  |  |  | EG000048 | Material de conexión
EC002601 | 8 | Caja, carcasa para montaje empotrado en pared / techo | 32 | EF005474 |  | A | Grado de protección (IP) | 5 | EV006406 | IP21 |  |  |  |  | EG000048 | Material de conexión
EC002601 | 8 | Caja, carcasa para montaje empotrado en pared / techo | 32 | EF005474 |  | A | Grado de protección (IP) | 6 | EV006608 | IP22 |  |  |  |  | EG000048 | Material de conexión
EC002601 | 8 | Caja, carcasa para montaje empotrado en pared / techo | 32 | EF005474 |  | A | Grado de protección (IP) | 7 | EV006407 | IP23 |  |  |  |  | EG000048 | Material de conexión
EC002601 | 8 | Caja, carcasa para montaje empotrado en pared / techo | 32 | EF005474 |  | A | Grado de protección (IP) | 8 | EV006408 | IP24 |  |  |  |  | EG000048 | Material de conexión
EC002601 | 8 | Caja, carcasa para montaje empotrado en pared / techo | 32 | EF005474 |  | A | Grado de protección (IP) | 9 | EV006409 | IP2X |  |  |  |  | EG000048 | Material de conexión
EC002601 | 8 | Caja, carcasa para montaje empotrado en pared / techo | 32 | EF005474 |  | A | Grado de protección (IP) | 10 | EV006410 | IP30 |  |  |  |  | EG000048 | Material de conexión
EC002601 | 8 | Caja, carcasa para montaje empotrado en pared / techo | 32 | EF005474 |  | A | Grado de protección (IP) | 11 | EV006411 | IP31 |  |  |  |  | EG000048 | Material de conexión
EC002601 | 8 | Caja, carcasa para montaje empotrado en pared / techo | 32 | EF005474 |  | A | Grado de protección (IP) | 12 | EV006412 | IP32 |  |  |  |  | EG000048 | Material de conexión
EC002601 | 8 | Caja, carcasa para montaje empotrado en pared / techo | 32 | EF005474 |  | A | Grado de protección (IP) | 13 | EV006609 | IP33 |  |  |  |  | EG000048 | Material de conexión
EC002601 | 8 | Caja, carcasa para montaje empotrado en pared / techo | 32 | EF005474 |  | A | Grado de protección (IP) | 14 | EV006413 | IP34 |  |  |  |  | EG000048 | Material de conexión
EC002601 | 8 | Caja, carcasa para montaje empotrado en pared / techo | 32 | EF005474 |  | A | Grado de protección (IP) | 15 | EV006414 | IP3X |  |  |  |  | EG000048 | Material de conexión
EC002601 | 8 | Caja, carcasa para montaje empotrado en pared / techo | 32 | EF005474 |  | A | Grado de protección (IP) | 16 | EV006415 | IP40 |  |  |  |  | EG000048 | Material de conexión
EC002601 | 8 | Caja, carcasa para montaje empotrado en pared / techo | 32 | EF005474 |  | A | Grado de protección (IP) | 17 | EV006416 | IP41 |  |  |  |  | EG000048 | Material de conexión
EC002601 | 8 | Caja, carcasa para montaje empotrado en pared / techo | 32 | EF005474 |  | A | Grado de protección (IP) | 18 | EV006417 | IP42 |  |  |  |  | EG000048 | Material de conexión
EC002601 | 8 | Caja, carcasa para montaje empotrado en pared / techo | 32 | EF005474 |  | A | Grado de protección (IP) | 19 | EV006610 | IP43 |  |  |  |  | EG000048 | Material de conexión
EC002601 | 8 | Caja, carcasa para montaje empotrado en pared / techo | 32 | EF005474 |  | A | Grado de protección (IP) | 20 | EV006418 | IP44 |  |  |  |  | EG000048 | Material de conexión
EC002601 | 8 | Caja, carcasa para montaje empotrado en pared / techo | 32 | EF005474 |  | A | Grado de protección (IP) | 21 | EV006611 | IP45 |  |  |  |  | EG000048 | Material de conexión
EC002601 | 8 | Caja, carcasa para montaje empotrado en pared / techo | 32 | EF005474 |  | A | Grado de protección (IP) | 22 | EV006612 | IP50 |  |  |  |  | EG000048 | Material de conexión
EC002601 | 8 | Caja, carcasa para montaje empotrado en pared / techo | 32 | EF005474 |  | A | Grado de protección (IP) | 23 | EV006613 | IP52 |  |  |  |  | EG000048 | Material de conexión
EC002601 | 8 | Caja, carcasa para montaje empotrado en pared / techo | 32 | EF005474 |  | A | Grado de protección (IP) | 24 | EV006614 | IP53 |  |  |  |  | EG000048 | Material de conexión
EC002601 | 8 | Caja, carcasa para montaje empotrado en pared / techo | 32 | EF005474 |  | A | Grado de protección (IP) | 25 | EV006419 | IP54 |  |  |  |  | EG000048 | Material de conexión
EC002601 | 8 | Caja, carcasa para montaje empotrado en pared / techo | 32 | EF005474 |  | A | Grado de protección (IP) | 26 | EV006420 | IP55 |  |  |  |  | EG000048 | Material de conexión
EC002601 | 8 | Caja, carcasa para montaje empotrado en pared / techo | 32 | EF005474 |  | A | Grado de protección (IP) | 27 | EV006615 | IP56 |  |  |  |  | EG000048 | Material de conexión
EC002601 | 8 | Caja, carcasa para montaje empotrado en pared / techo | 32 | EF005474 |  | A | Grado de protección (IP) | 28 | EV006616 | IP57 |  |  |  |  | EG000048 | Material de conexión
EC002601 | 8 | Caja, carcasa para montaje empotrado en pared / techo | 32 | EF005474 |  | A | Grado de protección (IP) | 29 | EV006617 | IP58 |  |  |  |  | EG000048 | Material de conexión
EC002601 | 8 | Caja, carcasa para montaje empotrado en pared / techo | 32 | EF005474 |  | A | Grado de protección (IP) | 30 | EV006618 | IP64 |  |  |  |  | EG000048 | Material de conexión
EC002601 | 8 | Caja, carcasa para montaje empotrado en pared / techo | 32 | EF005474 |  | A | Grado de protección (IP) | 31 | EV006421 | IP65 |  |  |  |  | EG000048 | Material de conexión
EC002601 | 8 | Caja, carcasa para montaje empotrado en pared / techo | 32 | EF005474 |  | A | Grado de protección (IP) | 32 | EV006422 | IP66 |  |  |  |  | EG000048 | Material de conexión
EC002601 | 8 | Caja, carcasa para montaje empotrado en pared / techo | 32 | EF005474 |  | A | Grado de protección (IP) | 33 | EV006423 | IP67 |  |  |  |  | EG000048 | Material de conexión
EC002601 | 8 | Caja, carcasa para montaje empotrado en pared / techo | 32 | EF005474 |  | A | Grado de protección (IP) | 34 | EV006619 | IP68 |  |  |  |  | EG000048 | Material de conexión
EC002601 | 8 | Caja, carcasa para montaje empotrado en pared / techo | 32 | EF005474 |  | A | Grado de protección (IP) | 35 | EV006620 | IPX0 |  |  |  |  | EG000048 | Material de conexión
EC002601 | 8 | Caja, carcasa para montaje empotrado en pared / techo | 32 | EF005474 |  | A | Grado de protección (IP) | 36 | EV006621 | IPX4 |  |  |  |  | EG000048 | Material de conexión
EC002601 | 8 | Caja, carcasa para montaje empotrado en pared / techo | 32 | EF005474 |  | A | Grado de protección (IP) | 37 | EV006622 | IPX7 |  |  |  |  | EG000048 | Material de conexión
EC002601 | 8 | Caja, carcasa para montaje empotrado en pared / techo | 32 | EF005474 |  | A | Grado de protección (IP) | 38 | EV000154 | Otros |  |  |  |  | EG000048 | Material de conexión
EC002601 | 8 | Caja, carcasa para montaje empotrado en pared / techo | 33 | EF011959 |  | A | Grado de protección (NEMA) | 1 | EV000599 | 1 |  |  |  |  | EG000048 | Material de conexión
EC002601 | 8 | Caja, carcasa para montaje empotrado en pared / techo | 33 | EF011959 |  | A | Grado de protección (NEMA) | 2 | EV000600 | 2 |  |  |  |  | EG000048 | Material de conexión
EC002601 | 8 | Caja, carcasa para montaje empotrado en pared / techo | 33 | EF011959 |  | A | Grado de protección (NEMA) | 3 | EV000069 | 3 |  |  |  |  | EG000048 | Material de conexión
EC002601 | 8 | Caja, carcasa para montaje empotrado en pared / techo | 33 | EF011959 |  | A | Grado de protección (NEMA) | 4 | EV014035 | 3R |  |  |  |  | EG000048 | Material de conexión
EC002601 | 8 | Caja, carcasa para montaje empotrado en pared / techo | 33 | EF011959 |  | A | Grado de protección (NEMA) | 5 | EV000070 | 4 |  |  |  |  | EG000048 | Material de conexión
EC002601 | 8 | Caja, carcasa para montaje empotrado en pared / techo | 33 | EF011959 |  | A | Grado de protección (NEMA) | 6 | EV014040 | 4X |  |  |  |  | EG000048 | Material de conexión
EC002601 | 8 | Caja, carcasa para montaje empotrado en pared / techo | 33 | EF011959 |  | A | Grado de protección (NEMA) | 7 | EV002393 | 6 |  |  |  |  | EG000048 | Material de conexión
EC002601 | 8 | Caja, carcasa para montaje empotrado en pared / techo | 33 | EF011959 |  | A | Grado de protección (NEMA) | 8 | EV014041 | 6P |  |  |  |  | EG000048 | Material de conexión
EC002601 | 8 | Caja, carcasa para montaje empotrado en pared / techo | 33 | EF011959 |  | A | Grado de protección (NEMA) | 9 | EV007990 | 12 |  |  |  |  | EG000048 | Material de conexión
EC002601 | 8 | Caja, carcasa para montaje empotrado en pared / techo | 33 | EF011959 |  | A | Grado de protección (NEMA) | 10 | EV022254 | 13 |  |  |  |  | EG000048 | Material de conexión
EC002601 | 8 | Caja, carcasa para montaje empotrado en pared / techo | 33 | EF011959 |  | A | Grado de protección (NEMA) | 11 | EV000154 | Otros |  |  |  |  | EG000048 | Material de conexión
EC002601 | 8 | Caja, carcasa para montaje empotrado en pared / techo | 34 | EF009212 |  | A | Versión de la cubierta | 1 | EV000494 | Ninguno |  |  |  |  | EG000048 | Material de conexión
EC002601 | 8 | Caja, carcasa para montaje empotrado en pared / techo | 34 | EF009212 |  | A | Versión de la cubierta | 2 | EV009642 | Cubierta protectora de construcción |  |  |  |  | EG000048 | Material de conexión
EC002601 | 8 | Caja, carcasa para montaje empotrado en pared / techo | 34 | EF009212 |  | A | Versión de la cubierta | 3 | EV009654 | Tapa ciega |  |  |  |  | EG000048 | Material de conexión
EC002601 | 8 | Caja, carcasa para montaje empotrado en pared / techo | 34 | EF009212 |  | A | Versión de la cubierta | 4 | EV008328 | Cubierta de montaje |  |  |  |  | EG000048 | Material de conexión
EC002601 | 8 | Caja, carcasa para montaje empotrado en pared / techo | 34 | EF009212 |  | A | Versión de la cubierta | 5 | EV008145 | Cubierta con gancho |  |  |  |  | EG000048 | Material de conexión
EC002601 | 8 | Caja, carcasa para montaje empotrado en pared / techo | 34 | EF009212 |  | A | Versión de la cubierta | 6 | EV009684 | Cubierta con gancho y abrazadera |  |  |  |  | EG000048 | Material de conexión
EC002601 | 8 | Caja, carcasa para montaje empotrado en pared / techo | 34 | EF009212 |  | A | Versión de la cubierta | 7 | EV011418 | Adecuado para técnica de conexión Snap-In (específico fabricante) |  |  |  |  | EG000048 | Material de conexión
EC002601 | 8 | Caja, carcasa para montaje empotrado en pared / techo | 34 | EF009212 |  | A | Versión de la cubierta | 8 | EV000154 | Otros |  |  |  |  | EG000048 | Material de conexión
EC002601 | 8 | Caja, carcasa para montaje empotrado en pared / techo | 35 | EF011401 |  | L | Cubierta transparente | [7 empty] | EG000048 | Material de conexión
EC002601 | 8 | Caja, carcasa para montaje empotrado en pared / techo | 36 | EF004586 |  | A | Fijación de la cubierta | 1 | EV007115 | Encajado a presión |  |  |  |  | EG000048 | Material de conexión
EC002601 | 8 | Caja, carcasa para montaje empotrado en pared / techo | 36 | EF004586 |  | A | Fijación de la cubierta | 2 | EV009637 | Cerrojo de bayoneta |  |  |  |  | EG000048 | Material de conexión
EC002601 | 8 | Caja, carcasa para montaje empotrado en pared / techo | 36 | EF004586 |  | A | Fijación de la cubierta | 3 | EV000115 | Atornillado |  |  |  |  | EG000048 | Material de conexión
EC002601 | 8 | Caja, carcasa para montaje empotrado en pared / techo | 36 | EF004586 |  | A | Fijación de la cubierta | 4 | EV010042 | Abisagrado |  |  |  |  | EG000048 | Material de conexión
EC002601 | 8 | Caja, carcasa para montaje empotrado en pared / techo | 36 | EF004586 |  | A | Fijación de la cubierta | 5 | EV010185 | Montaje central |  |  |  |  | EG000048 | Material de conexión
EC002601 | 8 | Caja, carcasa para montaje empotrado en pared / techo | 36 | EF004586 |  | A | Fijación de la cubierta | 6 | EV000154 | Otros |  |  |  |  | EG000048 | Material de conexión
EC002601 | 8 | Caja, carcasa para montaje empotrado en pared / techo | 37 | EF001454 |  | L | Sellable | [7 empty] | EG000048 | Material de conexión
EC002601 | 8 | Caja, carcasa para montaje empotrado en pared / techo | 38 | EF001613 |  | A | Integridad del circuito | 1 | EV004178 | E 30 |  |  |  |  | EG000048 | Material de conexión
EC002601 | 8 | Caja, carcasa para montaje empotrado en pared / techo | 38 | EF001613 |  | A | Integridad del circuito | 2 | EV004179 | E 60 |  |  |  |  | EG000048 | Material de conexión
EC002601 | 8 | Caja, carcasa para montaje empotrado en pared / techo | 38 | EF001613 |  | A | Integridad del circuito | 3 | EV004180 | E 90 |  |  |  |  | EG000048 | Material de conexión
EC002601 | 8 | Caja, carcasa para montaje empotrado en pared / techo | 38 | EF001613 |  | A | Integridad del circuito | 4 | EV016007 | E 120 |  |  |  |  | EG000048 | Material de conexión
EC002601 | 8 | Caja, carcasa para montaje empotrado en pared / techo | 38 | EF001613 |  | A | Integridad del circuito | 5 | EV000494 | Ninguno |  |  |  |  | EG000048 | Material de conexión
EC002601 | 8 | Caja, carcasa para montaje empotrado en pared / techo | 39 | EF005032 |  | L | Con apantallado | [7 empty] | EG000048 | Material de conexión
EC002601 | 8 | Caja, carcasa para montaje empotrado en pared / techo | 40 | EF005430 |  | L | A prueba de viento | [7 empty] | EG000048 | Material de conexión
EC002601 | 8 | Caja, carcasa para montaje empotrado en pared / techo | 41 | EF004969 | EFI04969 | N | Sección máxima de conductor |  |  |  | EU570126 | mm² | EU571090 | in² | EG000048 | Material de conexión
EC002601 | 8 | Caja, carcasa para montaje empotrado en pared / techo | 42 | EF008016 |  | N | Número de polos de la abrazadera | [7 empty] | EG000048 | Material de conexión
EC002601 | 8 | Caja, carcasa para montaje empotrado en pared / techo | 43 | EF007889 |  | L | Abrazadera fija en posición | [7 empty] | EG000048 | Material de conexión
EC002601 | 8 | Caja, carcasa para montaje empotrado en pared / techo | 44 | EF004902 |  | L | Accesorio de gancho de iluminación | [7 empty] | EG000048 | Material de conexión
EC002601 | 8 | Caja, carcasa para montaje empotrado en pared / techo | 45 | EF008076 |  | A | Tobera | 1 | EV007879 | Soportes para túnel |  |  |  |  | EG000048 | Material de conexión
EC002601 | 8 | Caja, carcasa para montaje empotrado en pared / techo | 45 | EF008076 |  | A | Tobera | 2 | EV007922 | Conducto secundario cuadrado |  |  |  |  | EG000048 | Material de conexión
EC002601 | 8 | Caja, carcasa para montaje empotrado en pared / techo | 45 | EF008076 |  | A | Tobera | 3 | EV007212 | Doble boquilla |  |  |  |  | EG000048 | Material de conexión
EC002601 | 8 | Caja, carcasa para montaje empotrado en pared / techo | 45 | EF008076 |  | A | Tobera | 4 | EV010021 | Manguito de tubo |  |  |  |  | EG000048 | Material de conexión
EC002601 | 8 | Caja, carcasa para montaje empotrado en pared / techo | 45 | EF008076 |  | A | Tobera | 5 | EV000154 | Otros |  |  |  |  | EG000048 | Material de conexión
EC002601 | 8 | Caja, carcasa para montaje empotrado en pared / techo | 45 | EF008076 |  | A | Tobera | 6 | EV000494 | Ninguno |  |  |  |  | EG000048 | Material de conexión
EC002601 | 8 | Caja, carcasa para montaje empotrado en pared / techo | 46 | EF005060 |  | L | Con tapa clavos | [7 empty] | EG000048 | Material de conexión
EC002601 | 8 | Caja, carcasa para montaje empotrado en pared / techo | 47 | EF006205 |  | A | Aplicación especial | 1 | EV018076 | Tecnología de datos / redes |  |  |  |  | EG000048 | Material de conexión
EC002601 | 8 | Caja, carcasa para montaje empotrado en pared / techo | 47 | EF006205 |  | A | Aplicación especial | 2 | EV012036 | Protección antiincendios |  |  |  |  | EG000048 | Material de conexión
EC002601 | 8 | Caja, carcasa para montaje empotrado en pared / techo | 47 | EF006205 |  | A | Aplicación especial | 3 | EV012035 | Aislamiento acústico |  |  |  |  | EG000048 | Material de conexión
EC002601 | 8 | Caja, carcasa para montaje empotrado en pared / techo | 47 | EF006205 |  | A | Aplicación especial | 4 | EV012037 | Protección contra radiaciones |  |  |  |  | EG000048 | Material de conexión
EC002601 | 8 | Caja, carcasa para montaje empotrado en pared / techo | 47 | EF006205 |  | A | Aplicación especial | 5 | EV000154 | Otros |  |  |  |  | EG000048 | Material de conexión
EC002601 | 8 | Caja, carcasa para montaje empotrado en pared / techo | 47 | EF006205 |  | A | Aplicación especial | 6 | EV000494 | Ninguno |  |  |  |  | EG000048 | Material de conexión
EC002602 | 4 | Salida de cable para sistema bajo el suelo | 1 | EF000073 |  | A | Adecuado para | 1 | EV007384 | Salida de suelo hueco |  |  |  |  | EG000005 | Sistemas de conducción bajo suelo
EC002602 | 4 | Salida de cable para sistema bajo el suelo | 1 | EF000073 |  | A | Adecuado para | 2 | EV007210 | Salida de suelo doble |  |  |  |  | EG000005 | Sistemas de conducción bajo suelo
EC002602 | 4 | Salida de cable para sistema bajo el suelo | 2 | EF000010 |  | A | Modelo | 1 | EV009919 | Con salida de cable |  |  |  |  | EG000005 | Sistemas de conducción bajo suelo
EC002602 | 4 | Salida de cable para sistema bajo el suelo | 2 | EF000010 |  | A | Modelo | 2 | EV009926 | Con salida de cable de tubo para conducto en el suelo |  |  |  |  | EG000005 | Sistemas de conducción bajo suelo
EC002602 | 4 | Salida de cable para sistema bajo el suelo | 2 | EF000010 |  | A | Modelo | 3 | EV009917 | Con cubierta ciega |  |  |  |  | EG000005 | Sistemas de conducción bajo suelo
EC002602 | 4 | Salida de cable para sistema bajo el suelo | 3 | EF004546 |  | A | Cuidado del suelo | 1 | EV006905 | Húmedo |  |  |  |  | EG000005 | Sistemas de conducción bajo suelo
EC002602 | 4 | Salida de cable para sistema bajo el suelo | 3 | EF004546 |  | A | Cuidado del suelo | 2 | EV007869 | Seco |  |  |  |  | EG000005 | Sistemas de conducción bajo suelo
EC002602 | 4 | Salida de cable para sistema bajo el suelo | 4 | EF002169 |  | A | Material | 1 | EV000402 | Poliamida (PA) |  |  |  |  | EG000005 | Sistemas de conducción bajo suelo
EC002602 | 4 | Salida de cable para sistema bajo el suelo | 4 | EF002169 |  | A | Material | 2 | EV007623 | Poliamida / acero inoxidable |  |  |  |  | EG000005 | Sistemas de conducción bajo suelo
EC002602 | 4 | Salida de cable para sistema bajo el suelo | 4 | EF002169 |  | A | Material | 3 | EV000154 | Otros |  |  |  |  | EG000005 | Sistemas de conducción bajo suelo
EC002603 | 6 | Accesorio para nivelación de conductos elevados, de doble piso y bajo el suelo | 1 | EF000132 | EFI00132 | N | Dimensión nominal |  |  |  | EU570448 | mm | EU000051 | in | EG000005 | Sistemas de conducción bajo suelo
EC002603 | 6 | Accesorio para nivelación de conductos elevados, de doble piso y bajo el suelo | 2 | EF004828 | EFI04828 | N | Altura de casete |  |  |  | EU570448 | mm | EU000051 | in | EG000005 | Sistemas de conducción bajo suelo
EC002603 | 6 | Accesorio para nivelación de conductos elevados, de doble piso y bajo el suelo | 3 | EF005027 | EFI05027 | N | Profundidad mínima de instalación |  |  |  | EU570448 | mm | EU000051 | in | EG000005 | Sistemas de conducción bajo suelo
EC002603 | 6 | Accesorio para nivelación de conductos elevados, de doble piso y bajo el suelo | 4 | EF007999 | EFI07999 | R | Altura de nivelación |  |  |  | EU570448 | mm | EU000051 | in | EG000005 | Sistemas de conducción bajo suelo
EC002603 | 6 | Accesorio para nivelación de conductos elevados, de doble piso y bajo el suelo | 5 | EF005356 | EFI05356 | N | Profundidad del hueco del suelo |  |  |  | EU570448 | mm | EU000051 | in | EG000005 | Sistemas de conducción bajo suelo
EC002603 | 6 | Accesorio para nivelación de conductos elevados, de doble piso y bajo el suelo | 6 | EF004546 |  | A | Cuidado del suelo | 1 | EV006905 | Húmedo |  |  |  |  | EG000005 | Sistemas de conducción bajo suelo
EC002603 | 6 | Accesorio para nivelación de conductos elevados, de doble piso y bajo el suelo | 6 | EF004546 |  | A | Cuidado del suelo | 2 | EV007869 | Seco |  |  |  |  | EG000005 | Sistemas de conducción bajo suelo
EC002603 | 6 | Accesorio para nivelación de conductos elevados, de doble piso y bajo el suelo | 7 | EF000010 |  | A | Modelo | 1 | EV000382 | Cuadrado |  |  |  |  | EG000005 | Sistemas de conducción bajo suelo
EC002603 | 6 | Accesorio para nivelación de conductos elevados, de doble piso y bajo el suelo | 7 | EF000010 |  | A | Modelo | 2 | EV000167 | Redondo |  |  |  |  | EG000005 | Sistemas de conducción bajo suelo
EC002603 | 6 | Accesorio para nivelación de conductos elevados, de doble piso y bajo el suelo | 8 | EF002169 |  | A | Material | 1 | EV000166 | Acero inoxidable |  |  |  |  | EG000005 | Sistemas de conducción bajo suelo
EC002603 | 6 | Accesorio para nivelación de conductos elevados, de doble piso y bajo el suelo | 8 | EF002169 |  | A | Material | 2 | EV000149 | Latón |  |  |  |  | EG000005 | Sistemas de conducción bajo suelo
EC002603 | 6 | Accesorio para nivelación de conductos elevados, de doble piso y bajo el suelo | 9 | EF004424 |  | N | Número de salidas de línea de conductores | [7 empty] | EG000005 | Sistemas de conducción bajo suelo
EC002603 | 6 | Accesorio para nivelación de conductos elevados, de doble piso y bajo el suelo | 10 | EF004474 |  | A | Versión de salida del cable | 1 | EV000575 | Orientable |  |  |  |  | EG000005 | Sistemas de conducción bajo suelo
EC002603 | 6 | Accesorio para nivelación de conductos elevados, de doble piso y bajo el suelo | 10 | EF004474 |  | A | Versión de salida del cable | 2 | EV007878 | Salida de cable de tubo para conducto en el suelo |  |  |  |  | EG000005 | Sistemas de conducción bajo suelo
EC002603 | 6 | Accesorio para nivelación de conductos elevados, de doble piso y bajo el suelo | 11 | EF005418 |  | A | Material de la salida del conducto | 1 | EV000139 | Plástico |  |  |  |  | EG000005 | Sistemas de conducción bajo suelo
EC002603 | 6 | Accesorio para nivelación de conductos elevados, de doble piso y bajo el suelo | 11 | EF005418 |  | A | Material de la salida del conducto | 2 | EV000072 | Aluminio |  |  |  |  | EG000005 | Sistemas de conducción bajo suelo
EC002603 | 6 | Accesorio para nivelación de conductos elevados, de doble piso y bajo el suelo | 11 | EF005418 |  | A | Material de la salida del conducto | 3 | EV000166 | Acero inoxidable |  |  |  |  | EG000005 | Sistemas de conducción bajo suelo
EC002603 | 6 | Accesorio para nivelación de conductos elevados, de doble piso y bajo el suelo | 11 | EF005418 |  | A | Material de la salida del conducto | 4 | EV000149 | Latón |  |  |  |  | EG000005 | Sistemas de conducción bajo suelo
EC002603 | 6 | Accesorio para nivelación de conductos elevados, de doble piso y bajo el suelo | 12 | EF004675 |  | A | Salida del cable de color | 1 | EV000072 | Aluminio |  |  |  |  | EG000005 | Sistemas de conducción bajo suelo
EC002603 | 6 | Accesorio para nivelación de conductos elevados, de doble piso y bajo el suelo | 12 | EF004675 |  | A | Salida del cable de color | 2 | EV000279 | Beige |  |  |  |  | EG000005 | Sistemas de conducción bajo suelo
EC002603 | 6 | Accesorio para nivelación de conductos elevados, de doble piso y bajo el suelo | 12 | EF004675 |  | A | Salida del cable de color | 3 | EV000206 | Negro |  |  |  |  | EG000005 | Sistemas de conducción bajo suelo
EC002603 | 6 | Accesorio para nivelación de conductos elevados, de doble piso y bajo el suelo | 12 | EF004675 |  | A | Salida del cable de color | 4 | EV000149 | Latón |  |  |  |  | EG000005 | Sistemas de conducción bajo suelo
EC002603 | 6 | Accesorio para nivelación de conductos elevados, de doble piso y bajo el suelo | 12 | EF004675 |  | A | Salida del cable de color | 5 | EV000083 | Marrón |  |  |  |  | EG000005 | Sistemas de conducción bajo suelo
EC002603 | 6 | Accesorio para nivelación de conductos elevados, de doble piso y bajo el suelo | 12 | EF004675 |  | A | Salida del cable de color | 6 | EV000270 | Gris |  |  |  |  | EG000005 | Sistemas de conducción bajo suelo
EC002603 | 6 | Accesorio para nivelación de conductos elevados, de doble piso y bajo el suelo | 12 | EF004675 |  | A | Salida del cable de color | 7 | EV000294 | Acero inox |  |  |  |  | EG000005 | Sistemas de conducción bajo suelo
EC002603 | 6 | Accesorio para nivelación de conductos elevados, de doble piso y bajo el suelo | 12 | EF004675 |  | A | Salida del cable de color | 8 | EV000154 | Otros |  |  |  |  | EG000005 | Sistemas de conducción bajo suelo
EC002603 | 6 | Accesorio para nivelación de conductos elevados, de doble piso y bajo el suelo | 13 | EF004750 |  | L | Dispositivo portador para sujetar cajas de dispositivos | [7 empty] | EG000005 | Sistemas de conducción bajo suelo
EC002603 | 6 | Accesorio para nivelación de conductos elevados, de doble piso y bajo el suelo | 14 | EF004875 | EFI04875 | N | Longitud de la dimensión de instalación |  |  |  | EU570448 | mm | EU000051 | in | EG000005 | Sistemas de conducción bajo suelo
EC002603 | 6 | Accesorio para nivelación de conductos elevados, de doble piso y bajo el suelo | 15 | EF004566 | EFI04566 | N | Anchura de la medida de instalación |  |  |  | EU570448 | mm | EU000051 | in | EG000005 | Sistemas de conducción bajo suelo
EC002603 | 6 | Accesorio para nivelación de conductos elevados, de doble piso y bajo el suelo | 16 | EF000943 | EFI00943 | N | Diámetro de instalación |  |  |  | EU570448 | mm | EU000051 | in | EG000005 | Sistemas de conducción bajo suelo
EC002603 | 6 | Accesorio para nivelación de conductos elevados, de doble piso y bajo el suelo | 17 | EF000219 |  | N | Número de dispositivos instalables | [7 empty] | EG000005 | Sistemas de conducción bajo suelo
EC002603 | 6 | Accesorio para nivelación de conductos elevados, de doble piso y bajo el suelo | 18 | EF000436 |  | N | Número de cajas de dispositivos | [7 empty] | EG000005 | Sistemas de conducción bajo suelo
EC002604 | 7 | Tubo para haz de cables | 1 | EF000010 |  | A | Modelo | 1 | EV010484 | Manguera en espiral |  |  |  |  | EG000003 | Sistemas de tubos de protección
EC002604 | 7 | Tubo para haz de cables | 1 | EF000010 |  | A | Modelo | 2 | EV010485 | Manguera de cremallera |  |  |  |  | EG000003 | Sistemas de tubos de protección
EC002604 | 7 | Tubo para haz de cables | 2 | EF005114 | EFI05114 | N | Diámetro nominal |  |  |  | EU570448 | mm | EU000051 | in | EG000003 | Sistemas de tubos de protección
EC002604 | 7 | Tubo para haz de cables | 3 | EF002169 |  | A | Material | 1 | EV000139 | Plástico |  |  |  |  | EG000003 | Sistemas de tubos de protección
EC002604 | 7 | Tubo para haz de cables | 3 | EF002169 |  | A | Material | 2 | EV000154 | Otros |  |  |  |  | EG000003 | Sistemas de tubos de protección
EC002604 | 7 | Tubo para haz de cables | 4 | EF001257 |  | A | Calidad del material | 1 | EV000157 | PE |  |  |  |  | EG000003 | Sistemas de tubos de protección
EC002604 | 7 | Tubo para haz de cables | 4 | EF001257 |  | A | Calidad del material | 2 | EV009988 | Polietileno ignífugo |  |  |  |  | EG000003 | Sistemas de tubos de protección
EC002604 | 7 | Tubo para haz de cables | 4 | EF001257 |  | A | Calidad del material | 3 | EV000402 | Poliamida (PA) |  |  |  |  | EG000003 | Sistemas de tubos de protección
EC002604 | 7 | Tubo para haz de cables | 4 | EF001257 |  | A | Calidad del material | 4 | EV009982 | Retardador de llamas de poliamida |  |  |  |  | EG000003 | Sistemas de tubos de protección
EC002604 | 7 | Tubo para haz de cables | 4 | EF001257 |  | A | Calidad del material | 5 | EV001608 | Polipropileno |  |  |  |  | EG000003 | Sistemas de tubos de protección
EC002604 | 7 | Tubo para haz de cables | 4 | EF001257 |  | A | Calidad del material | 6 | EV003879 | PTFE |  |  |  |  | EG000003 | Sistemas de tubos de protección
EC002604 | 7 | Tubo para haz de cables | 4 | EF001257 |  | A | Calidad del material | 7 | EV000154 | Otros |  |  |  |  | EG000003 | Sistemas de tubos de protección
EC002604 | 7 | Tubo para haz de cables | 5 | EF000007 |  | A | Color | 1 | EV000279 | Beige |  |  |  |  | EG000003 | Sistemas de tubos de protección
EC002604 | 7 | Tubo para haz de cables | 5 | EF000007 |  | A | Color | 2 | EV000206 | Negro |  |  |  |  | EG000003 | Sistemas de tubos de protección
EC002604 | 7 | Tubo para haz de cables | 5 | EF000007 |  | A | Color | 3 | EV000080 | Azul |  |  |  |  | EG000003 | Sistemas de tubos de protección
EC002604 | 7 | Tubo para haz de cables | 5 | EF000007 |  | A | Color | 4 | EV000083 | Marrón |  |  |  |  | EG000003 | Sistemas de tubos de protección
EC002604 | 7 | Tubo para haz de cables | 5 | EF000007 |  | A | Color | 5 | EV013082 | Incoloro |  |  |  |  | EG000003 | Sistemas de tubos de protección
EC002604 | 7 | Tubo para haz de cables | 5 | EF000007 |  | A | Color | 6 | EV000235 | Verde |  |  |  |  | EG000003 | Sistemas de tubos de protección
EC002604 | 7 | Tubo para haz de cables | 5 | EF000007 |  | A | Color | 7 | EV000270 | Gris |  |  |  |  | EG000003 | Sistemas de tubos de protección
EC002604 | 7 | Tubo para haz de cables | 5 | EF000007 |  | A | Color | 8 | EV000236 | Naranja |  |  |  |  | EG000003 | Sistemas de tubos de protección
EC002604 | 7 | Tubo para haz de cables | 5 | EF000007 |  | A | Color | 9 | EV000258 | Rosa |  |  |  |  | EG000003 | Sistemas de tubos de protección
EC002604 | 7 | Tubo para haz de cables | 5 | EF000007 |  | A | Color | 10 | EV003609 | Violeta |  |  |  |  | EG000003 | Sistemas de tubos de protección
EC002604 | 7 | Tubo para haz de cables | 5 | EF000007 |  | A | Color | 11 | EV000233 | Rojo |  |  |  |  | EG000003 | Sistemas de tubos de protección
EC002604 | 7 | Tubo para haz de cables | 5 | EF000007 |  | A | Color | 12 | EV000202 | Blanco |  |  |  |  | EG000003 | Sistemas de tubos de protección
EC002604 | 7 | Tubo para haz de cables | 5 | EF000007 |  | A | Color | 13 | EV000234 | Amarillo |  |  |  |  | EG000003 | Sistemas de tubos de protección
EC002604 | 7 | Tubo para haz de cables | 5 | EF000007 |  | A | Color | 14 | EV003822 | Multicolor |  |  |  |  | EG000003 | Sistemas de tubos de protección
EC002604 | 7 | Tubo para haz de cables | 5 | EF000007 |  | A | Color | 15 | EV000154 | Otros |  |  |  |  | EG000003 | Sistemas de tubos de protección
EC002604 | 7 | Tubo para haz de cables | 6 | EF006243 |  | L | Transparente | [7 empty] | EG000003 | Sistemas de tubos de protección
EC002604 | 7 | Tubo para haz de cables | 7 | EF002393 | EFI02393 | R | Temperatura de operatividad |  |  |  | EU570073 | °C | EU571087 | ºF | EG000003 | Sistemas de tubos de protección
EC002604 | 7 | Tubo para haz de cables | 8 | EF007690 | EFI07690 | N | Temperatura de funcionamiento a corto plazo |  |  |  | EU570073 | °C | EU571087 | ºF | EG000003 | Sistemas de tubos de protección
EC002604 | 7 | Tubo para haz de cables | 9 | EF007705 |  | A | Propiedades de protección contra incendios | 1 | EV009741 | Conforme a UL94 HB |  |  |  |  | EG000003 | Sistemas de tubos de protección
EC002604 | 7 | Tubo para haz de cables | 9 | EF007705 |  | A | Propiedades de protección contra incendios | 2 | EV009743 | Conforme a UL94 V2 |  |  |  |  | EG000003 | Sistemas de tubos de protección
EC002604 | 7 | Tubo para haz de cables | 9 | EF007705 |  | A | Propiedades de protección contra incendios | 3 | EV009742 | Conforme a UL94 V0 |  |  |  |  | EG000003 | Sistemas de tubos de protección
EC002604 | 7 | Tubo para haz de cables | 10 | EF000025 |  | L | Sin halógenos | [7 empty] | EG000003 | Sistemas de tubos de protección
EC002604 | 7 | Tubo para haz de cables | 11 | EF000024 |  | L | Resistente a los rayos ultravioleta | [7 empty] | EG000003 | Sistemas de tubos de protección
EC002604 | 7 | Tubo para haz de cables | 12 | EF000229 | EFI00229 | N | Grosor de pared |  |  |  | EU570448 | mm | EU000051 | in | EG000003 | Sistemas de tubos de protección
EC002604 | 7 | Tubo para haz de cables | 13 | EF008117 | EFI08117 | N | Anchura de la espiral |  |  |  | EU570448 | mm | EU000051 | in | EG000003 | Sistemas de tubos de protección
EC002604 | 7 | Tubo para haz de cables | 14 | EF007719 | EFI07719 | R | Diámetro del haz |  |  |  | EU570448 | mm | EU000051 | in | EG000003 | Sistemas de tubos de protección
EC002605 | 6 | Caja de conexiones multifunción | 1 | EF003681 |  | L | Montaje en superfície | [7 empty] | EG000037 | Material de instalación de redes de telecomunicación DNT / FNT
EC002605 | 6 | Caja de conexiones multifunción | 2 | EF007517 |  | L | Montaje empotrado | [7 empty] | EG000037 | Material de instalación de redes de telecomunicación DNT / FNT
EC002605 | 6 | Caja de conexiones multifunción | 3 | EF002440 |  | L | Instalación de conducto | [7 empty] | EG000037 | Material de instalación de redes de telecomunicación DNT / FNT
EC002605 | 6 | Caja de conexiones multifunción | 4 | EF003455 |  | L | Caja montada en suelo / subterránea | [7 empty] | EG000037 | Material de instalación de redes de telecomunicación DNT / FNT
EC002605 | 6 | Caja de conexiones multifunción | 5 | EF002442 |  | A | Tipo de fijación | 1 | EV009216 | Bloquear en posición |  |  |  |  | EG000037 | Material de instalación de redes de telecomunicación DNT / FNT
EC002605 | 6 | Caja de conexiones multifunción | 5 | EF002442 |  | A | Tipo de fijación | 2 | EV000766 | Atornillar |  |  |  |  | EG000037 | Material de instalación de redes de telecomunicación DNT / FNT
EC002605 | 6 | Caja de conexiones multifunción | 5 | EF002442 |  | A | Tipo de fijación | 3 | EV000941 | Carril DIN (carril superior) |  |  |  |  | EG000037 | Material de instalación de redes de telecomunicación DNT / FNT
EC002605 | 6 | Caja de conexiones multifunción | 5 | EF002442 |  | A | Tipo de fijación | 4 | EV000154 | Otros |  |  |  |  | EG000037 | Material de instalación de redes de telecomunicación DNT / FNT
EC002605 | 6 | Caja de conexiones multifunción | 6 | EF007977 |  | L | Modular | [7 empty] | EG000037 | Material de instalación de redes de telecomunicación DNT / FNT
EC002605 | 6 | Caja de conexiones multifunción | 7 | EF007599 |  | N | Número de conexiones de datos | [7 empty] | EG000037 | Material de instalación de redes de telecomunicación DNT / FNT
EC002605 | 6 | Caja de conexiones multifunción | 8 | EF007639 |  | N | Número de conexiones de satélite/TV | [7 empty] | EG000037 | Material de instalación de redes de telecomunicación DNT / FNT
EC002605 | 6 | Caja de conexiones multifunción | 9 | EF007635 |  | N | Número de conexiones de radio | [7 empty] | EG000037 | Material de instalación de redes de telecomunicación DNT / FNT
EC002605 | 6 | Caja de conexiones multifunción | 10 | EF007646 |  | N | Número de conexiones telefónicas analógicas | [7 empty] | EG000037 | Material de instalación de redes de telecomunicación DNT / FNT
EC002605 | 6 | Caja de conexiones multifunción | 11 | EF007647 |  | N | Número de conexiones analógicas RDSI | [7 empty] | EG000037 | Material de instalación de redes de telecomunicación DNT / FNT
EC002605 | 6 | Caja de conexiones multifunción | 12 | EF003597 |  | N | Número de ranuras de módulo | [7 empty] | EG000037 | Material de instalación de redes de telecomunicación DNT / FNT
EC002605 | 6 | Caja de conexiones multifunción | 13 | EF009450 |  | N | Número de conectores D-Sub hembra 15 pines | [7 empty] | EG000037 | Material de instalación de redes de telecomunicación DNT / FNT
EC002605 | 6 | Caja de conexiones multifunción | 14 | EF008500 |  | N | Número de conexiones USB | [7 empty] | EG000037 | Material de instalación de redes de telecomunicación DNT / FNT
EC002605 | 6 | Caja de conexiones multifunción | 15 | EF009444 |  | N | Número de conectores RCA hembra | [7 empty] | EG000037 | Material de instalación de redes de telecomunicación DNT / FNT
EC002605 | 6 | Caja de conexiones multifunción | 16 | EF009445 |  | N | Número de conectores jack hembra 2,5 mm | [7 empty] | EG000037 | Material de instalación de redes de telecomunicación DNT / FNT
EC002605 | 6 | Caja de conexiones multifunción | 17 | EF009446 |  | N | Número de conectores jack hembra 3,5 mm | [7 empty] | EG000037 | Material de instalación de redes de telecomunicación DNT / FNT
EC002605 | 6 | Caja de conexiones multifunción | 18 | EF009447 |  | N | Número de conectores jack hembra 6,3 mm | [7 empty] | EG000037 | Material de instalación de redes de telecomunicación DNT / FNT
EC002605 | 6 | Caja de conexiones multifunción | 19 | EF000007 |  | A | Color | 1 | EV000309 | Antracita |  |  |  |  | EG000037 | Material de instalación de redes de telecomunicación DNT / FNT
EC002605 | 6 | Caja de conexiones multifunción | 19 | EF000007 |  | A | Color | 2 | EV000279 | Beige |  |  |  |  | EG000037 | Material de instalación de redes de telecomunicación DNT / FNT
EC002605 | 6 | Caja de conexiones multifunción | 19 | EF000007 |  | A | Color | 3 | EV000080 | Azul |  |  |  |  | EG000037 | Material de instalación de redes de telecomunicación DNT / FNT
EC002605 | 6 | Caja de conexiones multifunción | 19 | EF000007 |  | A | Color | 4 | EV000083 | Marrón |  |  |  |  | EG000037 | Material de instalación de redes de telecomunicación DNT / FNT
EC002605 | 6 | Caja de conexiones multifunción | 19 | EF000007 |  | A | Color | 5 | EV000082 | Bronce |  |  |  |  | EG000037 | Material de instalación de redes de telecomunicación DNT / FNT
EC002605 | 6 | Caja de conexiones multifunción | 19 | EF000007 |  | A | Color | 6 | EV000234 | Amarillo |  |  |  |  | EG000037 | Material de instalación de redes de telecomunicación DNT / FNT
EC002605 | 6 | Caja de conexiones multifunción | 19 | EF000007 |  | A | Color | 7 | EV000119 | Dorado-Oro |  |  |  |  | EG000037 | Material de instalación de redes de telecomunicación DNT / FNT
EC002605 | 6 | Caja de conexiones multifunción | 19 | EF000007 |  | A | Color | 8 | EV000270 | Gris |  |  |  |  | EG000037 | Material de instalación de redes de telecomunicación DNT / FNT
EC002605 | 6 | Caja de conexiones multifunción | 19 | EF000007 |  | A | Color | 9 | EV000235 | Verde |  |  |  |  | EG000037 | Material de instalación de redes de telecomunicación DNT / FNT
EC002605 | 6 | Caja de conexiones multifunción | 19 | EF000007 |  | A | Color | 10 | EV003609 | Violeta |  |  |  |  | EG000037 | Material de instalación de redes de telecomunicación DNT / FNT
EC002605 | 6 | Caja de conexiones multifunción | 19 | EF000007 |  | A | Color | 11 | EV000236 | Naranja |  |  |  |  | EG000037 | Material de instalación de redes de telecomunicación DNT / FNT
EC002605 | 6 | Caja de conexiones multifunción | 19 | EF000007 |  | A | Color | 12 | EV000233 | Rojo |  |  |  |  | EG000037 | Material de instalación de redes de telecomunicación DNT / FNT
EC002605 | 6 | Caja de conexiones multifunción | 19 | EF000007 |  | A | Color | 13 | EV000206 | Negro |  |  |  |  | EG000037 | Material de instalación de redes de telecomunicación DNT / FNT
EC002605 | 6 | Caja de conexiones multifunción | 19 | EF000007 |  | A | Color | 14 | EV000205 | Plata |  |  |  |  | EG000037 | Material de instalación de redes de telecomunicación DNT / FNT
EC002605 | 6 | Caja de conexiones multifunción | 19 | EF000007 |  | A | Color | 15 | EV000202 | Blanco |  |  |  |  | EG000037 | Material de instalación de redes de telecomunicación DNT / FNT
EC002605 | 6 | Caja de conexiones multifunción | 19 | EF000007 |  | A | Color | 16 | EV000154 | Otros |  |  |  |  | EG000037 | Material de instalación de redes de telecomunicación DNT / FNT
EC002605 | 6 | Caja de conexiones multifunción | 20 | EF000116 |  | N | Número RAL | [7 empty] | EG000037 | Material de instalación de redes de telecomunicación DNT / FNT
EC002606 | 5 | Inserto para caja de conexiones multifunción | 1 | EF007599 |  | N | Número de conexiones de datos | [7 empty] | EG000037 | Material de instalación de redes de telecomunicación DNT / FNT
EC002606 | 5 | Inserto para caja de conexiones multifunción | 2 | EF007639 |  | N | Número de conexiones de satélite/TV | [7 empty] | EG000037 | Material de instalación de redes de telecomunicación DNT / FNT
EC002606 | 5 | Inserto para caja de conexiones multifunción | 3 | EF007635 |  | N | Número de conexiones de radio | [7 empty] | EG000037 | Material de instalación de redes de telecomunicación DNT / FNT
EC002606 | 5 | Inserto para caja de conexiones multifunción | 4 | EF007646 |  | N | Número de conexiones telefónicas analógicas | [7 empty] | EG000037 | Material de instalación de redes de telecomunicación DNT / FNT
EC002606 | 5 | Inserto para caja de conexiones multifunción | 5 | EF007647 |  | N | Número de conexiones analógicas RDSI | [7 empty] | EG000037 | Material de instalación de redes de telecomunicación DNT / FNT
EC002606 | 5 | Inserto para caja de conexiones multifunción | 6 | EF007890 |  | L | Codificable | [7 empty] | EG000037 | Material de instalación de redes de telecomunicación DNT / FNT
EC002606 | 5 | Inserto para caja de conexiones multifunción | 7 | EF000007 |  | A | Color | 1 | EV000309 | Antracita |  |  |  |  | EG000037 | Material de instalación de redes de telecomunicación DNT / FNT
EC002606 | 5 | Inserto para caja de conexiones multifunción | 7 | EF000007 |  | A | Color | 2 | EV000279 | Beige |  |  |  |  | EG000037 | Material de instalación de redes de telecomunicación DNT / FNT
EC002606 | 5 | Inserto para caja de conexiones multifunción | 7 | EF000007 |  | A | Color | 3 | EV000080 | Azul |  |  |  |  | EG000037 | Material de instalación de redes de telecomunicación DNT / FNT
EC002606 | 5 | Inserto para caja de conexiones multifunción | 7 | EF000007 |  | A | Color | 4 | EV000083 | Marrón |  |  |  |  | EG000037 | Material de instalación de redes de telecomunicación DNT / FNT
EC002606 | 5 | Inserto para caja de conexiones multifunción | 7 | EF000007 |  | A | Color | 5 | EV000082 | Bronce |  |  |  |  | EG000037 | Material de instalación de redes de telecomunicación DNT / FNT
EC002606 | 5 | Inserto para caja de conexiones multifunción | 7 | EF000007 |  | A | Color | 6 | EV000234 | Amarillo |  |  |  |  | EG000037 | Material de instalación de redes de telecomunicación DNT / FNT
EC002606 | 5 | Inserto para caja de conexiones multifunción | 7 | EF000007 |  | A | Color | 7 | EV000119 | Dorado-Oro |  |  |  |  | EG000037 | Material de instalación de redes de telecomunicación DNT / FNT
EC002606 | 5 | Inserto para caja de conexiones multifunción | 7 | EF000007 |  | A | Color | 8 | EV000270 | Gris |  |  |  |  | EG000037 | Material de instalación de redes de telecomunicación DNT / FNT
EC002606 | 5 | Inserto para caja de conexiones multifunción | 7 | EF000007 |  | A | Color | 9 | EV000235 | Verde |  |  |  |  | EG000037 | Material de instalación de redes de telecomunicación DNT / FNT
EC002606 | 5 | Inserto para caja de conexiones multifunción | 7 | EF000007 |  | A | Color | 10 | EV003609 | Violeta |  |  |  |  | EG000037 | Material de instalación de redes de telecomunicación DNT / FNT
EC002606 | 5 | Inserto para caja de conexiones multifunción | 7 | EF000007 |  | A | Color | 11 | EV000236 | Naranja |  |  |  |  | EG000037 | Material de instalación de redes de telecomunicación DNT / FNT
EC002606 | 5 | Inserto para caja de conexiones multifunción | 7 | EF000007 |  | A | Color | 12 | EV000233 | Rojo |  |  |  |  | EG000037 | Material de instalación de redes de telecomunicación DNT / FNT
EC002606 | 5 | Inserto para caja de conexiones multifunción | 7 | EF000007 |  | A | Color | 13 | EV000206 | Negro |  |  |  |  | EG000037 | Material de instalación de redes de telecomunicación DNT / FNT
EC002606 | 5 | Inserto para caja de conexiones multifunción | 7 | EF000007 |  | A | Color | 14 | EV000205 | Plata |  |  |  |  | EG000037 | Material de instalación de redes de telecomunicación DNT / FNT
EC002606 | 5 | Inserto para caja de conexiones multifunción | 7 | EF000007 |  | A | Color | 15 | EV000202 | Blanco |  |  |  |  | EG000037 | Material de instalación de redes de telecomunicación DNT / FNT
EC002606 | 5 | Inserto para caja de conexiones multifunción | 7 | EF000007 |  | A | Color | 16 | EV000154 | Otros |  |  |  |  | EG000037 | Material de instalación de redes de telecomunicación DNT / FNT
EC002606 | 5 | Inserto para caja de conexiones multifunción | 8 | EF000116 |  | N | Número RAL | [7 empty] | EG000037 | Material de instalación de redes de telecomunicación DNT / FNT
EC002607 | 8 | Cable de conexión de fibra óptica para la industria | 1 | EF000080 |  | A | Tipo de fibra | 1 | EV004116 | Modo simple |  |  |  |  | EG000037 | Material de instalación de redes de telecomunicación DNT / FNT
EC002607 | 8 | Cable de conexión de fibra óptica para la industria | 1 | EF000080 |  | A | Tipo de fibra | 2 | EV004568 | Multimodal 50/125 |  |  |  |  | EG000037 | Material de instalación de redes de telecomunicación DNT / FNT
EC002607 | 8 | Cable de conexión de fibra óptica para la industria | 1 | EF000080 |  | A | Tipo de fibra | 3 | EV004569 | Multimodal 62,5/125 |  |  |  |  | EG000037 | Material de instalación de redes de telecomunicación DNT / FNT
EC002607 | 8 | Cable de conexión de fibra óptica para la industria | 1 | EF000080 |  | A | Tipo de fibra | 4 | EV009971 | PCF |  |  |  |  | EG000037 | Material de instalación de redes de telecomunicación DNT / FNT
EC002607 | 8 | Cable de conexión de fibra óptica para la industria | 1 | EF000080 |  | A | Tipo de fibra | 5 | EV009979 | POF |  |  |  |  | EG000037 | Material de instalación de redes de telecomunicación DNT / FNT
EC002607 | 8 | Cable de conexión de fibra óptica para la industria | 2 | EF001619 |  | A | Categoría | 1 | EV008597 | OM 1 |  |  |  |  | EG000037 | Material de instalación de redes de telecomunicación DNT / FNT
EC002607 | 8 | Cable de conexión de fibra óptica para la industria | 2 | EF001619 |  | A | Categoría | 2 | EV008598 | OM 2 |  |  |  |  | EG000037 | Material de instalación de redes de telecomunicación DNT / FNT
EC002607 | 8 | Cable de conexión de fibra óptica para la industria | 2 | EF001619 |  | A | Categoría | 3 | EV008599 | OM 3 |  |  |  |  | EG000037 | Material de instalación de redes de telecomunicación DNT / FNT
EC002607 | 8 | Cable de conexión de fibra óptica para la industria | 2 | EF001619 |  | A | Categoría | 4 | EV010866 | OM4 |  |  |  |  | EG000037 | Material de instalación de redes de telecomunicación DNT / FNT
EC002607 | 8 | Cable de conexión de fibra óptica para la industria | 2 | EF001619 |  | A | Categoría | 5 | EV008601 | OS1 |  |  |  |  | EG000037 | Material de instalación de redes de telecomunicación DNT / FNT
EC002607 | 8 | Cable de conexión de fibra óptica para la industria | 2 | EF001619 |  | A | Categoría | 6 | EV010769 | OS2 |  |  |  |  | EG000037 | Material de instalación de redes de telecomunicación DNT / FNT
EC002607 | 8 | Cable de conexión de fibra óptica para la industria | 2 | EF001619 |  | A | Categoría | 7 | EV010214 | OP1 (IEC 60793-2: A4d) |  |  |  |  | EG000037 | Material de instalación de redes de telecomunicación DNT / FNT
EC002607 | 8 | Cable de conexión de fibra óptica para la industria | 2 | EF001619 |  | A | Categoría | 8 | EV010215 | OP2 (IEC 60793-2: A4g) |  |  |  |  | EG000037 | Material de instalación de redes de telecomunicación DNT / FNT
EC002607 | 8 | Cable de conexión de fibra óptica para la industria | 3 | EF000472 |  | N | Número de fibras | [7 empty] | EG000037 | Material de instalación de redes de telecomunicación DNT / FNT
EC002607 | 8 | Cable de conexión de fibra óptica para la industria | 4 | EF000081 |  | A | Tipo de cable | 1 | EV000881 | Dúplex |  |  |  |  | EG000037 | Material de instalación de redes de telecomunicación DNT / FNT
EC002607 | 8 | Cable de conexión de fibra óptica para la industria | 4 | EF000081 |  | A | Tipo de cable | 2 | EV004241 | Simplex |  |  |  |  | EG000037 | Material de instalación de redes de telecomunicación DNT / FNT
EC002607 | 8 | Cable de conexión de fibra óptica para la industria | 4 | EF000081 |  | A | Tipo de cable | 3 | EV009664 | Fuga |  |  |  |  | EG000037 | Material de instalación de redes de telecomunicación DNT / FNT
EC002607 | 8 | Cable de conexión de fibra óptica para la industria | 5 | EF001438 | EFI01438 | N | Longitud |  |  |  | EU570036 | m | EU571086 | ft | EG000037 | Material de instalación de redes de telecomunicación DNT / FNT
EC002607 | 8 | Cable de conexión de fibra óptica para la industria | 6 | EF002505 |  | A | Tipo de conector Conector 1 | 1 | EV000209 | DIN |  |  |  |  | EG000037 | Material de instalación de redes de telecomunicación DNT / FNT
EC002607 | 8 | Cable de conexión de fibra óptica para la industria | 6 | EF002505 |  | A | Tipo de conector Conector 1 | 2 | EV002679 | E2000 |  |  |  |  | EG000037 | Material de instalación de redes de telecomunicación DNT / FNT
EC002607 | 8 | Cable de conexión de fibra óptica para la industria | 6 | EF002505 |  | A | Tipo de conector Conector 1 | 3 | EV005169 | E2000 compacto |  |  |  |  | EG000037 | Material de instalación de redes de telecomunicación DNT / FNT
EC002607 | 8 | Cable de conexión de fibra óptica para la industria | 6 | EF002505 |  | A | Tipo de conector Conector 1 | 4 | EV003264 | ESCON |  |  |  |  | EG000037 | Material de instalación de redes de telecomunicación DNT / FNT
EC002607 | 8 | Cable de conexión de fibra óptica para la industria | 6 | EF002505 |  | A | Tipo de conector Conector 1 | 5 | EV004118 | FC |  |  |  |  | EG000037 | Material de instalación de redes de telecomunicación DNT / FNT
EC002607 | 8 | Cable de conexión de fibra óptica para la industria | 6 | EF002505 |  | A | Tipo de conector Conector 1 | 6 | EV005170 | FC/PC |  |  |  |  | EG000037 | Material de instalación de redes de telecomunicación DNT / FNT
EC002607 | 8 | Cable de conexión de fibra óptica para la industria | 6 | EF002505 |  | A | Tipo de conector Conector 1 | 7 | EV000751 | FDDI |  |  |  |  | EG000037 | Material de instalación de redes de telecomunicación DNT / FNT
EC002607 | 8 | Cable de conexión de fibra óptica para la industria | 6 | EF002505 |  | A | Tipo de conector Conector 1 | 8 | EV007322 | FSMA |  |  |  |  | EG000037 | Material de instalación de redes de telecomunicación DNT / FNT
EC002607 | 8 | Cable de conexión de fibra óptica para la industria | 6 | EF002505 |  | A | Tipo de conector Conector 1 | 9 | EV004119 | LC |  |  |  |  | EG000037 | Material de instalación de redes de telecomunicación DNT / FNT
EC002607 | 8 | Cable de conexión de fibra óptica para la industria | 6 | EF002505 |  | A | Tipo de conector Conector 1 | 10 | EV005168 | LC-Dúplex |  |  |  |  | EG000037 | Material de instalación de redes de telecomunicación DNT / FNT
EC002607 | 8 | Cable de conexión de fibra óptica para la industria | 6 | EF002505 |  | A | Tipo de conector Conector 1 | 11 | EV004121 | MT/MPO |  |  |  |  | EG000037 | Material de instalación de redes de telecomunicación DNT / FNT
EC002607 | 8 | Cable de conexión de fibra óptica para la industria | 6 | EF002505 |  | A | Tipo de conector Conector 1 | 12 | EV002732 | MT-RJ |  |  |  |  | EG000037 | Material de instalación de redes de telecomunicación DNT / FNT
EC002607 | 8 | Cable de conexión de fibra óptica para la industria | 6 | EF002505 |  | A | Tipo de conector Conector 1 | 13 | EV000741 | SC |  |  |  |  | EG000037 | Material de instalación de redes de telecomunicación DNT / FNT
EC002607 | 8 | Cable de conexión de fibra óptica para la industria | 6 | EF002505 |  | A | Tipo de conector Conector 1 | 14 | EV000891 | SC dúplex |  |  |  |  | EG000037 | Material de instalación de redes de telecomunicación DNT / FNT
EC002607 | 8 | Cable de conexión de fibra óptica para la industria | 6 | EF002505 |  | A | Tipo de conector Conector 1 | 15 | EV010070 | SC-RJ |  |  |  |  | EG000037 | Material de instalación de redes de telecomunicación DNT / FNT
EC002607 | 8 | Cable de conexión de fibra óptica para la industria | 6 | EF002505 |  | A | Tipo de conector Conector 1 | 16 | EV000262 | ST |  |  |  |  | EG000037 | Material de instalación de redes de telecomunicación DNT / FNT
EC002607 | 8 | Cable de conexión de fibra óptica para la industria | 6 | EF002505 |  | A | Tipo de conector Conector 1 | 17 | EV004120 | VF-45 |  |  |  |  | EG000037 | Material de instalación de redes de telecomunicación DNT / FNT
EC002607 | 8 | Cable de conexión de fibra óptica para la industria | 6 | EF002505 |  | A | Tipo de conector Conector 1 | 18 | EV000154 | Otros |  |  |  |  | EG000037 | Material de instalación de redes de telecomunicación DNT / FNT
EC002607 | 8 | Cable de conexión de fibra óptica para la industria | 7 | EF002506 |  | A | Tipo de conector Conector 2 | 1 | EV000209 | DIN |  |  |  |  | EG000037 | Material de instalación de redes de telecomunicación DNT / FNT
EC002607 | 8 | Cable de conexión de fibra óptica para la industria | 7 | EF002506 |  | A | Tipo de conector Conector 2 | 2 | EV002679 | E2000 |  |  |  |  | EG000037 | Material de instalación de redes de telecomunicación DNT / FNT
EC002607 | 8 | Cable de conexión de fibra óptica para la industria | 7 | EF002506 |  | A | Tipo de conector Conector 2 | 3 | EV005169 | E2000 compacto |  |  |  |  | EG000037 | Material de instalación de redes de telecomunicación DNT / FNT
EC002607 | 8 | Cable de conexión de fibra óptica para la industria | 7 | EF002506 |  | A | Tipo de conector Conector 2 | 4 | EV003264 | ESCON |  |  |  |  | EG000037 | Material de instalación de redes de telecomunicación DNT / FNT
EC002607 | 8 | Cable de conexión de fibra óptica para la industria | 7 | EF002506 |  | A | Tipo de conector Conector 2 | 5 | EV004118 | FC |  |  |  |  | EG000037 | Material de instalación de redes de telecomunicación DNT / FNT
EC002607 | 8 | Cable de conexión de fibra óptica para la industria | 7 | EF002506 |  | A | Tipo de conector Conector 2 | 6 | EV005170 | FC/PC |  |  |  |  | EG000037 | Material de instalación de redes de telecomunicación DNT / FNT
EC002607 | 8 | Cable de conexión de fibra óptica para la industria | 7 | EF002506 |  | A | Tipo de conector Conector 2 | 7 | EV000751 | FDDI |  |  |  |  | EG000037 | Material de instalación de redes de telecomunicación DNT / FNT
EC002607 | 8 | Cable de conexión de fibra óptica para la industria | 7 | EF002506 |  | A | Tipo de conector Conector 2 | 8 | EV007322 | FSMA |  |  |  |  | EG000037 | Material de instalación de redes de telecomunicación DNT / FNT
EC002607 | 8 | Cable de conexión de fibra óptica para la industria | 7 | EF002506 |  | A | Tipo de conector Conector 2 | 9 | EV004119 | LC |  |  |  |  | EG000037 | Material de instalación de redes de telecomunicación DNT / FNT
EC002607 | 8 | Cable de conexión de fibra óptica para la industria | 7 | EF002506 |  | A | Tipo de conector Conector 2 | 10 | EV005168 | LC-Dúplex |  |  |  |  | EG000037 | Material de instalación de redes de telecomunicación DNT / FNT
EC002607 | 8 | Cable de conexión de fibra óptica para la industria | 7 | EF002506 |  | A | Tipo de conector Conector 2 | 11 | EV004121 | MT/MPO |  |  |  |  | EG000037 | Material de instalación de redes de telecomunicación DNT / FNT
EC002607 | 8 | Cable de conexión de fibra óptica para la industria | 7 | EF002506 |  | A | Tipo de conector Conector 2 | 12 | EV002732 | MT-RJ |  |  |  |  | EG000037 | Material de instalación de redes de telecomunicación DNT / FNT
EC002607 | 8 | Cable de conexión de fibra óptica para la industria | 7 | EF002506 |  | A | Tipo de conector Conector 2 | 13 | EV000741 | SC |  |  |  |  | EG000037 | Material de instalación de redes de telecomunicación DNT / FNT
EC002607 | 8 | Cable de conexión de fibra óptica para la industria | 7 | EF002506 |  | A | Tipo de conector Conector 2 | 14 | EV000891 | SC dúplex |  |  |  |  | EG000037 | Material de instalación de redes de telecomunicación DNT / FNT
EC002607 | 8 | Cable de conexión de fibra óptica para la industria | 7 | EF002506 |  | A | Tipo de conector Conector 2 | 15 | EV010070 | SC-RJ |  |  |  |  | EG000037 | Material de instalación de redes de telecomunicación DNT / FNT
EC002607 | 8 | Cable de conexión de fibra óptica para la industria | 7 | EF002506 |  | A | Tipo de conector Conector 2 | 16 | EV000262 | ST |  |  |  |  | EG000037 | Material de instalación de redes de telecomunicación DNT / FNT
EC002607 | 8 | Cable de conexión de fibra óptica para la industria | 7 | EF002506 |  | A | Tipo de conector Conector 2 | 17 | EV004120 | VF-45 |  |  |  |  | EG000037 | Material de instalación de redes de telecomunicación DNT / FNT
EC002607 | 8 | Cable de conexión de fibra óptica para la industria | 7 | EF002506 |  | A | Tipo de conector Conector 2 | 18 | EV000154 | Otros |  |  |  |  | EG000037 | Material de instalación de redes de telecomunicación DNT / FNT
EC002607 | 8 | Cable de conexión de fibra óptica para la industria | 8 | EF008065 |  | A | Conexión de la carcasa del conector 1 | 1 | EV009837 | IEC 61076-2-101-A1 M12-D |  |  |  |  | EG000037 | Material de instalación de redes de telecomunicación DNT / FNT
EC002607 | 8 | Cable de conexión de fibra óptica para la industria | 8 | EF008065 |  | A | Conexión de la carcasa del conector 1 | 2 | EV009838 | IEC 61076-3-106 variante 1 |  |  |  |  | EG000037 | Material de instalación de redes de telecomunicación DNT / FNT
EC002607 | 8 | Cable de conexión de fibra óptica para la industria | 8 | EF008065 |  | A | Conexión de la carcasa del conector 1 | 3 | EV009839 | IEC 61076-3-106 variante 4 |  |  |  |  | EG000037 | Material de instalación de redes de telecomunicación DNT / FNT
EC002607 | 8 | Cable de conexión de fibra óptica para la industria | 8 | EF008065 |  | A | Conexión de la carcasa del conector 1 | 4 | EV009840 | IEC 61076-3-106 variante 5 |  |  |  |  | EG000037 | Material de instalación de redes de telecomunicación DNT / FNT
EC002607 | 8 | Cable de conexión de fibra óptica para la industria | 8 | EF008065 |  | A | Conexión de la carcasa del conector 1 | 5 | EV009841 | IEC 61076-3-106 variante 6 |  |  |  |  | EG000037 | Material de instalación de redes de telecomunicación DNT / FNT
EC002607 | 8 | Cable de conexión de fibra óptica para la industria | 8 | EF008065 |  | A | Conexión de la carcasa del conector 1 | 6 | EV009842 | IEC 61076-3-117 variante 14 |  |  |  |  | EG000037 | Material de instalación de redes de telecomunicación DNT / FNT
EC002607 | 8 | Cable de conexión de fibra óptica para la industria | 8 | EF008065 |  | A | Conexión de la carcasa del conector 1 | 7 | EV000154 | Otros |  |  |  |  | EG000037 | Material de instalación de redes de telecomunicación DNT / FNT
EC002607 | 8 | Cable de conexión de fibra óptica para la industria | 9 | EF008127 |  | A | Material del conector de la carcasa de conexión 1 | 1 | EV000139 | Plástico |  |  |  |  | EG000037 | Material de instalación de redes de telecomunicación DNT / FNT
EC002607 | 8 | Cable de conexión de fibra óptica para la industria | 9 | EF008127 |  | A | Material del conector de la carcasa de conexión 1 | 2 | EV000914 | Metal |  |  |  |  | EG000037 | Material de instalación de redes de telecomunicación DNT / FNT
EC002607 | 8 | Cable de conexión de fibra óptica para la industria | 10 | EF008066 |  | A | Conexión de la carcasa del conector 2 | 1 | EV009837 | IEC 61076-2-101-A1 M12-D |  |  |  |  | EG000037 | Material de instalación de redes de telecomunicación DNT / FNT
EC002607 | 8 | Cable de conexión de fibra óptica para la industria | 10 | EF008066 |  | A | Conexión de la carcasa del conector 2 | 2 | EV009838 | IEC 61076-3-106 variante 1 |  |  |  |  | EG000037 | Material de instalación de redes de telecomunicación DNT / FNT
EC002607 | 8 | Cable de conexión de fibra óptica para la industria | 10 | EF008066 |  | A | Conexión de la carcasa del conector 2 | 3 | EV009839 | IEC 61076-3-106 variante 4 |  |  |  |  | EG000037 | Material de instalación de redes de telecomunicación DNT / FNT
EC002607 | 8 | Cable de conexión de fibra óptica para la industria | 10 | EF008066 |  | A | Conexión de la carcasa del conector 2 | 4 | EV009840 | IEC 61076-3-106 variante 5 |  |  |  |  | EG000037 | Material de instalación de redes de telecomunicación DNT / FNT
EC002607 | 8 | Cable de conexión de fibra óptica para la industria | 10 | EF008066 |  | A | Conexión de la carcasa del conector 2 | 5 | EV009841 | IEC 61076-3-106 variante 6 |  |  |  |  | EG000037 | Material de instalación de redes de telecomunicación DNT / FNT
EC002607 | 8 | Cable de conexión de fibra óptica para la industria | 10 | EF008066 |  | A | Conexión de la carcasa del conector 2 | 6 | EV009842 | IEC 61076-3-117 variante 14 |  |  |  |  | EG000037 | Material de instalación de redes de telecomunicación DNT / FNT
EC002607 | 8 | Cable de conexión de fibra óptica para la industria | 10 | EF008066 |  | A | Conexión de la carcasa del conector 2 | 7 | EV000154 | Otros |  |  |  |  | EG000037 | Material de instalación de redes de telecomunicación DNT / FNT
EC002607 | 8 | Cable de conexión de fibra óptica para la industria | 10 | EF008066 |  | A | Conexión de la carcasa del conector 2 | 8 | EV000494 | Ninguno |  |  |  |  | EG000037 | Material de instalación de redes de telecomunicación DNT / FNT
EC002607 | 8 | Cable de conexión de fibra óptica para la industria | 11 | EF008128 |  | A | Material del conector de la carcasa de conexión 2 | 1 | EV000139 | Plástico |  |  |  |  | EG000037 | Material de instalación de redes de telecomunicación DNT / FNT
EC002607 | 8 | Cable de conexión de fibra óptica para la industria | 11 | EF008128 |  | A | Material del conector de la carcasa de conexión 2 | 2 | EV000914 | Metal |  |  |  |  | EG000037 | Material de instalación de redes de telecomunicación DNT / FNT
EC002607 | 8 | Cable de conexión de fibra óptica para la industria | 12 | EF001569 |  | L | Versión APC | [7 empty] | EG000037 | Material de instalación de redes de telecomunicación DNT / FNT
EC002607 | 8 | Cable de conexión de fibra óptica para la industria | 13 | EF001618 |  | A | Color de cubierta | 1 | EV000080 | Azul |  |  |  |  | EG000037 | Material de instalación de redes de telecomunicación DNT / FNT
EC002607 | 8 | Cable de conexión de fibra óptica para la industria | 13 | EF001618 |  | A | Color de cubierta | 2 | EV000083 | Marrón |  |  |  |  | EG000037 | Material de instalación de redes de telecomunicación DNT / FNT
EC002607 | 8 | Cable de conexión de fibra óptica para la industria | 13 | EF001618 |  | A | Color de cubierta | 3 | EV000234 | Amarillo |  |  |  |  | EG000037 | Material de instalación de redes de telecomunicación DNT / FNT
EC002607 | 8 | Cable de conexión de fibra óptica para la industria | 13 | EF001618 |  | A | Color de cubierta | 4 | EV000270 | Gris |  |  |  |  | EG000037 | Material de instalación de redes de telecomunicación DNT / FNT
EC002607 | 8 | Cable de conexión de fibra óptica para la industria | 13 | EF001618 |  | A | Color de cubierta | 5 | EV000235 | Verde |  |  |  |  | EG000037 | Material de instalación de redes de telecomunicación DNT / FNT
EC002607 | 8 | Cable de conexión de fibra óptica para la industria | 13 | EF001618 |  | A | Color de cubierta | 6 | EV003609 | Violeta |  |  |  |  | EG000037 | Material de instalación de redes de telecomunicación DNT / FNT
EC002607 | 8 | Cable de conexión de fibra óptica para la industria | 13 | EF001618 |  | A | Color de cubierta | 7 | EV000236 | Naranja |  |  |  |  | EG000037 | Material de instalación de redes de telecomunicación DNT / FNT
EC002607 | 8 | Cable de conexión de fibra óptica para la industria | 13 | EF001618 |  | A | Color de cubierta | 8 | EV000233 | Rojo |  |  |  |  | EG000037 | Material de instalación de redes de telecomunicación DNT / FNT
EC002607 | 8 | Cable de conexión de fibra óptica para la industria | 13 | EF001618 |  | A | Color de cubierta | 9 | EV000206 | Negro |  |  |  |  | EG000037 | Material de instalación de redes de telecomunicación DNT / FNT
EC002607 | 8 | Cable de conexión de fibra óptica para la industria | 13 | EF001618 |  | A | Color de cubierta | 10 | EV001560 | Turquesa |  |  |  |  | EG000037 | Material de instalación de redes de telecomunicación DNT / FNT
EC002607 | 8 | Cable de conexión de fibra óptica para la industria | 13 | EF001618 |  | A | Color de cubierta | 11 | EV000202 | Blanco |  |  |  |  | EG000037 | Material de instalación de redes de telecomunicación DNT / FNT
EC002607 | 8 | Cable de conexión de fibra óptica para la industria | 13 | EF001618 |  | A | Color de cubierta | 12 | EV000154 | Otros |  |  |  |  | EG000037 | Material de instalación de redes de telecomunicación DNT / FNT
EC002607 | 8 | Cable de conexión de fibra óptica para la industria | 14 | EF002435 |  | A | Ojal de protección contra pliegues | 1 | EV005187 | Moldeado |  |  |  |  | EG000037 | Material de instalación de redes de telecomunicación DNT / FNT
EC002607 | 8 | Cable de conexión de fibra óptica para la industria | 14 | EF002435 |  | A | Ojal de protección contra pliegues | 2 | EV005175 | Conectado |  |  |  |  | EG000037 | Material de instalación de redes de telecomunicación DNT / FNT
EC002607 | 8 | Cable de conexión de fibra óptica para la industria | 14 | EF002435 |  | A | Ojal de protección contra pliegues | 3 | EV000154 | Otros |  |  |  |  | EG000037 | Material de instalación de redes de telecomunicación DNT / FNT
EC002607 | 8 | Cable de conexión de fibra óptica para la industria | 14 | EF002435 |  | A | Ojal de protección contra pliegues | 4 | EV000494 | Ninguno |  |  |  |  | EG000037 | Material de instalación de redes de telecomunicación DNT / FNT
EC002607 | 8 | Cable de conexión de fibra óptica para la industria | 15 | EF000471 |  | A | Retardante de llama | 1 | EV004176 | Según la norma EN 50265-2-1 |  |  |  |  | EG000037 | Material de instalación de redes de telecomunicación DNT / FNT
EC002607 | 8 | Cable de conexión de fibra óptica para la industria | 15 | EF000471 |  | A | Retardante de llama | 2 | EV010564 | Según norma EN 60332-3-24 |  |  |  |  | EG000037 | Material de instalación de redes de telecomunicación DNT / FNT
EC002607 | 8 | Cable de conexión de fibra óptica para la industria | 15 | EF000471 |  | A | Retardante de llama | 3 | EV004175 | No |  |  |  |  | EG000037 | Material de instalación de redes de telecomunicación DNT / FNT
EC002607 | 8 | Cable de conexión de fibra óptica para la industria | 16 | EF009769 |  | L | Libre de halógenos según EN 60754-1/2 | [7 empty] | EG000037 | Material de instalación de redes de telecomunicación DNT / FNT
EC002607 | 8 | Cable de conexión de fibra óptica para la industria | 17 | EF009770 |  | L | Resistente al aceite según EN 60811-404 | [7 empty] | EG000037 | Material de instalación de redes de telecomunicación DNT / FNT
EC002607 | 8 | Cable de conexión de fibra óptica para la industria | 18 | EF008043 |  | L | Adecuado para cadena de tracción | [7 empty] | EG000037 | Material de instalación de redes de telecomunicación DNT / FNT
EC002607 | 8 | Cable de conexión de fibra óptica para la industria | 19 | EF005474 |  | A | Grado de protección (IP) | 1 | EV006404 | IP00 |  |  |  |  | EG000037 | Material de instalación de redes de telecomunicación DNT / FNT
EC002607 | 8 | Cable de conexión de fibra óptica para la industria | 19 | EF005474 |  | A | Grado de protección (IP) | 2 | EV006606 | IP10 |  |  |  |  | EG000037 | Material de instalación de redes de telecomunicación DNT / FNT
EC002607 | 8 | Cable de conexión de fibra óptica para la industria | 19 | EF005474 |  | A | Grado de protección (IP) | 3 | EV006607 | IP12 |  |  |  |  | EG000037 | Material de instalación de redes de telecomunicación DNT / FNT
EC002607 | 8 | Cable de conexión de fibra óptica para la industria | 19 | EF005474 |  | A | Grado de protección (IP) | 4 | EV006405 | IP20 |  |  |  |  | EG000037 | Material de instalación de redes de telecomunicación DNT / FNT
EC002607 | 8 | Cable de conexión de fibra óptica para la industria | 19 | EF005474 |  | A | Grado de protección (IP) | 5 | EV006406 | IP21 |  |  |  |  | EG000037 | Material de instalación de redes de telecomunicación DNT / FNT
EC002607 | 8 | Cable de conexión de fibra óptica para la industria | 19 | EF005474 |  | A | Grado de protección (IP) | 6 | EV006608 | IP22 |  |  |  |  | EG000037 | Material de instalación de redes de telecomunicación DNT / FNT
EC002607 | 8 | Cable de conexión de fibra óptica para la industria | 19 | EF005474 |  | A | Grado de protección (IP) | 7 | EV006407 | IP23 |  |  |  |  | EG000037 | Material de instalación de redes de telecomunicación DNT / FNT
EC002607 | 8 | Cable de conexión de fibra óptica para la industria | 19 | EF005474 |  | A | Grado de protección (IP) | 8 | EV006408 | IP24 |  |  |  |  | EG000037 | Material de instalación de redes de telecomunicación DNT / FNT
EC002607 | 8 | Cable de conexión de fibra óptica para la industria | 19 | EF005474 |  | A | Grado de protección (IP) | 9 | EV006409 | IP2X |  |  |  |  | EG000037 | Material de instalación de redes de telecomunicación DNT / FNT
EC002607 | 8 | Cable de conexión de fibra óptica para la industria | 19 | EF005474 |  | A | Grado de protección (IP) | 10 | EV006410 | IP30 |  |  |  |  | EG000037 | Material de instalación de redes de telecomunicación DNT / FNT
EC002607 | 8 | Cable de conexión de fibra óptica para la industria | 19 | EF005474 |  | A | Grado de protección (IP) | 11 | EV006411 | IP31 |  |  |  |  | EG000037 | Material de instalación de redes de telecomunicación DNT / FNT
EC002607 | 8 | Cable de conexión de fibra óptica para la industria | 19 | EF005474 |  | A | Grado de protección (IP) | 12 | EV006412 | IP32 |  |  |  |  | EG000037 | Material de instalación de redes de telecomunicación DNT / FNT
EC002607 | 8 | Cable de conexión de fibra óptica para la industria | 19 | EF005474 |  | A | Grado de protección (IP) | 13 | EV006609 | IP33 |  |  |  |  | EG000037 | Material de instalación de redes de telecomunicación DNT / FNT
EC002607 | 8 | Cable de conexión de fibra óptica para la industria | 19 | EF005474 |  | A | Grado de protección (IP) | 14 | EV006413 | IP34 |  |  |  |  | EG000037 | Material de instalación de redes de telecomunicación DNT / FNT
EC002607 | 8 | Cable de conexión de fibra óptica para la industria | 19 | EF005474 |  | A | Grado de protección (IP) | 15 | EV006414 | IP3X |  |  |  |  | EG000037 | Material de instalación de redes de telecomunicación DNT / FNT
EC002607 | 8 | Cable de conexión de fibra óptica para la industria | 19 | EF005474 |  | A | Grado de protección (IP) | 16 | EV006415 | IP40 |  |  |  |  | EG000037 | Material de instalación de redes de telecomunicación DNT / FNT
EC002607 | 8 | Cable de conexión de fibra óptica para la industria | 19 | EF005474 |  | A | Grado de protección (IP) | 17 | EV006416 | IP41 |  |  |  |  | EG000037 | Material de instalación de redes de telecomunicación DNT / FNT
EC002607 | 8 | Cable de conexión de fibra óptica para la industria | 19 | EF005474 |  | A | Grado de protección (IP) | 18 | EV006417 | IP42 |  |  |  |  | EG000037 | Material de instalación de redes de telecomunicación DNT / FNT
EC002607 | 8 | Cable de conexión de fibra óptica para la industria | 19 | EF005474 |  | A | Grado de protección (IP) | 19 | EV006610 | IP43 |  |  |  |  | EG000037 | Material de instalación de redes de telecomunicación DNT / FNT
EC002607 | 8 | Cable de conexión de fibra óptica para la industria | 19 | EF005474 |  | A | Grado de protección (IP) | 20 | EV006418 | IP44 |  |  |  |  | EG000037 | Material de instalación de redes de telecomunicación DNT / FNT
EC002607 | 8 | Cable de conexión de fibra óptica para la industria | 19 | EF005474 |  | A | Grado de protección (IP) | 21 | EV006611 | IP45 |  |  |  |  | EG000037 | Material de instalación de redes de telecomunicación DNT / FNT
EC002607 | 8 | Cable de conexión de fibra óptica para la industria | 19 | EF005474 |  | A | Grado de protección (IP) | 22 | EV006612 | IP50 |  |  |  |  | EG000037 | Material de instalación de redes de telecomunicación DNT / FNT
EC002607 | 8 | Cable de conexión de fibra óptica para la industria | 19 | EF005474 |  | A | Grado de protección (IP) | 23 | EV006613 | IP52 |  |  |  |  | EG000037 | Material de instalación de redes de telecomunicación DNT / FNT
EC002607 | 8 | Cable de conexión de fibra óptica para la industria | 19 | EF005474 |  | A | Grado de protección (IP) | 24 | EV006614 | IP53 |  |  |  |  | EG000037 | Material de instalación de redes de telecomunicación DNT / FNT
EC002607 | 8 | Cable de conexión de fibra óptica para la industria | 19 | EF005474 |  | A | Grado de protección (IP) | 25 | EV006419 | IP54 |  |  |  |  | EG000037 | Material de instalación de redes de telecomunicación DNT / FNT
EC002607 | 8 | Cable de conexión de fibra óptica para la industria | 19 | EF005474 |  | A | Grado de protección (IP) | 26 | EV006420 | IP55 |  |  |  |  | EG000037 | Material de instalación de redes de telecomunicación DNT / FNT
EC002607 | 8 | Cable de conexión de fibra óptica para la industria | 19 | EF005474 |  | A | Grado de protección (IP) | 27 | EV006615 | IP56 |  |  |  |  | EG000037 | Material de instalación de redes de telecomunicación DNT / FNT
EC002607 | 8 | Cable de conexión de fibra óptica para la industria | 19 | EF005474 |  | A | Grado de protección (IP) | 28 | EV006616 | IP57 |  |  |  |  | EG000037 | Material de instalación de redes de telecomunicación DNT / FNT
EC002607 | 8 | Cable de conexión de fibra óptica para la industria | 19 | EF005474 |  | A | Grado de protección (IP) | 29 | EV006617 | IP58 |  |  |  |  | EG000037 | Material de instalación de redes de telecomunicación DNT / FNT
EC002607 | 8 | Cable de conexión de fibra óptica para la industria | 19 | EF005474 |  | A | Grado de protección (IP) | 30 | EV006618 | IP64 |  |  |  |  | EG000037 | Material de instalación de redes de telecomunicación DNT / FNT
EC002607 | 8 | Cable de conexión de fibra óptica para la industria | 19 | EF005474 |  | A | Grado de protección (IP) | 31 | EV006421 | IP65 |  |  |  |  | EG000037 | Material de instalación de redes de telecomunicación DNT / FNT
EC002607 | 8 | Cable de conexión de fibra óptica para la industria | 19 | EF005474 |  | A | Grado de protección (IP) | 32 | EV006422 | IP66 |  |  |  |  | EG000037 | Material de instalación de redes de telecomunicación DNT / FNT
EC002607 | 8 | Cable de conexión de fibra óptica para la industria | 19 | EF005474 |  | A | Grado de protección (IP) | 33 | EV006423 | IP67 |  |  |  |  | EG000037 | Material de instalación de redes de telecomunicación DNT / FNT
EC002607 | 8 | Cable de conexión de fibra óptica para la industria | 19 | EF005474 |  | A | Grado de protección (IP) | 34 | EV006619 | IP68 |  |  |  |  | EG000037 | Material de instalación de redes de telecomunicación DNT / FNT
EC002607 | 8 | Cable de conexión de fibra óptica para la industria | 19 | EF005474 |  | A | Grado de protección (IP) | 35 | EV006620 | IPX0 |  |  |  |  | EG000037 | Material de instalación de redes de telecomunicación DNT / FNT
EC002607 | 8 | Cable de conexión de fibra óptica para la industria | 19 | EF005474 |  | A | Grado de protección (IP) | 36 | EV006621 | IPX4 |  |  |  |  | EG000037 | Material de instalación de redes de telecomunicación DNT / FNT
EC002607 | 8 | Cable de conexión de fibra óptica para la industria | 19 | EF005474 |  | A | Grado de protección (IP) | 37 | EV006622 | IPX7 |  |  |  |  | EG000037 | Material de instalación de redes de telecomunicación DNT / FNT
EC002607 | 8 | Cable de conexión de fibra óptica para la industria | 19 | EF005474 |  | A | Grado de protección (IP) | 38 | EV000154 | Otros |  |  |  |  | EG000037 | Material de instalación de redes de telecomunicación DNT / FNT
EC002608 | 6 | Accesorios para sistema de conexión modular | 1 | EF000215 |  | A | Tipo de accesorio/repuesto | 1 | EV009048 | Placa de cubierta |  |  |  |  | EG000037 | Material de instalación de redes de telecomunicación DNT / FNT
EC002608 | 6 | Accesorios para sistema de conexión modular | 1 | EF000215 |  | A | Tipo de accesorio/repuesto | 2 | EV000376 | Cubierta ciega |  |  |  |  | EG000037 | Material de instalación de redes de telecomunicación DNT / FNT
EC002608 | 6 | Accesorios para sistema de conexión modular | 1 | EF000215 |  | A | Tipo de accesorio/repuesto | 3 | EV009703 | Bastidor de separación |  |  |  |  | EG000037 | Material de instalación de redes de telecomunicación DNT / FNT
EC002608 | 6 | Accesorios para sistema de conexión modular | 1 | EF000215 |  | A | Tipo de accesorio/repuesto | 4 | EV009725 | Brida integrada |  |  |  |  | EG000037 | Material de instalación de redes de telecomunicación DNT / FNT
EC002608 | 6 | Accesorios para sistema de conexión modular | 1 | EF000215 |  | A | Tipo de accesorio/repuesto | 5 | EV009746 | Juego de bastidor de toma a tierra |  |  |  |  | EG000037 | Material de instalación de redes de telecomunicación DNT / FNT
EC002608 | 6 | Accesorios para sistema de conexión modular | 1 | EF000215 |  | A | Tipo de accesorio/repuesto | 6 | EV009273 | Soporte de retención |  |  |  |  | EG000037 | Material de instalación de redes de telecomunicación DNT / FNT
EC002608 | 6 | Accesorios para sistema de conexión modular | 1 | EF000215 |  | A | Tipo de accesorio/repuesto | 7 | EV009934 | Soporte de carcasa de módulo |  |  |  |  | EG000037 | Material de instalación de redes de telecomunicación DNT / FNT
EC002608 | 6 | Accesorios para sistema de conexión modular | 1 | EF000215 |  | A | Tipo de accesorio/repuesto | 8 | EV009937 | Grapa de fijación |  |  |  |  | EG000037 | Material de instalación de redes de telecomunicación DNT / FNT
EC002608 | 6 | Accesorios para sistema de conexión modular | 1 | EF000215 |  | A | Tipo de accesorio/repuesto | 9 | EV009938 | Soporte de instalación |  |  |  |  | EG000037 | Material de instalación de redes de telecomunicación DNT / FNT
EC002608 | 6 | Accesorios para sistema de conexión modular | 1 | EF000215 |  | A | Tipo de accesorio/repuesto | 10 | EV010011 | Pieza de reducción |  |  |  |  | EG000037 | Material de instalación de redes de telecomunicación DNT / FNT
EC002608 | 6 | Accesorios para sistema de conexión modular | 1 | EF000215 |  | A | Tipo de accesorio/repuesto | 11 | EV010078 | Cierre de seguridad |  |  |  |  | EG000037 | Material de instalación de redes de telecomunicación DNT / FNT
EC002608 | 6 | Accesorios para sistema de conexión modular | 1 | EF000215 |  | A | Tipo de accesorio/repuesto | 12 | EV007915 | Conector |  |  |  |  | EG000037 | Material de instalación de redes de telecomunicación DNT / FNT
EC002608 | 6 | Accesorios para sistema de conexión modular | 1 | EF000215 |  | A | Tipo de accesorio/repuesto | 13 | EV010162 | Interconexión |  |  |  |  | EG000037 | Material de instalación de redes de telecomunicación DNT / FNT
EC002608 | 6 | Accesorios para sistema de conexión modular | 1 | EF000215 |  | A | Tipo de accesorio/repuesto | 14 | EV000154 | Otros |  |  |  |  | EG000037 | Material de instalación de redes de telecomunicación DNT / FNT
EC002608 | 6 | Accesorios para sistema de conexión modular | 2 | EF013236 |  | L | Accesorio | [7 empty] | EG000037 | Material de instalación de redes de telecomunicación DNT / FNT
EC002608 | 6 | Accesorios para sistema de conexión modular | 3 | EF013237 |  | L | Recambio | [7 empty] | EG000037 | Material de instalación de redes de telecomunicación DNT / FNT
EC002609 | 7 | Accesorios para la tecnología de fibra óptica | 1 | EF000215 |  | A | Tipo de accesorio/repuesto | 1 | EV007076 | Adaptador |  |  |  |  | EG000037 | Material de instalación de redes de telecomunicación DNT / FNT
EC002609 | 7 | Accesorios para la tecnología de fibra óptica | 1 | EF000215 |  | A | Tipo de accesorio/repuesto | 2 | EV009600 | Dispensador de alcohol |  |  |  |  | EG000037 | Material de instalación de redes de telecomunicación DNT / FNT
EC002609 | 7 | Accesorios para la tecnología de fibra óptica | 1 | EF000215 |  | A | Tipo de accesorio/repuesto | 3 | EV000376 | Cubierta ciega |  |  |  |  | EG000037 | Material de instalación de redes de telecomunicación DNT / FNT
EC002609 | 7 | Accesorios para la tecnología de fibra óptica | 1 | EF000215 |  | A | Tipo de accesorio/repuesto | 4 | EV009754 | Kit de expansión |  |  |  |  | EG000037 | Material de instalación de redes de telecomunicación DNT / FNT
EC002609 | 7 | Accesorios para la tecnología de fibra óptica | 1 | EF000215 |  | A | Tipo de accesorio/repuesto | 5 | EV009766 | Caja para residuos de fibra |  |  |  |  | EG000037 | Material de instalación de redes de telecomunicación DNT / FNT
EC002609 | 7 | Accesorios para la tecnología de fibra óptica | 1 | EF000215 |  | A | Tipo de accesorio/repuesto | 6 | EV009795 | Vivienda |  |  |  |  | EG000037 | Material de instalación de redes de telecomunicación DNT / FNT
EC002609 | 7 | Accesorios para la tecnología de fibra óptica | 1 | EF000215 |  | A | Tipo de accesorio/repuesto | 7 | EV009811 | Manguito de conexión de fibra de vidrio |  |  |  |  | EG000037 | Material de instalación de redes de telecomunicación DNT / FNT
EC002609 | 7 | Accesorios para la tecnología de fibra óptica | 1 | EF000215 |  | A | Tipo de accesorio/repuesto | 8 | EV009818 | Placa de base |  |  |  |  | EG000037 | Material de instalación de redes de telecomunicación DNT / FNT
EC002609 | 7 | Accesorios para la tecnología de fibra óptica | 1 | EF000215 |  | A | Tipo de accesorio/repuesto | 9 | EV009854 | Depósito de cables |  |  |  |  | EG000037 | Material de instalación de redes de telecomunicación DNT / FNT
EC002609 | 7 | Accesorios para la tecnología de fibra óptica | 1 | EF000215 |  | A | Tipo de accesorio/repuesto | 10 | EV013440 | Cuchilla |  |  |  |  | EG000037 | Material de instalación de redes de telecomunicación DNT / FNT
EC002609 | 7 | Accesorios para la tecnología de fibra óptica | 1 | EF000215 |  | A | Tipo de accesorio/repuesto | 11 | EV009908 | Matriz |  |  |  |  | EG000037 | Material de instalación de redes de telecomunicación DNT / FNT
EC002609 | 7 | Accesorios para la tecnología de fibra óptica | 1 | EF000215 |  | A | Tipo de accesorio/repuesto | 12 | EV000614 | Placa de fijación |  |  |  |  | EG000037 | Material de instalación de redes de telecomunicación DNT / FNT
EC002609 | 7 | Accesorios para la tecnología de fibra óptica | 1 | EF000215 |  | A | Tipo de accesorio/repuesto | 13 | EV009980 | Juego de pulido |  |  |  |  | EG000037 | Material de instalación de redes de telecomunicación DNT / FNT
EC002609 | 7 | Accesorios para la tecnología de fibra óptica | 1 | EF000215 |  | A | Tipo de accesorio/repuesto | 14 | EV010016 | Juego de limpieza |  |  |  |  | EG000037 | Material de instalación de redes de telecomunicación DNT / FNT
EC002609 | 7 | Accesorios para la tecnología de fibra óptica | 1 | EF000215 |  | A | Tipo de accesorio/repuesto | 15 | EV010017 | Pañuelo limpiador |  |  |  |  | EG000037 | Material de instalación de redes de telecomunicación DNT / FNT
EC002609 | 7 | Accesorios para la tecnología de fibra óptica | 1 | EF000215 |  | A | Tipo de accesorio/repuesto | 16 | EV010116 | Soporte de enchufe |  |  |  |  | EG000037 | Material de instalación de redes de telecomunicación DNT / FNT
EC002609 | 7 | Accesorios para la tecnología de fibra óptica | 1 | EF000215 |  | A | Tipo de accesorio/repuesto | 17 | EV010160 | Consumibles |  |  |  |  | EG000037 | Material de instalación de redes de telecomunicación DNT / FNT
EC002609 | 7 | Accesorios para la tecnología de fibra óptica | 1 | EF000215 |  | A | Tipo de accesorio/repuesto | 18 | EV023520 | Herramienta |  |  |  |  | EG000037 | Material de instalación de redes de telecomunicación DNT / FNT
EC002609 | 7 | Accesorios para la tecnología de fibra óptica | 1 | EF000215 |  | A | Tipo de accesorio/repuesto | 19 | EV000154 | Otros |  |  |  |  | EG000037 | Material de instalación de redes de telecomunicación DNT / FNT
EC002609 | 7 | Accesorios para la tecnología de fibra óptica | 2 | EF013236 |  | L | Accesorio | [7 empty] | EG000037 | Material de instalación de redes de telecomunicación DNT / FNT
EC002609 | 7 | Accesorios para la tecnología de fibra óptica | 3 | EF013237 |  | L | Recambio | [7 empty] | EG000037 | Material de instalación de redes de telecomunicación DNT / FNT
EC002610 | 7 | Accesorios para telecomunicaciones | 1 | EF000215 |  | A | Tipo de accesorio/repuesto | 1 | EV001396 | Tapa de cubierta |  |  |  |  | EG000037 | Material de instalación de redes de telecomunicación DNT / FNT
EC002610 | 7 | Accesorios para telecomunicaciones | 1 | EF000215 |  | A | Tipo de accesorio/repuesto | 2 | EV009610 | Juego atado |  |  |  |  | EG000037 | Material de instalación de redes de telecomunicación DNT / FNT
EC002610 | 7 | Accesorios para telecomunicaciones | 1 | EF000215 |  | A | Tipo de accesorio/repuesto | 3 | EV009686 | Contacto de cubierta |  |  |  |  | EG000037 | Material de instalación de redes de telecomunicación DNT / FNT
EC002610 | 7 | Accesorios para telecomunicaciones | 1 | EF000215 |  | A | Tipo de accesorio/repuesto | 4 | EV009687 | Interruptor de cubierta |  |  |  |  | EG000037 | Material de instalación de redes de telecomunicación DNT / FNT
EC002610 | 7 | Accesorios para telecomunicaciones | 1 | EF000215 |  | A | Tipo de accesorio/repuesto | 5 | EV002528 | Soporte de distancia |  |  |  |  | EG000037 | Material de instalación de redes de telecomunicación DNT / FNT
EC002610 | 7 | Accesorios para telecomunicaciones | 1 | EF000215 |  | A | Tipo de accesorio/repuesto | 6 | EV009727 | Fusible integrado |  |  |  |  | EG000037 | Material de instalación de redes de telecomunicación DNT / FNT
EC002610 | 7 | Accesorios para telecomunicaciones | 1 | EF000215 |  | A | Tipo de accesorio/repuesto | 7 | EV012032 | Kit de limpieza de cables |  |  |  |  | EG000037 | Material de instalación de redes de telecomunicación DNT / FNT
EC002610 | 7 | Accesorios para telecomunicaciones | 1 | EF000215 |  | A | Tipo de accesorio/repuesto | 8 | EV009875 | Pinza de contacto |  |  |  |  | EG000037 | Material de instalación de redes de telecomunicación DNT / FNT
EC002610 | 7 | Accesorios para telecomunicaciones | 1 | EF000215 |  | A | Tipo de accesorio/repuesto | 9 | EV009874 | Clavija de contacto |  |  |  |  | EG000037 | Material de instalación de redes de telecomunicación DNT / FNT
EC002610 | 7 | Accesorios para telecomunicaciones | 1 | EF000215 |  | A | Tipo de accesorio/repuesto | 10 | EV009901 | Indicador de soldadura |  |  |  |  | EG000037 | Material de instalación de redes de telecomunicación DNT / FNT
EC002610 | 7 | Accesorios para telecomunicaciones | 1 | EF000215 |  | A | Tipo de accesorio/repuesto | 11 | EV010004 | Lápiz de derivación |  |  |  |  | EG000037 | Material de instalación de redes de telecomunicación DNT / FNT
EC002610 | 7 | Accesorios para telecomunicaciones | 1 | EF000215 |  | A | Tipo de accesorio/repuesto | 12 | EV010036 | Barra redonda |  |  |  |  | EG000037 | Material de instalación de redes de telecomunicación DNT / FNT
EC002610 | 7 | Accesorios para telecomunicaciones | 1 | EF000215 |  | A | Tipo de accesorio/repuesto | 13 | EV010047 | Conector de pantalla |  |  |  |  | EG000037 | Material de instalación de redes de telecomunicación DNT / FNT
EC002610 | 7 | Accesorios para telecomunicaciones | 1 | EF000215 |  | A | Tipo de accesorio/repuesto | 14 | EV000154 | Otros |  |  |  |  | EG000037 | Material de instalación de redes de telecomunicación DNT / FNT
EC002610 | 7 | Accesorios para telecomunicaciones | 2 | EF013236 |  | L | Accesorio | [7 empty] | EG000037 | Material de instalación de redes de telecomunicación DNT / FNT
EC002610 | 7 | Accesorios para telecomunicaciones | 3 | EF013237 |  | L | Recambio | [7 empty] | EG000037 | Material de instalación de redes de telecomunicación DNT / FNT
EC002610 | 7 | Accesorios para telecomunicaciones | 4 | EF000041 |  | A | Aplicación | 1 | EV004128 | CATV |  |  |  |  | EG000037 | Material de instalación de redes de telecomunicación DNT / FNT
EC002610 | 7 | Accesorios para telecomunicaciones | 4 | EF000041 |  | A | Aplicación | 2 | EV000208 | Ethernet |  |  |  |  | EG000037 | Material de instalación de redes de telecomunicación DNT / FNT
EC002610 | 7 | Accesorios para telecomunicaciones | 4 | EF000041 |  | A | Aplicación | 3 | EV001009 | ISDN |  |  |  |  | EG000037 | Material de instalación de redes de telecomunicación DNT / FNT
EC002610 | 7 | Accesorios para telecomunicaciones | 4 | EF000041 |  | A | Aplicación | 4 | EV000182 | Teléfono |  |  |  |  | EG000037 | Material de instalación de redes de telecomunicación DNT / FNT
EC002610 | 7 | Accesorios para telecomunicaciones | 4 | EF000041 |  | A | Aplicación | 5 | EV009767 | Ethernet rápido |  |  |  |  | EG000037 | Material de instalación de redes de telecomunicación DNT / FNT
EC002610 | 7 | Accesorios para telecomunicaciones | 4 | EF000041 |  | A | Aplicación | 6 | EV009808 | Gigabit Ethernet |  |  |  |  | EG000037 | Material de instalación de redes de telecomunicación DNT / FNT
EC002610 | 7 | Accesorios para telecomunicaciones | 4 | EF000041 |  | A | Aplicación | 7 | EV009542 | 10 Gigabit Ethernet |  |  |  |  | EG000037 | Material de instalación de redes de telecomunicación DNT / FNT
EC002610 | 7 | Accesorios para telecomunicaciones | 4 | EF000041 |  | A | Aplicación | 8 | EV000154 | Otros |  |  |  |  | EG000037 | Material de instalación de redes de telecomunicación DNT / FNT
EC002610 | 7 | Accesorios para telecomunicaciones | 5 | EF004373 |  | A | Tipo de conexión frontal | 1 | EV000015 | RJ11 6(4) |  |  |  |  | EG000037 | Material de instalación de redes de telecomunicación DNT / FNT
EC002610 | 7 | Accesorios para telecomunicaciones | 5 | EF004373 |  | A | Tipo de conexión frontal | 2 | EV000732 | RJ12 6(6) |  |  |  |  | EG000037 | Material de instalación de redes de telecomunicación DNT / FNT
EC002610 | 7 | Accesorios para telecomunicaciones | 5 | EF004373 |  | A | Tipo de conexión frontal | 3 | EV000013 | RJ45 8(8) |  |  |  |  | EG000037 | Material de instalación de redes de telecomunicación DNT / FNT
EC002610 | 7 | Accesorios para telecomunicaciones | 5 | EF004373 |  | A | Tipo de conexión frontal | 4 | EV000014 | RJ45 8(4) |  |  |  |  | EG000037 | Material de instalación de redes de telecomunicación DNT / FNT
EC002610 | 7 | Accesorios para telecomunicaciones | 5 | EF004373 |  | A | Tipo de conexión frontal | 5 | EV000154 | Otros |  |  |  |  | EG000037 | Material de instalación de redes de telecomunicación DNT / FNT
EC002610 | 7 | Accesorios para telecomunicaciones | 6 | EF003447 |  | N | Número de conectores en la parte frontal | [7 empty] | EG000037 | Material de instalación de redes de telecomunicación DNT / FNT
EC002610 | 7 | Accesorios para telecomunicaciones | 7 | EF004372 |  | A | Tipo de conexión trasera | 1 | EV000013 | RJ45 8(8) |  |  |  |  | EG000037 | Material de instalación de redes de telecomunicación DNT / FNT
EC002610 | 7 | Accesorios para telecomunicaciones | 7 | EF004372 |  | A | Tipo de conexión trasera | 2 | EV005912 | Telco 50 polos |  |  |  |  | EG000037 | Material de instalación de redes de telecomunicación DNT / FNT
EC002610 | 7 | Accesorios para telecomunicaciones | 7 | EF004372 |  | A | Tipo de conexión trasera | 3 | EV009942 | MRJ21 |  |  |  |  | EG000037 | Material de instalación de redes de telecomunicación DNT / FNT
EC002610 | 7 | Accesorios para telecomunicaciones | 7 | EF004372 |  | A | Tipo de conexión trasera | 4 | EV000154 | Otros |  |  |  |  | EG000037 | Material de instalación de redes de telecomunicación DNT / FNT
EC002610 | 7 | Accesorios para telecomunicaciones | 7 | EF004372 |  | A | Tipo de conexión trasera | 5 | EV000494 | Ninguno |  |  |  |  | EG000037 | Material de instalación de redes de telecomunicación DNT / FNT
EC002610 | 7 | Accesorios para telecomunicaciones | 8 | EF001576 |  | N | Número de conectores traseros | [7 empty] | EG000037 | Material de instalación de redes de telecomunicación DNT / FNT
EC002610 | 7 | Accesorios para telecomunicaciones | 9 | EF003561 |  | N | Número de unidades de altura (UA) | [7 empty] | EG000037 | Material de instalación de redes de telecomunicación DNT / FNT
EC002610 | 7 | Accesorios para telecomunicaciones | 10 | EF000397 |  | A | Dimensión de montaje (estandarizada) | 1 | EV010604 | 254 mm (10 pulgadas) |  |  |  |  | EG000037 | Material de instalación de redes de telecomunicación DNT / FNT
EC002610 | 7 | Accesorios para telecomunicaciones | 10 | EF000397 |  | A | Dimensión de montaje (estandarizada) | 2 | EV006967 | 19 pulgadas |  |  |  |  | EG000037 | Material de instalación de redes de telecomunicación DNT / FNT
EC002610 | 7 | Accesorios para telecomunicaciones | 10 | EF000397 |  | A | Dimensión de montaje (estandarizada) | 3 | EV000154 | Otros |  |  |  |  | EG000037 | Material de instalación de redes de telecomunicación DNT / FNT
EC002610 | 7 | Accesorios para telecomunicaciones | 11 | EF000007 |  | A | Color | 1 | EV000072 | Aluminio |  |  |  |  | EG000037 | Material de instalación de redes de telecomunicación DNT / FNT
EC002610 | 7 | Accesorios para telecomunicaciones | 11 | EF000007 |  | A | Color | 2 | EV000279 | Beige |  |  |  |  | EG000037 | Material de instalación de redes de telecomunicación DNT / FNT
EC002610 | 7 | Accesorios para telecomunicaciones | 11 | EF000007 |  | A | Color | 3 | EV000270 | Gris |  |  |  |  | EG000037 | Material de instalación de redes de telecomunicación DNT / FNT
EC002610 | 7 | Accesorios para telecomunicaciones | 11 | EF000007 |  | A | Color | 4 | EV000206 | Negro |  |  |  |  | EG000037 | Material de instalación de redes de telecomunicación DNT / FNT
EC002610 | 7 | Accesorios para telecomunicaciones | 11 | EF000007 |  | A | Color | 5 | EV000202 | Blanco |  |  |  |  | EG000037 | Material de instalación de redes de telecomunicación DNT / FNT
EC002610 | 7 | Accesorios para telecomunicaciones | 11 | EF000007 |  | A | Color | 6 | EV000154 | Otros |  |  |  |  | EG000037 | Material de instalación de redes de telecomunicación DNT / FNT
EC002611 | 7 | Interruptor de control | 1 | EF003496 |  | A | Tipo de interruptor | 1 | EV009208 | Interruptor de conexión / desconexión |  |  |  |  | EG000017 | Interruptores de baja tensión
EC002611 | 7 | Interruptor de control | 1 | EF003496 |  | A | Tipo de interruptor | 2 | EV000398 | Conmutador |  |  |  |  | EG000017 | Interruptores de baja tensión
EC002611 | 7 | Interruptor de control | 1 | EF003496 |  | A | Tipo de interruptor | 3 | EV006495 | Interruptor de nivel |  |  |  |  | EG000017 | Interruptores de baja tensión
EC002611 | 7 | Interruptor de control | 1 | EF003496 |  | A | Tipo de interruptor | 4 | EV007357 | Interruptor de grupo |  |  |  |  | EG000017 | Interruptores de baja tensión
EC002611 | 7 | Interruptor de control | 1 | EF003496 |  | A | Tipo de interruptor | 5 | EV000943 | Interruptor en serie |  |  |  |  | EG000017 | Interruptores de baja tensión
EC002611 | 7 | Interruptor de control | 1 | EF003496 |  | A | Tipo de interruptor | 6 | EV009183 | Interruptor de codificación |  |  |  |  | EG000017 | Interruptores de baja tensión
EC002611 | 7 | Interruptor de control | 2 | EF001391 |  | N | Número de polos | [7 empty] | EG000017 | Interruptores de baja tensión
EC002611 | 7 | Interruptor de control | 3 | EF007355 |  | N | Tensión de funcionamiento nominal máxima Ue CA |  |  |  | EU570079 | V |  |  | EG000017 | Interruptores de baja tensión
EC002611 | 7 | Interruptor de control | 4 | EF001389 |  | N | Intensidad nominal permanente Iu |  |  |  | EU570459 | A |  |  | EG000017 | Interruptores de baja tensión
EC002611 | 7 | Interruptor de control | 5 | EF000231 |  | N | Número de posiciones del interruptor | [7 empty] | EG000017 | Interruptores de baja tensión
EC002611 | 7 | Interruptor de control | 6 | EF001416 |  | L | Con posición cero (off) | [7 empty] | EG000017 | Interruptores de baja tensión
EC002611 | 7 | Interruptor de control | 7 | EF002428 |  | L | Con retroceso en posición cero | [7 empty] | EG000017 | Interruptores de baja tensión
EC002611 | 7 | Interruptor de control | 8 | EF008240 |  | A | Construcción del dispositivo | 1 | EV009152 | Dispositivo montado en superficie |  |  |  |  | EG000017 | Interruptores de baja tensión
EC002611 | 7 | Interruptor de control | 8 | EF008240 |  | A | Construcción del dispositivo | 2 | EV002104 | Dispositivo integrado |  |  |  |  | EG000017 | Interruptores de baja tensión
EC002611 | 7 | Interruptor de control | 9 | EF002950 |  | N | Anchura de unidades de división | [7 empty] | EG000017 | Interruptores de baja tensión
EC002611 | 7 | Interruptor de control | 10 | EF007243 |  | L | Adecuado para montaje en suelo | [7 empty] | EG000017 | Interruptores de baja tensión
EC002611 | 7 | Interruptor de control | 11 | EF007246 |  | L | Apropiado para montaje frontal | [7 empty] | EG000017 | Interruptores de baja tensión
EC002611 | 7 | Interruptor de control | 12 | EF007262 |  | L | Adecuado para la instalación del distribuidor | [7 empty] | EG000017 | Interruptores de baja tensión
EC002611 | 7 | Interruptor de control | 13 | EF007264 |  | L | Adecuado para montaje intermedio | [7 empty] | EG000017 | Interruptores de baja tensión
EC002611 | 7 | Interruptor de control | 14 | EF007317 |  | L | Dispositivo completo en la carcasa | [7 empty] | EG000017 | Interruptores de baja tensión
EC002611 | 7 | Interruptor de control | 15 | EF006976 |  | A | Ejecución del elemento accionador | 1 | EV000092 | Botón giratorio (mando) |  |  |  |  | EG000017 | Interruptores de baja tensión
EC002611 | 7 | Interruptor de control | 15 | EF006976 |  | A | Ejecución del elemento accionador | 2 | EV001252 | Palanca de balancín |  |  |  |  | EG000017 | Interruptores de baja tensión
EC002611 | 7 | Interruptor de control | 15 | EF006976 |  | A | Ejecución del elemento accionador | 3 | EV000421 | Maneta |  |  |  |  | EG000017 | Interruptores de baja tensión
EC002611 | 7 | Interruptor de control | 15 | EF006976 |  | A | Ejecución del elemento accionador | 4 | EV009477 | Dispositivo giratorio de acoplamiento a la puerta |  |  |  |  | EG000017 | Interruptores de baja tensión
EC002611 | 7 | Interruptor de control | 15 | EF006976 |  | A | Ejecución del elemento accionador | 5 | EV004094 | Mango giratorio corto |  |  |  |  | EG000017 | Interruptores de baja tensión
EC002611 | 7 | Interruptor de control | 15 | EF006976 |  | A | Ejecución del elemento accionador | 6 | EV004095 | Control de giro largo |  |  |  |  | EG000017 | Interruptores de baja tensión
EC002611 | 7 | Interruptor de control | 15 | EF006976 |  | A | Ejecución del elemento accionador | 7 | EV000175 | Llave |  |  |  |  | EG000017 | Interruptores de baja tensión
EC002611 | 7 | Interruptor de control | 15 | EF006976 |  | A | Ejecución del elemento accionador | 8 | EV000200 | Balancín |  |  |  |  | EG000017 | Interruptores de baja tensión
EC002611 | 7 | Interruptor de control | 15 | EF006976 |  | A | Ejecución del elemento accionador | 9 | EV000154 | Otros |  |  |  |  | EG000017 | Interruptores de baja tensión
EC002611 | 7 | Interruptor de control | 16 | EF007176 |  | A | Tamaño de la placa frontal | 1 | EV009121 | 30 x 30 mm |  |  |  |  | EG000017 | Interruptores de baja tensión
EC002611 | 7 | Interruptor de control | 16 | EF007176 |  | A | Tamaño de la placa frontal | 2 | EV009122 | 30 x 45 mm |  |  |  |  | EG000017 | Interruptores de baja tensión
EC002611 | 7 | Interruptor de control | 16 | EF007176 |  | A | Tamaño de la placa frontal | 3 | EV009126 | 48 x 48 mm |  |  |  |  | EG000017 | Interruptores de baja tensión
EC002611 | 7 | Interruptor de control | 16 | EF007176 |  | A | Tamaño de la placa frontal | 4 | EV009127 | 64 x 64 mm |  |  |  |  | EG000017 | Interruptores de baja tensión
EC002611 | 7 | Interruptor de control | 16 | EF007176 |  | A | Tamaño de la placa frontal | 5 | EV009128 | 65 x 65 mm |  |  |  |  | EG000017 | Interruptores de baja tensión
EC002611 | 7 | Interruptor de control | 16 | EF007176 |  | A | Tamaño de la placa frontal | 6 | EV009129 | 66 X 66 mm |  |  |  |  | EG000017 | Interruptores de baja tensión
EC002611 | 7 | Interruptor de control | 16 | EF007176 |  | A | Tamaño de la placa frontal | 7 | EV009130 | 67 x 67 mm |  |  |  |  | EG000017 | Interruptores de baja tensión
EC002611 | 7 | Interruptor de control | 16 | EF007176 |  | A | Tamaño de la placa frontal | 8 | EV011597 | 68 x 68 mm |  |  |  |  | EG000017 | Interruptores de baja tensión
EC002611 | 7 | Interruptor de control | 16 | EF007176 |  | A | Tamaño de la placa frontal | 9 | EV009131 | 72 x 72 mm |  |  |  |  | EG000017 | Interruptores de baja tensión
EC002611 | 7 | Interruptor de control | 16 | EF007176 |  | A | Tamaño de la placa frontal | 10 | EV009132 | 88 x 88 mm |  |  |  |  | EG000017 | Interruptores de baja tensión
EC002611 | 7 | Interruptor de control | 16 | EF007176 |  | A | Tamaño de la placa frontal | 11 | EV009136 | 96 x 96 mm |  |  |  |  | EG000017 | Interruptores de baja tensión
EC002611 | 7 | Interruptor de control | 16 | EF007176 |  | A | Tamaño de la placa frontal | 12 | EV009135 | 90 x 90 mm |  |  |  |  | EG000017 | Interruptores de baja tensión
EC002611 | 7 | Interruptor de control | 16 | EF007176 |  | A | Tamaño de la placa frontal | 13 | EV011598 | 104 x 104 mm |  |  |  |  | EG000017 | Interruptores de baja tensión
EC002611 | 7 | Interruptor de control | 16 | EF007176 |  | A | Tamaño de la placa frontal | 14 | EV009105 | 125 x 115 mm |  |  |  |  | EG000017 | Interruptores de baja tensión
EC002611 | 7 | Interruptor de control | 16 | EF007176 |  | A | Tamaño de la placa frontal | 15 | EV009106 | 125 x 125 mm |  |  |  |  | EG000017 | Interruptores de baja tensión
EC002611 | 7 | Interruptor de control | 16 | EF007176 |  | A | Tamaño de la placa frontal | 16 | EV005454 | 130 x 130 mm |  |  |  |  | EG000017 | Interruptores de baja tensión
EC002611 | 7 | Interruptor de control | 16 | EF007176 |  | A | Tamaño de la placa frontal | 17 | EV000154 | Otros |  |  |  |  | EG000017 | Interruptores de baja tensión
EC002611 | 7 | Interruptor de control | 17 | EF003118 |  | A | Grado de protección (IP), frontal | 1 | EV006404 | IP00 |  |  |  |  | EG000017 | Interruptores de baja tensión
EC002611 | 7 | Interruptor de control | 17 | EF003118 |  | A | Grado de protección (IP), frontal | 2 | EV006606 | IP10 |  |  |  |  | EG000017 | Interruptores de baja tensión
EC002611 | 7 | Interruptor de control | 17 | EF003118 |  | A | Grado de protección (IP), frontal | 3 | EV006607 | IP12 |  |  |  |  | EG000017 | Interruptores de baja tensión
EC002611 | 7 | Interruptor de control | 17 | EF003118 |  | A | Grado de protección (IP), frontal | 4 | EV006405 | IP20 |  |  |  |  | EG000017 | Interruptores de baja tensión
EC002611 | 7 | Interruptor de control | 17 | EF003118 |  | A | Grado de protección (IP), frontal | 5 | EV006406 | IP21 |  |  |  |  | EG000017 | Interruptores de baja tensión
EC002611 | 7 | Interruptor de control | 17 | EF003118 |  | A | Grado de protección (IP), frontal | 6 | EV006608 | IP22 |  |  |  |  | EG000017 | Interruptores de baja tensión
EC002611 | 7 | Interruptor de control | 17 | EF003118 |  | A | Grado de protección (IP), frontal | 7 | EV006407 | IP23 |  |  |  |  | EG000017 | Interruptores de baja tensión
EC002611 | 7 | Interruptor de control | 17 | EF003118 |  | A | Grado de protección (IP), frontal | 8 | EV006408 | IP24 |  |  |  |  | EG000017 | Interruptores de baja tensión
EC002611 | 7 | Interruptor de control | 17 | EF003118 |  | A | Grado de protección (IP), frontal | 9 | EV006409 | IP2X |  |  |  |  | EG000017 | Interruptores de baja tensión
EC002611 | 7 | Interruptor de control | 17 | EF003118 |  | A | Grado de protección (IP), frontal | 10 | EV006410 | IP30 |  |  |  |  | EG000017 | Interruptores de baja tensión
EC002611 | 7 | Interruptor de control | 17 | EF003118 |  | A | Grado de protección (IP), frontal | 11 | EV006411 | IP31 |  |  |  |  | EG000017 | Interruptores de baja tensión
EC002611 | 7 | Interruptor de control | 17 | EF003118 |  | A | Grado de protección (IP), frontal | 12 | EV006412 | IP32 |  |  |  |  | EG000017 | Interruptores de baja tensión
EC002611 | 7 | Interruptor de control | 17 | EF003118 |  | A | Grado de protección (IP), frontal | 13 | EV006609 | IP33 |  |  |  |  | EG000017 | Interruptores de baja tensión
EC002611 | 7 | Interruptor de control | 17 | EF003118 |  | A | Grado de protección (IP), frontal | 14 | EV006413 | IP34 |  |  |  |  | EG000017 | Interruptores de baja tensión
EC002611 | 7 | Interruptor de control | 17 | EF003118 |  | A | Grado de protección (IP), frontal | 15 | EV006414 | IP3X |  |  |  |  | EG000017 | Interruptores de baja tensión
EC002611 | 7 | Interruptor de control | 17 | EF003118 |  | A | Grado de protección (IP), frontal | 16 | EV006415 | IP40 |  |  |  |  | EG000017 | Interruptores de baja tensión
EC002611 | 7 | Interruptor de control | 17 | EF003118 |  | A | Grado de protección (IP), frontal | 17 | EV006416 | IP41 |  |  |  |  | EG000017 | Interruptores de baja tensión
EC002611 | 7 | Interruptor de control | 17 | EF003118 |  | A | Grado de protección (IP), frontal | 18 | EV006417 | IP42 |  |  |  |  | EG000017 | Interruptores de baja tensión
EC002611 | 7 | Interruptor de control | 17 | EF003118 |  | A | Grado de protección (IP), frontal | 19 | EV006610 | IP43 |  |  |  |  | EG000017 | Interruptores de baja tensión
EC002611 | 7 | Interruptor de control | 17 | EF003118 |  | A | Grado de protección (IP), frontal | 20 | EV006418 | IP44 |  |  |  |  | EG000017 | Interruptores de baja tensión
EC002611 | 7 | Interruptor de control | 17 | EF003118 |  | A | Grado de protección (IP), frontal | 21 | EV006611 | IP45 |  |  |  |  | EG000017 | Interruptores de baja tensión
EC002611 | 7 | Interruptor de control | 17 | EF003118 |  | A | Grado de protección (IP), frontal | 22 | EV006612 | IP50 |  |  |  |  | EG000017 | Interruptores de baja tensión
EC002611 | 7 | Interruptor de control | 17 | EF003118 |  | A | Grado de protección (IP), frontal | 23 | EV006613 | IP52 |  |  |  |  | EG000017 | Interruptores de baja tensión
EC002611 | 7 | Interruptor de control | 17 | EF003118 |  | A | Grado de protección (IP), frontal | 24 | EV006614 | IP53 |  |  |  |  | EG000017 | Interruptores de baja tensión
EC002611 | 7 | Interruptor de control | 17 | EF003118 |  | A | Grado de protección (IP), frontal | 25 | EV006419 | IP54 |  |  |  |  | EG000017 | Interruptores de baja tensión
EC002611 | 7 | Interruptor de control | 17 | EF003118 |  | A | Grado de protección (IP), frontal | 26 | EV006420 | IP55 |  |  |  |  | EG000017 | Interruptores de baja tensión
EC002611 | 7 | Interruptor de control | 17 | EF003118 |  | A | Grado de protección (IP), frontal | 27 | EV006615 | IP56 |  |  |  |  | EG000017 | Interruptores de baja tensión
EC002611 | 7 | Interruptor de control | 17 | EF003118 |  | A | Grado de protección (IP), frontal | 28 | EV006616 | IP57 |  |  |  |  | EG000017 | Interruptores de baja tensión
EC002611 | 7 | Interruptor de control | 17 | EF003118 |  | A | Grado de protección (IP), frontal | 29 | EV006617 | IP58 |  |  |  |  | EG000017 | Interruptores de baja tensión
EC002611 | 7 | Interruptor de control | 17 | EF003118 |  | A | Grado de protección (IP), frontal | 30 | EV006618 | IP64 |  |  |  |  | EG000017 | Interruptores de baja tensión
EC002611 | 7 | Interruptor de control | 17 | EF003118 |  | A | Grado de protección (IP), frontal | 31 | EV006421 | IP65 |  |  |  |  | EG000017 | Interruptores de baja tensión
EC002611 | 7 | Interruptor de control | 17 | EF003118 |  | A | Grado de protección (IP), frontal | 32 | EV008925 | IP65/IP67 |  |  |  |  | EG000017 | Interruptores de baja tensión
EC002611 | 7 | Interruptor de control | 17 | EF003118 |  | A | Grado de protección (IP), frontal | 33 | EV006422 | IP66 |  |  |  |  | EG000017 | Interruptores de baja tensión
EC002611 | 7 | Interruptor de control | 17 | EF003118 |  | A | Grado de protección (IP), frontal | 34 | EV006423 | IP67 |  |  |  |  | EG000017 | Interruptores de baja tensión
EC002611 | 7 | Interruptor de control | 17 | EF003118 |  | A | Grado de protección (IP), frontal | 35 | EV013221 | IP67/IP69K |  |  |  |  | EG000017 | Interruptores de baja tensión
EC002611 | 7 | Interruptor de control | 17 | EF003118 |  | A | Grado de protección (IP), frontal | 36 | EV009289 | IP67K |  |  |  |  | EG000017 | Interruptores de baja tensión
EC002611 | 7 | Interruptor de control | 17 | EF003118 |  | A | Grado de protección (IP), frontal | 37 | EV006619 | IP68 |  |  |  |  | EG000017 | Interruptores de baja tensión
EC002611 | 7 | Interruptor de control | 17 | EF003118 |  | A | Grado de protección (IP), frontal | 38 | EV006620 | IPX0 |  |  |  |  | EG000017 | Interruptores de baja tensión
EC002611 | 7 | Interruptor de control | 17 | EF003118 |  | A | Grado de protección (IP), frontal | 39 | EV006621 | IPX4 |  |  |  |  | EG000017 | Interruptores de baja tensión
EC002611 | 7 | Interruptor de control | 17 | EF003118 |  | A | Grado de protección (IP), frontal | 40 | EV006622 | IPX7 |  |  |  |  | EG000017 | Interruptores de baja tensión
EC002611 | 7 | Interruptor de control | 17 | EF003118 |  | A | Grado de protección (IP), frontal | 41 | EV000154 | Otros |  |  |  |  | EG000017 | Interruptores de baja tensión
EC002611 | 7 | Interruptor de control | 18 | EF011961 |  | A | Grado de protección NEMA, parte frontal | 1 | EV000599 | 1 |  |  |  |  | EG000017 | Interruptores de baja tensión
EC002611 | 7 | Interruptor de control | 18 | EF011961 |  | A | Grado de protección NEMA, parte frontal | 2 | EV000600 | 2 |  |  |  |  | EG000017 | Interruptores de baja tensión
EC002611 | 7 | Interruptor de control | 18 | EF011961 |  | A | Grado de protección NEMA, parte frontal | 3 | EV000069 | 3 |  |  |  |  | EG000017 | Interruptores de baja tensión
EC002611 | 7 | Interruptor de control | 18 | EF011961 |  | A | Grado de protección NEMA, parte frontal | 4 | EV014035 | 3R |  |  |  |  | EG000017 | Interruptores de baja tensión
EC002611 | 7 | Interruptor de control | 18 | EF011961 |  | A | Grado de protección NEMA, parte frontal | 5 | EV000070 | 4 |  |  |  |  | EG000017 | Interruptores de baja tensión
EC002611 | 7 | Interruptor de control | 18 | EF011961 |  | A | Grado de protección NEMA, parte frontal | 6 | EV014040 | 4X |  |  |  |  | EG000017 | Interruptores de baja tensión
EC002611 | 7 | Interruptor de control | 18 | EF011961 |  | A | Grado de protección NEMA, parte frontal | 7 | EV007990 | 12 |  |  |  |  | EG000017 | Interruptores de baja tensión
EC002611 | 7 | Interruptor de control | 18 | EF011961 |  | A | Grado de protección NEMA, parte frontal | 8 | EV022254 | 13 |  |  |  |  | EG000017 | Interruptores de baja tensión
EC002611 | 7 | Interruptor de control | 18 | EF011961 |  | A | Grado de protección NEMA, parte frontal | 9 | EV000154 | Otros |  |  |  |  | EG000017 | Interruptores de baja tensión
EC002613 | 7 | Módulo de expansión para dispositivo de gestión del motor | 1 | EF000010 |  | A | Modelo | 1 | EV009194 | Módulo digital |  |  |  |  | EG000017 | Interruptores de baja tensión
EC002613 | 7 | Módulo de expansión para dispositivo de gestión del motor | 1 | EF000010 |  | A | Modelo | 2 | EV009144 | Módulo analógico |  |  |  |  | EG000017 | Interruptores de baja tensión
EC002613 | 7 | Módulo de expansión para dispositivo de gestión del motor | 1 | EF000010 |  | A | Modelo | 3 | EV009229 | Módulo de fuga a masa |  |  |  |  | EG000017 | Interruptores de baja tensión
EC002613 | 7 | Módulo de expansión para dispositivo de gestión del motor | 1 | EF000010 |  | A | Modelo | 4 | EV009461 | Módulo de temperatura |  |  |  |  | EG000017 | Interruptores de baja tensión
EC002613 | 7 | Módulo de expansión para dispositivo de gestión del motor | 1 | EF000010 |  | A | Modelo | 5 | EV000154 | Otros |  |  |  |  | EG000017 | Interruptores de baja tensión
EC002613 | 7 | Módulo de expansión para dispositivo de gestión del motor | 2 | EF000189 |  | A | Función de conmutación | 1 | EV005821 | Estable mono |  |  |  |  | EG000017 | Interruptores de baja tensión
EC002613 | 7 | Módulo de expansión para dispositivo de gestión del motor | 2 | EF000189 |  | A | Función de conmutación | 2 | EV005822 | Biestable |  |  |  |  | EG000017 | Interruptores de baja tensión
EC002613 | 7 | Módulo de expansión para dispositivo de gestión del motor | 3 | EF003978 |  | R | Tensión de alimentación de control nominal Us a CA 50HZ |  |  |  | EU570079 | V |  |  | EG000017 | Interruptores de baja tensión
EC002613 | 7 | Módulo de expansión para dispositivo de gestión del motor | 4 | EF003979 |  | R | Tensión de alimentación de control nominal Us a CA 60HZ |  |  |  | EU570079 | V |  |  | EG000017 | Interruptores de baja tensión
EC002613 | 7 | Módulo de expansión para dispositivo de gestión del motor | 5 | EF003980 |  | R | Tensión de alimentación de control nominal Us en CC |  |  |  | EU570079 | V |  |  | EG000017 | Interruptores de baja tensión
EC002613 | 7 | Módulo de expansión para dispositivo de gestión del motor | 6 | EF008242 |  | A | Tipo de tensión de accionamiento | 1 | EV000460 | CA |  |  |  |  | EG000017 | Interruptores de baja tensión
EC002613 | 7 | Módulo de expansión para dispositivo de gestión del motor | 6 | EF008242 |  | A | Tipo de tensión de accionamiento | 2 | EV000461 | CC |  |  |  |  | EG000017 | Interruptores de baja tensión
EC002613 | 7 | Módulo de expansión para dispositivo de gestión del motor | 6 | EF008242 |  | A | Tipo de tensión de accionamiento | 3 | EV000509 | CA/CC |  |  |  |  | EG000017 | Interruptores de baja tensión
EC002613 | 7 | Módulo de expansión para dispositivo de gestión del motor | 7 | EF001994 |  | N | Número de entradas analógicas | [7 empty] | EG000017 | Interruptores de baja tensión
EC002613 | 7 | Módulo de expansión para dispositivo de gestión del motor | 8 | EF001995 |  | N | Número de salidas analógicas | [7 empty] | EG000017 | Interruptores de baja tensión
EC002613 | 7 | Módulo de expansión para dispositivo de gestión del motor | 9 | EF006936 |  | N | Número de salidas, relacionadas con el contacto | [7 empty] | EG000017 | Interruptores de baja tensión
EC002613 | 7 | Módulo de expansión para dispositivo de gestión del motor | 10 | EF006929 |  | N | Número de salidas electrónicas | [7 empty] | EG000017 | Interruptores de baja tensión
EC002613 | 7 | Módulo de expansión para dispositivo de gestión del motor | 11 | EF001992 |  | N | Número de entradas digitales | [7 empty] | EG000017 | Interruptores de baja tensión
EC002613 | 7 | Módulo de expansión para dispositivo de gestión del motor | 12 | EF007116 |  | L | Entradas para la conexión del termistor | [7 empty] | EG000017 | Interruptores de baja tensión
EC002613 | 7 | Módulo de expansión para dispositivo de gestión del motor | 13 | EF007115 |  | L | Entrada para la detección de fallos a tierra | [7 empty] | EG000017 | Interruptores de baja tensión
EC002613 | 7 | Módulo de expansión para dispositivo de gestión del motor | 14 | EF007114 |  | L | Entrada para sensores de temperatura analógicos | [7 empty] | EG000017 | Interruptores de baja tensión
EC002613 | 7 | Módulo de expansión para dispositivo de gestión del motor | 15 | EF006979 |  | A | Tipo de conexión eléctrica para circuitos auxiliares y de control | 1 | EV000415 | Conexión roscada |  |  |  |  | EG000017 | Interruptores de baja tensión
EC002613 | 7 | Módulo de expansión para dispositivo de gestión del motor | 15 | EF006979 |  | A | Tipo de conexión eléctrica para circuitos auxiliares y de control | 2 | EV005752 | Conexión de abrazadera con resorte |  |  |  |  | EG000017 | Interruptores de baja tensión
EC002613 | 7 | Módulo de expansión para dispositivo de gestión del motor | 15 | EF006979 |  | A | Tipo de conexión eléctrica para circuitos auxiliares y de control | 3 | EV000154 | Otros |  |  |  |  | EG000017 | Interruptores de baja tensión
EC002613 | 7 | Módulo de expansión para dispositivo de gestión del motor | 16 | EF005474 |  | A | Grado de protección (IP) | 1 | EV006404 | IP00 |  |  |  |  | EG000017 | Interruptores de baja tensión
EC002613 | 7 | Módulo de expansión para dispositivo de gestión del motor | 16 | EF005474 |  | A | Grado de protección (IP) | 2 | EV006606 | IP10 |  |  |  |  | EG000017 | Interruptores de baja tensión
EC002613 | 7 | Módulo de expansión para dispositivo de gestión del motor | 16 | EF005474 |  | A | Grado de protección (IP) | 3 | EV006607 | IP12 |  |  |  |  | EG000017 | Interruptores de baja tensión
EC002613 | 7 | Módulo de expansión para dispositivo de gestión del motor | 16 | EF005474 |  | A | Grado de protección (IP) | 4 | EV006405 | IP20 |  |  |  |  | EG000017 | Interruptores de baja tensión
EC002613 | 7 | Módulo de expansión para dispositivo de gestión del motor | 16 | EF005474 |  | A | Grado de protección (IP) | 5 | EV006406 | IP21 |  |  |  |  | EG000017 | Interruptores de baja tensión
EC002613 | 7 | Módulo de expansión para dispositivo de gestión del motor | 16 | EF005474 |  | A | Grado de protección (IP) | 6 | EV006608 | IP22 |  |  |  |  | EG000017 | Interruptores de baja tensión
EC002613 | 7 | Módulo de expansión para dispositivo de gestión del motor | 16 | EF005474 |  | A | Grado de protección (IP) | 7 | EV006407 | IP23 |  |  |  |  | EG000017 | Interruptores de baja tensión
EC002613 | 7 | Módulo de expansión para dispositivo de gestión del motor | 16 | EF005474 |  | A | Grado de protección (IP) | 8 | EV006408 | IP24 |  |  |  |  | EG000017 | Interruptores de baja tensión
EC002613 | 7 | Módulo de expansión para dispositivo de gestión del motor | 16 | EF005474 |  | A | Grado de protección (IP) | 9 | EV006409 | IP2X |  |  |  |  | EG000017 | Interruptores de baja tensión
EC002613 | 7 | Módulo de expansión para dispositivo de gestión del motor | 16 | EF005474 |  | A | Grado de protección (IP) | 10 | EV006410 | IP30 |  |  |  |  | EG000017 | Interruptores de baja tensión
EC002613 | 7 | Módulo de expansión para dispositivo de gestión del motor | 16 | EF005474 |  | A | Grado de protección (IP) | 11 | EV006411 | IP31 |  |  |  |  | EG000017 | Interruptores de baja tensión
EC002613 | 7 | Módulo de expansión para dispositivo de gestión del motor | 16 | EF005474 |  | A | Grado de protección (IP) | 12 | EV006412 | IP32 |  |  |  |  | EG000017 | Interruptores de baja tensión
EC002613 | 7 | Módulo de expansión para dispositivo de gestión del motor | 16 | EF005474 |  | A | Grado de protección (IP) | 13 | EV006609 | IP33 |  |  |  |  | EG000017 | Interruptores de baja tensión
EC002613 | 7 | Módulo de expansión para dispositivo de gestión del motor | 16 | EF005474 |  | A | Grado de protección (IP) | 14 | EV006413 | IP34 |  |  |  |  | EG000017 | Interruptores de baja tensión
EC002613 | 7 | Módulo de expansión para dispositivo de gestión del motor | 16 | EF005474 |  | A | Grado de protección (IP) | 15 | EV006414 | IP3X |  |  |  |  | EG000017 | Interruptores de baja tensión
EC002613 | 7 | Módulo de expansión para dispositivo de gestión del motor | 16 | EF005474 |  | A | Grado de protección (IP) | 16 | EV006415 | IP40 |  |  |  |  | EG000017 | Interruptores de baja tensión
EC002613 | 7 | Módulo de expansión para dispositivo de gestión del motor | 16 | EF005474 |  | A | Grado de protección (IP) | 17 | EV006416 | IP41 |  |  |  |  | EG000017 | Interruptores de baja tensión
EC002613 | 7 | Módulo de expansión para dispositivo de gestión del motor | 16 | EF005474 |  | A | Grado de protección (IP) | 18 | EV006417 | IP42 |  |  |  |  | EG000017 | Interruptores de baja tensión
EC002613 | 7 | Módulo de expansión para dispositivo de gestión del motor | 16 | EF005474 |  | A | Grado de protección (IP) | 19 | EV006610 | IP43 |  |  |  |  | EG000017 | Interruptores de baja tensión
EC002613 | 7 | Módulo de expansión para dispositivo de gestión del motor | 16 | EF005474 |  | A | Grado de protección (IP) | 20 | EV006418 | IP44 |  |  |  |  | EG000017 | Interruptores de baja tensión
EC002613 | 7 | Módulo de expansión para dispositivo de gestión del motor | 16 | EF005474 |  | A | Grado de protección (IP) | 21 | EV006611 | IP45 |  |  |  |  | EG000017 | Interruptores de baja tensión
EC002613 | 7 | Módulo de expansión para dispositivo de gestión del motor | 16 | EF005474 |  | A | Grado de protección (IP) | 22 | EV006612 | IP50 |  |  |  |  | EG000017 | Interruptores de baja tensión
EC002613 | 7 | Módulo de expansión para dispositivo de gestión del motor | 16 | EF005474 |  | A | Grado de protección (IP) | 23 | EV006613 | IP52 |  |  |  |  | EG000017 | Interruptores de baja tensión
EC002613 | 7 | Módulo de expansión para dispositivo de gestión del motor | 16 | EF005474 |  | A | Grado de protección (IP) | 24 | EV006614 | IP53 |  |  |  |  | EG000017 | Interruptores de baja tensión
EC002613 | 7 | Módulo de expansión para dispositivo de gestión del motor | 16 | EF005474 |  | A | Grado de protección (IP) | 25 | EV006419 | IP54 |  |  |  |  | EG000017 | Interruptores de baja tensión
EC002613 | 7 | Módulo de expansión para dispositivo de gestión del motor | 16 | EF005474 |  | A | Grado de protección (IP) | 26 | EV006420 | IP55 |  |  |  |  | EG000017 | Interruptores de baja tensión
EC002613 | 7 | Módulo de expansión para dispositivo de gestión del motor | 16 | EF005474 |  | A | Grado de protección (IP) | 27 | EV006615 | IP56 |  |  |  |  | EG000017 | Interruptores de baja tensión
EC002613 | 7 | Módulo de expansión para dispositivo de gestión del motor | 16 | EF005474 |  | A | Grado de protección (IP) | 28 | EV006616 | IP57 |  |  |  |  | EG000017 | Interruptores de baja tensión
EC002613 | 7 | Módulo de expansión para dispositivo de gestión del motor | 16 | EF005474 |  | A | Grado de protección (IP) | 29 | EV006617 | IP58 |  |  |  |  | EG000017 | Interruptores de baja tensión
EC002613 | 7 | Módulo de expansión para dispositivo de gestión del motor | 16 | EF005474 |  | A | Grado de protección (IP) | 30 | EV006618 | IP64 |  |  |  |  | EG000017 | Interruptores de baja tensión
EC002613 | 7 | Módulo de expansión para dispositivo de gestión del motor | 16 | EF005474 |  | A | Grado de protección (IP) | 31 | EV006421 | IP65 |  |  |  |  | EG000017 | Interruptores de baja tensión
EC002613 | 7 | Módulo de expansión para dispositivo de gestión del motor | 16 | EF005474 |  | A | Grado de protección (IP) | 32 | EV008925 | IP65/IP67 |  |  |  |  | EG000017 | Interruptores de baja tensión
EC002613 | 7 | Módulo de expansión para dispositivo de gestión del motor | 16 | EF005474 |  | A | Grado de protección (IP) | 33 | EV006422 | IP66 |  |  |  |  | EG000017 | Interruptores de baja tensión
EC002613 | 7 | Módulo de expansión para dispositivo de gestión del motor | 16 | EF005474 |  | A | Grado de protección (IP) | 34 | EV006423 | IP67 |  |  |  |  | EG000017 | Interruptores de baja tensión
EC002613 | 7 | Módulo de expansión para dispositivo de gestión del motor | 16 | EF005474 |  | A | Grado de protección (IP) | 35 | EV013221 | IP67/IP69K |  |  |  |  | EG000017 | Interruptores de baja tensión
EC002613 | 7 | Módulo de expansión para dispositivo de gestión del motor | 16 | EF005474 |  | A | Grado de protección (IP) | 36 | EV009289 | IP67K |  |  |  |  | EG000017 | Interruptores de baja tensión
EC002613 | 7 | Módulo de expansión para dispositivo de gestión del motor | 16 | EF005474 |  | A | Grado de protección (IP) | 37 | EV006619 | IP68 |  |  |  |  | EG000017 | Interruptores de baja tensión
EC002613 | 7 | Módulo de expansión para dispositivo de gestión del motor | 16 | EF005474 |  | A | Grado de protección (IP) | 38 | EV006620 | IPX0 |  |  |  |  | EG000017 | Interruptores de baja tensión
EC002613 | 7 | Módulo de expansión para dispositivo de gestión del motor | 16 | EF005474 |  | A | Grado de protección (IP) | 39 | EV006621 | IPX4 |  |  |  |  | EG000017 | Interruptores de baja tensión
EC002613 | 7 | Módulo de expansión para dispositivo de gestión del motor | 16 | EF005474 |  | A | Grado de protección (IP) | 40 | EV006622 | IPX7 |  |  |  |  | EG000017 | Interruptores de baja tensión
EC002613 | 7 | Módulo de expansión para dispositivo de gestión del motor | 16 | EF005474 |  | A | Grado de protección (IP) | 41 | EV000154 | Otros |  |  |  |  | EG000017 | Interruptores de baja tensión
EC002613 | 7 | Módulo de expansión para dispositivo de gestión del motor | 17 | EF011959 |  | A | Grado de protección (NEMA) | 1 | EV000599 | 1 |  |  |  |  | EG000017 | Interruptores de baja tensión
EC002613 | 7 | Módulo de expansión para dispositivo de gestión del motor | 17 | EF011959 |  | A | Grado de protección (NEMA) | 2 | EV000600 | 2 |  |  |  |  | EG000017 | Interruptores de baja tensión
EC002613 | 7 | Módulo de expansión para dispositivo de gestión del motor | 17 | EF011959 |  | A | Grado de protección (NEMA) | 3 | EV000069 | 3 |  |  |  |  | EG000017 | Interruptores de baja tensión
EC002613 | 7 | Módulo de expansión para dispositivo de gestión del motor | 17 | EF011959 |  | A | Grado de protección (NEMA) | 4 | EV014035 | 3R |  |  |  |  | EG000017 | Interruptores de baja tensión
EC002613 | 7 | Módulo de expansión para dispositivo de gestión del motor | 17 | EF011959 |  | A | Grado de protección (NEMA) | 5 | EV000070 | 4 |  |  |  |  | EG000017 | Interruptores de baja tensión
EC002613 | 7 | Módulo de expansión para dispositivo de gestión del motor | 17 | EF011959 |  | A | Grado de protección (NEMA) | 6 | EV014040 | 4X |  |  |  |  | EG000017 | Interruptores de baja tensión
EC002613 | 7 | Módulo de expansión para dispositivo de gestión del motor | 17 | EF011959 |  | A | Grado de protección (NEMA) | 7 | EV007990 | 12 |  |  |  |  | EG000017 | Interruptores de baja tensión
EC002613 | 7 | Módulo de expansión para dispositivo de gestión del motor | 17 | EF011959 |  | A | Grado de protección (NEMA) | 8 | EV022254 | 13 |  |  |  |  | EG000017 | Interruptores de baja tensión
EC002613 | 7 | Módulo de expansión para dispositivo de gestión del motor | 17 | EF011959 |  | A | Grado de protección (NEMA) | 9 | EV000154 | Otros |  |  |  |  | EG000017 | Interruptores de baja tensión
EC002614 | 7 | Panel de operador para dispositivo de gestión del motor | 1 | EF006941 |  | N | Número de indicadores de estado | [7 empty] | EG000017 | Interruptores de baja tensión
EC002614 | 7 | Panel de operador para dispositivo de gestión del motor | 2 | EF006884 |  | N | Número de pantallas | [7 empty] | EG000017 | Interruptores de baja tensión
EC002614 | 7 | Panel de operador para dispositivo de gestión del motor | 3 | EF003144 |  | N | Número de teclas | [7 empty] | EG000017 | Interruptores de baja tensión
EC002614 | 7 | Panel de operador para dispositivo de gestión del motor | 4 | EF001127 |  | L | Adecuado para montaje frontal | [7 empty] | EG000017 | Interruptores de baja tensión
EC002614 | 7 | Panel de operador para dispositivo de gestión del motor | 5 | EF005474 |  | A | Grado de protección (IP) | 1 | EV006404 | IP00 |  |  |  |  | EG000017 | Interruptores de baja tensión
EC002614 | 7 | Panel de operador para dispositivo de gestión del motor | 5 | EF005474 |  | A | Grado de protección (IP) | 2 | EV006606 | IP10 |  |  |  |  | EG000017 | Interruptores de baja tensión
EC002614 | 7 | Panel de operador para dispositivo de gestión del motor | 5 | EF005474 |  | A | Grado de protección (IP) | 3 | EV006607 | IP12 |  |  |  |  | EG000017 | Interruptores de baja tensión
EC002614 | 7 | Panel de operador para dispositivo de gestión del motor | 5 | EF005474 |  | A | Grado de protección (IP) | 4 | EV006405 | IP20 |  |  |  |  | EG000017 | Interruptores de baja tensión
EC002614 | 7 | Panel de operador para dispositivo de gestión del motor | 5 | EF005474 |  | A | Grado de protección (IP) | 5 | EV006406 | IP21 |  |  |  |  | EG000017 | Interruptores de baja tensión
EC002614 | 7 | Panel de operador para dispositivo de gestión del motor | 5 | EF005474 |  | A | Grado de protección (IP) | 6 | EV006608 | IP22 |  |  |  |  | EG000017 | Interruptores de baja tensión
EC002614 | 7 | Panel de operador para dispositivo de gestión del motor | 5 | EF005474 |  | A | Grado de protección (IP) | 7 | EV006407 | IP23 |  |  |  |  | EG000017 | Interruptores de baja tensión
EC002614 | 7 | Panel de operador para dispositivo de gestión del motor | 5 | EF005474 |  | A | Grado de protección (IP) | 8 | EV006408 | IP24 |  |  |  |  | EG000017 | Interruptores de baja tensión
EC002614 | 7 | Panel de operador para dispositivo de gestión del motor | 5 | EF005474 |  | A | Grado de protección (IP) | 9 | EV006409 | IP2X |  |  |  |  | EG000017 | Interruptores de baja tensión
EC002614 | 7 | Panel de operador para dispositivo de gestión del motor | 5 | EF005474 |  | A | Grado de protección (IP) | 10 | EV006410 | IP30 |  |  |  |  | EG000017 | Interruptores de baja tensión
EC002614 | 7 | Panel de operador para dispositivo de gestión del motor | 5 | EF005474 |  | A | Grado de protección (IP) | 11 | EV006411 | IP31 |  |  |  |  | EG000017 | Interruptores de baja tensión
EC002614 | 7 | Panel de operador para dispositivo de gestión del motor | 5 | EF005474 |  | A | Grado de protección (IP) | 12 | EV006412 | IP32 |  |  |  |  | EG000017 | Interruptores de baja tensión
EC002614 | 7 | Panel de operador para dispositivo de gestión del motor | 5 | EF005474 |  | A | Grado de protección (IP) | 13 | EV006609 | IP33 |  |  |  |  | EG000017 | Interruptores de baja tensión
EC002614 | 7 | Panel de operador para dispositivo de gestión del motor | 5 | EF005474 |  | A | Grado de protección (IP) | 14 | EV006413 | IP34 |  |  |  |  | EG000017 | Interruptores de baja tensión
EC002614 | 7 | Panel de operador para dispositivo de gestión del motor | 5 | EF005474 |  | A | Grado de protección (IP) | 15 | EV006414 | IP3X |  |  |  |  | EG000017 | Interruptores de baja tensión
EC002614 | 7 | Panel de operador para dispositivo de gestión del motor | 5 | EF005474 |  | A | Grado de protección (IP) | 16 | EV006415 | IP40 |  |  |  |  | EG000017 | Interruptores de baja tensión
EC002614 | 7 | Panel de operador para dispositivo de gestión del motor | 5 | EF005474 |  | A | Grado de protección (IP) | 17 | EV006416 | IP41 |  |  |  |  | EG000017 | Interruptores de baja tensión
EC002614 | 7 | Panel de operador para dispositivo de gestión del motor | 5 | EF005474 |  | A | Grado de protección (IP) | 18 | EV006417 | IP42 |  |  |  |  | EG000017 | Interruptores de baja tensión
EC002614 | 7 | Panel de operador para dispositivo de gestión del motor | 5 | EF005474 |  | A | Grado de protección (IP) | 19 | EV006610 | IP43 |  |  |  |  | EG000017 | Interruptores de baja tensión
EC002614 | 7 | Panel de operador para dispositivo de gestión del motor | 5 | EF005474 |  | A | Grado de protección (IP) | 20 | EV006418 | IP44 |  |  |  |  | EG000017 | Interruptores de baja tensión
EC002614 | 7 | Panel de operador para dispositivo de gestión del motor | 5 | EF005474 |  | A | Grado de protección (IP) | 21 | EV006611 | IP45 |  |  |  |  | EG000017 | Interruptores de baja tensión
EC002614 | 7 | Panel de operador para dispositivo de gestión del motor | 5 | EF005474 |  | A | Grado de protección (IP) | 22 | EV006612 | IP50 |  |  |  |  | EG000017 | Interruptores de baja tensión
EC002614 | 7 | Panel de operador para dispositivo de gestión del motor | 5 | EF005474 |  | A | Grado de protección (IP) | 23 | EV006613 | IP52 |  |  |  |  | EG000017 | Interruptores de baja tensión
EC002614 | 7 | Panel de operador para dispositivo de gestión del motor | 5 | EF005474 |  | A | Grado de protección (IP) | 24 | EV006614 | IP53 |  |  |  |  | EG000017 | Interruptores de baja tensión
EC002614 | 7 | Panel de operador para dispositivo de gestión del motor | 5 | EF005474 |  | A | Grado de protección (IP) | 25 | EV006419 | IP54 |  |  |  |  | EG000017 | Interruptores de baja tensión
EC002614 | 7 | Panel de operador para dispositivo de gestión del motor | 5 | EF005474 |  | A | Grado de protección (IP) | 26 | EV006420 | IP55 |  |  |  |  | EG000017 | Interruptores de baja tensión
EC002614 | 7 | Panel de operador para dispositivo de gestión del motor | 5 | EF005474 |  | A | Grado de protección (IP) | 27 | EV006615 | IP56 |  |  |  |  | EG000017 | Interruptores de baja tensión
EC002614 | 7 | Panel de operador para dispositivo de gestión del motor | 5 | EF005474 |  | A | Grado de protección (IP) | 28 | EV006616 | IP57 |  |  |  |  | EG000017 | Interruptores de baja tensión
EC002614 | 7 | Panel de operador para dispositivo de gestión del motor | 5 | EF005474 |  | A | Grado de protección (IP) | 29 | EV006617 | IP58 |  |  |  |  | EG000017 | Interruptores de baja tensión
EC002614 | 7 | Panel de operador para dispositivo de gestión del motor | 5 | EF005474 |  | A | Grado de protección (IP) | 30 | EV006618 | IP64 |  |  |  |  | EG000017 | Interruptores de baja tensión
EC002614 | 7 | Panel de operador para dispositivo de gestión del motor | 5 | EF005474 |  | A | Grado de protección (IP) | 31 | EV006421 | IP65 |  |  |  |  | EG000017 | Interruptores de baja tensión
EC002614 | 7 | Panel de operador para dispositivo de gestión del motor | 5 | EF005474 |  | A | Grado de protección (IP) | 32 | EV008925 | IP65/IP67 |  |  |  |  | EG000017 | Interruptores de baja tensión
EC002614 | 7 | Panel de operador para dispositivo de gestión del motor | 5 | EF005474 |  | A | Grado de protección (IP) | 33 | EV006422 | IP66 |  |  |  |  | EG000017 | Interruptores de baja tensión
EC002614 | 7 | Panel de operador para dispositivo de gestión del motor | 5 | EF005474 |  | A | Grado de protección (IP) | 34 | EV006423 | IP67 |  |  |  |  | EG000017 | Interruptores de baja tensión
EC002614 | 7 | Panel de operador para dispositivo de gestión del motor | 5 | EF005474 |  | A | Grado de protección (IP) | 35 | EV013221 | IP67/IP69K |  |  |  |  | EG000017 | Interruptores de baja tensión
EC002614 | 7 | Panel de operador para dispositivo de gestión del motor | 5 | EF005474 |  | A | Grado de protección (IP) | 36 | EV009289 | IP67K |  |  |  |  | EG000017 | Interruptores de baja tensión
EC002614 | 7 | Panel de operador para dispositivo de gestión del motor | 5 | EF005474 |  | A | Grado de protección (IP) | 37 | EV006619 | IP68 |  |  |  |  | EG000017 | Interruptores de baja tensión
EC002614 | 7 | Panel de operador para dispositivo de gestión del motor | 5 | EF005474 |  | A | Grado de protección (IP) | 38 | EV006620 | IPX0 |  |  |  |  | EG000017 | Interruptores de baja tensión
EC002614 | 7 | Panel de operador para dispositivo de gestión del motor | 5 | EF005474 |  | A | Grado de protección (IP) | 39 | EV006621 | IPX4 |  |  |  |  | EG000017 | Interruptores de baja tensión
EC002614 | 7 | Panel de operador para dispositivo de gestión del motor | 5 | EF005474 |  | A | Grado de protección (IP) | 40 | EV006622 | IPX7 |  |  |  |  | EG000017 | Interruptores de baja tensión
EC002614 | 7 | Panel de operador para dispositivo de gestión del motor | 5 | EF005474 |  | A | Grado de protección (IP) | 41 | EV000154 | Otros |  |  |  |  | EG000017 | Interruptores de baja tensión
EC002614 | 7 | Panel de operador para dispositivo de gestión del motor | 6 | EF011959 |  | A | Grado de protección (NEMA) | 1 | EV000599 | 1 |  |  |  |  | EG000017 | Interruptores de baja tensión
EC002614 | 7 | Panel de operador para dispositivo de gestión del motor | 6 | EF011959 |  | A | Grado de protección (NEMA) | 2 | EV000600 | 2 |  |  |  |  | EG000017 | Interruptores de baja tensión
EC002614 | 7 | Panel de operador para dispositivo de gestión del motor | 6 | EF011959 |  | A | Grado de protección (NEMA) | 3 | EV000069 | 3 |  |  |  |  | EG000017 | Interruptores de baja tensión
EC002614 | 7 | Panel de operador para dispositivo de gestión del motor | 6 | EF011959 |  | A | Grado de protección (NEMA) | 4 | EV000070 | 4 |  |  |  |  | EG000017 | Interruptores de baja tensión
EC002614 | 7 | Panel de operador para dispositivo de gestión del motor | 6 | EF011959 |  | A | Grado de protección (NEMA) | 5 | EV014040 | 4X |  |  |  |  | EG000017 | Interruptores de baja tensión
EC002614 | 7 | Panel de operador para dispositivo de gestión del motor | 6 | EF011959 |  | A | Grado de protección (NEMA) | 6 | EV002393 | 6 |  |  |  |  | EG000017 | Interruptores de baja tensión
EC002614 | 7 | Panel de operador para dispositivo de gestión del motor | 6 | EF011959 |  | A | Grado de protección (NEMA) | 7 | EV014041 | 6P |  |  |  |  | EG000017 | Interruptores de baja tensión
EC002614 | 7 | Panel de operador para dispositivo de gestión del motor | 6 | EF011959 |  | A | Grado de protección (NEMA) | 8 | EV007990 | 12 |  |  |  |  | EG000017 | Interruptores de baja tensión
EC002614 | 7 | Panel de operador para dispositivo de gestión del motor | 6 | EF011959 |  | A | Grado de protección (NEMA) | 9 | EV022254 | 13 |  |  |  |  | EG000017 | Interruptores de baja tensión
EC002614 | 7 | Panel de operador para dispositivo de gestión del motor | 6 | EF011959 |  | A | Grado de protección (NEMA) | 10 | EV000154 | Otros |  |  |  |  | EG000017 | Interruptores de baja tensión
EC002615 | 5 | Accesorios para control electrónico de motor y dispositivo de protección | 1 | EF000215 |  | A | Tipo de accesorio/repuesto | 1 | EV008511 | Cable conector |  |  |  |  | EG000017 | Interruptores de baja tensión
EC002615 | 5 | Accesorios para control electrónico de motor y dispositivo de protección | 1 | EF000215 |  | A | Tipo de accesorio/repuesto | 2 | EV009370 | Cable PC |  |  |  |  | EG000017 | Interruptores de baja tensión
EC002615 | 5 | Accesorios para control electrónico de motor y dispositivo de protección | 1 | EF000215 |  | A | Tipo de accesorio/repuesto | 3 | EV009366 | Cable parametrizado |  |  |  |  | EG000017 | Interruptores de baja tensión
EC002615 | 5 | Accesorios para control electrónico de motor y dispositivo de protección | 1 | EF000215 |  | A | Tipo de accesorio/repuesto | 4 | EV009433 | Módulo de almacenaje |  |  |  |  | EG000017 | Interruptores de baja tensión
EC002615 | 5 | Accesorios para control electrónico de motor y dispositivo de protección | 1 | EF000215 |  | A | Tipo de accesorio/repuesto | 5 | EV008943 | Cobertura |  |  |  |  | EG000017 | Interruptores de baja tensión
EC002615 | 5 | Accesorios para control electrónico de motor y dispositivo de protección | 1 | EF000215 |  | A | Tipo de accesorio/repuesto | 6 | EV009474 | Adaptador de puerta |  |  |  |  | EG000017 | Interruptores de baja tensión
EC002615 | 5 | Accesorios para control electrónico de motor y dispositivo de protección | 1 | EF000215 |  | A | Tipo de accesorio/repuesto | 7 | EV009143 | Enchufe de direccionamiento |  |  |  |  | EG000017 | Interruptores de baja tensión
EC002615 | 5 | Accesorios para control electrónico de motor y dispositivo de protección | 1 | EF000215 |  | A | Tipo de accesorio/repuesto | 8 | EV009347 | Material de montaje |  |  |  |  | EG000017 | Interruptores de baja tensión
EC002615 | 5 | Accesorios para control electrónico de motor y dispositivo de protección | 1 | EF000215 |  | A | Tipo de accesorio/repuesto | 9 | EV000154 | Otros |  |  |  |  | EG000017 | Interruptores de baja tensión
EC002615 | 5 | Accesorios para control electrónico de motor y dispositivo de protección | 2 | EF013236 |  | L | Accesorio | [7 empty] | EG000017 | Interruptores de baja tensión
EC002615 | 5 | Accesorios para control electrónico de motor y dispositivo de protección | 3 | EF013237 |  | L | Recambio | [7 empty] | EG000017 | Interruptores de baja tensión
EC002616 | 7 | Termostato | 1 | EF007239 |  | L | Adecuado como protección | [7 empty] | EG000026 | Sensores
EC002616 | 7 | Termostato | 2 | EF007226 |  | L | Adecuado como controlador de 2 puntos | [7 empty] | EG000026 | Sensores
EC002616 | 7 | Termostato | 3 | EF007228 |  | L | Adecuado como limitador | [7 empty] | EG000026 | Sensores
EC002616 | 7 | Termostato | 4 | EF001310 | EFI01310 | N | Temperatura máxima de funcionamiento |  |  |  | EU570073 | °C | EU571087 | ºF | EG000026 | Sensores
EC002616 | 7 | Termostato | 5 | EF007125 | EFI07125 | R | Temperatura de encendido ajustable |  |  |  | EU570073 | °C | EU571087 | ºF | EG000026 | Sensores
EC002616 | 7 | Termostato | 6 | EF007009 | EFI07009 | R | Temperatura de apagado ajustable |  |  |  | EU570073 | °C | EU571087 | ºF | EG000026 | Sensores
EC002616 | 7 | Termostato | 7 | EF007373 | EFI07373 | N | Diferencia de conmutación de la temperatura |  |  |  | EU570073 | °C | EU571087 | ºF | EG000026 | Sensores
EC002616 | 7 | Termostato | 8 | EF007275 |  | A | Ejecución del dispositivo | 1 | EV009152 | Dispositivo montado en superficie |  |  |  |  | EG000026 | Sensores
EC002616 | 7 | Termostato | 8 | EF007275 |  | A | Ejecución del dispositivo | 2 | EV002104 | Dispositivo integrado |  |  |  |  | EG000026 | Sensores
EC002616 | 7 | Termostato | 8 | EF007275 |  | A | Ejecución del dispositivo | 3 | EV009217 | Adaptador atornillable |  |  |  |  | EG000026 | Sensores
EC002616 | 7 | Termostato | 8 | EF007275 |  | A | Ejecución del dispositivo | 4 | EV009224 | Módulo de electrónica |  |  |  |  | EG000026 | Sensores
EC002616 | 7 | Termostato | 9 | EF007369 | EFI07369 | R | Temperatura del medio |  |  |  | EU570073 | °C | EU571087 | ºF | EG000026 | Sensores
EC002616 | 7 | Termostato | 10 | EF003948 |  | A | Diseño del sensor | 1 | EV009304 | Tubo capilar |  |  |  |  | EG000026 | Sensores
EC002616 | 7 | Termostato | 10 | EF003948 |  | A | Diseño del sensor | 2 | EV009434 | Sonda para el sensor |  |  |  |  | EG000026 | Sensores
EC002616 | 7 | Termostato | 10 | EF003948 |  | A | Diseño del sensor | 3 | EV000248 | Bimetal |  |  |  |  | EG000026 | Sensores
EC002616 | 7 | Termostato | 10 | EF003948 |  | A | Diseño del sensor | 4 | EV020316 | PTC |  |  |  |  | EG000026 | Sensores
EC002616 | 7 | Termostato | 10 | EF003948 |  | A | Diseño del sensor | 5 | EV009357 | NTC |  |  |  |  | EG000026 | Sensores
EC002616 | 7 | Termostato | 10 | EF003948 |  | A | Diseño del sensor | 6 | EV009354 | NiCr-NI |  |  |  |  | EG000026 | Sensores
EC002616 | 7 | Termostato | 10 | EF003948 |  | A | Diseño del sensor | 7 | EV009272 | Semiconductor |  |  |  |  | EG000026 | Sensores
EC002616 | 7 | Termostato | 11 | EF003978 |  | R | Tensión de alimentación de control nominal Us a CA 50HZ |  |  |  | EU570079 | V |  |  | EG000026 | Sensores
EC002616 | 7 | Termostato | 12 | EF003979 |  | R | Tensión de alimentación de control nominal Us a CA 60HZ |  |  |  | EU570079 | V |  |  | EG000026 | Sensores
EC002616 | 7 | Termostato | 13 | EF003980 |  | R | Tensión de alimentación de control nominal Us en CC |  |  |  | EU570079 | V |  |  | EG000026 | Sensores
EC002616 | 7 | Termostato | 14 | EF001393 |  | N | Corriente de funcionamiento nominal Ie en CA-1, 400 V |  |  |  | EU570459 | A |  |  | EG000026 | Sensores
EC002616 | 7 | Termostato | 15 | EF008256 |  | N | Número de contactos normalmente abiertos | [7 empty] | EG000026 | Sensores
EC002616 | 7 | Termostato | 16 | EF008255 |  | N | Número de contactos normalmente cerrados | [7 empty] | EG000026 | Sensores
EC002616 | 7 | Termostato | 17 | EF008257 |  | N | Número de contactos inversores | [7 empty] | EG000026 | Sensores
EC002616 | 7 | Termostato | 18 | EF003961 |  | A | Ejecución de la conexión eléctrica | 1 | EV003968 | Conexión enchufable plana |  |  |  |  | EG000026 | Sensores
EC002616 | 7 | Termostato | 18 | EF003961 |  | A | Ejecución de la conexión eléctrica | 2 | EV003963 | Conexión PCB |  |  |  |  | EG000026 | Sensores
EC002616 | 7 | Termostato | 18 | EF003961 |  | A | Ejecución de la conexión eléctrica | 3 | EV000415 | Conexión roscada |  |  |  |  | EG000026 | Sensores
EC002616 | 7 | Termostato | 18 | EF003961 |  | A | Ejecución de la conexión eléctrica | 4 | EV005752 | Conexión de abrazadera con resorte |  |  |  |  | EG000026 | Sensores
EC002616 | 7 | Termostato | 18 | EF003961 |  | A | Ejecución de la conexión eléctrica | 5 | EV000154 | Otros |  |  |  |  | EG000026 | Sensores
EC002616 | 7 | Termostato | 19 | EF005474 |  | A | Grado de protección (IP) | 1 | EV006404 | IP00 |  |  |  |  | EG000026 | Sensores
EC002616 | 7 | Termostato | 19 | EF005474 |  | A | Grado de protección (IP) | 2 | EV006606 | IP10 |  |  |  |  | EG000026 | Sensores
EC002616 | 7 | Termostato | 19 | EF005474 |  | A | Grado de protección (IP) | 3 | EV006607 | IP12 |  |  |  |  | EG000026 | Sensores
EC002616 | 7 | Termostato | 19 | EF005474 |  | A | Grado de protección (IP) | 4 | EV006405 | IP20 |  |  |  |  | EG000026 | Sensores
EC002616 | 7 | Termostato | 19 | EF005474 |  | A | Grado de protección (IP) | 5 | EV006406 | IP21 |  |  |  |  | EG000026 | Sensores
EC002616 | 7 | Termostato | 19 | EF005474 |  | A | Grado de protección (IP) | 6 | EV006608 | IP22 |  |  |  |  | EG000026 | Sensores
EC002616 | 7 | Termostato | 19 | EF005474 |  | A | Grado de protección (IP) | 7 | EV006407 | IP23 |  |  |  |  | EG000026 | Sensores
EC002616 | 7 | Termostato | 19 | EF005474 |  | A | Grado de protección (IP) | 8 | EV006408 | IP24 |  |  |  |  | EG000026 | Sensores
EC002616 | 7 | Termostato | 19 | EF005474 |  | A | Grado de protección (IP) | 9 | EV006409 | IP2X |  |  |  |  | EG000026 | Sensores
EC002616 | 7 | Termostato | 19 | EF005474 |  | A | Grado de protección (IP) | 10 | EV006410 | IP30 |  |  |  |  | EG000026 | Sensores
EC002616 | 7 | Termostato | 19 | EF005474 |  | A | Grado de protección (IP) | 11 | EV006411 | IP31 |  |  |  |  | EG000026 | Sensores
EC002616 | 7 | Termostato | 19 | EF005474 |  | A | Grado de protección (IP) | 12 | EV006412 | IP32 |  |  |  |  | EG000026 | Sensores
EC002616 | 7 | Termostato | 19 | EF005474 |  | A | Grado de protección (IP) | 13 | EV006609 | IP33 |  |  |  |  | EG000026 | Sensores
EC002616 | 7 | Termostato | 19 | EF005474 |  | A | Grado de protección (IP) | 14 | EV006413 | IP34 |  |  |  |  | EG000026 | Sensores
EC002616 | 7 | Termostato | 19 | EF005474 |  | A | Grado de protección (IP) | 15 | EV006414 | IP3X |  |  |  |  | EG000026 | Sensores
EC002616 | 7 | Termostato | 19 | EF005474 |  | A | Grado de protección (IP) | 16 | EV006415 | IP40 |  |  |  |  | EG000026 | Sensores
EC002616 | 7 | Termostato | 19 | EF005474 |  | A | Grado de protección (IP) | 17 | EV006416 | IP41 |  |  |  |  | EG000026 | Sensores
EC002616 | 7 | Termostato | 19 | EF005474 |  | A | Grado de protección (IP) | 18 | EV006417 | IP42 |  |  |  |  | EG000026 | Sensores
EC002616 | 7 | Termostato | 19 | EF005474 |  | A | Grado de protección (IP) | 19 | EV006610 | IP43 |  |  |  |  | EG000026 | Sensores
EC002616 | 7 | Termostato | 19 | EF005474 |  | A | Grado de protección (IP) | 20 | EV006418 | IP44 |  |  |  |  | EG000026 | Sensores
EC002616 | 7 | Termostato | 19 | EF005474 |  | A | Grado de protección (IP) | 21 | EV006611 | IP45 |  |  |  |  | EG000026 | Sensores
EC002616 | 7 | Termostato | 19 | EF005474 |  | A | Grado de protección (IP) | 22 | EV006612 | IP50 |  |  |  |  | EG000026 | Sensores
EC002616 | 7 | Termostato | 19 | EF005474 |  | A | Grado de protección (IP) | 23 | EV006613 | IP52 |  |  |  |  | EG000026 | Sensores
EC002616 | 7 | Termostato | 19 | EF005474 |  | A | Grado de protección (IP) | 24 | EV006614 | IP53 |  |  |  |  | EG000026 | Sensores
EC002616 | 7 | Termostato | 19 | EF005474 |  | A | Grado de protección (IP) | 25 | EV006419 | IP54 |  |  |  |  | EG000026 | Sensores
EC002616 | 7 | Termostato | 19 | EF005474 |  | A | Grado de protección (IP) | 26 | EV006420 | IP55 |  |  |  |  | EG000026 | Sensores
EC002616 | 7 | Termostato | 19 | EF005474 |  | A | Grado de protección (IP) | 27 | EV006615 | IP56 |  |  |  |  | EG000026 | Sensores
EC002616 | 7 | Termostato | 19 | EF005474 |  | A | Grado de protección (IP) | 28 | EV006616 | IP57 |  |  |  |  | EG000026 | Sensores
EC002616 | 7 | Termostato | 19 | EF005474 |  | A | Grado de protección (IP) | 29 | EV006617 | IP58 |  |  |  |  | EG000026 | Sensores
EC002616 | 7 | Termostato | 19 | EF005474 |  | A | Grado de protección (IP) | 30 | EV006618 | IP64 |  |  |  |  | EG000026 | Sensores
EC002616 | 7 | Termostato | 19 | EF005474 |  | A | Grado de protección (IP) | 31 | EV006421 | IP65 |  |  |  |  | EG000026 | Sensores
EC002616 | 7 | Termostato | 19 | EF005474 |  | A | Grado de protección (IP) | 32 | EV008925 | IP65/IP67 |  |  |  |  | EG000026 | Sensores
EC002616 | 7 | Termostato | 19 | EF005474 |  | A | Grado de protección (IP) | 33 | EV006422 | IP66 |  |  |  |  | EG000026 | Sensores
EC002616 | 7 | Termostato | 19 | EF005474 |  | A | Grado de protección (IP) | 34 | EV006423 | IP67 |  |  |  |  | EG000026 | Sensores
EC002616 | 7 | Termostato | 19 | EF005474 |  | A | Grado de protección (IP) | 35 | EV009289 | IP67K |  |  |  |  | EG000026 | Sensores
EC002616 | 7 | Termostato | 19 | EF005474 |  | A | Grado de protección (IP) | 36 | EV006619 | IP68 |  |  |  |  | EG000026 | Sensores
EC002616 | 7 | Termostato | 19 | EF005474 |  | A | Grado de protección (IP) | 37 | EV006620 | IPX0 |  |  |  |  | EG000026 | Sensores
EC002616 | 7 | Termostato | 19 | EF005474 |  | A | Grado de protección (IP) | 38 | EV006621 | IPX4 |  |  |  |  | EG000026 | Sensores
EC002616 | 7 | Termostato | 19 | EF005474 |  | A | Grado de protección (IP) | 39 | EV006622 | IPX7 |  |  |  |  | EG000026 | Sensores
EC002616 | 7 | Termostato | 19 | EF005474 |  | A | Grado de protección (IP) | 40 | EV000154 | Otros |  |  |  |  | EG000026 | Sensores
EC002616 | 7 | Termostato | 20 | EF011959 |  | A | Grado de protección (NEMA) | 1 | EV000599 | 1 |  |  |  |  | EG000026 | Sensores
EC002616 | 7 | Termostato | 20 | EF011959 |  | A | Grado de protección (NEMA) | 2 | EV000600 | 2 |  |  |  |  | EG000026 | Sensores
EC002616 | 7 | Termostato | 20 | EF011959 |  | A | Grado de protección (NEMA) | 3 | EV014035 | 3R |  |  |  |  | EG000026 | Sensores
EC002616 | 7 | Termostato | 20 | EF011959 |  | A | Grado de protección (NEMA) | 4 | EV000070 | 4 |  |  |  |  | EG000026 | Sensores
EC002616 | 7 | Termostato | 20 | EF011959 |  | A | Grado de protección (NEMA) | 5 | EV014040 | 4X |  |  |  |  | EG000026 | Sensores
EC002616 | 7 | Termostato | 20 | EF011959 |  | A | Grado de protección (NEMA) | 6 | EV000154 | Otros |  |  |  |  | EG000026 | Sensores
EC002616 | 7 | Termostato | 21 | EF007132 |  | L | Versión electrónica | [7 empty] | EG000026 | Sensores
EC002616 | 7 | Termostato | 22 | EF004663 |  | L | Protección contra explosiones | [7 empty] | EG000026 | Sensores
EC002617 | 6 | Cubierta/panel/tira de rotulación (armario de control | 1 | EF000010 |  | A | Modelo | 1 | EV008943 | Cobertura |  |  |  |  | EG000011 | Sistemas de armarios eléctricos
EC002617 | 6 | Cubierta/panel/tira de rotulación (armario de control | 1 | EF000010 |  | A | Modelo | 2 | EV010489 | Placa ciega |  |  |  |  | EG000011 | Sistemas de armarios eléctricos
EC002617 | 6 | Cubierta/panel/tira de rotulación (armario de control | 1 | EF000010 |  | A | Modelo | 3 | EV009169 | Cinta / señal de etiquetado |  |  |  |  | EG000011 | Sistemas de armarios eléctricos
EC002617 | 6 | Cubierta/panel/tira de rotulación (armario de control | 1 | EF000010 |  | A | Modelo | 4 | EV009251 | Placa frontal |  |  |  |  | EG000011 | Sistemas de armarios eléctricos
EC002617 | 6 | Cubierta/panel/tira de rotulación (armario de control | 1 | EF000010 |  | A | Modelo | 5 | EV000154 | Otros |  |  |  |  | EG000011 | Sistemas de armarios eléctricos
EC002617 | 6 | Cubierta/panel/tira de rotulación (armario de control | 2 | EF000008 | EFI00008 | N | Anchura |  |  |  | EU570448 | mm | EU000051 | in | EG000011 | Sistemas de armarios eléctricos
EC002617 | 6 | Cubierta/panel/tira de rotulación (armario de control | 3 | EF000040 | EFI00040 | N | Altura |  |  |  | EU570448 | mm | EU000051 | in | EG000011 | Sistemas de armarios eléctricos
EC002617 | 6 | Cubierta/panel/tira de rotulación (armario de control | 4 | EF000049 | EFI00049 | N | Profundidad |  |  |  | EU570448 | mm | EU000051 | in | EG000011 | Sistemas de armarios eléctricos
EC002617 | 6 | Cubierta/panel/tira de rotulación (armario de control | 5 | EF001664 |  | A | Posición de montaje | 1 | EV009300 | Espacio del cable |  |  |  |  | EG000011 | Sistemas de armarios eléctricos
EC002617 | 6 | Cubierta/panel/tira de rotulación (armario de control | 5 | EF001664 |  | A | Posición de montaje | 2 | EV009286 | En campo |  |  |  |  | EG000011 | Sistemas de armarios eléctricos
EC002617 | 6 | Cubierta/panel/tira de rotulación (armario de control | 5 | EF001664 |  | A | Posición de montaje | 3 | EV009262 | Andamio |  |  |  |  | EG000011 | Sistemas de armarios eléctricos
EC002617 | 6 | Cubierta/panel/tira de rotulación (armario de control | 5 | EF001664 |  | A | Posición de montaje | 4 | EV000776 | Tejado |  |  |  |  | EG000011 | Sistemas de armarios eléctricos
EC002617 | 6 | Cubierta/panel/tira de rotulación (armario de control | 5 | EF001664 |  | A | Posición de montaje | 5 | EV004216 | Puerta |  |  |  |  | EG000011 | Sistemas de armarios eléctricos
EC002617 | 6 | Cubierta/panel/tira de rotulación (armario de control | 5 | EF001664 |  | A | Posición de montaje | 6 | EV007745 | Zócalo |  |  |  |  | EG000011 | Sistemas de armarios eléctricos
EC002617 | 6 | Cubierta/panel/tira de rotulación (armario de control | 5 | EF001664 |  | A | Posición de montaje | 7 | EV000154 | Otros |  |  |  |  | EG000011 | Sistemas de armarios eléctricos
EC002617 | 6 | Cubierta/panel/tira de rotulación (armario de control | 6 | EF002169 |  | A | Material | 1 | EV000914 | Metal |  |  |  |  | EG000011 | Sistemas de armarios eléctricos
EC002617 | 6 | Cubierta/panel/tira de rotulación (armario de control | 6 | EF002169 |  | A | Material | 2 | EV000139 | Plástico |  |  |  |  | EG000011 | Sistemas de armarios eléctricos
EC002617 | 6 | Cubierta/panel/tira de rotulación (armario de control | 6 | EF002169 |  | A | Material | 3 | EV000154 | Otros |  |  |  |  | EG000011 | Sistemas de armarios eléctricos
EC002617 | 6 | Cubierta/panel/tira de rotulación (armario de control | 7 | EF000007 |  | A | Color | 1 | EV000072 | Aluminio |  |  |  |  | EG000011 | Sistemas de armarios eléctricos
EC002617 | 6 | Cubierta/panel/tira de rotulación (armario de control | 7 | EF000007 |  | A | Color | 2 | EV000206 | Negro |  |  |  |  | EG000011 | Sistemas de armarios eléctricos
EC002617 | 6 | Cubierta/panel/tira de rotulación (armario de control | 7 | EF000007 |  | A | Color | 3 | EV000080 | Azul |  |  |  |  | EG000011 | Sistemas de armarios eléctricos
EC002617 | 6 | Cubierta/panel/tira de rotulación (armario de control | 7 | EF000007 |  | A | Color | 4 | EV000149 | Latón |  |  |  |  | EG000011 | Sistemas de armarios eléctricos
EC002617 | 6 | Cubierta/panel/tira de rotulación (armario de control | 7 | EF000007 |  | A | Color | 5 | EV000235 | Verde |  |  |  |  | EG000011 | Sistemas de armarios eléctricos
EC002617 | 6 | Cubierta/panel/tira de rotulación (armario de control | 7 | EF000007 |  | A | Color | 6 | EV000270 | Gris |  |  |  |  | EG000011 | Sistemas de armarios eléctricos
EC002617 | 6 | Cubierta/panel/tira de rotulación (armario de control | 7 | EF000007 |  | A | Color | 7 | EV000233 | Rojo |  |  |  |  | EG000011 | Sistemas de armarios eléctricos
EC002617 | 6 | Cubierta/panel/tira de rotulación (armario de control | 7 | EF000007 |  | A | Color | 8 | EV000294 | Acero inox |  |  |  |  | EG000011 | Sistemas de armarios eléctricos
EC002617 | 6 | Cubierta/panel/tira de rotulación (armario de control | 7 | EF000007 |  | A | Color | 9 | EV000202 | Blanco |  |  |  |  | EG000011 | Sistemas de armarios eléctricos
EC002617 | 6 | Cubierta/panel/tira de rotulación (armario de control | 7 | EF000007 |  | A | Color | 10 | EV000234 | Amarillo |  |  |  |  | EG000011 | Sistemas de armarios eléctricos
EC002617 | 6 | Cubierta/panel/tira de rotulación (armario de control | 7 | EF000007 |  | A | Color | 11 | EV006723 | Zinc |  |  |  |  | EG000011 | Sistemas de armarios eléctricos
EC002617 | 6 | Cubierta/panel/tira de rotulación (armario de control | 7 | EF000007 |  | A | Color | 12 | EV000154 | Otros |  |  |  |  | EG000011 | Sistemas de armarios eléctricos
EC002617 | 6 | Cubierta/panel/tira de rotulación (armario de control | 8 | EF000116 |  | N | Número RAL | [7 empty] | EG000011 | Sistemas de armarios eléctricos
EC002620 | 8 | Componente para ampliación (armario de control) | 1 | EF000010 |  | A | Modelo | 1 | EV010237 | Cuadro de montaje de 482,6 mm (19 pulgadas) |  |  |  |  | EG000011 | Sistemas de armarios eléctricos
EC002620 | 8 | Componente para ampliación (armario de control) | 1 | EF000010 |  | A | Modelo | 2 | EV009112 | Perfil de 19 pulgadas |  |  |  |  | EG000011 | Sistemas de armarios eléctricos
EC002620 | 8 | Componente para ampliación (armario de control) | 1 | EF000010 |  | A | Modelo | 3 | EV009113 | Juego de perfil de 19 pulgadas |  |  |  |  | EG000011 | Sistemas de armarios eléctricos
EC002620 | 8 | Componente para ampliación (armario de control) | 1 | EF000010 |  | A | Modelo | 4 | EV009114 | Perfil de ángulo de 19 pulgadas |  |  |  |  | EG000011 | Sistemas de armarios eléctricos
EC002620 | 8 | Componente para ampliación (armario de control) | 1 | EF000010 |  | A | Modelo | 5 | EV009115 | Juego de ángulo de 482,6 mm (19 pulgadas) |  |  |  |  | EG000011 | Sistemas de armarios eléctricos
EC002620 | 8 | Componente para ampliación (armario de control) | 1 | EF000010 |  | A | Modelo | 6 | EV003518 | Estante de módulo |  |  |  |  | EG000011 | Sistemas de armarios eléctricos
EC002620 | 8 | Componente para ampliación (armario de control) | 1 | EF000010 |  | A | Modelo | 7 | EV009164 | Perfil de fijación |  |  |  |  | EG000011 | Sistemas de armarios eléctricos
EC002620 | 8 | Componente para ampliación (armario de control) | 1 | EF000010 |  | A | Modelo | 8 | EV001398 | Conjunto de montaje |  |  |  |  | EG000011 | Sistemas de armarios eléctricos
EC002620 | 8 | Componente para ampliación (armario de control) | 1 | EF000010 |  | A | Modelo | 9 | EV009178 | Panel de suelo |  |  |  |  | EG000011 | Sistemas de armarios eléctricos
EC002620 | 8 | Componente para ampliación (armario de control) | 1 | EF000010 |  | A | Modelo | 10 | EV013999 | Kit seísmos |  |  |  |  | EG000011 | Sistemas de armarios eléctricos
EC002620 | 8 | Componente para ampliación (armario de control) | 1 | EF000010 |  | A | Modelo | 11 | EV006201 | Placa base |  |  |  |  | EG000011 | Sistemas de armarios eléctricos
EC002620 | 8 | Componente para ampliación (armario de control) | 1 | EF000010 |  | A | Modelo | 12 | EV011041 | Bisagra |  |  |  |  | EG000011 | Sistemas de armarios eléctricos
EC002620 | 8 | Componente para ampliación (armario de control) | 1 | EF000010 |  | A | Modelo | 13 | EV009259 | Dispositivo inferior |  |  |  |  | EG000011 | Sistemas de armarios eléctricos
EC002620 | 8 | Componente para ampliación (armario de control) | 1 | EF000010 |  | A | Modelo | 14 | EV011040 | Riel de deslizamiento |  |  |  |  | EG000011 | Sistemas de armarios eléctricos
EC002620 | 8 | Componente para ampliación (armario de control) | 1 | EF000010 |  | A | Modelo | 15 | EV009302 | Canalón del cable |  |  |  |  | EG000011 | Sistemas de armarios eléctricos
EC002620 | 8 | Componente para ampliación (armario de control) | 1 | EF000010 |  | A | Modelo | 16 | EV011039 | Bandeja para ratón |  |  |  |  | EG000011 | Sistemas de armarios eléctricos
EC002620 | 8 | Componente para ampliación (armario de control) | 1 | EF000010 |  | A | Modelo | 17 | EV009343 | Bastidor de monitor |  |  |  |  | EG000011 | Sistemas de armarios eléctricos
EC002620 | 8 | Componente para ampliación (armario de control) | 1 | EF000010 |  | A | Modelo | 18 | EV000788 | Carril de montaje |  |  |  |  | EG000011 | Sistemas de armarios eléctricos
EC002620 | 8 | Componente para ampliación (armario de control) | 1 | EF000010 |  | A | Modelo | 19 | EV009348 | Cerco de montaje |  |  |  |  | EG000011 | Sistemas de armarios eléctricos
EC002620 | 8 | Componente para ampliación (armario de control) | 1 | EF000010 |  | A | Modelo | 20 | EV006658 | Perfil |  |  |  |  | EG000011 | Sistemas de armarios eléctricos
EC002620 | 8 | Componente para ampliación (armario de control) | 1 | EF000010 |  | A | Modelo | 21 | EV007629 | Carril de perfil |  |  |  |  | EG000011 | Sistemas de armarios eléctricos
EC002620 | 8 | Componente para ampliación (armario de control) | 1 | EF000010 |  | A | Modelo | 22 | EV009388 | Perfil de rejilla |  |  |  |  | EG000011 | Sistemas de armarios eléctricos
EC002620 | 8 | Componente para ampliación (armario de control) | 1 | EF000010 |  | A | Modelo | 23 | EV009407 | Perfil de tornillo de deslizamiento |  |  |  |  | EG000011 | Sistemas de armarios eléctricos
EC002620 | 8 | Componente para ampliación (armario de control) | 1 | EF000010 |  | A | Modelo | 24 | EV010238 | Cajón |  |  |  |  | EG000011 | Sistemas de armarios eléctricos
EC002620 | 8 | Componente para ampliación (armario de control) | 1 | EF000010 |  | A | Modelo | 25 | EV006202 | Bastidor giratorio |  |  |  |  | EG000011 | Sistemas de armarios eléctricos
EC002620 | 8 | Componente para ampliación (armario de control) | 1 | EF000010 |  | A | Modelo | 26 | EV010239 | Montaje de lira |  |  |  |  | EG000011 | Sistemas de armarios eléctricos
EC002620 | 8 | Componente para ampliación (armario de control) | 1 | EF000010 |  | A | Modelo | 27 | EV009436 | Pie para encimera |  |  |  |  | EG000011 | Sistemas de armarios eléctricos
EC002620 | 8 | Componente para ampliación (armario de control) | 1 | EF000010 |  | A | Modelo | 28 | EV009453 | Cuadro de control |  |  |  |  | EG000011 | Sistemas de armarios eléctricos
EC002620 | 8 | Componente para ampliación (armario de control) | 1 | EF000010 |  | A | Modelo | 29 | EV009459 | Cajón abatible del teclado |  |  |  |  | EG000011 | Sistemas de armarios eléctricos
EC002620 | 8 | Componente para ampliación (armario de control) | 1 | EF000010 |  | A | Modelo | 30 | EV009460 | Raíl telescópico |  |  |  |  | EG000011 | Sistemas de armarios eléctricos
EC002620 | 8 | Componente para ampliación (armario de control) | 1 | EF000010 |  | A | Modelo | 31 | EV009464 | Soporte de profundidad |  |  |  |  | EG000011 | Sistemas de armarios eléctricos
EC002620 | 8 | Componente para ampliación (armario de control) | 1 | EF000010 |  | A | Modelo | 32 | EV009466 | Componente para soporte de apoyo |  |  |  |  | EG000011 | Sistemas de armarios eléctricos
EC002620 | 8 | Componente para ampliación (armario de control) | 1 | EF000010 |  | A | Modelo | 33 | EV009467 | Placa de apoyo para monitor |  |  |  |  | EG000011 | Sistemas de armarios eléctricos
EC002620 | 8 | Componente para ampliación (armario de control) | 1 | EF000010 |  | A | Modelo | 34 | EV009468 | Carril portador |  |  |  |  | EG000011 | Sistemas de armarios eléctricos
EC002620 | 8 | Componente para ampliación (armario de control) | 1 | EF000010 |  | A | Modelo | 35 | EV009486 | Conector / separador |  |  |  |  | EG000011 | Sistemas de armarios eléctricos
EC002620 | 8 | Componente para ampliación (armario de control) | 1 | EF000010 |  | A | Modelo | 36 | EV003736 | Perfil angular |  |  |  |  | EG000011 | Sistemas de armarios eléctricos
EC002620 | 8 | Componente para ampliación (armario de control) | 1 | EF000010 |  | A | Modelo | 37 | EV009519 | Juego de escuadras |  |  |  |  | EG000011 | Sistemas de armarios eléctricos
EC002620 | 8 | Componente para ampliación (armario de control) | 1 | EF000010 |  | A | Modelo | 38 | EV000154 | Otros |  |  |  |  | EG000011 | Sistemas de armarios eléctricos
EC002620 | 8 | Componente para ampliación (armario de control) | 2 | EF000326 | EFI00326 | N | Adecuado para la anchura de construcción de la caja |  |  |  | EU570448 | mm | EU000051 | in | EG000011 | Sistemas de armarios eléctricos
EC002620 | 8 | Componente para ampliación (armario de control) | 3 | EF009583 | EFI09583 | N | Apto para altura de caja |  |  |  | EU570448 | mm | EU000051 | in | EG000011 | Sistemas de armarios eléctricos
EC002620 | 8 | Componente para ampliación (armario de control) | 4 | EF000327 | EFI00327 | N | Adecuado para la profundidad de construcción de la caja |  |  |  | EU570448 | mm | EU000051 | in | EG000011 | Sistemas de armarios eléctricos
EC002620 | 8 | Componente para ampliación (armario de control) | 5 | EF000008 | EFI00008 | N | Anchura |  |  |  | EU570448 | mm | EU000051 | in | EG000011 | Sistemas de armarios eléctricos
EC002620 | 8 | Componente para ampliación (armario de control) | 6 | EF000040 | EFI00040 | N | Altura |  |  |  | EU570448 | mm | EU000051 | in | EG000011 | Sistemas de armarios eléctricos
EC002620 | 8 | Componente para ampliación (armario de control) | 7 | EF000049 | EFI00049 | N | Profundidad |  |  |  | EU570448 | mm | EU000051 | in | EG000011 | Sistemas de armarios eléctricos
EC002620 | 8 | Componente para ampliación (armario de control) | 8 | EF000258 | EFI00258 | N | Capacidad de carga máxima |  |  |  | EU570039 | kg | EU570420 | lb | EG000011 | Sistemas de armarios eléctricos
EC002620 | 8 | Componente para ampliación (armario de control) | 9 | EF002169 |  | A | Material | 1 | EV000914 | Metal |  |  |  |  | EG000011 | Sistemas de armarios eléctricos
EC002620 | 8 | Componente para ampliación (armario de control) | 9 | EF002169 |  | A | Material | 2 | EV000139 | Plástico |  |  |  |  | EG000011 | Sistemas de armarios eléctricos
EC002620 | 8 | Componente para ampliación (armario de control) | 9 | EF002169 |  | A | Material | 3 | EV000154 | Otros |  |  |  |  | EG000011 | Sistemas de armarios eléctricos
EC002620 | 8 | Componente para ampliación (armario de control) | 10 | EF000007 |  | A | Color | 1 | EV000072 | Aluminio |  |  |  |  | EG000011 | Sistemas de armarios eléctricos
EC002620 | 8 | Componente para ampliación (armario de control) | 10 | EF000007 |  | A | Color | 2 | EV000206 | Negro |  |  |  |  | EG000011 | Sistemas de armarios eléctricos
EC002620 | 8 | Componente para ampliación (armario de control) | 10 | EF000007 |  | A | Color | 3 | EV000080 | Azul |  |  |  |  | EG000011 | Sistemas de armarios eléctricos
EC002620 | 8 | Componente para ampliación (armario de control) | 10 | EF000007 |  | A | Color | 4 | EV000149 | Latón |  |  |  |  | EG000011 | Sistemas de armarios eléctricos
EC002620 | 8 | Componente para ampliación (armario de control) | 10 | EF000007 |  | A | Color | 5 | EV000235 | Verde |  |  |  |  | EG000011 | Sistemas de armarios eléctricos
EC002620 | 8 | Componente para ampliación (armario de control) | 10 | EF000007 |  | A | Color | 6 | EV000270 | Gris |  |  |  |  | EG000011 | Sistemas de armarios eléctricos
EC002620 | 8 | Componente para ampliación (armario de control) | 10 | EF000007 |  | A | Color | 7 | EV000233 | Rojo |  |  |  |  | EG000011 | Sistemas de armarios eléctricos
EC002620 | 8 | Componente para ampliación (armario de control) | 10 | EF000007 |  | A | Color | 8 | EV000294 | Acero inox |  |  |  |  | EG000011 | Sistemas de armarios eléctricos
EC002620 | 8 | Componente para ampliación (armario de control) | 10 | EF000007 |  | A | Color | 9 | EV000202 | Blanco |  |  |  |  | EG000011 | Sistemas de armarios eléctricos
EC002620 | 8 | Componente para ampliación (armario de control) | 10 | EF000007 |  | A | Color | 10 | EV000234 | Amarillo |  |  |  |  | EG000011 | Sistemas de armarios eléctricos
EC002620 | 8 | Componente para ampliación (armario de control) | 10 | EF000007 |  | A | Color | 11 | EV006723 | Zinc |  |  |  |  | EG000011 | Sistemas de armarios eléctricos
EC002620 | 8 | Componente para ampliación (armario de control) | 10 | EF000007 |  | A | Color | 12 | EV000154 | Otros |  |  |  |  | EG000011 | Sistemas de armarios eléctricos
EC002620 | 8 | Componente para ampliación (armario de control) | 11 | EF000116 |  | N | Número RAL | [7 empty] | EG000011 | Sistemas de armarios eléctricos
EC002621 | 6 | Componente para transporte (armario de control) | 1 | EF000010 |  | A | Modelo | 1 | EV009469 | anillo de transporte |  |  |  |  | EG000011 | Sistemas de armarios eléctricos
EC002621 | 6 | Componente para transporte (armario de control) | 1 | EF000010 |  | A | Modelo | 2 | EV009470 | Rollo de transporte |  |  |  |  | EG000011 | Sistemas de armarios eléctricos
EC002621 | 6 | Componente para transporte (armario de control) | 1 | EF000010 |  | A | Modelo | 3 | EV009471 | Soporte de transporte |  |  |  |  | EG000011 | Sistemas de armarios eléctricos
EC002621 | 6 | Componente para transporte (armario de control) | 1 | EF000010 |  | A | Modelo | 4 | EV000154 | Otros |  |  |  |  | EG000011 | Sistemas de armarios eléctricos
EC002621 | 6 | Componente para transporte (armario de control) | 2 | EF000008 | EFI00008 | N | Anchura |  |  |  | EU570448 | mm | EU000051 | in | EG000011 | Sistemas de armarios eléctricos
EC002621 | 6 | Componente para transporte (armario de control) | 3 | EF000040 | EFI00040 | N | Altura |  |  |  | EU570448 | mm | EU000051 | in | EG000011 | Sistemas de armarios eléctricos
EC002621 | 6 | Componente para transporte (armario de control) | 4 | EF000049 | EFI00049 | N | Profundidad |  |  |  | EU570448 | mm | EU000051 | in | EG000011 | Sistemas de armarios eléctricos
EC002621 | 6 | Componente para transporte (armario de control) | 5 | EF002918 | EFI02918 | N | Capacidad de carga |  |  |  | EU570039 | kg | EU570420 | lb | EG000011 | Sistemas de armarios eléctricos
EC002621 | 6 | Componente para transporte (armario de control) | 6 | EF002169 |  | A | Material | 1 | EV000914 | Metal |  |  |  |  | EG000011 | Sistemas de armarios eléctricos
EC002621 | 6 | Componente para transporte (armario de control) | 6 | EF002169 |  | A | Material | 2 | EV000139 | Plástico |  |  |  |  | EG000011 | Sistemas de armarios eléctricos
EC002621 | 6 | Componente para transporte (armario de control) | 6 | EF002169 |  | A | Material | 3 | EV000154 | Otros |  |  |  |  | EG000011 | Sistemas de armarios eléctricos
EC002621 | 6 | Componente para transporte (armario de control) | 7 | EF000007 |  | A | Color | 1 | EV000072 | Aluminio |  |  |  |  | EG000011 | Sistemas de armarios eléctricos
EC002621 | 6 | Componente para transporte (armario de control) | 7 | EF000007 |  | A | Color | 2 | EV000206 | Negro |  |  |  |  | EG000011 | Sistemas de armarios eléctricos
EC002621 | 6 | Componente para transporte (armario de control) | 7 | EF000007 |  | A | Color | 3 | EV000080 | Azul |  |  |  |  | EG000011 | Sistemas de armarios eléctricos
EC002621 | 6 | Componente para transporte (armario de control) | 7 | EF000007 |  | A | Color | 4 | EV000149 | Latón |  |  |  |  | EG000011 | Sistemas de armarios eléctricos
EC002621 | 6 | Componente para transporte (armario de control) | 7 | EF000007 |  | A | Color | 5 | EV000235 | Verde |  |  |  |  | EG000011 | Sistemas de armarios eléctricos
EC002621 | 6 | Componente para transporte (armario de control) | 7 | EF000007 |  | A | Color | 6 | EV000270 | Gris |  |  |  |  | EG000011 | Sistemas de armarios eléctricos
EC002621 | 6 | Componente para transporte (armario de control) | 7 | EF000007 |  | A | Color | 7 | EV000233 | Rojo |  |  |  |  | EG000011 | Sistemas de armarios eléctricos
EC002621 | 6 | Componente para transporte (armario de control) | 7 | EF000007 |  | A | Color | 8 | EV000294 | Acero inox |  |  |  |  | EG000011 | Sistemas de armarios eléctricos
EC002621 | 6 | Componente para transporte (armario de control) | 7 | EF000007 |  | A | Color | 9 | EV000202 | Blanco |  |  |  |  | EG000011 | Sistemas de armarios eléctricos
EC002621 | 6 | Componente para transporte (armario de control) | 7 | EF000007 |  | A | Color | 10 | EV000234 | Amarillo |  |  |  |  | EG000011 | Sistemas de armarios eléctricos
EC002621 | 6 | Componente para transporte (armario de control) | 7 | EF000007 |  | A | Color | 11 | EV006723 | Zinc |  |  |  |  | EG000011 | Sistemas de armarios eléctricos
EC002621 | 6 | Componente para transporte (armario de control) | 7 | EF000007 |  | A | Color | 12 | EV000154 | Otros |  |  |  |  | EG000011 | Sistemas de armarios eléctricos
EC002621 | 6 | Componente para transporte (armario de control) | 8 | EF000116 |  | N | Número RAL | [7 empty] | EG000011 | Sistemas de armarios eléctricos
EC002622 | 6 | Componente para instalación/ensamblaje (armario de control | 1 | EF000010 |  | A | Modelo | 1 | EV009312 | Componentes para la sujección |  |  |  |  | EG000011 | Sistemas de armarios eléctricos
EC002622 | 6 | Componente para instalación/ensamblaje (armario de control | 1 | EF000010 |  | A | Modelo | 2 | EV000888 | Esquina de montaje |  |  |  |  | EG000011 | Sistemas de armarios eléctricos
EC002622 | 6 | Componente para instalación/ensamblaje (armario de control | 1 | EF000010 |  | A | Modelo | 3 | EV009488 | Juego de acoplamiento, lateral |  |  |  |  | EG000011 | Sistemas de armarios eléctricos
EC002622 | 6 | Componente para instalación/ensamblaje (armario de control | 1 | EF000010 |  | A | Modelo | 4 | EV009487 | Juego de acoplamiento, superior |  |  |  |  | EG000011 | Sistemas de armarios eléctricos
EC002622 | 6 | Componente para instalación/ensamblaje (armario de control | 1 | EF000010 |  | A | Modelo | 5 | EV009489 | Juego de acoplamiento, inferior |  |  |  |  | EG000011 | Sistemas de armarios eléctricos
EC002622 | 6 | Componente para instalación/ensamblaje (armario de control | 1 | EF000010 |  | A | Modelo | 6 | EV009491 | Pieza de acoplamiento, lateral |  |  |  |  | EG000011 | Sistemas de armarios eléctricos
EC002622 | 6 | Componente para instalación/ensamblaje (armario de control | 1 | EF000010 |  | A | Modelo | 7 | EV009490 | Pieza de acoplamiento, superior |  |  |  |  | EG000011 | Sistemas de armarios eléctricos
EC002622 | 6 | Componente para instalación/ensamblaje (armario de control | 1 | EF000010 |  | A | Modelo | 8 | EV009492 | Pieza de acoplamiento, inferior |  |  |  |  | EG000011 | Sistemas de armarios eléctricos
EC002622 | 6 | Componente para instalación/ensamblaje (armario de control | 1 | EF000010 |  | A | Modelo | 9 | EV006873 | Pie (base) |  |  |  |  | EG000011 | Sistemas de armarios eléctricos
EC002622 | 6 | Componente para instalación/ensamblaje (armario de control | 1 | EF000010 |  | A | Modelo | 10 | EV000154 | Otros |  |  |  |  | EG000011 | Sistemas de armarios eléctricos
EC002622 | 6 | Componente para instalación/ensamblaje (armario de control | 2 | EF000008 | EFI00008 | N | Anchura |  |  |  | EU570448 | mm | EU000051 | in | EG000011 | Sistemas de armarios eléctricos
EC002622 | 6 | Componente para instalación/ensamblaje (armario de control | 3 | EF000040 | EFI00040 | N | Altura |  |  |  | EU570448 | mm | EU000051 | in | EG000011 | Sistemas de armarios eléctricos
EC002622 | 6 | Componente para instalación/ensamblaje (armario de control | 4 | EF000049 | EFI00049 | N | Profundidad |  |  |  | EU570448 | mm | EU000051 | in | EG000011 | Sistemas de armarios eléctricos
EC002622 | 6 | Componente para instalación/ensamblaje (armario de control | 5 | EF002169 |  | A | Material | 1 | EV000072 | Aluminio |  |  |  |  | EG000011 | Sistemas de armarios eléctricos
EC002622 | 6 | Componente para instalación/ensamblaje (armario de control | 5 | EF002169 |  | A | Material | 2 | EV000138 | Cobre |  |  |  |  | EG000011 | Sistemas de armarios eléctricos
EC002622 | 6 | Componente para instalación/ensamblaje (armario de control | 5 | EF002169 |  | A | Material | 3 | EV000139 | Plástico |  |  |  |  | EG000011 | Sistemas de armarios eléctricos
EC002622 | 6 | Componente para instalación/ensamblaje (armario de control | 5 | EF002169 |  | A | Material | 4 | EV000149 | Latón |  |  |  |  | EG000011 | Sistemas de armarios eléctricos
EC002622 | 6 | Componente para instalación/ensamblaje (armario de control | 5 | EF002169 |  | A | Material | 5 | EV000294 | Acero inox |  |  |  |  | EG000011 | Sistemas de armarios eléctricos
EC002622 | 6 | Componente para instalación/ensamblaje (armario de control | 5 | EF002169 |  | A | Material | 6 | EV000179 | Acero |  |  |  |  | EG000011 | Sistemas de armarios eléctricos
EC002622 | 6 | Componente para instalación/ensamblaje (armario de control | 5 | EF002169 |  | A | Material | 7 | EV000154 | Otros |  |  |  |  | EG000011 | Sistemas de armarios eléctricos
EC002622 | 6 | Componente para instalación/ensamblaje (armario de control | 6 | EF000007 |  | A | Color | 1 | EV000072 | Aluminio |  |  |  |  | EG000011 | Sistemas de armarios eléctricos
EC002622 | 6 | Componente para instalación/ensamblaje (armario de control | 6 | EF000007 |  | A | Color | 2 | EV000206 | Negro |  |  |  |  | EG000011 | Sistemas de armarios eléctricos
EC002622 | 6 | Componente para instalación/ensamblaje (armario de control | 6 | EF000007 |  | A | Color | 3 | EV000080 | Azul |  |  |  |  | EG000011 | Sistemas de armarios eléctricos
EC002622 | 6 | Componente para instalación/ensamblaje (armario de control | 6 | EF000007 |  | A | Color | 4 | EV000149 | Latón |  |  |  |  | EG000011 | Sistemas de armarios eléctricos
EC002622 | 6 | Componente para instalación/ensamblaje (armario de control | 6 | EF000007 |  | A | Color | 5 | EV000138 | Cobre |  |  |  |  | EG000011 | Sistemas de armarios eléctricos
EC002622 | 6 | Componente para instalación/ensamblaje (armario de control | 6 | EF000007 |  | A | Color | 6 | EV000235 | Verde |  |  |  |  | EG000011 | Sistemas de armarios eléctricos
EC002622 | 6 | Componente para instalación/ensamblaje (armario de control | 6 | EF000007 |  | A | Color | 7 | EV000270 | Gris |  |  |  |  | EG000011 | Sistemas de armarios eléctricos
EC002622 | 6 | Componente para instalación/ensamblaje (armario de control | 6 | EF000007 |  | A | Color | 8 | EV000233 | Rojo |  |  |  |  | EG000011 | Sistemas de armarios eléctricos
EC002622 | 6 | Componente para instalación/ensamblaje (armario de control | 6 | EF000007 |  | A | Color | 9 | EV000294 | Acero inox |  |  |  |  | EG000011 | Sistemas de armarios eléctricos
EC002622 | 6 | Componente para instalación/ensamblaje (armario de control | 6 | EF000007 |  | A | Color | 10 | EV000202 | Blanco |  |  |  |  | EG000011 | Sistemas de armarios eléctricos
EC002622 | 6 | Componente para instalación/ensamblaje (armario de control | 6 | EF000007 |  | A | Color | 11 | EV000234 | Amarillo |  |  |  |  | EG000011 | Sistemas de armarios eléctricos
EC002622 | 6 | Componente para instalación/ensamblaje (armario de control | 6 | EF000007 |  | A | Color | 12 | EV006723 | Zinc |  |  |  |  | EG000011 | Sistemas de armarios eléctricos
EC002622 | 6 | Componente para instalación/ensamblaje (armario de control | 6 | EF000007 |  | A | Color | 13 | EV000154 | Otros |  |  |  |  | EG000011 | Sistemas de armarios eléctricos
EC002622 | 6 | Componente para instalación/ensamblaje (armario de control | 7 | EF000116 |  | N | Número RAL | [7 empty] | EG000011 | Sistemas de armarios eléctricos
EC002623 | 7 | Componente para puesta a tierra/conexión equipotencial (armario de control) | 1 | EF000010 |  | A | Modelo | 1 | EV000137 | Abrazadera |  |  |  |  | EG000011 | Sistemas de armarios eléctricos
EC002623 | 7 | Componente para puesta a tierra/conexión equipotencial (armario de control) | 1 | EF000010 |  | A | Modelo | 2 | EV009335 | Brida de suelo |  |  |  |  | EG000011 | Sistemas de armarios eléctricos
EC002623 | 7 | Componente para puesta a tierra/conexión equipotencial (armario de control) | 1 | EF000010 |  | A | Modelo | 3 | EV009350 | Filtro de línea |  |  |  |  | EG000011 | Sistemas de armarios eléctricos
EC002623 | 7 | Componente para puesta a tierra/conexión equipotencial (armario de control) | 1 | EF000010 |  | A | Modelo | 4 | EV000154 | Otros |  |  |  |  | EG000011 | Sistemas de armarios eléctricos
EC002623 | 7 | Componente para puesta a tierra/conexión equipotencial (armario de control) | 2 | EF000008 | EFI00008 | N | Anchura |  |  |  | EU570448 | mm | EU000051 | in | EG000011 | Sistemas de armarios eléctricos
EC002623 | 7 | Componente para puesta a tierra/conexión equipotencial (armario de control) | 3 | EF000040 | EFI00040 | N | Altura |  |  |  | EU570448 | mm | EU000051 | in | EG000011 | Sistemas de armarios eléctricos
EC002623 | 7 | Componente para puesta a tierra/conexión equipotencial (armario de control) | 4 | EF000049 | EFI00049 | N | Profundidad |  |  |  | EU570448 | mm | EU000051 | in | EG000011 | Sistemas de armarios eléctricos
EC002624 | 6 | Componente para cableado, entrada de cables y fijación (carcasa/placa circuito) | 1 | EF000010 |  | A | Modelo | 1 | EV000106 | Brida |  |  |  |  | EG000011 | Sistemas de armarios eléctricos
EC002624 | 6 | Componente para cableado, entrada de cables y fijación (carcasa/placa circuito) | 1 | EF000010 |  | A | Modelo | 2 | EV004016 | Tuerca de casquillo |  |  |  |  | EG000011 | Sistemas de armarios eléctricos
EC002624 | 6 | Componente para cableado, entrada de cables y fijación (carcasa/placa circuito) | 1 | EF000010 |  | A | Modelo | 3 | EV000154 | Otros |  |  |  |  | EG000011 | Sistemas de armarios eléctricos
EC002624 | 6 | Componente para cableado, entrada de cables y fijación (carcasa/placa circuito) | 2 | EF000008 | EFI00008 | N | Anchura |  |  |  | EU570448 | mm | EU000051 | in | EG000011 | Sistemas de armarios eléctricos
EC002624 | 6 | Componente para cableado, entrada de cables y fijación (carcasa/placa circuito) | 3 | EF000040 | EFI00040 | N | Altura |  |  |  | EU570448 | mm | EU000051 | in | EG000011 | Sistemas de armarios eléctricos
EC002624 | 6 | Componente para cableado, entrada de cables y fijación (carcasa/placa circuito) | 4 | EF000049 | EFI00049 | N | Profundidad |  |  |  | EU570448 | mm | EU000051 | in | EG000011 | Sistemas de armarios eléctricos
EC002624 | 6 | Componente para cableado, entrada de cables y fijación (carcasa/placa circuito) | 5 | EF002169 |  | A | Material | 1 | EV000914 | Metal |  |  |  |  | EG000011 | Sistemas de armarios eléctricos
EC002624 | 6 | Componente para cableado, entrada de cables y fijación (carcasa/placa circuito) | 5 | EF002169 |  | A | Material | 2 | EV000139 | Plástico |  |  |  |  | EG000011 | Sistemas de armarios eléctricos
EC002624 | 6 | Componente para cableado, entrada de cables y fijación (carcasa/placa circuito) | 5 | EF002169 |  | A | Material | 3 | EV000154 | Otros |  |  |  |  | EG000011 | Sistemas de armarios eléctricos
EC002624 | 6 | Componente para cableado, entrada de cables y fijación (carcasa/placa circuito) | 6 | EF000007 |  | A | Color | 1 | EV000072 | Aluminio |  |  |  |  | EG000011 | Sistemas de armarios eléctricos
EC002624 | 6 | Componente para cableado, entrada de cables y fijación (carcasa/placa circuito) | 6 | EF000007 |  | A | Color | 2 | EV000206 | Negro |  |  |  |  | EG000011 | Sistemas de armarios eléctricos
EC002624 | 6 | Componente para cableado, entrada de cables y fijación (carcasa/placa circuito) | 6 | EF000007 |  | A | Color | 3 | EV000080 | Azul |  |  |  |  | EG000011 | Sistemas de armarios eléctricos
EC002624 | 6 | Componente para cableado, entrada de cables y fijación (carcasa/placa circuito) | 6 | EF000007 |  | A | Color | 4 | EV000149 | Latón |  |  |  |  | EG000011 | Sistemas de armarios eléctricos
EC002624 | 6 | Componente para cableado, entrada de cables y fijación (carcasa/placa circuito) | 6 | EF000007 |  | A | Color | 5 | EV000235 | Verde |  |  |  |  | EG000011 | Sistemas de armarios eléctricos
EC002624 | 6 | Componente para cableado, entrada de cables y fijación (carcasa/placa circuito) | 6 | EF000007 |  | A | Color | 6 | EV000270 | Gris |  |  |  |  | EG000011 | Sistemas de armarios eléctricos
EC002624 | 6 | Componente para cableado, entrada de cables y fijación (carcasa/placa circuito) | 6 | EF000007 |  | A | Color | 7 | EV000233 | Rojo |  |  |  |  | EG000011 | Sistemas de armarios eléctricos
EC002624 | 6 | Componente para cableado, entrada de cables y fijación (carcasa/placa circuito) | 6 | EF000007 |  | A | Color | 8 | EV000294 | Acero inox |  |  |  |  | EG000011 | Sistemas de armarios eléctricos
EC002624 | 6 | Componente para cableado, entrada de cables y fijación (carcasa/placa circuito) | 6 | EF000007 |  | A | Color | 9 | EV000202 | Blanco |  |  |  |  | EG000011 | Sistemas de armarios eléctricos
EC002624 | 6 | Componente para cableado, entrada de cables y fijación (carcasa/placa circuito) | 6 | EF000007 |  | A | Color | 10 | EV000234 | Amarillo |  |  |  |  | EG000011 | Sistemas de armarios eléctricos
EC002624 | 6 | Componente para cableado, entrada de cables y fijación (carcasa/placa circuito) | 6 | EF000007 |  | A | Color | 11 | EV006723 | Zinc |  |  |  |  | EG000011 | Sistemas de armarios eléctricos
EC002624 | 6 | Componente para cableado, entrada de cables y fijación (carcasa/placa circuito) | 6 | EF000007 |  | A | Color | 12 | EV000154 | Otros |  |  |  |  | EG000011 | Sistemas de armarios eléctricos
EC002624 | 6 | Componente para cableado, entrada de cables y fijación (carcasa/placa circuito) | 7 | EF000116 |  | N | Número RAL | [7 empty] | EG000011 | Sistemas de armarios eléctricos
EC002625 | 8 | Accesorios de montaje (armario de distribución) | 1 | EF000215 |  | A | Tipo de accesorio/repuesto | 1 | EV009109 | Soporte de montaje de 482,6 mm (19 pulgadas) |  |  |  |  | EG000011 | Sistemas de armarios eléctricos
EC002625 | 8 | Accesorios de montaje (armario de distribución) | 1 | EF000215 |  | A | Tipo de accesorio/repuesto | 2 | EV009110 | Soporte de ángulo de montaje de 19 pulgadas |  |  |  |  | EG000011 | Sistemas de armarios eléctricos
EC002625 | 8 | Accesorios de montaje (armario de distribución) | 1 | EF000215 |  | A | Tipo de accesorio/repuesto | 3 | EV009111 | Juego de montaje de 482,6 mm (19 pulgadas) |  |  |  |  | EG000011 | Sistemas de armarios eléctricos
EC002625 | 8 | Accesorios de montaje (armario de distribución) | 1 | EF000215 |  | A | Tipo de accesorio/repuesto | 4 | EV002290 | Kit de adaptador |  |  |  |  | EG000011 | Sistemas de armarios eléctricos
EC002625 | 8 | Accesorios de montaje (armario de distribución) | 1 | EF000215 |  | A | Tipo de accesorio/repuesto | 5 | EV009141 | Adaptación para sistemas de cableado |  |  |  |  | EG000011 | Sistemas de armarios eléctricos
EC002625 | 8 | Accesorios de montaje (armario de distribución) | 1 | EF000215 |  | A | Tipo de accesorio/repuesto | 6 | EV009936 | Soporte de fijación |  |  |  |  | EG000011 | Sistemas de armarios eléctricos
EC002625 | 8 | Accesorios de montaje (armario de distribución) | 1 | EF000215 |  | A | Tipo de accesorio/repuesto | 7 | EV009165 | Piezas / Juego de fijación |  |  |  |  | EG000011 | Sistemas de armarios eléctricos
EC002625 | 8 | Accesorios de montaje (armario de distribución) | 1 | EF000215 |  | A | Tipo de accesorio/repuesto | 8 | EV007138 | Abrazadera angular de montaje |  |  |  |  | EG000011 | Sistemas de armarios eléctricos
EC002625 | 8 | Accesorios de montaje (armario de distribución) | 1 | EF000215 |  | A | Tipo de accesorio/repuesto | 9 | EV000682 | Pieza de separación |  |  |  |  | EG000011 | Sistemas de armarios eléctricos
EC002625 | 8 | Accesorios de montaje (armario de distribución) | 1 | EF000215 |  | A | Tipo de accesorio/repuesto | 10 | EV012249 | Kit fijación pladur |  |  |  |  | EG000011 | Sistemas de armarios eléctricos
EC002625 | 8 | Accesorios de montaje (armario de distribución) | 1 | EF000215 |  | A | Tipo de accesorio/repuesto | 11 | EV011153 | Columna / poste de montaje |  |  |  |  | EG000011 | Sistemas de armarios eléctricos
EC002625 | 8 | Accesorios de montaje (armario de distribución) | 1 | EF000215 |  | A | Tipo de accesorio/repuesto | 12 | EV009417 | Cinta de rosca armario |  |  |  |  | EG000011 | Sistemas de armarios eléctricos
EC002625 | 8 | Accesorios de montaje (armario de distribución) | 1 | EF000215 |  | A | Tipo de accesorio/repuesto | 13 | EV000154 | Otros |  |  |  |  | EG000011 | Sistemas de armarios eléctricos
EC002625 | 8 | Accesorios de montaje (armario de distribución) | 2 | EF002169 |  | A | Material | 1 | EV000072 | Aluminio |  |  |  |  | EG000011 | Sistemas de armarios eléctricos
EC002625 | 8 | Accesorios de montaje (armario de distribución) | 2 | EF002169 |  | A | Material | 2 | EV014683 | Aleación cromo-molibdeno-vanadio |  |  |  |  | EG000011 | Sistemas de armarios eléctricos
EC002625 | 8 | Accesorios de montaje (armario de distribución) | 2 | EF002169 |  | A | Material | 3 | EV000138 | Cobre |  |  |  |  | EG000011 | Sistemas de armarios eléctricos
EC002625 | 8 | Accesorios de montaje (armario de distribución) | 2 | EF002169 |  | A | Material | 4 | EV000149 | Latón |  |  |  |  | EG000011 | Sistemas de armarios eléctricos
EC002625 | 8 | Accesorios de montaje (armario de distribución) | 2 | EF002169 |  | A | Material | 5 | EV000179 | Acero |  |  |  |  | EG000011 | Sistemas de armarios eléctricos
EC002625 | 8 | Accesorios de montaje (armario de distribución) | 2 | EF002169 |  | A | Material | 6 | EV000166 | Acero inoxidable |  |  |  |  | EG000011 | Sistemas de armarios eléctricos
EC002625 | 8 | Accesorios de montaje (armario de distribución) | 2 | EF002169 |  | A | Material | 7 | EV006723 | Zinc |  |  |  |  | EG000011 | Sistemas de armarios eléctricos
EC002625 | 8 | Accesorios de montaje (armario de distribución) | 2 | EF002169 |  | A | Material | 8 | EV000219 | Vidrio |  |  |  |  | EG000011 | Sistemas de armarios eléctricos
EC002625 | 8 | Accesorios de montaje (armario de distribución) | 2 | EF002169 |  | A | Material | 9 | EV020974 | Papel duro |  |  |  |  | EG000011 | Sistemas de armarios eléctricos
EC002625 | 8 | Accesorios de montaje (armario de distribución) | 2 | EF002169 |  | A | Material | 10 | EV000131 | Madera |  |  |  |  | EG000011 | Sistemas de armarios eléctricos
EC002625 | 8 | Accesorios de montaje (armario de distribución) | 2 | EF002169 |  | A | Material | 11 | EV000139 | Plástico |  |  |  |  | EG000011 | Sistemas de armarios eléctricos
EC002625 | 8 | Accesorios de montaje (armario de distribución) | 2 | EF002169 |  | A | Material | 12 | EV013135 | Hormigón ligero |  |  |  |  | EG000011 | Sistemas de armarios eléctricos
EC002625 | 8 | Accesorios de montaje (armario de distribución) | 2 | EF002169 |  | A | Material | 13 | EV000154 | Otros |  |  |  |  | EG000011 | Sistemas de armarios eléctricos
EC002625 | 8 | Accesorios de montaje (armario de distribución) | 3 | EF000008 | EFI00008 | N | Anchura |  |  |  | EU570448 | mm | EU000051 | in | EG000011 | Sistemas de armarios eléctricos
EC002625 | 8 | Accesorios de montaje (armario de distribución) | 4 | EF000040 | EFI00040 | N | Altura |  |  |  | EU570448 | mm | EU000051 | in | EG000011 | Sistemas de armarios eléctricos
EC002625 | 8 | Accesorios de montaje (armario de distribución) | 5 | EF000049 | EFI00049 | N | Profundidad |  |  |  | EU570448 | mm | EU000051 | in | EG000011 | Sistemas de armarios eléctricos
EC002626 | 6 | Componente para puerta (armario de control) | 1 | EF000010 |  | A | Modelo | 1 | EV009256 | Resorte presurizado a gas |  |  |  |  | EG000011 | Sistemas de armarios eléctricos
EC002626 | 6 | Componente para puerta (armario de control) | 1 | EF000010 |  | A | Modelo | 2 | EV001478 | Tirador |  |  |  |  | EG000011 | Sistemas de armarios eléctricos
EC002626 | 6 | Componente para puerta (armario de control) | 1 | EF000010 |  | A | Modelo | 3 | EV009412 | Adaptador de cierre |  |  |  |  | EG000011 | Sistemas de armarios eléctricos
EC002626 | 6 | Componente para puerta (armario de control) | 1 | EF000010 |  | A | Modelo | 4 | EV009422 | Bloqueador de ángulo |  |  |  |  | EG000011 | Sistemas de armarios eléctricos
EC002626 | 6 | Componente para puerta (armario de control) | 1 | EF000010 |  | A | Modelo | 5 | EV009475 | Bloqueador de puerta |  |  |  |  | EG000011 | Sistemas de armarios eléctricos
EC002626 | 6 | Componente para puerta (armario de control) | 1 | EF000010 |  | A | Modelo | 6 | EV009476 | Tope de puerta |  |  |  |  | EG000011 | Sistemas de armarios eléctricos
EC002626 | 6 | Componente para puerta (armario de control) | 1 | EF000010 |  | A | Modelo | 7 | EV008146 | Contacto de puerta |  |  |  |  | EG000011 | Sistemas de armarios eléctricos
EC002626 | 6 | Componente para puerta (armario de control) | 1 | EF000010 |  | A | Modelo | 8 | EV000154 | Otros |  |  |  |  | EG000011 | Sistemas de armarios eléctricos
EC002626 | 6 | Componente para puerta (armario de control) | 2 | EF002169 |  | A | Material | 1 | EV000914 | Metal |  |  |  |  | EG000011 | Sistemas de armarios eléctricos
EC002626 | 6 | Componente para puerta (armario de control) | 2 | EF002169 |  | A | Material | 2 | EV000139 | Plástico |  |  |  |  | EG000011 | Sistemas de armarios eléctricos
EC002626 | 6 | Componente para puerta (armario de control) | 2 | EF002169 |  | A | Material | 3 | EV000154 | Otros |  |  |  |  | EG000011 | Sistemas de armarios eléctricos
EC002627 | 7 | Sistema de supervisión (armario de control) | 1 | EF000010 |  | A | Modelo | 1 | EV007076 | Adaptador |  |  |  |  | EG000011 | Sistemas de armarios eléctricos
EC002627 | 7 | Sistema de supervisión (armario de control) | 1 | EF000010 |  | A | Modelo | 2 | EV008809 | Juego de instalación |  |  |  |  | EG000011 | Sistemas de armarios eléctricos
EC002627 | 7 | Sistema de supervisión (armario de control) | 1 | EF000010 |  | A | Modelo | 3 | EV008125 | Módulo de comunicación |  |  |  |  | EG000011 | Sistemas de armarios eléctricos
EC002627 | 7 | Sistema de supervisión (armario de control) | 1 | EF000010 |  | A | Modelo | 4 | EV008160 | Sensor |  |  |  |  | EG000011 | Sistemas de armarios eléctricos
EC002627 | 7 | Sistema de supervisión (armario de control) | 1 | EF000010 |  | A | Modelo | 5 | EV011858 | Dispositivo de control |  |  |  |  | EG000011 | Sistemas de armarios eléctricos
EC002627 | 7 | Sistema de supervisión (armario de control) | 1 | EF000010 |  | A | Modelo | 6 | EV008511 | Cable conector |  |  |  |  | EG000011 | Sistemas de armarios eléctricos
EC002627 | 7 | Sistema de supervisión (armario de control) | 1 | EF000010 |  | A | Modelo | 7 | EV000154 | Otros |  |  |  |  | EG000011 | Sistemas de armarios eléctricos
EC002631 | 5 | Ranura de PLC (controladores basados en PC) | 1 | EF000587 |  | N | Consumo de corriente |  |  |  | EU570459 | A |  |  | EG000024 | Controladores lógicos programables PLC
EC002631 | 5 | Ranura de PLC (controladores basados en PC) | 2 | EF003292 |  | L | Alimentación externa requerida | [7 empty] | EG000024 | Controladores lógicos programables PLC
EC002631 | 5 | Ranura de PLC (controladores basados en PC) | 3 | EF006832 |  | N | Número de entradas analógicas, integradas | [7 empty] | EG000024 | Controladores lógicos programables PLC
EC002631 | 5 | Ranura de PLC (controladores basados en PC) | 4 | EF006830 |  | N | Número de salidas analógicas, integradas | [7 empty] | EG000024 | Controladores lógicos programables PLC
EC002631 | 5 | Ranura de PLC (controladores basados en PC) | 5 | EF006883 |  | N | Número de entradas digitales integradas | [7 empty] | EG000024 | Controladores lógicos programables PLC
EC002631 | 5 | Ranura de PLC (controladores basados en PC) | 6 | EF006882 |  | N | Número de salidas digitales integradas | [7 empty] | EG000024 | Controladores lógicos programables PLC
EC002631 | 5 | Ranura de PLC (controladores basados en PC) | 7 | EF003005 |  | N | Número máximo de E/S analógicas direccionables | [7 empty] | EG000024 | Controladores lógicos programables PLC
EC002631 | 5 | Ranura de PLC (controladores basados en PC) | 8 | EF003006 |  | N | Número máximo de E/S digitales direccionables | [7 empty] | EG000024 | Controladores lógicos programables PLC
EC002631 | 5 | Ranura de PLC (controladores basados en PC) | 9 | EF003287 |  | N | Corriente de conmutación para salidas digitales |  |  |  | EU570459 | A |  |  | EG000024 | Controladores lógicos programables PLC
EC002631 | 5 | Ranura de PLC (controladores basados en PC) | 10 | EF003004 |  | N | Tiempo de procesamiento (1K, instrucción binaria) |  |  |  | EU570169 | ms |  |  | EG000024 | Controladores lógicos programables PLC
EC002631 | 5 | Ranura de PLC (controladores basados en PC) | 11 | EF003020 |  | N | Número de interfaces HW Ethernet industrial | [7 empty] | EG000024 | Controladores lógicos programables PLC
EC002631 | 5 | Ranura de PLC (controladores basados en PC) | 12 | EF006932 |  | N | Número de interfaces PROFINET | [7 empty] | EG000024 | Controladores lógicos programables PLC
EC002631 | 5 | Ranura de PLC (controladores basados en PC) | 13 | EF003021 |  | N | Número de interfaces HW RS232 | [7 empty] | EG000024 | Controladores lógicos programables PLC
EC002631 | 5 | Ranura de PLC (controladores basados en PC) | 14 | EF003022 |  | N | Número de interfaces HW RS422 | [7 empty] | EG000024 | Controladores lógicos programables PLC
EC002631 | 5 | Ranura de PLC (controladores basados en PC) | 15 | EF003023 |  | N | Número de interfaces HW RS485 | [7 empty] | EG000024 | Controladores lógicos programables PLC
EC002631 | 5 | Ranura de PLC (controladores basados en PC) | 16 | EF003024 |  | N | Número de interfaces HW en serie TTY | [7 empty] | EG000024 | Controladores lógicos programables PLC
EC002631 | 5 | Ranura de PLC (controladores basados en PC) | 17 | EF003286 |  | A | Tipo de la interfaz de software | 1 | EV005804 | Activar X |  |  |  |  | EG000024 | Controladores lógicos programables PLC
EC002631 | 5 | Ranura de PLC (controladores basados en PC) | 17 | EF003286 |  | A | Tipo de la interfaz de software | 2 | EV005803 | Servidor OPC |  |  |  |  | EG000024 | Controladores lógicos programables PLC
EC002631 | 5 | Ranura de PLC (controladores basados en PC) | 17 | EF003286 |  | A | Tipo de la interfaz de software | 3 | EV000154 | Otros |  |  |  |  | EG000024 | Controladores lógicos programables PLC
EC002631 | 5 | Ranura de PLC (controladores basados en PC) | 18 | EF006977 |  | A | Tipo de interfaz | 1 | EV001555 | ISA |  |  |  |  | EG000024 | Controladores lógicos programables PLC
EC002631 | 5 | Ranura de PLC (controladores basados en PC) | 18 | EF006977 |  | A | Tipo de interfaz | 2 | EV001556 | PCI |  |  |  |  | EG000024 | Controladores lógicos programables PLC
EC002631 | 5 | Ranura de PLC (controladores basados en PC) | 18 | EF006977 |  | A | Tipo de interfaz | 3 | EV005805 | PCI+ |  |  |  |  | EG000024 | Controladores lógicos programables PLC
EC002631 | 5 | Ranura de PLC (controladores basados en PC) | 18 | EF006977 |  | A | Tipo de interfaz | 4 | EV007615 | Tarjeta de PC |  |  |  |  | EG000024 | Controladores lógicos programables PLC
EC002631 | 5 | Ranura de PLC (controladores basados en PC) | 18 | EF006977 |  | A | Tipo de interfaz | 5 | EV000154 | Otros |  |  |  |  | EG000024 | Controladores lógicos programables PLC
EC002631 | 5 | Ranura de PLC (controladores basados en PC) | 19 | EF003050 |  | L | Soporta el protocolo TCP/IP | [7 empty] | EG000024 | Controladores lógicos programables PLC
EC002631 | 5 | Ranura de PLC (controladores basados en PC) | 20 | EF003052 |  | L | Soporta el protocolo PROFIBUS | [7 empty] | EG000024 | Controladores lógicos programables PLC
EC002631 | 5 | Ranura de PLC (controladores basados en PC) | 21 | EF003053 |  | L | Soporta el protocolo CAN | [7 empty] | EG000024 | Controladores lógicos programables PLC
EC002631 | 5 | Ranura de PLC (controladores basados en PC) | 22 | EF003054 |  | L | Soporta el protocolo INTERBUS | [7 empty] | EG000024 | Controladores lógicos programables PLC
EC002631 | 5 | Ranura de PLC (controladores basados en PC) | 23 | EF003051 |  | L | Soporta el protocolo ASI | [7 empty] | EG000024 | Controladores lógicos programables PLC
EC002631 | 5 | Ranura de PLC (controladores basados en PC) | 24 | EF003055 |  | L | Soporta el protocolo EIB | [7 empty] | EG000024 | Controladores lógicos programables PLC
EC002631 | 5 | Ranura de PLC (controladores basados en PC) | 25 | EF003057 |  | L | Soporta el protocolo Modbus | [7 empty] | EG000024 | Controladores lógicos programables PLC
EC002631 | 5 | Ranura de PLC (controladores basados en PC) | 26 | EF003058 |  | L | Soporta el protocolo de autopista de datos | [7 empty] | EG000024 | Controladores lógicos programables PLC
EC002631 | 5 | Ranura de PLC (controladores basados en PC) | 27 | EF003059 |  | L | Soporta el protocolo DeviceNet | [7 empty] | EG000024 | Controladores lógicos programables PLC
EC002631 | 5 | Ranura de PLC (controladores basados en PC) | 28 | EF003060 |  | L | Soporta el protocolo SUCONET | [7 empty] | EG000024 | Controladores lógicos programables PLC
EC002631 | 5 | Ranura de PLC (controladores basados en PC) | 29 | EF003017 |  | L | Soporta el protocolo LON | [7 empty] | EG000024 | Controladores lógicos programables PLC
EC002631 | 5 | Ranura de PLC (controladores basados en PC) | 30 | EF007525 |  | L | Soporta el protocolo PROFINET IO | [7 empty] | EG000024 | Controladores lógicos programables PLC
EC002631 | 5 | Ranura de PLC (controladores basados en PC) | 31 | EF007524 |  | L | Soporta el protocolo PROFINET CBA | [7 empty] | EG000024 | Controladores lógicos programables PLC
EC002631 | 5 | Ranura de PLC (controladores basados en PC) | 32 | EF006657 |  | L | Soporta el protocolo SERCOS | [7 empty] | EG000024 | Controladores lógicos programables PLC
EC002631 | 5 | Ranura de PLC (controladores basados en PC) | 33 | EF007522 |  | L | Soporta el protocolo Foundation Fieldbus | [7 empty] | EG000024 | Controladores lógicos programables PLC
EC002631 | 5 | Ranura de PLC (controladores basados en PC) | 34 | EF007521 |  | L | Soporta el protocolo Ethernet/IP | [7 empty] | EG000024 | Controladores lógicos programables PLC
EC002631 | 5 | Ranura de PLC (controladores basados en PC) | 35 | EF007519 |  | L | Soporta el protocolo AS-Interface Safety at Work | [7 empty] | EG000024 | Controladores lógicos programables PLC
EC002631 | 5 | Ranura de PLC (controladores basados en PC) | 36 | EF007520 |  | L | Soporta el protocolo DeviceNet Safety | [7 empty] | EG000024 | Controladores lógicos programables PLC
EC002631 | 5 | Ranura de PLC (controladores basados en PC) | 37 | EF006662 |  | L | Soporta el protocolo de seguridad INTERBUS | [7 empty] | EG000024 | Controladores lógicos programables PLC
EC002631 | 5 | Ranura de PLC (controladores basados en PC) | 38 | EF007526 |  | L | Soporta el protocolo PROFIsafe | [7 empty] | EG000024 | Controladores lógicos programables PLC
EC002631 | 5 | Ranura de PLC (controladores basados en PC) | 39 | EF007527 |  | L | Soporta el protocolo SafetyBUS p | [7 empty] | EG000024 | Controladores lógicos programables PLC
EC002631 | 5 | Ranura de PLC (controladores basados en PC) | 40 | EF003062 |  | L | Soporta el protocolo para otros sistemas bus | [7 empty] | EG000024 | Controladores lógicos programables PLC
EC002631 | 5 | Ranura de PLC (controladores basados en PC) | 41 | EF007178 |  | L | Estándar inalámbrico Bluetooth | [7 empty] | EG000024 | Controladores lógicos programables PLC
EC002631 | 5 | Ranura de PLC (controladores basados en PC) | 42 | EF007179 |  | L | Estándar inalámbrico WiFi 802.11 | [7 empty] | EG000024 | Controladores lógicos programables PLC
EC002631 | 5 | Ranura de PLC (controladores basados en PC) | 43 | EF008523 |  | L | Estándar de radio GPRS | [7 empty] | EG000024 | Controladores lógicos programables PLC
EC002631 | 5 | Ranura de PLC (controladores basados en PC) | 44 | EF008524 |  | L | Estándar de radio GSM | [7 empty] | EG000024 | Controladores lógicos programables PLC
EC002631 | 5 | Ranura de PLC (controladores basados en PC) | 45 | EF008525 |  | L | Estándar de radio UMTS | [7 empty] | EG000024 | Controladores lógicos programables PLC
EC002631 | 5 | Ranura de PLC (controladores basados en PC) | 46 | EF007298 |  | L | Maestro de enlace E/S | [7 empty] | EG000024 | Controladores lógicos programables PLC
EC002631 | 5 | Ranura de PLC (controladores basados en PC) | 47 | EF002996 |  | A | Tipo de memoria | 1 | EV000508 | EEPROM |  |  |  |  | EG000024 | Controladores lógicos programables PLC
EC002631 | 5 | Ranura de PLC (controladores basados en PC) | 47 | EF002996 |  | A | Tipo de memoria | 2 | EV000507 | EPROM |  |  |  |  | EG000024 | Controladores lógicos programables PLC
EC002631 | 5 | Ranura de PLC (controladores basados en PC) | 47 | EF002996 |  | A | Tipo de memoria | 3 | EV000506 | RAM |  |  |  |  | EG000024 | Controladores lógicos programables PLC
EC002631 | 5 | Ranura de PLC (controladores basados en PC) | 47 | EF002996 |  | A | Tipo de memoria | 4 | EV009358 | NVRAM |  |  |  |  | EG000024 | Controladores lógicos programables PLC
EC002631 | 5 | Ranura de PLC (controladores basados en PC) | 48 | EF002997 |  | N | Tamaño de la memoria |  |  |  | EU000041 | kB |  |  | EG000024 | Controladores lógicos programables PLC
EC002631 | 5 | Ranura de PLC (controladores basados en PC) | 49 | EF003288 |  | L | Comportamiento en el arranque según IEC 1131 (DIN EN 61131) | [7 empty] | EG000024 | Controladores lógicos programables PLC
EC002631 | 5 | Ranura de PLC (controladores basados en PC) | 50 | EF003290 | EFI03290 | N | Longitud de ranura |  |  |  | EU570448 | mm | EU000051 | in | EG000024 | Controladores lógicos programables PLC
EC002631 | 5 | Ranura de PLC (controladores basados en PC) | 51 | EF003291 | EFI03291 | N | Anchura de la ranura |  |  |  | EU570448 | mm | EU000051 | in | EG000024 | Controladores lógicos programables PLC
EC002632 | 5 | Sistema completo (controladores basados en PC) | 1 | EF007145 |  | L | Contiene bloques de funciones | [7 empty] | EG000024 | Controladores lógicos programables PLC
EC002632 | 5 | Sistema completo (controladores basados en PC) | 2 | EF007157 |  | L | Contiene fuente de alimentación | [7 empty] | EG000024 | Controladores lógicos programables PLC
EC002632 | 5 | Sistema completo (controladores basados en PC) | 3 | EF007137 |  | L | Contiene módulo de entrada analógica | [7 empty] | EG000024 | Controladores lógicos programables PLC
EC002632 | 5 | Sistema completo (controladores basados en PC) | 4 | EF007136 |  | L | Contiene módulo de salida analógica | [7 empty] | EG000024 | Controladores lógicos programables PLC
EC002632 | 5 | Sistema completo (controladores basados en PC) | 5 | EF007142 |  | L | Contiene módulo de entrada digital | [7 empty] | EG000024 | Controladores lógicos programables PLC
EC002632 | 5 | Sistema completo (controladores basados en PC) | 6 | EF007141 |  | L | Contiene módulo de salida digital | [7 empty] | EG000024 | Controladores lógicos programables PLC
EC002632 | 5 | Sistema completo (controladores basados en PC) | 7 | EF007146 |  | L | Contiene módulo funcional | [7 empty] | EG000024 | Controladores lógicos programables PLC
EC002632 | 5 | Sistema completo (controladores basados en PC) | 8 | EF007159 |  | L | Contiene módulo de tecnología | [7 empty] | EG000024 | Controladores lógicos programables PLC
EC002632 | 5 | Sistema completo (controladores basados en PC) | 9 | EF007149 |  | L | Contiene módulo de comunicación | [7 empty] | EG000024 | Controladores lógicos programables PLC
EC002632 | 5 | Sistema completo (controladores basados en PC) | 10 | EF007156 |  | L | Contiene unidad de almacenamiento | [7 empty] | EG000024 | Controladores lógicos programables PLC
EC002632 | 5 | Sistema completo (controladores basados en PC) | 11 | EF007153 |  | L | Contiene módulo de simulación | [7 empty] | EG000024 | Controladores lógicos programables PLC
EC002632 | 5 | Sistema completo (controladores basados en PC) | 12 | EF007160 |  | L | Contiene cable de conexión | [7 empty] | EG000024 | Controladores lógicos programables PLC
EC002632 | 5 | Sistema completo (controladores basados en PC) | 13 | EF007139 |  | L | Contiene unidad de control | [7 empty] | EG000024 | Controladores lógicos programables PLC
EC002632 | 5 | Sistema completo (controladores basados en PC) | 14 | EF007150 |  | L | Contiene monitor | [7 empty] | EG000024 | Controladores lógicos programables PLC
EC002632 | 5 | Sistema completo (controladores basados en PC) | 15 | EF007152 |  | L | Contiene software de programación | [7 empty] | EG000024 | Controladores lógicos programables PLC
EC002632 | 5 | Sistema completo (controladores basados en PC) | 16 | EF007144 |  | L | Contiene software de ingeniería | [7 empty] | EG000024 | Controladores lógicos programables PLC
EC002632 | 5 | Sistema completo (controladores basados en PC) | 17 | EF007161 |  | L | Contiene software de visualización | [7 empty] | EG000024 | Controladores lógicos programables PLC
EC002632 | 5 | Sistema completo (controladores basados en PC) | 18 | EF007140 |  | L | Contiene bibliotecas | [7 empty] | EG000024 | Controladores lógicos programables PLC
EC002632 | 5 | Sistema completo (controladores basados en PC) | 19 | EF007143 |  | L | Contiene documentación | [7 empty] | EG000024 | Controladores lógicos programables PLC
EC002632 | 5 | Sistema completo (controladores basados en PC) | 20 | EF007154 |  | L | Contiene ranura PLC | [7 empty] | EG000024 | Controladores lógicos programables PLC
EC002632 | 5 | Sistema completo (controladores basados en PC) | 21 | EF007155 |  | L | Contiene software PLC | [7 empty] | EG000024 | Controladores lógicos programables PLC
EC002632 | 5 | Sistema completo (controladores basados en PC) | 22 | EF007151 |  | L | Contiene panel de PC | [7 empty] | EG000024 | Controladores lógicos programables PLC
EC002632 | 5 | Sistema completo (controladores basados en PC) | 23 | EF007148 |  | L | Contiene PC industrial | [7 empty] | EG000024 | Controladores lógicos programables PLC
EC002632 | 5 | Sistema completo (controladores basados en PC) | 24 | EF007158 |  | L | Contiene teclado | [7 empty] | EG000024 | Controladores lógicos programables PLC
EC002632 | 5 | Sistema completo (controladores basados en PC) | 25 | EF007162 |  | L | Contiene otros componentes | [7 empty] | EG000024 | Controladores lógicos programables PLC
EC002632 | 5 | Sistema completo (controladores basados en PC) | 26 | EF007484 |  | L | Software preinstalado | [7 empty] | EG000024 | Controladores lógicos programables PLC
EC002633 | 7 | Software de PLC (controladores basados en PC) | 1 | EF003005 |  | N | Número máximo de E/S analógicas direccionables | [7 empty] | EG000024 | Controladores lógicos programables PLC
EC002633 | 7 | Software de PLC (controladores basados en PC) | 2 | EF003006 |  | N | Número máximo de E/S digitales direccionables | [7 empty] | EG000024 | Controladores lógicos programables PLC
EC002633 | 7 | Software de PLC (controladores basados en PC) | 3 | EF003004 |  | N | Tiempo de procesamiento (1K, instrucción binaria) |  |  |  | EU570169 | ms |  |  | EG000024 | Controladores lógicos programables PLC
EC002633 | 7 | Software de PLC (controladores basados en PC) | 4 | EF003286 |  | A | Tipo de la interfaz de software | 1 | EV005804 | Activar X |  |  |  |  | EG000024 | Controladores lógicos programables PLC
EC002633 | 7 | Software de PLC (controladores basados en PC) | 4 | EF003286 |  | A | Tipo de la interfaz de software | 2 | EV005803 | Servidor OPC |  |  |  |  | EG000024 | Controladores lógicos programables PLC
EC002633 | 7 | Software de PLC (controladores basados en PC) | 4 | EF003286 |  | A | Tipo de la interfaz de software | 3 | EV000154 | Otros |  |  |  |  | EG000024 | Controladores lógicos programables PLC
EC002633 | 7 | Software de PLC (controladores basados en PC) | 5 | EF003050 |  | L | Soporta el protocolo TCP/IP | [7 empty] | EG000024 | Controladores lógicos programables PLC
EC002633 | 7 | Software de PLC (controladores basados en PC) | 6 | EF003052 |  | L | Soporta el protocolo PROFIBUS | [7 empty] | EG000024 | Controladores lógicos programables PLC
EC002633 | 7 | Software de PLC (controladores basados en PC) | 7 | EF003053 |  | L | Soporta el protocolo CAN | [7 empty] | EG000024 | Controladores lógicos programables PLC
EC002633 | 7 | Software de PLC (controladores basados en PC) | 8 | EF003054 |  | L | Soporta el protocolo INTERBUS | [7 empty] | EG000024 | Controladores lógicos programables PLC
EC002633 | 7 | Software de PLC (controladores basados en PC) | 9 | EF003051 |  | L | Soporta el protocolo ASI | [7 empty] | EG000024 | Controladores lógicos programables PLC
EC002633 | 7 | Software de PLC (controladores basados en PC) | 10 | EF003055 |  | L | Soporta el protocolo EIB | [7 empty] | EG000024 | Controladores lógicos programables PLC
EC002633 | 7 | Software de PLC (controladores basados en PC) | 11 | EF003057 |  | L | Soporta el protocolo Modbus | [7 empty] | EG000024 | Controladores lógicos programables PLC
EC002633 | 7 | Software de PLC (controladores basados en PC) | 12 | EF003058 |  | L | Soporta el protocolo de autopista de datos | [7 empty] | EG000024 | Controladores lógicos programables PLC
EC002633 | 7 | Software de PLC (controladores basados en PC) | 13 | EF003059 |  | L | Soporta el protocolo DeviceNet | [7 empty] | EG000024 | Controladores lógicos programables PLC
EC002633 | 7 | Software de PLC (controladores basados en PC) | 14 | EF003060 |  | L | Soporta el protocolo SUCONET | [7 empty] | EG000024 | Controladores lógicos programables PLC
EC002633 | 7 | Software de PLC (controladores basados en PC) | 15 | EF003017 |  | L | Soporta el protocolo LON | [7 empty] | EG000024 | Controladores lógicos programables PLC
EC002633 | 7 | Software de PLC (controladores basados en PC) | 16 | EF007525 |  | L | Soporta el protocolo PROFINET IO | [7 empty] | EG000024 | Controladores lógicos programables PLC
EC002633 | 7 | Software de PLC (controladores basados en PC) | 17 | EF007524 |  | L | Soporta el protocolo PROFINET CBA | [7 empty] | EG000024 | Controladores lógicos programables PLC
EC002633 | 7 | Software de PLC (controladores basados en PC) | 18 | EF006657 |  | L | Soporta el protocolo SERCOS | [7 empty] | EG000024 | Controladores lógicos programables PLC
EC002633 | 7 | Software de PLC (controladores basados en PC) | 19 | EF007522 |  | L | Soporta el protocolo Foundation Fieldbus | [7 empty] | EG000024 | Controladores lógicos programables PLC
EC002633 | 7 | Software de PLC (controladores basados en PC) | 20 | EF007521 |  | L | Soporta el protocolo Ethernet/IP | [7 empty] | EG000024 | Controladores lógicos programables PLC
EC002633 | 7 | Software de PLC (controladores basados en PC) | 21 | EF007519 |  | L | Soporta el protocolo AS-Interface Safety at Work | [7 empty] | EG000024 | Controladores lógicos programables PLC
EC002633 | 7 | Software de PLC (controladores basados en PC) | 22 | EF007520 |  | L | Soporta el protocolo DeviceNet Safety | [7 empty] | EG000024 | Controladores lógicos programables PLC
EC002633 | 7 | Software de PLC (controladores basados en PC) | 23 | EF006662 |  | L | Soporta el protocolo de seguridad INTERBUS | [7 empty] | EG000024 | Controladores lógicos programables PLC
EC002633 | 7 | Software de PLC (controladores basados en PC) | 24 | EF007526 |  | L | Soporta el protocolo PROFIsafe | [7 empty] | EG000024 | Controladores lógicos programables PLC
EC002633 | 7 | Software de PLC (controladores basados en PC) | 25 | EF007527 |  | L | Soporta el protocolo SafetyBUS p | [7 empty] | EG000024 | Controladores lógicos programables PLC
EC002633 | 7 | Software de PLC (controladores basados en PC) | 26 | EF003062 |  | L | Soporta el protocolo para otros sistemas bus | [7 empty] | EG000024 | Controladores lógicos programables PLC
EC002633 | 7 | Software de PLC (controladores basados en PC) | 27 | EF003041 |  | L | Adecuado para el sistema operativo Windows 9x | [7 empty] | EG000024 | Controladores lógicos programables PLC
EC002633 | 7 | Software de PLC (controladores basados en PC) | 28 | EF003042 |  | L | Adecuado para el sistema operativo Windows NT | [7 empty] | EG000024 | Controladores lógicos programables PLC
EC002633 | 7 | Software de PLC (controladores basados en PC) | 29 | EF003043 |  | L | Adecuado para el sistema operativo Windows 2000 | [7 empty] | EG000024 | Controladores lógicos programables PLC
EC002633 | 7 | Software de PLC (controladores basados en PC) | 30 | EF003044 |  | L | Adecuado para el sistema operativo Windows XP | [7 empty] | EG000024 | Controladores lógicos programables PLC
EC002633 | 7 | Software de PLC (controladores basados en PC) | 31 | EF003045 |  | L | Adecuado para el sistema operativo Windows ME | [7 empty] | EG000024 | Controladores lógicos programables PLC
EC002633 | 7 | Software de PLC (controladores basados en PC) | 32 | EF003046 |  | L | Adecuado para el sistema operativo Windows CE | [7 empty] | EG000024 | Controladores lógicos programables PLC
EC002633 | 7 | Software de PLC (controladores basados en PC) | 33 | EF003047 |  | L | Adecuado para el sistema operativo Linux | [7 empty] | EG000024 | Controladores lógicos programables PLC
EC002633 | 7 | Software de PLC (controladores basados en PC) | 34 | EF007091 |  | L | Adecuado para el sistema operativo Windows Vista | [7 empty] | EG000024 | Controladores lógicos programables PLC
EC002633 | 7 | Software de PLC (controladores basados en PC) | 35 | EF007090 |  | L | Adecuado para el sistema operativo Windows 2003 Server | [7 empty] | EG000024 | Controladores lógicos programables PLC
EC002633 | 7 | Software de PLC (controladores basados en PC) | 36 | EF008526 |  | L | Adecuado para el sistema operativo Windows 7 | [7 empty] | EG000024 | Controladores lógicos programables PLC
EC002633 | 7 | Software de PLC (controladores basados en PC) | 37 | EF009923 |  | L | Apto para sistema operativo Windows 8 | [7 empty] | EG000024 | Controladores lógicos programables PLC
EC002633 | 7 | Software de PLC (controladores basados en PC) | 38 | EF003048 |  | L | Adecuado para otros sistemas operativos | [7 empty] | EG000024 | Controladores lógicos programables PLC
EC002633 | 7 | Software de PLC (controladores basados en PC) | 39 | EF003049 |  | A | Biblioteca de módulos | 1 | EV001549 | Integrado |  |  |  |  | EG000024 | Controladores lógicos programables PLC
EC002633 | 7 | Software de PLC (controladores basados en PC) | 39 | EF003049 |  | A | Biblioteca de módulos | 2 | EV005746 | Opcional |  |  |  |  | EG000024 | Controladores lógicos programables PLC
EC002633 | 7 | Software de PLC (controladores basados en PC) | 39 | EF003049 |  | A | Biblioteca de módulos | 3 | EV005747 | No disponible |  |  |  |  | EG000024 | Controladores lógicos programables PLC
EC002633 | 7 | Software de PLC (controladores basados en PC) | 40 | EF002996 |  | A | Tipo de memoria | 1 | EV000508 | EEPROM |  |  |  |  | EG000024 | Controladores lógicos programables PLC
EC002633 | 7 | Software de PLC (controladores basados en PC) | 40 | EF002996 |  | A | Tipo de memoria | 2 | EV000507 | EPROM |  |  |  |  | EG000024 | Controladores lógicos programables PLC
EC002633 | 7 | Software de PLC (controladores basados en PC) | 40 | EF002996 |  | A | Tipo de memoria | 3 | EV000506 | RAM |  |  |  |  | EG000024 | Controladores lógicos programables PLC
EC002633 | 7 | Software de PLC (controladores basados en PC) | 41 | EF002997 |  | N | Tamaño de la memoria |  |  |  | EU000041 | kB |  |  | EG000024 | Controladores lógicos programables PLC
EC002634 | 8 | Módulo neumático de periférico remoto de bus de campo | 1 | EF007532 |  | R | Tensión de alimentación 50 Hz CA |  |  |  | EU570079 | V |  |  | EG000024 | Controladores lógicos programables PLC
EC002634 | 8 | Módulo neumático de periférico remoto de bus de campo | 2 | EF007533 |  | R | Tensión de alimentación 60 Hz CA |  |  |  | EU570079 | V |  |  | EG000024 | Controladores lógicos programables PLC
EC002634 | 8 | Módulo neumático de periférico remoto de bus de campo | 3 | EF007534 |  | R | Tensión de alimentación CC |  |  |  | EU570079 | V |  |  | EG000024 | Controladores lógicos programables PLC
EC002634 | 8 | Módulo neumático de periférico remoto de bus de campo | 4 | EF002991 |  | A | Tipo de tensión de alimentación | 1 | EV000460 | CA |  |  |  |  | EG000024 | Controladores lógicos programables PLC
EC002634 | 8 | Módulo neumático de periférico remoto de bus de campo | 4 | EF002991 |  | A | Tipo de tensión de alimentación | 2 | EV000509 | CA/CC |  |  |  |  | EG000024 | Controladores lógicos programables PLC
EC002634 | 8 | Módulo neumático de periférico remoto de bus de campo | 4 | EF002991 |  | A | Tipo de tensión de alimentación | 3 | EV000461 | CC |  |  |  |  | EG000024 | Controladores lógicos programables PLC
EC002634 | 8 | Módulo neumático de periférico remoto de bus de campo | 5 | EF001992 |  | N | Número de entradas digitales | [7 empty] | EG000024 | Controladores lógicos programables PLC
EC002634 | 8 | Módulo neumático de periférico remoto de bus de campo | 6 | EF001993 |  | N | Número de salidas digitales | [7 empty] | EG000024 | Controladores lógicos programables PLC
EC002634 | 8 | Módulo neumático de periférico remoto de bus de campo | 7 | EF001994 |  | N | Número de entradas analógicas | [7 empty] | EG000024 | Controladores lógicos programables PLC
EC002634 | 8 | Módulo neumático de periférico remoto de bus de campo | 8 | EF001995 |  | N | Número de salidas analógicas | [7 empty] | EG000024 | Controladores lógicos programables PLC
EC002634 | 8 | Módulo neumático de periférico remoto de bus de campo | 9 | EF006833 |  | N | Número de válvulas conectables | [7 empty] | EG000024 | Controladores lógicos programables PLC
EC002634 | 8 | Módulo neumático de periférico remoto de bus de campo | 10 | EF008216 |  | R | Presión de trabajo admisible |  |  |  | EU000002 | hPa |  |  | EG000024 | Controladores lógicos programables PLC
EC002634 | 8 | Módulo neumático de periférico remoto de bus de campo | 11 | EF007389 | EFI07389 | N | Flujo volumétrico nominal |  |  |  | EU000045 | l/min | EU571084 |  | EG000024 | Controladores lógicos programables PLC
EC002634 | 8 | Módulo neumático de periférico remoto de bus de campo | 12 | EF007528 |  | N | Tiempo de conmutación de válvulas de 0 a 1 |  |  |  | EU570169 | ms |  |  | EG000024 | Controladores lógicos programables PLC
EC002634 | 8 | Módulo neumático de periférico remoto de bus de campo | 13 | EF007529 |  | N | Tiempo de conmutación de válvulas de 1 a 0 |  |  |  | EU570169 | ms |  |  | EG000024 | Controladores lógicos programables PLC
EC002634 | 8 | Módulo neumático de periférico remoto de bus de campo | 14 | EF003020 |  | N | Número de interfaces HW Ethernet industrial | [7 empty] | EG000024 | Controladores lógicos programables PLC
EC002634 | 8 | Módulo neumático de periférico remoto de bus de campo | 15 | EF006932 |  | N | Número de interfaces PROFINET | [7 empty] | EG000024 | Controladores lógicos programables PLC
EC002634 | 8 | Módulo neumático de periférico remoto de bus de campo | 16 | EF003021 |  | N | Número de interfaces HW RS232 | [7 empty] | EG000024 | Controladores lógicos programables PLC
EC002634 | 8 | Módulo neumático de periférico remoto de bus de campo | 17 | EF003022 |  | N | Número de interfaces HW RS422 | [7 empty] | EG000024 | Controladores lógicos programables PLC
EC002634 | 8 | Módulo neumático de periférico remoto de bus de campo | 18 | EF003023 |  | N | Número de interfaces HW RS485 | [7 empty] | EG000024 | Controladores lógicos programables PLC
EC002634 | 8 | Módulo neumático de periférico remoto de bus de campo | 19 | EF003024 |  | N | Número de interfaces HW en serie TTY | [7 empty] | EG000024 | Controladores lógicos programables PLC
EC002634 | 8 | Módulo neumático de periférico remoto de bus de campo | 20 | EF003026 |  | N | Número de interfaces HW en paralelo | [7 empty] | EG000024 | Controladores lógicos programables PLC
EC002634 | 8 | Módulo neumático de periférico remoto de bus de campo | 21 | EF006933 |  | N | Número de interfaces HW sin cables | [7 empty] | EG000024 | Controladores lógicos programables PLC
EC002634 | 8 | Módulo neumático de periférico remoto de bus de campo | 22 | EF003025 |  | N | Número de interfaces HW USB | [7 empty] | EG000024 | Controladores lógicos programables PLC
EC002634 | 8 | Módulo neumático de periférico remoto de bus de campo | 23 | EF003027 |  | N | Número de interfaces HW Otras | [7 empty] | EG000024 | Controladores lógicos programables PLC
EC002634 | 8 | Módulo neumático de periférico remoto de bus de campo | 24 | EF003028 |  | L | Con interfaz óptica | [7 empty] | EG000024 | Controladores lógicos programables PLC
EC002634 | 8 | Módulo neumático de periférico remoto de bus de campo | 25 | EF003050 |  | L | Soporta el protocolo TCP/IP | [7 empty] | EG000024 | Controladores lógicos programables PLC
EC002634 | 8 | Módulo neumático de periférico remoto de bus de campo | 26 | EF003052 |  | L | Soporta el protocolo PROFIBUS | [7 empty] | EG000024 | Controladores lógicos programables PLC
EC002634 | 8 | Módulo neumático de periférico remoto de bus de campo | 27 | EF003053 |  | L | Soporta el protocolo CAN | [7 empty] | EG000024 | Controladores lógicos programables PLC
EC002634 | 8 | Módulo neumático de periférico remoto de bus de campo | 28 | EF003054 |  | L | Soporta el protocolo INTERBUS | [7 empty] | EG000024 | Controladores lógicos programables PLC
EC002634 | 8 | Módulo neumático de periférico remoto de bus de campo | 29 | EF003051 |  | L | Soporta el protocolo ASI | [7 empty] | EG000024 | Controladores lógicos programables PLC
EC002634 | 8 | Módulo neumático de periférico remoto de bus de campo | 30 | EF003055 |  | L | Soporta el protocolo EIB | [7 empty] | EG000024 | Controladores lógicos programables PLC
EC002634 | 8 | Módulo neumático de periférico remoto de bus de campo | 31 | EF003057 |  | L | Soporta el protocolo Modbus | [7 empty] | EG000024 | Controladores lógicos programables PLC
EC002634 | 8 | Módulo neumático de periférico remoto de bus de campo | 32 | EF003058 |  | L | Soporta el protocolo de autopista de datos | [7 empty] | EG000024 | Controladores lógicos programables PLC
EC002634 | 8 | Módulo neumático de periférico remoto de bus de campo | 33 | EF003059 |  | L | Soporta el protocolo DeviceNet | [7 empty] | EG000024 | Controladores lógicos programables PLC
EC002634 | 8 | Módulo neumático de periférico remoto de bus de campo | 34 | EF003060 |  | L | Soporta el protocolo SUCONET | [7 empty] | EG000024 | Controladores lógicos programables PLC
EC002634 | 8 | Módulo neumático de periférico remoto de bus de campo | 35 | EF003017 |  | L | Soporta el protocolo LON | [7 empty] | EG000024 | Controladores lógicos programables PLC
EC002634 | 8 | Módulo neumático de periférico remoto de bus de campo | 36 | EF007525 |  | L | Soporta el protocolo PROFINET IO | [7 empty] | EG000024 | Controladores lógicos programables PLC
EC002634 | 8 | Módulo neumático de periférico remoto de bus de campo | 37 | EF007524 |  | L | Soporta el protocolo PROFINET CBA | [7 empty] | EG000024 | Controladores lógicos programables PLC
EC002634 | 8 | Módulo neumático de periférico remoto de bus de campo | 38 | EF006657 |  | L | Soporta el protocolo SERCOS | [7 empty] | EG000024 | Controladores lógicos programables PLC
EC002634 | 8 | Módulo neumático de periférico remoto de bus de campo | 39 | EF007522 |  | L | Soporta el protocolo Foundation Fieldbus | [7 empty] | EG000024 | Controladores lógicos programables PLC
EC002634 | 8 | Módulo neumático de periférico remoto de bus de campo | 40 | EF007521 |  | L | Soporta el protocolo Ethernet/IP | [7 empty] | EG000024 | Controladores lógicos programables PLC
EC002634 | 8 | Módulo neumático de periférico remoto de bus de campo | 41 | EF007519 |  | L | Soporta el protocolo AS-Interface Safety at Work | [7 empty] | EG000024 | Controladores lógicos programables PLC
EC002634 | 8 | Módulo neumático de periférico remoto de bus de campo | 42 | EF007520 |  | L | Soporta el protocolo DeviceNet Safety | [7 empty] | EG000024 | Controladores lógicos programables PLC
EC002634 | 8 | Módulo neumático de periférico remoto de bus de campo | 43 | EF006662 |  | L | Soporta el protocolo de seguridad INTERBUS | [7 empty] | EG000024 | Controladores lógicos programables PLC
EC002634 | 8 | Módulo neumático de periférico remoto de bus de campo | 44 | EF007526 |  | L | Soporta el protocolo PROFIsafe | [7 empty] | EG000024 | Controladores lógicos programables PLC
EC002634 | 8 | Módulo neumático de periférico remoto de bus de campo | 45 | EF007527 |  | L | Soporta el protocolo SafetyBUS p | [7 empty] | EG000024 | Controladores lógicos programables PLC
EC002634 | 8 | Módulo neumático de periférico remoto de bus de campo | 46 | EF003062 |  | L | Soporta el protocolo para otros sistemas bus | [7 empty] | EG000024 | Controladores lógicos programables PLC
EC002634 | 8 | Módulo neumático de periférico remoto de bus de campo | 47 | EF004118 |  | L | Componente del sistema | [7 empty] | EG000024 | Controladores lógicos programables PLC
EC002634 | 8 | Módulo neumático de periférico remoto de bus de campo | 48 | EF005474 |  | A | Grado de protección (IP) | 1 | EV006404 | IP00 |  |  |  |  | EG000024 | Controladores lógicos programables PLC
EC002634 | 8 | Módulo neumático de periférico remoto de bus de campo | 48 | EF005474 |  | A | Grado de protección (IP) | 2 | EV006606 | IP10 |  |  |  |  | EG000024 | Controladores lógicos programables PLC
EC002634 | 8 | Módulo neumático de periférico remoto de bus de campo | 48 | EF005474 |  | A | Grado de protección (IP) | 3 | EV006607 | IP12 |  |  |  |  | EG000024 | Controladores lógicos programables PLC
EC002634 | 8 | Módulo neumático de periférico remoto de bus de campo | 48 | EF005474 |  | A | Grado de protección (IP) | 4 | EV006405 | IP20 |  |  |  |  | EG000024 | Controladores lógicos programables PLC
EC002634 | 8 | Módulo neumático de periférico remoto de bus de campo | 48 | EF005474 |  | A | Grado de protección (IP) | 5 | EV006406 | IP21 |  |  |  |  | EG000024 | Controladores lógicos programables PLC
EC002634 | 8 | Módulo neumático de periférico remoto de bus de campo | 48 | EF005474 |  | A | Grado de protección (IP) | 6 | EV006608 | IP22 |  |  |  |  | EG000024 | Controladores lógicos programables PLC
EC002634 | 8 | Módulo neumático de periférico remoto de bus de campo | 48 | EF005474 |  | A | Grado de protección (IP) | 7 | EV006407 | IP23 |  |  |  |  | EG000024 | Controladores lógicos programables PLC
EC002634 | 8 | Módulo neumático de periférico remoto de bus de campo | 48 | EF005474 |  | A | Grado de protección (IP) | 8 | EV006408 | IP24 |  |  |  |  | EG000024 | Controladores lógicos programables PLC
EC002634 | 8 | Módulo neumático de periférico remoto de bus de campo | 48 | EF005474 |  | A | Grado de protección (IP) | 9 | EV006409 | IP2X |  |  |  |  | EG000024 | Controladores lógicos programables PLC
EC002634 | 8 | Módulo neumático de periférico remoto de bus de campo | 48 | EF005474 |  | A | Grado de protección (IP) | 10 | EV006410 | IP30 |  |  |  |  | EG000024 | Controladores lógicos programables PLC
EC002634 | 8 | Módulo neumático de periférico remoto de bus de campo | 48 | EF005474 |  | A | Grado de protección (IP) | 11 | EV006411 | IP31 |  |  |  |  | EG000024 | Controladores lógicos programables PLC
EC002634 | 8 | Módulo neumático de periférico remoto de bus de campo | 48 | EF005474 |  | A | Grado de protección (IP) | 12 | EV006412 | IP32 |  |  |  |  | EG000024 | Controladores lógicos programables PLC
EC002634 | 8 | Módulo neumático de periférico remoto de bus de campo | 48 | EF005474 |  | A | Grado de protección (IP) | 13 | EV006609 | IP33 |  |  |  |  | EG000024 | Controladores lógicos programables PLC
EC002634 | 8 | Módulo neumático de periférico remoto de bus de campo | 48 | EF005474 |  | A | Grado de protección (IP) | 14 | EV006413 | IP34 |  |  |  |  | EG000024 | Controladores lógicos programables PLC
EC002634 | 8 | Módulo neumático de periférico remoto de bus de campo | 48 | EF005474 |  | A | Grado de protección (IP) | 15 | EV006414 | IP3X |  |  |  |  | EG000024 | Controladores lógicos programables PLC
EC002634 | 8 | Módulo neumático de periférico remoto de bus de campo | 48 | EF005474 |  | A | Grado de protección (IP) | 16 | EV006415 | IP40 |  |  |  |  | EG000024 | Controladores lógicos programables PLC
EC002634 | 8 | Módulo neumático de periférico remoto de bus de campo | 48 | EF005474 |  | A | Grado de protección (IP) | 17 | EV006416 | IP41 |  |  |  |  | EG000024 | Controladores lógicos programables PLC
EC002634 | 8 | Módulo neumático de periférico remoto de bus de campo | 48 | EF005474 |  | A | Grado de protección (IP) | 18 | EV006417 | IP42 |  |  |  |  | EG000024 | Controladores lógicos programables PLC
EC002634 | 8 | Módulo neumático de periférico remoto de bus de campo | 48 | EF005474 |  | A | Grado de protección (IP) | 19 | EV006610 | IP43 |  |  |  |  | EG000024 | Controladores lógicos programables PLC
EC002634 | 8 | Módulo neumático de periférico remoto de bus de campo | 48 | EF005474 |  | A | Grado de protección (IP) | 20 | EV006418 | IP44 |  |  |  |  | EG000024 | Controladores lógicos programables PLC
EC002634 | 8 | Módulo neumático de periférico remoto de bus de campo | 48 | EF005474 |  | A | Grado de protección (IP) | 21 | EV006611 | IP45 |  |  |  |  | EG000024 | Controladores lógicos programables PLC
EC002634 | 8 | Módulo neumático de periférico remoto de bus de campo | 48 | EF005474 |  | A | Grado de protección (IP) | 22 | EV006612 | IP50 |  |  |  |  | EG000024 | Controladores lógicos programables PLC
EC002634 | 8 | Módulo neumático de periférico remoto de bus de campo | 48 | EF005474 |  | A | Grado de protección (IP) | 23 | EV006613 | IP52 |  |  |  |  | EG000024 | Controladores lógicos programables PLC
EC002634 | 8 | Módulo neumático de periférico remoto de bus de campo | 48 | EF005474 |  | A | Grado de protección (IP) | 24 | EV006614 | IP53 |  |  |  |  | EG000024 | Controladores lógicos programables PLC
EC002634 | 8 | Módulo neumático de periférico remoto de bus de campo | 48 | EF005474 |  | A | Grado de protección (IP) | 25 | EV006419 | IP54 |  |  |  |  | EG000024 | Controladores lógicos programables PLC
EC002634 | 8 | Módulo neumático de periférico remoto de bus de campo | 48 | EF005474 |  | A | Grado de protección (IP) | 26 | EV006420 | IP55 |  |  |  |  | EG000024 | Controladores lógicos programables PLC
EC002634 | 8 | Módulo neumático de periférico remoto de bus de campo | 48 | EF005474 |  | A | Grado de protección (IP) | 27 | EV006615 | IP56 |  |  |  |  | EG000024 | Controladores lógicos programables PLC
EC002634 | 8 | Módulo neumático de periférico remoto de bus de campo | 48 | EF005474 |  | A | Grado de protección (IP) | 28 | EV006616 | IP57 |  |  |  |  | EG000024 | Controladores lógicos programables PLC
EC002634 | 8 | Módulo neumático de periférico remoto de bus de campo | 48 | EF005474 |  | A | Grado de protección (IP) | 29 | EV006617 | IP58 |  |  |  |  | EG000024 | Controladores lógicos programables PLC
EC002634 | 8 | Módulo neumático de periférico remoto de bus de campo | 48 | EF005474 |  | A | Grado de protección (IP) | 30 | EV006618 | IP64 |  |  |  |  | EG000024 | Controladores lógicos programables PLC
EC002634 | 8 | Módulo neumático de periférico remoto de bus de campo | 48 | EF005474 |  | A | Grado de protección (IP) | 31 | EV006421 | IP65 |  |  |  |  | EG000024 | Controladores lógicos programables PLC
EC002634 | 8 | Módulo neumático de periférico remoto de bus de campo | 48 | EF005474 |  | A | Grado de protección (IP) | 32 | EV008925 | IP65/IP67 |  |  |  |  | EG000024 | Controladores lógicos programables PLC
EC002634 | 8 | Módulo neumático de periférico remoto de bus de campo | 48 | EF005474 |  | A | Grado de protección (IP) | 33 | EV006422 | IP66 |  |  |  |  | EG000024 | Controladores lógicos programables PLC
EC002634 | 8 | Módulo neumático de periférico remoto de bus de campo | 48 | EF005474 |  | A | Grado de protección (IP) | 34 | EV006423 | IP67 |  |  |  |  | EG000024 | Controladores lógicos programables PLC
EC002634 | 8 | Módulo neumático de periférico remoto de bus de campo | 48 | EF005474 |  | A | Grado de protección (IP) | 35 | EV009289 | IP67K |  |  |  |  | EG000024 | Controladores lógicos programables PLC
EC002634 | 8 | Módulo neumático de periférico remoto de bus de campo | 48 | EF005474 |  | A | Grado de protección (IP) | 36 | EV006619 | IP68 |  |  |  |  | EG000024 | Controladores lógicos programables PLC
EC002634 | 8 | Módulo neumático de periférico remoto de bus de campo | 48 | EF005474 |  | A | Grado de protección (IP) | 37 | EV009290 | IP69K |  |  |  |  | EG000024 | Controladores lógicos programables PLC
EC002634 | 8 | Módulo neumático de periférico remoto de bus de campo | 48 | EF005474 |  | A | Grado de protección (IP) | 38 | EV006620 | IPX0 |  |  |  |  | EG000024 | Controladores lógicos programables PLC
EC002634 | 8 | Módulo neumático de periférico remoto de bus de campo | 48 | EF005474 |  | A | Grado de protección (IP) | 39 | EV006621 | IPX4 |  |  |  |  | EG000024 | Controladores lógicos programables PLC
EC002634 | 8 | Módulo neumático de periférico remoto de bus de campo | 48 | EF005474 |  | A | Grado de protección (IP) | 40 | EV006622 | IPX7 |  |  |  |  | EG000024 | Controladores lógicos programables PLC
EC002634 | 8 | Módulo neumático de periférico remoto de bus de campo | 48 | EF005474 |  | A | Grado de protección (IP) | 41 | EV000154 | Otros |  |  |  |  | EG000024 | Controladores lógicos programables PLC
EC002634 | 8 | Módulo neumático de periférico remoto de bus de campo | 49 | EF011959 |  | A | Grado de protección (NEMA) | 1 | EV000599 | 1 |  |  |  |  | EG000024 | Controladores lógicos programables PLC
EC002634 | 8 | Módulo neumático de periférico remoto de bus de campo | 49 | EF011959 |  | A | Grado de protección (NEMA) | 2 | EV000600 | 2 |  |  |  |  | EG000024 | Controladores lógicos programables PLC
EC002634 | 8 | Módulo neumático de periférico remoto de bus de campo | 49 | EF011959 |  | A | Grado de protección (NEMA) | 3 | EV014035 | 3R |  |  |  |  | EG000024 | Controladores lógicos programables PLC
EC002634 | 8 | Módulo neumático de periférico remoto de bus de campo | 49 | EF011959 |  | A | Grado de protección (NEMA) | 4 | EV000070 | 4 |  |  |  |  | EG000024 | Controladores lógicos programables PLC
EC002634 | 8 | Módulo neumático de periférico remoto de bus de campo | 49 | EF011959 |  | A | Grado de protección (NEMA) | 5 | EV014040 | 4X |  |  |  |  | EG000024 | Controladores lógicos programables PLC
EC002634 | 8 | Módulo neumático de periférico remoto de bus de campo | 49 | EF011959 |  | A | Grado de protección (NEMA) | 6 | EV000154 | Otros |  |  |  |  | EG000024 | Controladores lógicos programables PLC
EC002634 | 8 | Módulo neumático de periférico remoto de bus de campo | 50 | EF004002 |  | L | Conexión de bus de campo posible a través de un acoplador de bus separado | [7 empty] | EG000024 | Controladores lógicos programables PLC
EC002634 | 8 | Módulo neumático de periférico remoto de bus de campo | 51 | EF003972 |  | L | Montaje en carril posible | [7 empty] | EG000024 | Controladores lógicos programables PLC
EC002634 | 8 | Módulo neumático de periférico remoto de bus de campo | 52 | EF007020 |  | L | Montaje en pared/directo posible | [7 empty] | EG000024 | Controladores lógicos programables PLC
EC002634 | 8 | Módulo neumático de periférico remoto de bus de campo | 53 | EF007016 |  | L | Instalación frontal posible | [7 empty] | EG000024 | Controladores lógicos programables PLC
EC002634 | 8 | Módulo neumático de periférico remoto de bus de campo | 54 | EF007018 |  | L | Montaje en rack posible | [7 empty] | EG000024 | Controladores lógicos programables PLC
EC002634 | 8 | Módulo neumático de periférico remoto de bus de campo | 55 | EF001597 |  | L | Adecuado para funciones de seguridad | [7 empty] | EG000024 | Controladores lógicos programables PLC
EC002634 | 8 | Módulo neumático de periférico remoto de bus de campo | 56 | EF009889 |  | A | SIL según IEC 61508 | 1 | EV000599 | 1 |  |  |  |  | EG000024 | Controladores lógicos programables PLC
EC002634 | 8 | Módulo neumático de periférico remoto de bus de campo | 56 | EF009889 |  | A | SIL según IEC 61508 | 2 | EV000600 | 2 |  |  |  |  | EG000024 | Controladores lógicos programables PLC
EC002634 | 8 | Módulo neumático de periférico remoto de bus de campo | 56 | EF009889 |  | A | SIL según IEC 61508 | 3 | EV000069 | 3 |  |  |  |  | EG000024 | Controladores lógicos programables PLC
EC002634 | 8 | Módulo neumático de periférico remoto de bus de campo | 56 | EF009889 |  | A | SIL según IEC 61508 | 4 | EV000070 | 4 |  |  |  |  | EG000024 | Controladores lógicos programables PLC
EC002634 | 8 | Módulo neumático de periférico remoto de bus de campo | 56 | EF009889 |  | A | SIL según IEC 61508 | 5 | EV000494 | Ninguno |  |  |  |  | EG000024 | Controladores lógicos programables PLC
EC002634 | 8 | Módulo neumático de periférico remoto de bus de campo | 57 | EF007399 |  | A | Nivel de rendimiento según EN ISO 13849-1 | 1 | EV010978 | Nivel a |  |  |  |  | EG000024 | Controladores lógicos programables PLC
EC002634 | 8 | Módulo neumático de periférico remoto de bus de campo | 57 | EF007399 |  | A | Nivel de rendimiento según EN ISO 13849-1 | 2 | EV010979 | Nivel b |  |  |  |  | EG000024 | Controladores lógicos programables PLC
EC002634 | 8 | Módulo neumático de periférico remoto de bus de campo | 57 | EF007399 |  | A | Nivel de rendimiento según EN ISO 13849-1 | 3 | EV010980 | Nivel c |  |  |  |  | EG000024 | Controladores lógicos programables PLC
EC002634 | 8 | Módulo neumático de periférico remoto de bus de campo | 57 | EF007399 |  | A | Nivel de rendimiento según EN ISO 13849-1 | 4 | EV010981 | Nivel d |  |  |  |  | EG000024 | Controladores lógicos programables PLC
EC002634 | 8 | Módulo neumático de periférico remoto de bus de campo | 57 | EF007399 |  | A | Nivel de rendimiento según EN ISO 13849-1 | 5 | EV010982 | Nivel e |  |  |  |  | EG000024 | Controladores lógicos programables PLC
EC002634 | 8 | Módulo neumático de periférico remoto de bus de campo | 57 | EF007399 |  | A | Nivel de rendimiento según EN ISO 13849-1 | 6 | EV000494 | Ninguno |  |  |  |  | EG000024 | Controladores lógicos programables PLC
EC002634 | 8 | Módulo neumático de periférico remoto de bus de campo | 58 | EF004141 |  | L | Equipos asociados (Ex ia) | [7 empty] | EG000024 | Controladores lógicos programables PLC
EC002634 | 8 | Módulo neumático de periférico remoto de bus de campo | 59 | EF004142 |  | L | Equipos asociados (Ex ib) | [7 empty] | EG000024 | Controladores lógicos programables PLC
EC002634 | 8 | Módulo neumático de periférico remoto de bus de campo | 60 | EF003997 |  | A | Categoría de protección contra explosiones para gas | 1 | EV006561 | Protección Ex para gas ATEX, Cat. 1 |  |  |  |  | EG000024 | Controladores lógicos programables PLC
EC002634 | 8 | Módulo neumático de periférico remoto de bus de campo | 60 | EF003997 |  | A | Categoría de protección contra explosiones para gas | 2 | EV006562 | Protección Ex para gas ATEX, Cat. 2 |  |  |  |  | EG000024 | Controladores lógicos programables PLC
EC002634 | 8 | Módulo neumático de periférico remoto de bus de campo | 60 | EF003997 |  | A | Categoría de protección contra explosiones para gas | 3 | EV006563 | Protección Ex para gas ATEX, Cat. 3 |  |  |  |  | EG000024 | Controladores lógicos programables PLC
EC002634 | 8 | Módulo neumático de periférico remoto de bus de campo | 60 | EF003997 |  | A | Categoría de protección contra explosiones para gas | 4 | EV000154 | Otros |  |  |  |  | EG000024 | Controladores lógicos programables PLC
EC002634 | 8 | Módulo neumático de periférico remoto de bus de campo | 60 | EF003997 |  | A | Categoría de protección contra explosiones para gas | 5 | EV000494 | Ninguno |  |  |  |  | EG000024 | Controladores lógicos programables PLC
EC002634 | 8 | Módulo neumático de periférico remoto de bus de campo | 61 | EF003998 |  | A | Categoría de protección contra explosiones para polvo | 1 | EV006564 | Protección Ex para polvo ATEX, Cat. 1 |  |  |  |  | EG000024 | Controladores lógicos programables PLC
EC002634 | 8 | Módulo neumático de periférico remoto de bus de campo | 61 | EF003998 |  | A | Categoría de protección contra explosiones para polvo | 2 | EV006565 | Protección Ex para polvo ATEX, Cat. 2 |  |  |  |  | EG000024 | Controladores lógicos programables PLC
EC002634 | 8 | Módulo neumático de periférico remoto de bus de campo | 61 | EF003998 |  | A | Categoría de protección contra explosiones para polvo | 3 | EV006566 | Protección Ex para polvo ATEX, Cat. 3 |  |  |  |  | EG000024 | Controladores lógicos programables PLC
EC002634 | 8 | Módulo neumático de periférico remoto de bus de campo | 61 | EF003998 |  | A | Categoría de protección contra explosiones para polvo | 4 | EV000154 | Otros |  |  |  |  | EG000024 | Controladores lógicos programables PLC
EC002634 | 8 | Módulo neumático de periférico remoto de bus de campo | 61 | EF003998 |  | A | Categoría de protección contra explosiones para polvo | 5 | EV000494 | Ninguno |  |  |  |  | EG000024 | Controladores lógicos programables PLC
EC002634 | 8 | Módulo neumático de periférico remoto de bus de campo | 62 | EF000008 | EFI00008 | N | Anchura |  |  |  | EU570448 | mm | EU000051 | in | EG000024 | Controladores lógicos programables PLC
EC002634 | 8 | Módulo neumático de periférico remoto de bus de campo | 63 | EF000040 | EFI00040 | N | Altura |  |  |  | EU570448 | mm | EU000051 | in | EG000024 | Controladores lógicos programables PLC
EC002634 | 8 | Módulo neumático de periférico remoto de bus de campo | 64 | EF000049 | EFI00049 | N | Profundidad |  |  |  | EU570448 | mm | EU000051 | in | EG000024 | Controladores lógicos programables PLC
EC002635 | 8 | Conector redondo, montaje en campo (conector industrial) | 1 | EF001587 |  | A | Estilo de contacto | 1 | EV000218 | Bus |  |  |  |  | EG000058 | Conectores
EC002635 | 8 | Conector redondo, montaje en campo (conector industrial) | 1 | EF001587 |  | A | Estilo de contacto | 2 | EV000158 | Pin |  |  |  |  | EG000058 | Conectores
EC002635 | 8 | Conector redondo, montaje en campo (conector industrial) | 1 | EF001587 |  | A | Estilo de contacto | 3 | EV009281 | Hermafrodita |  |  |  |  | EG000058 | Conectores
EC002635 | 8 | Conector redondo, montaje en campo (conector industrial) | 1 | EF001587 |  | A | Estilo de contacto | 4 | EV000154 | Otros |  |  |  |  | EG000058 | Conectores
EC002635 | 8 | Conector redondo, montaje en campo (conector industrial) | 1 | EF001587 |  | A | Estilo de contacto | 5 | EV000494 | Ninguno |  |  |  |  | EG000058 | Conectores
EC002635 | 8 | Conector redondo, montaje en campo (conector industrial) | 2 | EF007496 | EFI07496 | N | Diámetro del conector |  |  |  | EU570448 | mm | EU000051 | in | EG000058 | Conectores
EC002635 | 8 | Conector redondo, montaje en campo (conector industrial) | 3 | EF004759 |  | N | Tamaño de fileteado (métrico) | [7 empty] | EG000058 | Conectores
EC002635 | 8 | Conector redondo, montaje en campo (conector industrial) | 4 | EF012232 |  | N | Número de contactos de datos | [7 empty] | EG000058 | Conectores
EC002635 | 8 | Conector redondo, montaje en campo (conector industrial) | 5 | EF012216 |  | N | Número de contactos de potencia | [7 empty] | EG000058 | Conectores
EC002635 | 8 | Conector redondo, montaje en campo (conector industrial) | 6 | EF012217 |  | N | Número de contactos de control | [7 empty] | EG000058 | Conectores
EC002635 | 8 | Conector redondo, montaje en campo (conector industrial) | 7 | EF009475 | EFI09475 | R | Para cables con un diámetro exterior |  |  |  | EU570448 | mm | EU000051 | in | EG000058 | Conectores
EC002635 | 8 | Conector redondo, montaje en campo (conector industrial) | 8 | EF006980 |  | A | Tipo de carcasa | 1 | EV000164 | Recto |  |  |  |  | EG000058 | Conectores
EC002635 | 8 | Conector redondo, montaje en campo (conector industrial) | 8 | EF006980 |  | A | Tipo de carcasa | 2 | EV000409 | En ángulo |  |  |  |  | EG000058 | Conectores
EC002635 | 8 | Conector redondo, montaje en campo (conector industrial) | 8 | EF006980 |  | A | Tipo de carcasa | 3 | EV000685 | Variable |  |  |  |  | EG000058 | Conectores
EC002635 | 8 | Conector redondo, montaje en campo (conector industrial) | 9 | EF008250 |  | N | Corriente nominal In |  |  |  | EU570459 | A |  |  | EG000058 | Conectores
EC002635 | 8 | Conector redondo, montaje en campo (conector industrial) | 10 | EF002386 | EFI02386 | R | Temperatura ambiente |  |  |  | EU570073 | °C | EU571087 | ºF | EG000058 | Conectores
EC002635 | 8 | Conector redondo, montaje en campo (conector industrial) | 11 | EF000228 |  | N | Tensión de dimensionamiento |  |  |  | EU570079 | V |  |  | EG000058 | Conectores
EC002635 | 8 | Conector redondo, montaje en campo (conector industrial) | 12 | EF006785 |  | A | Categoría de sobretensión | 1 | EV000582 | I |  |  |  |  | EG000058 | Conectores
EC002635 | 8 | Conector redondo, montaje en campo (conector industrial) | 12 | EF006785 |  | A | Categoría de sobretensión | 2 | EV000583 | II |  |  |  |  | EG000058 | Conectores
EC002635 | 8 | Conector redondo, montaje en campo (conector industrial) | 12 | EF006785 |  | A | Categoría de sobretensión | 3 | EV006167 | III |  |  |  |  | EG000058 | Conectores
EC002635 | 8 | Conector redondo, montaje en campo (conector industrial) | 12 | EF006785 |  | A | Categoría de sobretensión | 4 | EV009295 | IV |  |  |  |  | EG000058 | Conectores
EC002635 | 8 | Conector redondo, montaje en campo (conector industrial) | 13 | EF006786 |  | A | Grado de contaminación | 1 | EV000599 | 1 |  |  |  |  | EG000058 | Conectores
EC002635 | 8 | Conector redondo, montaje en campo (conector industrial) | 13 | EF006786 |  | A | Grado de contaminación | 2 | EV000600 | 2 |  |  |  |  | EG000058 | Conectores
EC002635 | 8 | Conector redondo, montaje en campo (conector industrial) | 13 | EF006786 |  | A | Grado de contaminación | 3 | EV000069 | 3 |  |  |  |  | EG000058 | Conectores
EC002635 | 8 | Conector redondo, montaje en campo (conector industrial) | 13 | EF006786 |  | A | Grado de contaminación | 4 | EV000070 | 4 |  |  |  |  | EG000058 | Conectores
EC002635 | 8 | Conector redondo, montaje en campo (conector industrial) | 14 | EF007341 | EFI07341 | R | Sección de conductor conectable fino sin casquillo terminal de cable |  |  |  | EU570126 | mm² | EU571090 | in² | EG000058 | Conectores
EC002635 | 8 | Conector redondo, montaje en campo (conector industrial) | 15 | EF007339 | EFI07339 | R | Sección de conductor conectable fino con manguito final |  |  |  | EU570126 | mm² | EU571090 | in² | EG000058 | Conectores
EC002635 | 8 | Conector redondo, montaje en campo (conector industrial) | 16 | EF007337 | EFI07337 | R | Sección de conductor conectable sólido |  |  |  | EU570126 | mm² | EU571090 | in² | EG000058 | Conectores
EC002635 | 8 | Conector redondo, montaje en campo (conector industrial) | 17 | EF007343 | EFI07343 | R | Sección de conductor conectable |  |  |  | EU570126 | mm² | EU571090 | in² | EG000058 | Conectores
EC002635 | 8 | Conector redondo, montaje en campo (conector industrial) | 18 | EF003961 |  | A | Ejecución de la conexión eléctrica | 1 | EV000415 | Conexión roscada |  |  |  |  | EG000058 | Conectores
EC002635 | 8 | Conector redondo, montaje en campo (conector industrial) | 18 | EF003961 |  | A | Ejecución de la conexión eléctrica | 2 | EV009186 | Conexión corrugada |  |  |  |  | EG000058 | Conectores
EC002635 | 8 | Conector redondo, montaje en campo (conector industrial) | 18 | EF003961 |  | A | Ejecución de la conexión eléctrica | 3 | EV003987 | Conexión borne de desplazamiento |  |  |  |  | EG000058 | Conectores
EC002635 | 8 | Conector redondo, montaje en campo (conector industrial) | 18 | EF003961 |  | A | Ejecución de la conexión eléctrica | 4 | EV001251 | Conexión de soldadura |  |  |  |  | EG000058 | Conectores
EC002635 | 8 | Conector redondo, montaje en campo (conector industrial) | 18 | EF003961 |  | A | Ejecución de la conexión eléctrica | 5 | EV003968 | Conexión enchufable plana |  |  |  |  | EG000058 | Conectores
EC002635 | 8 | Conector redondo, montaje en campo (conector industrial) | 18 | EF003961 |  | A | Ejecución de la conexión eléctrica | 6 | EV005754 | Conexión con cambio de línea |  |  |  |  | EG000058 | Conectores
EC002635 | 8 | Conector redondo, montaje en campo (conector industrial) | 18 | EF003961 |  | A | Ejecución de la conexión eléctrica | 7 | EV005752 | Conexión de abrazadera con resorte |  |  |  |  | EG000058 | Conectores
EC002635 | 8 | Conector redondo, montaje en campo (conector industrial) | 18 | EF003961 |  | A | Ejecución de la conexión eléctrica | 8 | EV005757 | Conexión de penetración |  |  |  |  | EG000058 | Conectores
EC002635 | 8 | Conector redondo, montaje en campo (conector industrial) | 18 | EF003961 |  | A | Ejecución de la conexión eléctrica | 9 | EV009442 | Conexión por resorte de presión |  |  |  |  | EG000058 | Conectores
EC002635 | 8 | Conector redondo, montaje en campo (conector industrial) | 18 | EF003961 |  | A | Ejecución de la conexión eléctrica | 10 | EV000154 | Otros |  |  |  |  | EG000058 | Conectores
EC002635 | 8 | Conector redondo, montaje en campo (conector industrial) | 19 | EF004020 |  | A | Material de recubrimiento del contacto | 1 | EV000205 | Plata |  |  |  |  | EG000058 | Conectores
EC002635 | 8 | Conector redondo, montaje en campo (conector industrial) | 19 | EF004020 |  | A | Material de recubrimiento del contacto | 2 | EV000119 | Dorado-Oro |  |  |  |  | EG000058 | Conectores
EC002635 | 8 | Conector redondo, montaje en campo (conector industrial) | 19 | EF004020 |  | A | Material de recubrimiento del contacto | 3 | EV000149 | Latón |  |  |  |  | EG000058 | Conectores
EC002635 | 8 | Conector redondo, montaje en campo (conector industrial) | 19 | EF004020 |  | A | Material de recubrimiento del contacto | 4 | EV003888 | Níquel |  |  |  |  | EG000058 | Conectores
EC002635 | 8 | Conector redondo, montaje en campo (conector industrial) | 19 | EF004020 |  | A | Material de recubrimiento del contacto | 5 | EV014672 | Níquel / oro |  |  |  |  | EG000058 | Conectores
EC002635 | 8 | Conector redondo, montaje en campo (conector industrial) | 19 | EF004020 |  | A | Material de recubrimiento del contacto | 6 | EV000082 | Bronce |  |  |  |  | EG000058 | Conectores
EC002635 | 8 | Conector redondo, montaje en campo (conector industrial) | 19 | EF004020 |  | A | Material de recubrimiento del contacto | 7 | EV009364 | Paladio |  |  |  |  | EG000058 | Conectores
EC002635 | 8 | Conector redondo, montaje en campo (conector industrial) | 19 | EF004020 |  | A | Material de recubrimiento del contacto | 8 | EV009526 | Estaño |  |  |  |  | EG000058 | Conectores
EC002635 | 8 | Conector redondo, montaje en campo (conector industrial) | 19 | EF004020 |  | A | Material de recubrimiento del contacto | 9 | EV006723 | Zinc |  |  |  |  | EG000058 | Conectores
EC002635 | 8 | Conector redondo, montaje en campo (conector industrial) | 19 | EF004020 |  | A | Material de recubrimiento del contacto | 10 | EV000154 | Otros |  |  |  |  | EG000058 | Conectores
EC002635 | 8 | Conector redondo, montaje en campo (conector industrial) | 19 | EF004020 |  | A | Material de recubrimiento del contacto | 11 | EV006034 | Sin tratamiento |  |  |  |  | EG000058 | Conectores
EC002635 | 8 | Conector redondo, montaje en campo (conector industrial) | 20 | EF001596 |  | A | Material de la carcasa | 1 | EV000072 | Aluminio |  |  |  |  | EG000058 | Conectores
EC002635 | 8 | Conector redondo, montaje en campo (conector industrial) | 20 | EF001596 |  | A | Material de la carcasa | 2 | EV000179 | Acero |  |  |  |  | EG000058 | Conectores
EC002635 | 8 | Conector redondo, montaje en campo (conector industrial) | 20 | EF001596 |  | A | Material de la carcasa | 3 | EV000294 | Acero inox |  |  |  |  | EG000058 | Conectores
EC002635 | 8 | Conector redondo, montaje en campo (conector industrial) | 20 | EF001596 |  | A | Material de la carcasa | 4 | EV000149 | Latón |  |  |  |  | EG000058 | Conectores
EC002635 | 8 | Conector redondo, montaje en campo (conector industrial) | 20 | EF001596 |  | A | Material de la carcasa | 5 | EV006723 | Zinc |  |  |  |  | EG000058 | Conectores
EC002635 | 8 | Conector redondo, montaje en campo (conector industrial) | 20 | EF001596 |  | A | Material de la carcasa | 6 | EV000139 | Plástico |  |  |  |  | EG000058 | Conectores
EC002635 | 8 | Conector redondo, montaje en campo (conector industrial) | 20 | EF001596 |  | A | Material de la carcasa | 7 | EV000572 | Cerámica |  |  |  |  | EG000058 | Conectores
EC002635 | 8 | Conector redondo, montaje en campo (conector industrial) | 20 | EF001596 |  | A | Material de la carcasa | 8 | EV000154 | Otros |  |  |  |  | EG000058 | Conectores
EC002635 | 8 | Conector redondo, montaje en campo (conector industrial) | 21 | EF001601 |  | A | Revestimiento de la carcasa | 1 | EV000112 | Anodizado |  |  |  |  | EG000058 | Conectores
EC002635 | 8 | Conector redondo, montaje en campo (conector industrial) | 21 | EF001601 |  | A | Revestimiento de la carcasa | 2 | EV001381 | Cromado |  |  |  |  | EG000058 | Conectores
EC002635 | 8 | Conector redondo, montaje en campo (conector industrial) | 21 | EF001601 |  | A | Revestimiento de la carcasa | 3 | EV009270 | Engomado |  |  |  |  | EG000058 | Conectores
EC002635 | 8 | Conector redondo, montaje en campo (conector industrial) | 21 | EF001601 |  | A | Revestimiento de la carcasa | 4 | EV000140 | Con revestimiento de plástico |  |  |  |  | EG000058 | Conectores
EC002635 | 8 | Conector redondo, montaje en campo (conector industrial) | 21 | EF001601 |  | A | Revestimiento de la carcasa | 5 | EV000113 | Barnizado |  |  |  |  | EG000058 | Conectores
EC002635 | 8 | Conector redondo, montaje en campo (conector industrial) | 21 | EF001601 |  | A | Revestimiento de la carcasa | 6 | EV008895 | Con revestimiento en polvo |  |  |  |  | EG000058 | Conectores
EC002635 | 8 | Conector redondo, montaje en campo (conector industrial) | 21 | EF001601 |  | A | Revestimiento de la carcasa | 7 | EV000189 | Cromado |  |  |  |  | EG000058 | Conectores
EC002635 | 8 | Conector redondo, montaje en campo (conector industrial) | 21 | EF001601 |  | A | Revestimiento de la carcasa | 8 | EV001481 | Estañado |  |  |  |  | EG000058 | Conectores
EC002635 | 8 | Conector redondo, montaje en campo (conector industrial) | 21 | EF001601 |  | A | Revestimiento de la carcasa | 9 | EV000154 | Otros |  |  |  |  | EG000058 | Conectores
EC002635 | 8 | Conector redondo, montaje en campo (conector industrial) | 21 | EF001601 |  | A | Revestimiento de la carcasa | 10 | EV000494 | Ninguno |  |  |  |  | EG000058 | Conectores
EC002635 | 8 | Conector redondo, montaje en campo (conector industrial) | 22 | EF012304 |  | A | Material del anillo roscado | 1 | EV000294 | Acero inox |  |  |  |  | EG000058 | Conectores
EC002635 | 8 | Conector redondo, montaje en campo (conector industrial) | 22 | EF012304 |  | A | Material del anillo roscado | 2 | EV000139 | Plástico |  |  |  |  | EG000058 | Conectores
EC002635 | 8 | Conector redondo, montaje en campo (conector industrial) | 22 | EF012304 |  | A | Material del anillo roscado | 3 | EV000149 | Latón |  |  |  |  | EG000058 | Conectores
EC002635 | 8 | Conector redondo, montaje en campo (conector industrial) | 22 | EF012304 |  | A | Material del anillo roscado | 4 | EV000454 | Presofusión de zinc |  |  |  |  | EG000058 | Conectores
EC002635 | 8 | Conector redondo, montaje en campo (conector industrial) | 22 | EF012304 |  | A | Material del anillo roscado | 5 | EV000154 | Otros |  |  |  |  | EG000058 | Conectores
EC002635 | 8 | Conector redondo, montaje en campo (conector industrial) | 23 | EF000208 |  | A | Mecanismo de bloqueo | 1 | EV003701 | Bayoneta |  |  |  |  | EG000058 | Conectores
EC002635 | 8 | Conector redondo, montaje en campo (conector industrial) | 23 | EF000208 |  | A | Mecanismo de bloqueo | 2 | EV009377 | Push pull |  |  |  |  | EG000058 | Conectores
EC002635 | 8 | Conector redondo, montaje en campo (conector industrial) | 23 | EF000208 |  | A | Mecanismo de bloqueo | 3 | EV004016 | Tuerca de casquillo |  |  |  |  | EG000058 | Conectores
EC002635 | 8 | Conector redondo, montaje en campo (conector industrial) | 23 | EF000208 |  | A | Mecanismo de bloqueo | 4 | EV000154 | Otros |  |  |  |  | EG000058 | Conectores
EC002635 | 8 | Conector redondo, montaje en campo (conector industrial) | 23 | EF000208 |  | A | Mecanismo de bloqueo | 5 | EV000494 | Ninguno |  |  |  |  | EG000058 | Conectores
EC002635 | 8 | Conector redondo, montaje en campo (conector industrial) | 24 | EF002521 |  | A | Clase de inflamabilidad de material aislante según UL94 | 1 | EV004432 | HB |  |  |  |  | EG000058 | Conectores
EC002635 | 8 | Conector redondo, montaje en campo (conector industrial) | 24 | EF002521 |  | A | Clase de inflamabilidad de material aislante según UL94 | 2 | EV009277 | HBF |  |  |  |  | EG000058 | Conectores
EC002635 | 8 | Conector redondo, montaje en campo (conector industrial) | 24 | EF002521 |  | A | Clase de inflamabilidad de material aislante según UL94 | 3 | EV009278 | HBF1 |  |  |  |  | EG000058 | Conectores
EC002635 | 8 | Conector redondo, montaje en campo (conector industrial) | 24 | EF002521 |  | A | Clase de inflamabilidad de material aislante según UL94 | 4 | EV009279 | HBF2 |  |  |  |  | EG000058 | Conectores
EC002635 | 8 | Conector redondo, montaje en campo (conector industrial) | 24 | EF002521 |  | A | Clase de inflamabilidad de material aislante según UL94 | 5 | EV004429 | V0 |  |  |  |  | EG000058 | Conectores
EC002635 | 8 | Conector redondo, montaje en campo (conector industrial) | 24 | EF002521 |  | A | Clase de inflamabilidad de material aislante según UL94 | 6 | EV004430 | V1 |  |  |  |  | EG000058 | Conectores
EC002635 | 8 | Conector redondo, montaje en campo (conector industrial) | 24 | EF002521 |  | A | Clase de inflamabilidad de material aislante según UL94 | 7 | EV004431 | V2 |  |  |  |  | EG000058 | Conectores
EC002635 | 8 | Conector redondo, montaje en campo (conector industrial) | 24 | EF002521 |  | A | Clase de inflamabilidad de material aislante según UL94 | 8 | EV005279 | 5V |  |  |  |  | EG000058 | Conectores
EC002635 | 8 | Conector redondo, montaje en campo (conector industrial) | 24 | EF002521 |  | A | Clase de inflamabilidad de material aislante según UL94 | 9 | EV009504 | VTM0 |  |  |  |  | EG000058 | Conectores
EC002635 | 8 | Conector redondo, montaje en campo (conector industrial) | 24 | EF002521 |  | A | Clase de inflamabilidad de material aislante según UL94 | 10 | EV009505 | VTM1 |  |  |  |  | EG000058 | Conectores
EC002635 | 8 | Conector redondo, montaje en campo (conector industrial) | 24 | EF002521 |  | A | Clase de inflamabilidad de material aislante según UL94 | 11 | EV009506 | VTM2 |  |  |  |  | EG000058 | Conectores
EC002635 | 8 | Conector redondo, montaje en campo (conector industrial) | 24 | EF002521 |  | A | Clase de inflamabilidad de material aislante según UL94 | 12 | EV000154 | Otros |  |  |  |  | EG000058 | Conectores
EC002635 | 8 | Conector redondo, montaje en campo (conector industrial) | 25 | EF007468 |  | L | Con conductor de protección | [7 empty] | EG000058 | Conectores
EC002635 | 8 | Conector redondo, montaje en campo (conector industrial) | 26 | EF007466 |  | A | Grado de protección (IP), montado | 1 | EV006404 | IP00 |  |  |  |  | EG000058 | Conectores
EC002635 | 8 | Conector redondo, montaje en campo (conector industrial) | 26 | EF007466 |  | A | Grado de protección (IP), montado | 2 | EV006606 | IP10 |  |  |  |  | EG000058 | Conectores
EC002635 | 8 | Conector redondo, montaje en campo (conector industrial) | 26 | EF007466 |  | A | Grado de protección (IP), montado | 3 | EV006607 | IP12 |  |  |  |  | EG000058 | Conectores
EC002635 | 8 | Conector redondo, montaje en campo (conector industrial) | 26 | EF007466 |  | A | Grado de protección (IP), montado | 4 | EV006405 | IP20 |  |  |  |  | EG000058 | Conectores
EC002635 | 8 | Conector redondo, montaje en campo (conector industrial) | 26 | EF007466 |  | A | Grado de protección (IP), montado | 5 | EV006406 | IP21 |  |  |  |  | EG000058 | Conectores
EC002635 | 8 | Conector redondo, montaje en campo (conector industrial) | 26 | EF007466 |  | A | Grado de protección (IP), montado | 6 | EV006608 | IP22 |  |  |  |  | EG000058 | Conectores
EC002635 | 8 | Conector redondo, montaje en campo (conector industrial) | 26 | EF007466 |  | A | Grado de protección (IP), montado | 7 | EV006407 | IP23 |  |  |  |  | EG000058 | Conectores
EC002635 | 8 | Conector redondo, montaje en campo (conector industrial) | 26 | EF007466 |  | A | Grado de protección (IP), montado | 8 | EV006408 | IP24 |  |  |  |  | EG000058 | Conectores
EC002635 | 8 | Conector redondo, montaje en campo (conector industrial) | 26 | EF007466 |  | A | Grado de protección (IP), montado | 9 | EV006409 | IP2X |  |  |  |  | EG000058 | Conectores
EC002635 | 8 | Conector redondo, montaje en campo (conector industrial) | 26 | EF007466 |  | A | Grado de protección (IP), montado | 10 | EV006410 | IP30 |  |  |  |  | EG000058 | Conectores
EC002635 | 8 | Conector redondo, montaje en campo (conector industrial) | 26 | EF007466 |  | A | Grado de protección (IP), montado | 11 | EV006411 | IP31 |  |  |  |  | EG000058 | Conectores
EC002635 | 8 | Conector redondo, montaje en campo (conector industrial) | 26 | EF007466 |  | A | Grado de protección (IP), montado | 12 | EV006412 | IP32 |  |  |  |  | EG000058 | Conectores
EC002635 | 8 | Conector redondo, montaje en campo (conector industrial) | 26 | EF007466 |  | A | Grado de protección (IP), montado | 13 | EV006609 | IP33 |  |  |  |  | EG000058 | Conectores
EC002635 | 8 | Conector redondo, montaje en campo (conector industrial) | 26 | EF007466 |  | A | Grado de protección (IP), montado | 14 | EV006413 | IP34 |  |  |  |  | EG000058 | Conectores
EC002635 | 8 | Conector redondo, montaje en campo (conector industrial) | 26 | EF007466 |  | A | Grado de protección (IP), montado | 15 | EV006414 | IP3X |  |  |  |  | EG000058 | Conectores
EC002635 | 8 | Conector redondo, montaje en campo (conector industrial) | 26 | EF007466 |  | A | Grado de protección (IP), montado | 16 | EV006415 | IP40 |  |  |  |  | EG000058 | Conectores
EC002635 | 8 | Conector redondo, montaje en campo (conector industrial) | 26 | EF007466 |  | A | Grado de protección (IP), montado | 17 | EV006416 | IP41 |  |  |  |  | EG000058 | Conectores
EC002635 | 8 | Conector redondo, montaje en campo (conector industrial) | 26 | EF007466 |  | A | Grado de protección (IP), montado | 18 | EV006417 | IP42 |  |  |  |  | EG000058 | Conectores
EC002635 | 8 | Conector redondo, montaje en campo (conector industrial) | 26 | EF007466 |  | A | Grado de protección (IP), montado | 19 | EV006610 | IP43 |  |  |  |  | EG000058 | Conectores
EC002635 | 8 | Conector redondo, montaje en campo (conector industrial) | 26 | EF007466 |  | A | Grado de protección (IP), montado | 20 | EV006418 | IP44 |  |  |  |  | EG000058 | Conectores
EC002635 | 8 | Conector redondo, montaje en campo (conector industrial) | 26 | EF007466 |  | A | Grado de protección (IP), montado | 21 | EV006611 | IP45 |  |  |  |  | EG000058 | Conectores
EC002635 | 8 | Conector redondo, montaje en campo (conector industrial) | 26 | EF007466 |  | A | Grado de protección (IP), montado | 22 | EV006612 | IP50 |  |  |  |  | EG000058 | Conectores
EC002635 | 8 | Conector redondo, montaje en campo (conector industrial) | 26 | EF007466 |  | A | Grado de protección (IP), montado | 23 | EV006613 | IP52 |  |  |  |  | EG000058 | Conectores
EC002635 | 8 | Conector redondo, montaje en campo (conector industrial) | 26 | EF007466 |  | A | Grado de protección (IP), montado | 24 | EV006614 | IP53 |  |  |  |  | EG000058 | Conectores
EC002635 | 8 | Conector redondo, montaje en campo (conector industrial) | 26 | EF007466 |  | A | Grado de protección (IP), montado | 25 | EV006419 | IP54 |  |  |  |  | EG000058 | Conectores
EC002635 | 8 | Conector redondo, montaje en campo (conector industrial) | 26 | EF007466 |  | A | Grado de protección (IP), montado | 26 | EV006420 | IP55 |  |  |  |  | EG000058 | Conectores
EC002635 | 8 | Conector redondo, montaje en campo (conector industrial) | 26 | EF007466 |  | A | Grado de protección (IP), montado | 27 | EV006615 | IP56 |  |  |  |  | EG000058 | Conectores
EC002635 | 8 | Conector redondo, montaje en campo (conector industrial) | 26 | EF007466 |  | A | Grado de protección (IP), montado | 28 | EV006616 | IP57 |  |  |  |  | EG000058 | Conectores
EC002635 | 8 | Conector redondo, montaje en campo (conector industrial) | 26 | EF007466 |  | A | Grado de protección (IP), montado | 29 | EV006617 | IP58 |  |  |  |  | EG000058 | Conectores
EC002635 | 8 | Conector redondo, montaje en campo (conector industrial) | 26 | EF007466 |  | A | Grado de protección (IP), montado | 30 | EV006618 | IP64 |  |  |  |  | EG000058 | Conectores
EC002635 | 8 | Conector redondo, montaje en campo (conector industrial) | 26 | EF007466 |  | A | Grado de protección (IP), montado | 31 | EV006421 | IP65 |  |  |  |  | EG000058 | Conectores
EC002635 | 8 | Conector redondo, montaje en campo (conector industrial) | 26 | EF007466 |  | A | Grado de protección (IP), montado | 32 | EV008925 | IP65/IP67 |  |  |  |  | EG000058 | Conectores
EC002635 | 8 | Conector redondo, montaje en campo (conector industrial) | 26 | EF007466 |  | A | Grado de protección (IP), montado | 33 | EV006422 | IP66 |  |  |  |  | EG000058 | Conectores
EC002635 | 8 | Conector redondo, montaje en campo (conector industrial) | 26 | EF007466 |  | A | Grado de protección (IP), montado | 34 | EV006423 | IP67 |  |  |  |  | EG000058 | Conectores
EC002635 | 8 | Conector redondo, montaje en campo (conector industrial) | 26 | EF007466 |  | A | Grado de protección (IP), montado | 35 | EV009289 | IP67K |  |  |  |  | EG000058 | Conectores
EC002635 | 8 | Conector redondo, montaje en campo (conector industrial) | 26 | EF007466 |  | A | Grado de protección (IP), montado | 36 | EV006619 | IP68 |  |  |  |  | EG000058 | Conectores
EC002635 | 8 | Conector redondo, montaje en campo (conector industrial) | 26 | EF007466 |  | A | Grado de protección (IP), montado | 37 | EV009290 | IP69K |  |  |  |  | EG000058 | Conectores
EC002635 | 8 | Conector redondo, montaje en campo (conector industrial) | 26 | EF007466 |  | A | Grado de protección (IP), montado | 38 | EV006620 | IPX0 |  |  |  |  | EG000058 | Conectores
EC002635 | 8 | Conector redondo, montaje en campo (conector industrial) | 26 | EF007466 |  | A | Grado de protección (IP), montado | 39 | EV006621 | IPX4 |  |  |  |  | EG000058 | Conectores
EC002635 | 8 | Conector redondo, montaje en campo (conector industrial) | 26 | EF007466 |  | A | Grado de protección (IP), montado | 40 | EV006622 | IPX7 |  |  |  |  | EG000058 | Conectores
EC002635 | 8 | Conector redondo, montaje en campo (conector industrial) | 26 | EF007466 |  | A | Grado de protección (IP), montado | 41 | EV000154 | Otros |  |  |  |  | EG000058 | Conectores
EC002635 | 8 | Conector redondo, montaje en campo (conector industrial) | 27 | EF012212 |  | N | Número mín. de ciclos de acoplamiento | [7 empty] | EG000058 | Conectores
EC002635 | 8 | Conector redondo, montaje en campo (conector industrial) | 28 | EF000881 |  | L | Blindaje | [7 empty] | EG000058 | Conectores
EC002635 | 8 | Conector redondo, montaje en campo (conector industrial) | 29 | EF001602 |  | L | Con indicación de estado | [7 empty] | EG000058 | Conectores
EC002636 | 7 | Conector rectangular, conjunto (conector industrial) | 1 | EF001587 |  | A | Estilo de contacto | 1 | EV000218 | Bus |  |  |  |  | EG000058 | Conectores
EC002636 | 7 | Conector rectangular, conjunto (conector industrial) | 1 | EF001587 |  | A | Estilo de contacto | 2 | EV000158 | Pin |  |  |  |  | EG000058 | Conectores
EC002636 | 7 | Conector rectangular, conjunto (conector industrial) | 1 | EF001587 |  | A | Estilo de contacto | 3 | EV009281 | Hermafrodita |  |  |  |  | EG000058 | Conectores
EC002636 | 7 | Conector rectangular, conjunto (conector industrial) | 1 | EF001587 |  | A | Estilo de contacto | 4 | EV001837 | Coax |  |  |  |  | EG000058 | Conectores
EC002636 | 7 | Conector rectangular, conjunto (conector industrial) | 1 | EF001587 |  | A | Estilo de contacto | 5 | EV005920 | Conductor de fibra óptica |  |  |  |  | EG000058 | Conectores
EC002636 | 7 | Conector rectangular, conjunto (conector industrial) | 1 | EF001587 |  | A | Estilo de contacto | 6 | EV003672 | Neumático |  |  |  |  | EG000058 | Conectores
EC002636 | 7 | Conector rectangular, conjunto (conector industrial) | 1 | EF001587 |  | A | Estilo de contacto | 7 | EV000208 | Ethernet |  |  |  |  | EG000058 | Conectores
EC002636 | 7 | Conector rectangular, conjunto (conector industrial) | 1 | EF001587 |  | A | Estilo de contacto | 8 | EV000154 | Otros |  |  |  |  | EG000058 | Conectores
EC002636 | 7 | Conector rectangular, conjunto (conector industrial) | 2 | EF000008 | EFI00008 | N | Anchura |  |  |  | EU570448 | mm | EU000051 | in | EG000058 | Conectores
EC002636 | 7 | Conector rectangular, conjunto (conector industrial) | 3 | EF000040 | EFI00040 | N | Altura |  |  |  | EU570448 | mm | EU000051 | in | EG000058 | Conectores
EC002636 | 7 | Conector rectangular, conjunto (conector industrial) | 4 | EF000049 | EFI00049 | N | Profundidad |  |  |  | EU570448 | mm | EU000051 | in | EG000058 | Conectores
EC002636 | 7 | Conector rectangular, conjunto (conector industrial) | 5 | EF001391 |  | N | Número de polos | [7 empty] | EG000058 | Conectores
EC002636 | 7 | Conector rectangular, conjunto (conector industrial) | 6 | EF006935 |  | N | Número de filas de contactos de enchufe | [7 empty] | EG000058 | Conectores
EC002636 | 7 | Conector rectangular, conjunto (conector industrial) | 7 | EF008250 |  | N | Corriente nominal In |  |  |  | EU570459 | A |  |  | EG000058 | Conectores
EC002636 | 7 | Conector rectangular, conjunto (conector industrial) | 8 | EF002386 | EFI02386 | R | Temperatura ambiente |  |  |  | EU570073 | °C | EU571087 | ºF | EG000058 | Conectores
EC002636 | 7 | Conector rectangular, conjunto (conector industrial) | 9 | EF000228 |  | N | Tensión de dimensionamiento |  |  |  | EU570079 | V |  |  | EG000058 | Conectores
EC002636 | 7 | Conector rectangular, conjunto (conector industrial) | 10 | EF002993 |  | N | Picos de tensión nominal |  |  |  | EU570193 | kV |  |  | EG000058 | Conectores
EC002636 | 7 | Conector rectangular, conjunto (conector industrial) | 11 | EF006785 |  | A | Categoría de sobretensión | 1 | EV000582 | I |  |  |  |  | EG000058 | Conectores
EC002636 | 7 | Conector rectangular, conjunto (conector industrial) | 11 | EF006785 |  | A | Categoría de sobretensión | 2 | EV000583 | II |  |  |  |  | EG000058 | Conectores
EC002636 | 7 | Conector rectangular, conjunto (conector industrial) | 11 | EF006785 |  | A | Categoría de sobretensión | 3 | EV006167 | III |  |  |  |  | EG000058 | Conectores
EC002636 | 7 | Conector rectangular, conjunto (conector industrial) | 11 | EF006785 |  | A | Categoría de sobretensión | 4 | EV009295 | IV |  |  |  |  | EG000058 | Conectores
EC002636 | 7 | Conector rectangular, conjunto (conector industrial) | 12 | EF006786 |  | A | Grado de contaminación | 1 | EV000599 | 1 |  |  |  |  | EG000058 | Conectores
EC002636 | 7 | Conector rectangular, conjunto (conector industrial) | 12 | EF006786 |  | A | Grado de contaminación | 2 | EV000600 | 2 |  |  |  |  | EG000058 | Conectores
EC002636 | 7 | Conector rectangular, conjunto (conector industrial) | 12 | EF006786 |  | A | Grado de contaminación | 3 | EV000069 | 3 |  |  |  |  | EG000058 | Conectores
EC002636 | 7 | Conector rectangular, conjunto (conector industrial) | 12 | EF006786 |  | A | Grado de contaminación | 4 | EV000070 | 4 |  |  |  |  | EG000058 | Conectores
EC002636 | 7 | Conector rectangular, conjunto (conector industrial) | 13 | EF007341 | EFI07341 | R | Sección de conductor conectable fino sin casquillo terminal de cable |  |  |  | EU570126 | mm² | EU571090 | in² | EG000058 | Conectores
EC002636 | 7 | Conector rectangular, conjunto (conector industrial) | 14 | EF007339 | EFI07339 | R | Sección de conductor conectable fino con manguito final |  |  |  | EU570126 | mm² | EU571090 | in² | EG000058 | Conectores
EC002636 | 7 | Conector rectangular, conjunto (conector industrial) | 15 | EF007337 | EFI07337 | R | Sección de conductor conectable sólido |  |  |  | EU570126 | mm² | EU571090 | in² | EG000058 | Conectores
EC002636 | 7 | Conector rectangular, conjunto (conector industrial) | 16 | EF007343 | EFI07343 | R | Sección de conductor conectable |  |  |  | EU570126 | mm² | EU571090 | in² | EG000058 | Conectores
EC002636 | 7 | Conector rectangular, conjunto (conector industrial) | 17 | EF003961 |  | A | Ejecución de la conexión eléctrica | 1 | EV000415 | Conexión roscada |  |  |  |  | EG000058 | Conectores
EC002636 | 7 | Conector rectangular, conjunto (conector industrial) | 17 | EF003961 |  | A | Ejecución de la conexión eléctrica | 2 | EV009186 | Conexión corrugada |  |  |  |  | EG000058 | Conectores
EC002636 | 7 | Conector rectangular, conjunto (conector industrial) | 17 | EF003961 |  | A | Ejecución de la conexión eléctrica | 3 | EV003987 | Conexión borne de desplazamiento |  |  |  |  | EG000058 | Conectores
EC002636 | 7 | Conector rectangular, conjunto (conector industrial) | 17 | EF003961 |  | A | Ejecución de la conexión eléctrica | 4 | EV001251 | Conexión de soldadura |  |  |  |  | EG000058 | Conectores
EC002636 | 7 | Conector rectangular, conjunto (conector industrial) | 17 | EF003961 |  | A | Ejecución de la conexión eléctrica | 5 | EV003968 | Conexión enchufable plana |  |  |  |  | EG000058 | Conectores
EC002636 | 7 | Conector rectangular, conjunto (conector industrial) | 17 | EF003961 |  | A | Ejecución de la conexión eléctrica | 6 | EV005754 | Conexión con cambio de línea |  |  |  |  | EG000058 | Conectores
EC002636 | 7 | Conector rectangular, conjunto (conector industrial) | 17 | EF003961 |  | A | Ejecución de la conexión eléctrica | 7 | EV005752 | Conexión de abrazadera con resorte |  |  |  |  | EG000058 | Conectores
EC002636 | 7 | Conector rectangular, conjunto (conector industrial) | 17 | EF003961 |  | A | Ejecución de la conexión eléctrica | 8 | EV005757 | Conexión de penetración |  |  |  |  | EG000058 | Conectores
EC002636 | 7 | Conector rectangular, conjunto (conector industrial) | 17 | EF003961 |  | A | Ejecución de la conexión eléctrica | 9 | EV009442 | Conexión por resorte de presión |  |  |  |  | EG000058 | Conectores
EC002636 | 7 | Conector rectangular, conjunto (conector industrial) | 17 | EF003961 |  | A | Ejecución de la conexión eléctrica | 10 | EV009157 | Conexión enroscada axial |  |  |  |  | EG000058 | Conectores
EC002636 | 7 | Conector rectangular, conjunto (conector industrial) | 17 | EF003961 |  | A | Ejecución de la conexión eléctrica | 11 | EV000154 | Otros |  |  |  |  | EG000058 | Conectores
EC002636 | 7 | Conector rectangular, conjunto (conector industrial) | 18 | EF004020 |  | A | Material de recubrimiento del contacto | 1 | EV000205 | Plata |  |  |  |  | EG000058 | Conectores
EC002636 | 7 | Conector rectangular, conjunto (conector industrial) | 18 | EF004020 |  | A | Material de recubrimiento del contacto | 2 | EV000119 | Dorado-Oro |  |  |  |  | EG000058 | Conectores
EC002636 | 7 | Conector rectangular, conjunto (conector industrial) | 18 | EF004020 |  | A | Material de recubrimiento del contacto | 3 | EV000149 | Latón |  |  |  |  | EG000058 | Conectores
EC002636 | 7 | Conector rectangular, conjunto (conector industrial) | 18 | EF004020 |  | A | Material de recubrimiento del contacto | 4 | EV003888 | Níquel |  |  |  |  | EG000058 | Conectores
EC002636 | 7 | Conector rectangular, conjunto (conector industrial) | 18 | EF004020 |  | A | Material de recubrimiento del contacto | 5 | EV014672 | Níquel / oro |  |  |  |  | EG000058 | Conectores
EC002636 | 7 | Conector rectangular, conjunto (conector industrial) | 18 | EF004020 |  | A | Material de recubrimiento del contacto | 6 | EV000082 | Bronce |  |  |  |  | EG000058 | Conectores
EC002636 | 7 | Conector rectangular, conjunto (conector industrial) | 18 | EF004020 |  | A | Material de recubrimiento del contacto | 7 | EV009364 | Paladio |  |  |  |  | EG000058 | Conectores
EC002636 | 7 | Conector rectangular, conjunto (conector industrial) | 18 | EF004020 |  | A | Material de recubrimiento del contacto | 8 | EV009526 | Estaño |  |  |  |  | EG000058 | Conectores
EC002636 | 7 | Conector rectangular, conjunto (conector industrial) | 18 | EF004020 |  | A | Material de recubrimiento del contacto | 9 | EV006723 | Zinc |  |  |  |  | EG000058 | Conectores
EC002636 | 7 | Conector rectangular, conjunto (conector industrial) | 18 | EF004020 |  | A | Material de recubrimiento del contacto | 10 | EV006034 | Sin tratamiento |  |  |  |  | EG000058 | Conectores
EC002636 | 7 | Conector rectangular, conjunto (conector industrial) | 18 | EF004020 |  | A | Material de recubrimiento del contacto | 11 | EV000154 | Otros |  |  |  |  | EG000058 | Conectores
EC002636 | 7 | Conector rectangular, conjunto (conector industrial) | 19 | EF007544 |  | A | Material del contacto | 1 | EV009167 | Cobre de berilio |  |  |  |  | EG000058 | Conectores
EC002636 | 7 | Conector rectangular, conjunto (conector industrial) | 19 | EF007544 |  | A | Material del contacto | 2 | EV000138 | Cobre |  |  |  |  | EG000058 | Conectores
EC002636 | 7 | Conector rectangular, conjunto (conector industrial) | 19 | EF007544 |  | A | Material del contacto | 3 | EV000082 | Bronce |  |  |  |  | EG000058 | Conectores
EC002636 | 7 | Conector rectangular, conjunto (conector industrial) | 19 | EF007544 |  | A | Material del contacto | 4 | EV000149 | Latón |  |  |  |  | EG000058 | Conectores
EC002636 | 7 | Conector rectangular, conjunto (conector industrial) | 19 | EF007544 |  | A | Material del contacto | 5 | EV003888 | Níquel |  |  |  |  | EG000058 | Conectores
EC002636 | 7 | Conector rectangular, conjunto (conector industrial) | 19 | EF007544 |  | A | Material del contacto | 6 | EV008238 | Bronce fosforoso |  |  |  |  | EG000058 | Conectores
EC002636 | 7 | Conector rectangular, conjunto (conector industrial) | 19 | EF007544 |  | A | Material del contacto | 7 | EV009430 | Otras aleaciones de cobre |  |  |  |  | EG000058 | Conectores
EC002636 | 7 | Conector rectangular, conjunto (conector industrial) | 19 | EF007544 |  | A | Material del contacto | 8 | EV009431 | Otras aleaciones que no sean de cobre |  |  |  |  | EG000058 | Conectores
EC002636 | 7 | Conector rectangular, conjunto (conector industrial) | 19 | EF007544 |  | A | Material del contacto | 9 | EV008130 | Aleación constantan |  |  |  |  | EG000058 | Conectores
EC002636 | 7 | Conector rectangular, conjunto (conector industrial) | 19 | EF007544 |  | A | Material del contacto | 10 | EV000133 | Hierro |  |  |  |  | EG000058 | Conectores
EC002636 | 7 | Conector rectangular, conjunto (conector industrial) | 19 | EF007544 |  | A | Material del contacto | 11 | EV000219 | Vidrio |  |  |  |  | EG000058 | Conectores
EC002636 | 7 | Conector rectangular, conjunto (conector industrial) | 19 | EF007544 |  | A | Material del contacto | 12 | EV000572 | Cerámica |  |  |  |  | EG000058 | Conectores
EC002636 | 7 | Conector rectangular, conjunto (conector industrial) | 19 | EF007544 |  | A | Material del contacto | 13 | EV000072 | Aluminio |  |  |  |  | EG000058 | Conectores
EC002636 | 7 | Conector rectangular, conjunto (conector industrial) | 19 | EF007544 |  | A | Material del contacto | 14 | EV000294 | Acero inox |  |  |  |  | EG000058 | Conectores
EC002636 | 7 | Conector rectangular, conjunto (conector industrial) | 19 | EF007544 |  | A | Material del contacto | 15 | EV000139 | Plástico |  |  |  |  | EG000058 | Conectores
EC002636 | 7 | Conector rectangular, conjunto (conector industrial) | 19 | EF007544 |  | A | Material del contacto | 16 | EV000454 | Presofusión de zinc |  |  |  |  | EG000058 | Conectores
EC002636 | 7 | Conector rectangular, conjunto (conector industrial) | 19 | EF007544 |  | A | Material del contacto | 17 | EV000154 | Otros |  |  |  |  | EG000058 | Conectores
EC002636 | 7 | Conector rectangular, conjunto (conector industrial) | 20 | EF007543 |  | A | Material del cuerpo aislante | 1 | EV001304 | Duroplast |  |  |  |  | EG000058 | Conectores
EC002636 | 7 | Conector rectangular, conjunto (conector industrial) | 20 | EF007543 |  | A | Material del cuerpo aislante | 2 | EV014678 | Polímero de cristal líquido |  |  |  |  | EG000058 | Conectores
EC002636 | 7 | Conector rectangular, conjunto (conector industrial) | 20 | EF007543 |  | A | Material del cuerpo aislante | 3 | EV000572 | Cerámica |  |  |  |  | EG000058 | Conectores
EC002636 | 7 | Conector rectangular, conjunto (conector industrial) | 20 | EF007543 |  | A | Material del cuerpo aislante | 4 | EV000402 | Poliamida (PA) |  |  |  |  | EG000058 | Conectores
EC002636 | 7 | Conector rectangular, conjunto (conector industrial) | 20 | EF007543 |  | A | Material del cuerpo aislante | 5 | EV014679 | Tereftalato de polibutileno |  |  |  |  | EG000058 | Conectores
EC002636 | 7 | Conector rectangular, conjunto (conector industrial) | 20 | EF007543 |  | A | Material del cuerpo aislante | 6 | EV000586 | Policarbonato (PC) |  |  |  |  | EG000058 | Conectores
EC002636 | 7 | Conector rectangular, conjunto (conector industrial) | 20 | EF007543 |  | A | Material del cuerpo aislante | 7 | EV000163 | PVC |  |  |  |  | EG000058 | Conectores
EC002636 | 7 | Conector rectangular, conjunto (conector industrial) | 20 | EF007543 |  | A | Material del cuerpo aislante | 8 | EV001093 | Silicona |  |  |  |  | EG000058 | Conectores
EC002636 | 7 | Conector rectangular, conjunto (conector industrial) | 20 | EF007543 |  | A | Material del cuerpo aislante | 9 | EV000403 | Termoplástico |  |  |  |  | EG000058 | Conectores
EC002636 | 7 | Conector rectangular, conjunto (conector industrial) | 20 | EF007543 |  | A | Material del cuerpo aislante | 10 | EV000154 | Otros |  |  |  |  | EG000058 | Conectores
EC002636 | 7 | Conector rectangular, conjunto (conector industrial) | 20 | EF007543 |  | A | Material del cuerpo aislante | 11 | EV000494 | Ninguno |  |  |  |  | EG000058 | Conectores
EC002636 | 7 | Conector rectangular, conjunto (conector industrial) | 21 | EF001596 |  | A | Material de la carcasa | 1 | EV000072 | Aluminio |  |  |  |  | EG000058 | Conectores
EC002636 | 7 | Conector rectangular, conjunto (conector industrial) | 21 | EF001596 |  | A | Material de la carcasa | 2 | EV000179 | Acero |  |  |  |  | EG000058 | Conectores
EC002636 | 7 | Conector rectangular, conjunto (conector industrial) | 21 | EF001596 |  | A | Material de la carcasa | 3 | EV000294 | Acero inox |  |  |  |  | EG000058 | Conectores
EC002636 | 7 | Conector rectangular, conjunto (conector industrial) | 21 | EF001596 |  | A | Material de la carcasa | 4 | EV000149 | Latón |  |  |  |  | EG000058 | Conectores
EC002636 | 7 | Conector rectangular, conjunto (conector industrial) | 21 | EF001596 |  | A | Material de la carcasa | 5 | EV006723 | Zinc |  |  |  |  | EG000058 | Conectores
EC002636 | 7 | Conector rectangular, conjunto (conector industrial) | 21 | EF001596 |  | A | Material de la carcasa | 6 | EV000139 | Plástico |  |  |  |  | EG000058 | Conectores
EC002636 | 7 | Conector rectangular, conjunto (conector industrial) | 21 | EF001596 |  | A | Material de la carcasa | 7 | EV000572 | Cerámica |  |  |  |  | EG000058 | Conectores
EC002636 | 7 | Conector rectangular, conjunto (conector industrial) | 21 | EF001596 |  | A | Material de la carcasa | 8 | EV000154 | Otros |  |  |  |  | EG000058 | Conectores
EC002636 | 7 | Conector rectangular, conjunto (conector industrial) | 22 | EF001601 |  | A | Revestimiento de la carcasa | 1 | EV009481 | No revestido |  |  |  |  | EG000058 | Conectores
EC002636 | 7 | Conector rectangular, conjunto (conector industrial) | 22 | EF001601 |  | A | Revestimiento de la carcasa | 2 | EV000112 | Anodizado |  |  |  |  | EG000058 | Conectores
EC002636 | 7 | Conector rectangular, conjunto (conector industrial) | 22 | EF001601 |  | A | Revestimiento de la carcasa | 3 | EV001381 | Cromado |  |  |  |  | EG000058 | Conectores
EC002636 | 7 | Conector rectangular, conjunto (conector industrial) | 22 | EF001601 |  | A | Revestimiento de la carcasa | 4 | EV009270 | Engomado |  |  |  |  | EG000058 | Conectores
EC002636 | 7 | Conector rectangular, conjunto (conector industrial) | 22 | EF001601 |  | A | Revestimiento de la carcasa | 5 | EV000140 | Con revestimiento de plástico |  |  |  |  | EG000058 | Conectores
EC002636 | 7 | Conector rectangular, conjunto (conector industrial) | 22 | EF001601 |  | A | Revestimiento de la carcasa | 6 | EV000113 | Barnizado |  |  |  |  | EG000058 | Conectores
EC002636 | 7 | Conector rectangular, conjunto (conector industrial) | 22 | EF001601 |  | A | Revestimiento de la carcasa | 7 | EV008895 | Con revestimiento en polvo |  |  |  |  | EG000058 | Conectores
EC002636 | 7 | Conector rectangular, conjunto (conector industrial) | 22 | EF001601 |  | A | Revestimiento de la carcasa | 8 | EV000189 | Cromado |  |  |  |  | EG000058 | Conectores
EC002636 | 7 | Conector rectangular, conjunto (conector industrial) | 22 | EF001601 |  | A | Revestimiento de la carcasa | 9 | EV001481 | Estañado |  |  |  |  | EG000058 | Conectores
EC002636 | 7 | Conector rectangular, conjunto (conector industrial) | 22 | EF001601 |  | A | Revestimiento de la carcasa | 10 | EV000154 | Otros |  |  |  |  | EG000058 | Conectores
EC002636 | 7 | Conector rectangular, conjunto (conector industrial) | 23 | EF000208 |  | A | Mecanismo de bloqueo | 1 | EV003701 | Bayoneta |  |  |  |  | EG000058 | Conectores
EC002636 | 7 | Conector rectangular, conjunto (conector industrial) | 23 | EF000208 |  | A | Mecanismo de bloqueo | 2 | EV009377 | Push pull |  |  |  |  | EG000058 | Conectores
EC002636 | 7 | Conector rectangular, conjunto (conector industrial) | 23 | EF000208 |  | A | Mecanismo de bloqueo | 3 | EV004016 | Tuerca de casquillo |  |  |  |  | EG000058 | Conectores
EC002636 | 7 | Conector rectangular, conjunto (conector industrial) | 23 | EF000208 |  | A | Mecanismo de bloqueo | 4 | EV003709 | Palanca de bloqueo única |  |  |  |  | EG000058 | Conectores
EC002636 | 7 | Conector rectangular, conjunto (conector industrial) | 23 | EF000208 |  | A | Mecanismo de bloqueo | 5 | EV003710 | Palancas de bloqueo doble |  |  |  |  | EG000058 | Conectores
EC002636 | 7 | Conector rectangular, conjunto (conector industrial) | 23 | EF000208 |  | A | Mecanismo de bloqueo | 6 | EV003711 | Abrazadera central |  |  |  |  | EG000058 | Conectores
EC002636 | 7 | Conector rectangular, conjunto (conector industrial) | 23 | EF000208 |  | A | Mecanismo de bloqueo | 7 | EV007635 | Parar |  |  |  |  | EG000058 | Conectores
EC002636 | 7 | Conector rectangular, conjunto (conector industrial) | 23 | EF000208 |  | A | Mecanismo de bloqueo | 8 | EV000154 | Otros |  |  |  |  | EG000058 | Conectores
EC002636 | 7 | Conector rectangular, conjunto (conector industrial) | 23 | EF000208 |  | A | Mecanismo de bloqueo | 9 | EV000494 | Ninguno |  |  |  |  | EG000058 | Conectores
EC002636 | 7 | Conector rectangular, conjunto (conector industrial) | 24 | EF000003 |  | A | Tipo de montaje | 1 | EV009359 | Montaje en superficie |  |  |  |  | EG000058 | Conectores
EC002636 | 7 | Conector rectangular, conjunto (conector industrial) | 24 | EF000003 |  | A | Tipo de montaje | 2 | EV009213 | Insertado |  |  |  |  | EG000058 | Conectores
EC002636 | 7 | Conector rectangular, conjunto (conector industrial) | 24 | EF000003 |  | A | Tipo de montaje | 3 | EV009497 | Fijado con clavijas |  |  |  |  | EG000058 | Conectores
EC002636 | 7 | Conector rectangular, conjunto (conector industrial) | 24 | EF000003 |  | A | Tipo de montaje | 4 | EV000106 | Brida |  |  |  |  | EG000058 | Conectores
EC002636 | 7 | Conector rectangular, conjunto (conector industrial) | 24 | EF000003 |  | A | Tipo de montaje | 5 | EV000115 | Atornillado |  |  |  |  | EG000058 | Conectores
EC002636 | 7 | Conector rectangular, conjunto (conector industrial) | 25 | EF002521 |  | A | Clase de inflamabilidad de material aislante según UL94 | 1 | EV004432 | HB |  |  |  |  | EG000058 | Conectores
EC002636 | 7 | Conector rectangular, conjunto (conector industrial) | 25 | EF002521 |  | A | Clase de inflamabilidad de material aislante según UL94 | 2 | EV009277 | HBF |  |  |  |  | EG000058 | Conectores
EC002636 | 7 | Conector rectangular, conjunto (conector industrial) | 25 | EF002521 |  | A | Clase de inflamabilidad de material aislante según UL94 | 3 | EV009278 | HBF1 |  |  |  |  | EG000058 | Conectores
EC002636 | 7 | Conector rectangular, conjunto (conector industrial) | 25 | EF002521 |  | A | Clase de inflamabilidad de material aislante según UL94 | 4 | EV009279 | HBF2 |  |  |  |  | EG000058 | Conectores
EC002636 | 7 | Conector rectangular, conjunto (conector industrial) | 25 | EF002521 |  | A | Clase de inflamabilidad de material aislante según UL94 | 5 | EV004429 | V0 |  |  |  |  | EG000058 | Conectores
EC002636 | 7 | Conector rectangular, conjunto (conector industrial) | 25 | EF002521 |  | A | Clase de inflamabilidad de material aislante según UL94 | 6 | EV004430 | V1 |  |  |  |  | EG000058 | Conectores
EC002636 | 7 | Conector rectangular, conjunto (conector industrial) | 25 | EF002521 |  | A | Clase de inflamabilidad de material aislante según UL94 | 7 | EV004431 | V2 |  |  |  |  | EG000058 | Conectores
EC002636 | 7 | Conector rectangular, conjunto (conector industrial) | 25 | EF002521 |  | A | Clase de inflamabilidad de material aislante según UL94 | 8 | EV005279 | 5V |  |  |  |  | EG000058 | Conectores
EC002636 | 7 | Conector rectangular, conjunto (conector industrial) | 25 | EF002521 |  | A | Clase de inflamabilidad de material aislante según UL94 | 9 | EV009504 | VTM0 |  |  |  |  | EG000058 | Conectores
EC002636 | 7 | Conector rectangular, conjunto (conector industrial) | 25 | EF002521 |  | A | Clase de inflamabilidad de material aislante según UL94 | 10 | EV009505 | VTM1 |  |  |  |  | EG000058 | Conectores
EC002636 | 7 | Conector rectangular, conjunto (conector industrial) | 25 | EF002521 |  | A | Clase de inflamabilidad de material aislante según UL94 | 11 | EV009506 | VTM2 |  |  |  |  | EG000058 | Conectores
EC002636 | 7 | Conector rectangular, conjunto (conector industrial) | 25 | EF002521 |  | A | Clase de inflamabilidad de material aislante según UL94 | 12 | EV000154 | Otros |  |  |  |  | EG000058 | Conectores
EC002636 | 7 | Conector rectangular, conjunto (conector industrial) | 26 | EF007468 |  | L | Con conductor de protección | [7 empty] | EG000058 | Conectores
EC002636 | 7 | Conector rectangular, conjunto (conector industrial) | 27 | EF002393 | EFI02393 | R | Temperatura de operatividad |  |  |  | EU570073 | °C | EU571087 | ºF | EG000058 | Conectores
EC002636 | 7 | Conector rectangular, conjunto (conector industrial) | 28 | EF007466 |  | A | Grado de protección (IP), montado | 1 | EV006404 | IP00 |  |  |  |  | EG000058 | Conectores
EC002636 | 7 | Conector rectangular, conjunto (conector industrial) | 28 | EF007466 |  | A | Grado de protección (IP), montado | 2 | EV006606 | IP10 |  |  |  |  | EG000058 | Conectores
EC002636 | 7 | Conector rectangular, conjunto (conector industrial) | 28 | EF007466 |  | A | Grado de protección (IP), montado | 3 | EV006607 | IP12 |  |  |  |  | EG000058 | Conectores
EC002636 | 7 | Conector rectangular, conjunto (conector industrial) | 28 | EF007466 |  | A | Grado de protección (IP), montado | 4 | EV006405 | IP20 |  |  |  |  | EG000058 | Conectores
EC002636 | 7 | Conector rectangular, conjunto (conector industrial) | 28 | EF007466 |  | A | Grado de protección (IP), montado | 5 | EV006406 | IP21 |  |  |  |  | EG000058 | Conectores
EC002636 | 7 | Conector rectangular, conjunto (conector industrial) | 28 | EF007466 |  | A | Grado de protección (IP), montado | 6 | EV006608 | IP22 |  |  |  |  | EG000058 | Conectores
EC002636 | 7 | Conector rectangular, conjunto (conector industrial) | 28 | EF007466 |  | A | Grado de protección (IP), montado | 7 | EV006407 | IP23 |  |  |  |  | EG000058 | Conectores
EC002636 | 7 | Conector rectangular, conjunto (conector industrial) | 28 | EF007466 |  | A | Grado de protección (IP), montado | 8 | EV006408 | IP24 |  |  |  |  | EG000058 | Conectores
EC002636 | 7 | Conector rectangular, conjunto (conector industrial) | 28 | EF007466 |  | A | Grado de protección (IP), montado | 9 | EV006409 | IP2X |  |  |  |  | EG000058 | Conectores
EC002636 | 7 | Conector rectangular, conjunto (conector industrial) | 28 | EF007466 |  | A | Grado de protección (IP), montado | 10 | EV006410 | IP30 |  |  |  |  | EG000058 | Conectores
EC002636 | 7 | Conector rectangular, conjunto (conector industrial) | 28 | EF007466 |  | A | Grado de protección (IP), montado | 11 | EV006411 | IP31 |  |  |  |  | EG000058 | Conectores
EC002636 | 7 | Conector rectangular, conjunto (conector industrial) | 28 | EF007466 |  | A | Grado de protección (IP), montado | 12 | EV006412 | IP32 |  |  |  |  | EG000058 | Conectores
EC002636 | 7 | Conector rectangular, conjunto (conector industrial) | 28 | EF007466 |  | A | Grado de protección (IP), montado | 13 | EV006609 | IP33 |  |  |  |  | EG000058 | Conectores
EC002636 | 7 | Conector rectangular, conjunto (conector industrial) | 28 | EF007466 |  | A | Grado de protección (IP), montado | 14 | EV006413 | IP34 |  |  |  |  | EG000058 | Conectores
EC002636 | 7 | Conector rectangular, conjunto (conector industrial) | 28 | EF007466 |  | A | Grado de protección (IP), montado | 15 | EV006414 | IP3X |  |  |  |  | EG000058 | Conectores
EC002636 | 7 | Conector rectangular, conjunto (conector industrial) | 28 | EF007466 |  | A | Grado de protección (IP), montado | 16 | EV006415 | IP40 |  |  |  |  | EG000058 | Conectores
EC002636 | 7 | Conector rectangular, conjunto (conector industrial) | 28 | EF007466 |  | A | Grado de protección (IP), montado | 17 | EV006416 | IP41 |  |  |  |  | EG000058 | Conectores
EC002636 | 7 | Conector rectangular, conjunto (conector industrial) | 28 | EF007466 |  | A | Grado de protección (IP), montado | 18 | EV006417 | IP42 |  |  |  |  | EG000058 | Conectores
EC002636 | 7 | Conector rectangular, conjunto (conector industrial) | 28 | EF007466 |  | A | Grado de protección (IP), montado | 19 | EV006610 | IP43 |  |  |  |  | EG000058 | Conectores
EC002636 | 7 | Conector rectangular, conjunto (conector industrial) | 28 | EF007466 |  | A | Grado de protección (IP), montado | 20 | EV006418 | IP44 |  |  |  |  | EG000058 | Conectores
EC002636 | 7 | Conector rectangular, conjunto (conector industrial) | 28 | EF007466 |  | A | Grado de protección (IP), montado | 21 | EV006611 | IP45 |  |  |  |  | EG000058 | Conectores
EC002636 | 7 | Conector rectangular, conjunto (conector industrial) | 28 | EF007466 |  | A | Grado de protección (IP), montado | 22 | EV006612 | IP50 |  |  |  |  | EG000058 | Conectores
EC002636 | 7 | Conector rectangular, conjunto (conector industrial) | 28 | EF007466 |  | A | Grado de protección (IP), montado | 23 | EV006613 | IP52 |  |  |  |  | EG000058 | Conectores
EC002636 | 7 | Conector rectangular, conjunto (conector industrial) | 28 | EF007466 |  | A | Grado de protección (IP), montado | 24 | EV006614 | IP53 |  |  |  |  | EG000058 | Conectores
EC002636 | 7 | Conector rectangular, conjunto (conector industrial) | 28 | EF007466 |  | A | Grado de protección (IP), montado | 25 | EV006419 | IP54 |  |  |  |  | EG000058 | Conectores
EC002636 | 7 | Conector rectangular, conjunto (conector industrial) | 28 | EF007466 |  | A | Grado de protección (IP), montado | 26 | EV006420 | IP55 |  |  |  |  | EG000058 | Conectores
EC002636 | 7 | Conector rectangular, conjunto (conector industrial) | 28 | EF007466 |  | A | Grado de protección (IP), montado | 27 | EV006615 | IP56 |  |  |  |  | EG000058 | Conectores
EC002636 | 7 | Conector rectangular, conjunto (conector industrial) | 28 | EF007466 |  | A | Grado de protección (IP), montado | 28 | EV006616 | IP57 |  |  |  |  | EG000058 | Conectores
EC002636 | 7 | Conector rectangular, conjunto (conector industrial) | 28 | EF007466 |  | A | Grado de protección (IP), montado | 29 | EV006617 | IP58 |  |  |  |  | EG000058 | Conectores
EC002636 | 7 | Conector rectangular, conjunto (conector industrial) | 28 | EF007466 |  | A | Grado de protección (IP), montado | 30 | EV006618 | IP64 |  |  |  |  | EG000058 | Conectores
EC002636 | 7 | Conector rectangular, conjunto (conector industrial) | 28 | EF007466 |  | A | Grado de protección (IP), montado | 31 | EV006421 | IP65 |  |  |  |  | EG000058 | Conectores
EC002636 | 7 | Conector rectangular, conjunto (conector industrial) | 28 | EF007466 |  | A | Grado de protección (IP), montado | 32 | EV008925 | IP65/IP67 |  |  |  |  | EG000058 | Conectores
EC002636 | 7 | Conector rectangular, conjunto (conector industrial) | 28 | EF007466 |  | A | Grado de protección (IP), montado | 33 | EV006422 | IP66 |  |  |  |  | EG000058 | Conectores
EC002636 | 7 | Conector rectangular, conjunto (conector industrial) | 28 | EF007466 |  | A | Grado de protección (IP), montado | 34 | EV006423 | IP67 |  |  |  |  | EG000058 | Conectores
EC002636 | 7 | Conector rectangular, conjunto (conector industrial) | 28 | EF007466 |  | A | Grado de protección (IP), montado | 35 | EV009289 | IP67K |  |  |  |  | EG000058 | Conectores
EC002636 | 7 | Conector rectangular, conjunto (conector industrial) | 28 | EF007466 |  | A | Grado de protección (IP), montado | 36 | EV006619 | IP68 |  |  |  |  | EG000058 | Conectores
EC002636 | 7 | Conector rectangular, conjunto (conector industrial) | 28 | EF007466 |  | A | Grado de protección (IP), montado | 37 | EV009290 | IP69K |  |  |  |  | EG000058 | Conectores
EC002636 | 7 | Conector rectangular, conjunto (conector industrial) | 28 | EF007466 |  | A | Grado de protección (IP), montado | 38 | EV006620 | IPX0 |  |  |  |  | EG000058 | Conectores
EC002636 | 7 | Conector rectangular, conjunto (conector industrial) | 28 | EF007466 |  | A | Grado de protección (IP), montado | 39 | EV006621 | IPX4 |  |  |  |  | EG000058 | Conectores
EC002636 | 7 | Conector rectangular, conjunto (conector industrial) | 28 | EF007466 |  | A | Grado de protección (IP), montado | 40 | EV006622 | IPX7 |  |  |  |  | EG000058 | Conectores
EC002636 | 7 | Conector rectangular, conjunto (conector industrial) | 28 | EF007466 |  | A | Grado de protección (IP), montado | 41 | EV000154 | Otros |  |  |  |  | EG000058 | Conectores
EC002636 | 7 | Conector rectangular, conjunto (conector industrial) | 29 | EF001062 |  | L | Versión de EMC | [7 empty] | EG000058 | Conectores
EC002636 | 7 | Conector rectangular, conjunto (conector industrial) | 30 | EF000437 |  | N | Número de entradas de conductos de cables | [7 empty] | EG000058 | Conectores
EC002636 | 7 | Conector rectangular, conjunto (conector industrial) | 31 | EF005610 |  | L | Con sello | [7 empty] | EG000058 | Conectores
EC002636 | 7 | Conector rectangular, conjunto (conector industrial) | 32 | EF004293 |  | A | Resistencia al impacto (IK) | 1 | EV011423 | IK00 |  |  |  |  | EG000058 | Conectores
EC002636 | 7 | Conector rectangular, conjunto (conector industrial) | 32 | EF004293 |  | A | Resistencia al impacto (IK) | 2 | EV006807 | IK01 |  |  |  |  | EG000058 | Conectores
EC002636 | 7 | Conector rectangular, conjunto (conector industrial) | 32 | EF004293 |  | A | Resistencia al impacto (IK) | 3 | EV006808 | IK02 |  |  |  |  | EG000058 | Conectores
EC002636 | 7 | Conector rectangular, conjunto (conector industrial) | 32 | EF004293 |  | A | Resistencia al impacto (IK) | 4 | EV006809 | IK03 |  |  |  |  | EG000058 | Conectores
EC002636 | 7 | Conector rectangular, conjunto (conector industrial) | 32 | EF004293 |  | A | Resistencia al impacto (IK) | 5 | EV006810 | IK04 |  |  |  |  | EG000058 | Conectores
EC002636 | 7 | Conector rectangular, conjunto (conector industrial) | 32 | EF004293 |  | A | Resistencia al impacto (IK) | 6 | EV006811 | IK05 |  |  |  |  | EG000058 | Conectores
EC002636 | 7 | Conector rectangular, conjunto (conector industrial) | 32 | EF004293 |  | A | Resistencia al impacto (IK) | 7 | EV006812 | IK06 |  |  |  |  | EG000058 | Conectores
EC002636 | 7 | Conector rectangular, conjunto (conector industrial) | 32 | EF004293 |  | A | Resistencia al impacto (IK) | 8 | EV006813 | IK07 |  |  |  |  | EG000058 | Conectores
EC002636 | 7 | Conector rectangular, conjunto (conector industrial) | 32 | EF004293 |  | A | Resistencia al impacto (IK) | 9 | EV006814 | IK08 |  |  |  |  | EG000058 | Conectores
EC002636 | 7 | Conector rectangular, conjunto (conector industrial) | 32 | EF004293 |  | A | Resistencia al impacto (IK) | 10 | EV006815 | IK09 |  |  |  |  | EG000058 | Conectores
EC002636 | 7 | Conector rectangular, conjunto (conector industrial) | 32 | EF004293 |  | A | Resistencia al impacto (IK) | 11 | EV008784 | IK10 |  |  |  |  | EG000058 | Conectores
EC002636 | 7 | Conector rectangular, conjunto (conector industrial) | 32 | EF004293 |  | A | Resistencia al impacto (IK) | 12 | EV011541 | > IK10 |  |  |  |  | EG000058 | Conectores
EC002636 | 7 | Conector rectangular, conjunto (conector industrial) | 33 | EF008218 |  | A | Disposición de la entrada del cable | 1 | EV000644 | Encima |  |  |  |  | EG000058 | Conectores
EC002636 | 7 | Conector rectangular, conjunto (conector industrial) | 33 | EF008218 |  | A | Disposición de la entrada del cable | 2 | EV001224 | Lateral |  |  |  |  | EG000058 | Conectores
EC002636 | 7 | Conector rectangular, conjunto (conector industrial) | 33 | EF008218 |  | A | Disposición de la entrada del cable | 3 | EV000645 | Debajo |  |  |  |  | EG000058 | Conectores
EC002636 | 7 | Conector rectangular, conjunto (conector industrial) | 33 | EF008218 |  | A | Disposición de la entrada del cable | 4 | EV000706 | Doble cara |  |  |  |  | EG000058 | Conectores
EC002636 | 7 | Conector rectangular, conjunto (conector industrial) | 33 | EF008218 |  | A | Disposición de la entrada del cable | 5 | EV000154 | Otros |  |  |  |  | EG000058 | Conectores
EC002637 | 7 | Conector de circuito impreso | 1 | EF000064 |  | A | Método de conexión | 1 | EV009326 | Placa de circuito impreso para placa de circuito impreso |  |  |  |  | EG000058 | Conectores
EC002637 | 7 | Conector de circuito impreso | 1 | EF000064 |  | A | Método de conexión | 2 | EV009325 | Placa de circuito impreso para cable |  |  |  |  | EG000058 | Conectores
EC002637 | 7 | Conector de circuito impreso | 1 | EF000064 |  | A | Método de conexión | 3 | EV009296 | Cable a cable |  |  |  |  | EG000058 | Conectores
EC002637 | 7 | Conector de circuito impreso | 1 | EF000064 |  | A | Método de conexión | 4 | EV009387 | Conector de borde |  |  |  |  | EG000058 | Conectores
EC002637 | 7 | Conector de circuito impreso | 1 | EF000064 |  | A | Método de conexión | 5 | EV009244 | Conector flexible PCB |  |  |  |  | EG000058 | Conectores
EC002637 | 7 | Conector de circuito impreso | 1 | EF000064 |  | A | Método de conexión | 6 | EV009328 | Puente enchufable del PCB |  |  |  |  | EG000058 | Conectores
EC002637 | 7 | Conector de circuito impreso | 2 | EF007495 |  | A | Modelo de conector | 1 | EV009140 | Enchufe adaptador |  |  |  |  | EG000058 | Conectores
EC002637 | 7 | Conector de circuito impreso | 2 | EF007495 |  | A | Modelo de conector | 2 | EV009238 | Conector fijado |  |  |  |  | EG000058 | Conectores
EC002637 | 7 | Conector de circuito impreso | 2 | EF007495 |  | A | Modelo de conector | 3 | EV009249 | Conector libre |  |  |  |  | EG000058 | Conectores
EC002637 | 7 | Conector de circuito impreso | 2 | EF007495 |  | A | Modelo de conector | 4 | EV009478 | Puenteo |  |  |  |  | EG000058 | Conectores
EC002637 | 7 | Conector de circuito impreso | 2 | EF007495 |  | A | Modelo de conector | 5 | EV000154 | Otros |  |  |  |  | EG000058 | Conectores
EC002637 | 7 | Conector de circuito impreso | 3 | EF001587 |  | A | Estilo de contacto | 1 | EV000218 | Bus |  |  |  |  | EG000058 | Conectores
EC002637 | 7 | Conector de circuito impreso | 3 | EF001587 |  | A | Estilo de contacto | 2 | EV000158 | Pin |  |  |  |  | EG000058 | Conectores
EC002637 | 7 | Conector de circuito impreso | 3 | EF001587 |  | A | Estilo de contacto | 3 | EV009281 | Hermafrodita |  |  |  |  | EG000058 | Conectores
EC002637 | 7 | Conector de circuito impreso | 3 | EF001587 |  | A | Estilo de contacto | 4 | EV000154 | Otros |  |  |  |  | EG000058 | Conectores
EC002637 | 7 | Conector de circuito impreso | 4 | EF001391 |  | N | Número de polos | [7 empty] | EG000058 | Conectores
EC002637 | 7 | Conector de circuito impreso | 5 | EF006935 |  | N | Número de filas de contactos de enchufe | [7 empty] | EG000058 | Conectores
EC002637 | 7 | Conector de circuito impreso | 6 | EF007326 | EFI07326 | N | Medida de la rejilla de los contactos |  |  |  | EU570448 | mm | EU000051 | in | EG000058 | Conectores
EC002637 | 7 | Conector de circuito impreso | 7 | EF006827 | EFI06827 | N | Dimensión modular de las conexiones |  |  |  | EU570448 | mm | EU000051 | in | EG000058 | Conectores
EC002637 | 7 | Conector de circuito impreso | 8 | EF007547 |  | A | Ángulo de tarjeta de circuito/contacto | 1 | EV009133 | 90° (vertical hacia arriba) |  |  |  |  | EG000058 | Conectores
EC002637 | 7 | Conector de circuito impreso | 8 | EF007547 |  | A | Ángulo de tarjeta de circuito/contacto | 2 | EV009125 | 45°/135° (inclinado hacia abajo) |  |  |  |  | EG000058 | Conectores
EC002637 | 7 | Conector de circuito impreso | 8 | EF007547 |  | A | Ángulo de tarjeta de circuito/contacto | 3 | EV009104 | 0°/180° (horizontal) |  |  |  |  | EG000058 | Conectores
EC002637 | 7 | Conector de circuito impreso | 8 | EF007547 |  | A | Ángulo de tarjeta de circuito/contacto | 4 | EV000154 | Otros |  |  |  |  | EG000058 | Conectores
EC002637 | 7 | Conector de circuito impreso | 9 | EF008250 |  | N | Corriente nominal In |  |  |  | EU570459 | A |  |  | EG000058 | Conectores
EC002637 | 7 | Conector de circuito impreso | 10 | EF000228 |  | N | Tensión de dimensionamiento |  |  |  | EU570079 | V |  |  | EG000058 | Conectores
EC002637 | 7 | Conector de circuito impreso | 11 | EF002993 |  | N | Picos de tensión nominal |  |  |  | EU570193 | kV |  |  | EG000058 | Conectores
EC002637 | 7 | Conector de circuito impreso | 12 | EF006785 |  | A | Categoría de sobretensión | 1 | EV000582 | I |  |  |  |  | EG000058 | Conectores
EC002637 | 7 | Conector de circuito impreso | 12 | EF006785 |  | A | Categoría de sobretensión | 2 | EV000583 | II |  |  |  |  | EG000058 | Conectores
EC002637 | 7 | Conector de circuito impreso | 12 | EF006785 |  | A | Categoría de sobretensión | 3 | EV006167 | III |  |  |  |  | EG000058 | Conectores
EC002637 | 7 | Conector de circuito impreso | 12 | EF006785 |  | A | Categoría de sobretensión | 4 | EV009295 | IV |  |  |  |  | EG000058 | Conectores
EC002637 | 7 | Conector de circuito impreso | 13 | EF006786 |  | A | Grado de contaminación | 1 | EV000599 | 1 |  |  |  |  | EG000058 | Conectores
EC002637 | 7 | Conector de circuito impreso | 13 | EF006786 |  | A | Grado de contaminación | 2 | EV000600 | 2 |  |  |  |  | EG000058 | Conectores
EC002637 | 7 | Conector de circuito impreso | 13 | EF006786 |  | A | Grado de contaminación | 3 | EV000069 | 3 |  |  |  |  | EG000058 | Conectores
EC002637 | 7 | Conector de circuito impreso | 13 | EF006786 |  | A | Grado de contaminación | 4 | EV000070 | 4 |  |  |  |  | EG000058 | Conectores
EC002637 | 7 | Conector de circuito impreso | 14 | EF004020 |  | A | Material de recubrimiento del contacto | 1 | EV000205 | Plata |  |  |  |  | EG000058 | Conectores
EC002637 | 7 | Conector de circuito impreso | 14 | EF004020 |  | A | Material de recubrimiento del contacto | 2 | EV000119 | Dorado-Oro |  |  |  |  | EG000058 | Conectores
EC002637 | 7 | Conector de circuito impreso | 14 | EF004020 |  | A | Material de recubrimiento del contacto | 3 | EV000149 | Latón |  |  |  |  | EG000058 | Conectores
EC002637 | 7 | Conector de circuito impreso | 14 | EF004020 |  | A | Material de recubrimiento del contacto | 4 | EV003888 | Níquel |  |  |  |  | EG000058 | Conectores
EC002637 | 7 | Conector de circuito impreso | 14 | EF004020 |  | A | Material de recubrimiento del contacto | 5 | EV014672 | Níquel / oro |  |  |  |  | EG000058 | Conectores
EC002637 | 7 | Conector de circuito impreso | 14 | EF004020 |  | A | Material de recubrimiento del contacto | 6 | EV000082 | Bronce |  |  |  |  | EG000058 | Conectores
EC002637 | 7 | Conector de circuito impreso | 14 | EF004020 |  | A | Material de recubrimiento del contacto | 7 | EV009364 | Paladio |  |  |  |  | EG000058 | Conectores
EC002637 | 7 | Conector de circuito impreso | 14 | EF004020 |  | A | Material de recubrimiento del contacto | 8 | EV009526 | Estaño |  |  |  |  | EG000058 | Conectores
EC002637 | 7 | Conector de circuito impreso | 14 | EF004020 |  | A | Material de recubrimiento del contacto | 9 | EV006723 | Zinc |  |  |  |  | EG000058 | Conectores
EC002637 | 7 | Conector de circuito impreso | 14 | EF004020 |  | A | Material de recubrimiento del contacto | 10 | EV006034 | Sin tratamiento |  |  |  |  | EG000058 | Conectores
EC002637 | 7 | Conector de circuito impreso | 14 | EF004020 |  | A | Material de recubrimiento del contacto | 11 | EV000154 | Otros |  |  |  |  | EG000058 | Conectores
EC002637 | 7 | Conector de circuito impreso | 15 | EF003961 |  | A | Ejecución de la conexión eléctrica | 1 | EV001251 | Conexión de soldadura |  |  |  |  | EG000058 | Conectores
EC002637 | 7 | Conector de circuito impreso | 15 | EF003961 |  | A | Ejecución de la conexión eléctrica | 2 | EV009428 | Conexión SMD |  |  |  |  | EG000058 | Conectores
EC002637 | 7 | Conector de circuito impreso | 15 | EF003961 |  | A | Ejecución de la conexión eléctrica | 3 | EV009463 | Conexión THR |  |  |  |  | EG000058 | Conectores
EC002637 | 7 | Conector de circuito impreso | 15 | EF003961 |  | A | Ejecución de la conexión eléctrica | 4 | EV009214 | Conexión a presión |  |  |  |  | EG000058 | Conectores
EC002637 | 7 | Conector de circuito impreso | 15 | EF003961 |  | A | Ejecución de la conexión eléctrica | 5 | EV009196 | Conexión directa |  |  |  |  | EG000058 | Conectores
EC002637 | 7 | Conector de circuito impreso | 15 | EF003961 |  | A | Ejecución de la conexión eléctrica | 6 | EV000154 | Otros |  |  |  |  | EG000058 | Conectores
EC002637 | 7 | Conector de circuito impreso | 16 | EF006823 | EFI06823 | N | Diámetro del pin de conexión |  |  |  | EU570448 | mm | EU000051 | in | EG000058 | Conectores
EC002637 | 7 | Conector de circuito impreso | 17 | EF006825 | EFI06825 | N | Longitud del pin |  |  |  | EU570448 | mm | EU000051 | in | EG000058 | Conectores
EC002637 | 7 | Conector de circuito impreso | 18 | EF007253 | EFI07253 | N | Adecuado para el espesor de la placa de circuito impreso |  |  |  | EU570448 | mm | EU000051 | in | EG000058 | Conectores
EC002637 | 7 | Conector de circuito impreso | 19 | EF007543 |  | A | Material del cuerpo aislante | 1 | EV001304 | Duroplast |  |  |  |  | EG000058 | Conectores
EC002637 | 7 | Conector de circuito impreso | 19 | EF007543 |  | A | Material del cuerpo aislante | 2 | EV014678 | Polímero de cristal líquido |  |  |  |  | EG000058 | Conectores
EC002637 | 7 | Conector de circuito impreso | 19 | EF007543 |  | A | Material del cuerpo aislante | 3 | EV000572 | Cerámica |  |  |  |  | EG000058 | Conectores
EC002637 | 7 | Conector de circuito impreso | 19 | EF007543 |  | A | Material del cuerpo aislante | 4 | EV000402 | Poliamida (PA) |  |  |  |  | EG000058 | Conectores
EC002637 | 7 | Conector de circuito impreso | 19 | EF007543 |  | A | Material del cuerpo aislante | 5 | EV014679 | Tereftalato de polibutileno |  |  |  |  | EG000058 | Conectores
EC002637 | 7 | Conector de circuito impreso | 19 | EF007543 |  | A | Material del cuerpo aislante | 6 | EV000586 | Policarbonato (PC) |  |  |  |  | EG000058 | Conectores
EC002637 | 7 | Conector de circuito impreso | 19 | EF007543 |  | A | Material del cuerpo aislante | 7 | EV000163 | PVC |  |  |  |  | EG000058 | Conectores
EC002637 | 7 | Conector de circuito impreso | 19 | EF007543 |  | A | Material del cuerpo aislante | 8 | EV001093 | Silicona |  |  |  |  | EG000058 | Conectores
EC002637 | 7 | Conector de circuito impreso | 19 | EF007543 |  | A | Material del cuerpo aislante | 9 | EV000403 | Termoplástico |  |  |  |  | EG000058 | Conectores
EC002637 | 7 | Conector de circuito impreso | 19 | EF007543 |  | A | Material del cuerpo aislante | 10 | EV000154 | Otros |  |  |  |  | EG000058 | Conectores
EC002637 | 7 | Conector de circuito impreso | 19 | EF007543 |  | A | Material del cuerpo aislante | 11 | EV000494 | Ninguno |  |  |  |  | EG000058 | Conectores
EC002637 | 7 | Conector de circuito impreso | 20 | EF000136 |  | A | Color de la carcasa | 1 | EV000080 | Azul |  |  |  |  | EG000058 | Conectores
EC002637 | 7 | Conector de circuito impreso | 20 | EF000136 |  | A | Color de la carcasa | 2 | EV000083 | Marrón |  |  |  |  | EG000058 | Conectores
EC002637 | 7 | Conector de circuito impreso | 20 | EF000136 |  | A | Color de la carcasa | 3 | EV000234 | Amarillo |  |  |  |  | EG000058 | Conectores
EC002637 | 7 | Conector de circuito impreso | 20 | EF000136 |  | A | Color de la carcasa | 4 | EV000119 | Dorado-Oro |  |  |  |  | EG000058 | Conectores
EC002637 | 7 | Conector de circuito impreso | 20 | EF000136 |  | A | Color de la carcasa | 5 | EV000270 | Gris |  |  |  |  | EG000058 | Conectores
EC002637 | 7 | Conector de circuito impreso | 20 | EF000136 |  | A | Color de la carcasa | 6 | EV000235 | Verde |  |  |  |  | EG000058 | Conectores
EC002637 | 7 | Conector de circuito impreso | 20 | EF000136 |  | A | Color de la carcasa | 7 | EV000120 | Verde / amarillo |  |  |  |  | EG000058 | Conectores
EC002637 | 7 | Conector de circuito impreso | 20 | EF000136 |  | A | Color de la carcasa | 8 | EV003609 | Violeta |  |  |  |  | EG000058 | Conectores
EC002637 | 7 | Conector de circuito impreso | 20 | EF000136 |  | A | Color de la carcasa | 9 | EV000236 | Naranja |  |  |  |  | EG000058 | Conectores
EC002637 | 7 | Conector de circuito impreso | 20 | EF000136 |  | A | Color de la carcasa | 10 | EV000258 | Rosa |  |  |  |  | EG000058 | Conectores
EC002637 | 7 | Conector de circuito impreso | 20 | EF000136 |  | A | Color de la carcasa | 11 | EV000233 | Rojo |  |  |  |  | EG000058 | Conectores
EC002637 | 7 | Conector de circuito impreso | 20 | EF000136 |  | A | Color de la carcasa | 12 | EV000206 | Negro |  |  |  |  | EG000058 | Conectores
EC002637 | 7 | Conector de circuito impreso | 20 | EF000136 |  | A | Color de la carcasa | 13 | EV000205 | Plata |  |  |  |  | EG000058 | Conectores
EC002637 | 7 | Conector de circuito impreso | 20 | EF000136 |  | A | Color de la carcasa | 14 | EV001560 | Turquesa |  |  |  |  | EG000058 | Conectores
EC002637 | 7 | Conector de circuito impreso | 20 | EF000136 |  | A | Color de la carcasa | 15 | EV000202 | Blanco |  |  |  |  | EG000058 | Conectores
EC002637 | 7 | Conector de circuito impreso | 20 | EF000136 |  | A | Color de la carcasa | 16 | EV000154 | Otros |  |  |  |  | EG000058 | Conectores
EC002637 | 7 | Conector de circuito impreso | 21 | EF002521 |  | A | Clase de inflamabilidad de material aislante según UL94 | 1 | EV004432 | HB |  |  |  |  | EG000058 | Conectores
EC002637 | 7 | Conector de circuito impreso | 21 | EF002521 |  | A | Clase de inflamabilidad de material aislante según UL94 | 2 | EV009277 | HBF |  |  |  |  | EG000058 | Conectores
EC002637 | 7 | Conector de circuito impreso | 21 | EF002521 |  | A | Clase de inflamabilidad de material aislante según UL94 | 3 | EV009278 | HBF1 |  |  |  |  | EG000058 | Conectores
EC002637 | 7 | Conector de circuito impreso | 21 | EF002521 |  | A | Clase de inflamabilidad de material aislante según UL94 | 4 | EV009279 | HBF2 |  |  |  |  | EG000058 | Conectores
EC002637 | 7 | Conector de circuito impreso | 21 | EF002521 |  | A | Clase de inflamabilidad de material aislante según UL94 | 5 | EV004429 | V0 |  |  |  |  | EG000058 | Conectores
EC002637 | 7 | Conector de circuito impreso | 21 | EF002521 |  | A | Clase de inflamabilidad de material aislante según UL94 | 6 | EV004430 | V1 |  |  |  |  | EG000058 | Conectores
EC002637 | 7 | Conector de circuito impreso | 21 | EF002521 |  | A | Clase de inflamabilidad de material aislante según UL94 | 7 | EV004431 | V2 |  |  |  |  | EG000058 | Conectores
EC002637 | 7 | Conector de circuito impreso | 21 | EF002521 |  | A | Clase de inflamabilidad de material aislante según UL94 | 8 | EV005279 | 5V |  |  |  |  | EG000058 | Conectores
EC002637 | 7 | Conector de circuito impreso | 21 | EF002521 |  | A | Clase de inflamabilidad de material aislante según UL94 | 9 | EV009504 | VTM0 |  |  |  |  | EG000058 | Conectores
EC002637 | 7 | Conector de circuito impreso | 21 | EF002521 |  | A | Clase de inflamabilidad de material aislante según UL94 | 10 | EV009505 | VTM1 |  |  |  |  | EG000058 | Conectores
EC002637 | 7 | Conector de circuito impreso | 21 | EF002521 |  | A | Clase de inflamabilidad de material aislante según UL94 | 11 | EV009506 | VTM2 |  |  |  |  | EG000058 | Conectores
EC002637 | 7 | Conector de circuito impreso | 21 | EF002521 |  | A | Clase de inflamabilidad de material aislante según UL94 | 12 | EV000154 | Otros |  |  |  |  | EG000058 | Conectores
EC002637 | 7 | Conector de circuito impreso | 22 | EF002393 | EFI02393 | R | Temperatura de operatividad |  |  |  | EU570073 | °C | EU571087 | ºF | EG000058 | Conectores
EC002637 | 7 | Conector de circuito impreso | 23 | EF008226 |  | A | Tipo de montaje en placa de circuitos impresos | 1 | EV009308 | Grapa |  |  |  |  | EG000058 | Conectores
EC002637 | 7 | Conector de circuito impreso | 23 | EF008226 |  | A | Tipo de montaje en placa de circuitos impresos | 2 | EV000106 | Brida |  |  |  |  | EG000058 | Conectores
EC002637 | 7 | Conector de circuito impreso | 23 | EF008226 |  | A | Tipo de montaje en placa de circuitos impresos | 3 | EV008325 | Tuerca |  |  |  |  | EG000058 | Conectores
EC002637 | 7 | Conector de circuito impreso | 23 | EF008226 |  | A | Tipo de montaje en placa de circuitos impresos | 4 | EV000173 | Tornillo |  |  |  |  | EG000058 | Conectores
EC002637 | 7 | Conector de circuito impreso | 23 | EF008226 |  | A | Tipo de montaje en placa de circuitos impresos | 5 | EV009179 | Cerrojo |  |  |  |  | EG000058 | Conectores
EC002637 | 7 | Conector de circuito impreso | 23 | EF008226 |  | A | Tipo de montaje en placa de circuitos impresos | 6 | EV009147 | Contacto de conexión |  |  |  |  | EG000058 | Conectores
EC002637 | 7 | Conector de circuito impreso | 23 | EF008226 |  | A | Tipo de montaje en placa de circuitos impresos | 7 | EV000154 | Otros |  |  |  |  | EG000058 | Conectores
EC002637 | 7 | Conector de circuito impreso | 24 | EF002442 |  | A | Tipo de fijación | 1 | EV009280 | Grapar |  |  |  |  | EG000058 | Conectores
EC002637 | 7 | Conector de circuito impreso | 24 | EF002442 |  | A | Tipo de fijación | 2 | EV003046 | Bastón |  |  |  |  | EG000058 | Conectores
EC002637 | 7 | Conector de circuito impreso | 24 | EF002442 |  | A | Tipo de fijación | 3 | EV009215 | A presión |  |  |  |  | EG000058 | Conectores
EC002637 | 7 | Conector de circuito impreso | 24 | EF002442 |  | A | Tipo de fijación | 4 | EV009356 | Remachado ciego |  |  |  |  | EG000058 | Conectores
EC002637 | 7 | Conector de circuito impreso | 24 | EF002442 |  | A | Tipo de fijación | 5 | EV000766 | Atornillar |  |  |  |  | EG000058 | Conectores
EC002637 | 7 | Conector de circuito impreso | 24 | EF002442 |  | A | Tipo de fijación | 6 | EV009216 | Bloquear en posición |  |  |  |  | EG000058 | Conectores
EC002637 | 7 | Conector de circuito impreso | 24 | EF002442 |  | A | Tipo de fijación | 7 | EV000764 | Soldar |  |  |  |  | EG000058 | Conectores
EC002637 | 7 | Conector de circuito impreso | 24 | EF002442 |  | A | Tipo de fijación | 8 | EV009420 | Soldadura |  |  |  |  | EG000058 | Conectores
EC002637 | 7 | Conector de circuito impreso | 24 | EF002442 |  | A | Tipo de fijación | 9 | EV000154 | Otros |  |  |  |  | EG000058 | Conectores
EC002637 | 7 | Conector de circuito impreso | 25 | EF007011 |  | A | Tipo de bandas | 1 | EV009156 | Axial (cinta adhesiva para entrada axial) |  |  |  |  | EG000058 | Conectores
EC002637 | 7 | Conector de circuito impreso | 25 | EF007011 |  | A | Tipo de bandas | 2 | EV009176 | Cintura blister (para SMD) |  |  |  |  | EG000058 | Conectores
EC002637 | 7 | Conector de circuito impreso | 25 | EF007011 |  | A | Tipo de bandas | 3 | EV009305 | Cartón (para SMD) |  |  |  |  | EG000058 | Conectores
EC002637 | 7 | Conector de circuito impreso | 25 | EF007011 |  | A | Tipo de bandas | 4 | EV009219 | Un solo lado (cinta adhesiva para entrada radial) |  |  |  |  | EG000058 | Conectores
EC002637 | 7 | Conector de circuito impreso | 25 | EF007011 |  | A | Tipo de bandas | 5 | EV000494 | Ninguno |  |  |  |  | EG000058 | Conectores
EC002637 | 7 | Conector de circuito impreso | 25 | EF007011 |  | A | Tipo de bandas | 6 | EV000154 | Otros |  |  |  |  | EG000058 | Conectores
EC002638 | 7 | Conector de cable para conector de circuito impreso | 1 | EF000064 |  | A | Método de conexión | 1 | EV009326 | Placa de circuito impreso para placa de circuito impreso |  |  |  |  | EG000058 | Conectores
EC002638 | 7 | Conector de cable para conector de circuito impreso | 1 | EF000064 |  | A | Método de conexión | 2 | EV009325 | Placa de circuito impreso para cable |  |  |  |  | EG000058 | Conectores
EC002638 | 7 | Conector de cable para conector de circuito impreso | 1 | EF000064 |  | A | Método de conexión | 3 | EV009296 | Cable a cable |  |  |  |  | EG000058 | Conectores
EC002638 | 7 | Conector de cable para conector de circuito impreso | 1 | EF000064 |  | A | Método de conexión | 4 | EV009387 | Conector de borde |  |  |  |  | EG000058 | Conectores
EC002638 | 7 | Conector de cable para conector de circuito impreso | 1 | EF000064 |  | A | Método de conexión | 5 | EV009244 | Conector flexible PCB |  |  |  |  | EG000058 | Conectores
EC002638 | 7 | Conector de cable para conector de circuito impreso | 1 | EF000064 |  | A | Método de conexión | 6 | EV009328 | Puente enchufable del PCB |  |  |  |  | EG000058 | Conectores
EC002638 | 7 | Conector de cable para conector de circuito impreso | 1 | EF000064 |  | A | Método de conexión | 7 | EV000154 | Otros |  |  |  |  | EG000058 | Conectores
EC002638 | 7 | Conector de cable para conector de circuito impreso | 2 | EF001587 |  | A | Estilo de contacto | 1 | EV000218 | Bus |  |  |  |  | EG000058 | Conectores
EC002638 | 7 | Conector de cable para conector de circuito impreso | 2 | EF001587 |  | A | Estilo de contacto | 2 | EV000158 | Pin |  |  |  |  | EG000058 | Conectores
EC002638 | 7 | Conector de cable para conector de circuito impreso | 2 | EF001587 |  | A | Estilo de contacto | 3 | EV009281 | Hermafrodita |  |  |  |  | EG000058 | Conectores
EC002638 | 7 | Conector de cable para conector de circuito impreso | 2 | EF001587 |  | A | Estilo de contacto | 4 | EV000154 | Otros |  |  |  |  | EG000058 | Conectores
EC002638 | 7 | Conector de cable para conector de circuito impreso | 3 | EF001391 |  | N | Número de polos | [7 empty] | EG000058 | Conectores
EC002638 | 7 | Conector de cable para conector de circuito impreso | 4 | EF006935 |  | N | Número de filas de contactos de enchufe | [7 empty] | EG000058 | Conectores
EC002638 | 7 | Conector de cable para conector de circuito impreso | 5 | EF007326 | EFI07326 | N | Medida de la rejilla de los contactos |  |  |  | EU570448 | mm | EU000051 | in | EG000058 | Conectores
EC002638 | 7 | Conector de cable para conector de circuito impreso | 6 | EF006827 | EFI06827 | N | Dimensión modular de las conexiones |  |  |  | EU570448 | mm | EU000051 | in | EG000058 | Conectores
EC002638 | 7 | Conector de cable para conector de circuito impreso | 7 | EF007546 |  | A | Contacto de ángulo/conexión del conductor | 1 | EV009133 | 90° (vertical hacia arriba) |  |  |  |  | EG000058 | Conectores
EC002638 | 7 | Conector de cable para conector de circuito impreso | 7 | EF007546 |  | A | Contacto de ángulo/conexión del conductor | 2 | EV009107 | 135° (inclinado hacia arriba) |  |  |  |  | EG000058 | Conectores
EC002638 | 7 | Conector de cable para conector de circuito impreso | 7 | EF007546 |  | A | Contacto de ángulo/conexión del conductor | 3 | EV009108 | 180° (horizontal) |  |  |  |  | EG000058 | Conectores
EC002638 | 7 | Conector de cable para conector de circuito impreso | 7 | EF007546 |  | A | Contacto de ángulo/conexión del conductor | 4 | EV009118 | 225° (inclinado hacia abajo) |  |  |  |  | EG000058 | Conectores
EC002638 | 7 | Conector de cable para conector de circuito impreso | 7 | EF007546 |  | A | Contacto de ángulo/conexión del conductor | 5 | EV009119 | 270° (vertical hacia abajo) |  |  |  |  | EG000058 | Conectores
EC002638 | 7 | Conector de cable para conector de circuito impreso | 7 | EF007546 |  | A | Contacto de ángulo/conexión del conductor | 6 | EV009134 | 90°/270° (BUS) |  |  |  |  | EG000058 | Conectores
EC002638 | 7 | Conector de cable para conector de circuito impreso | 7 | EF007546 |  | A | Contacto de ángulo/conexión del conductor | 7 | EV000154 | Otros |  |  |  |  | EG000058 | Conectores
EC002638 | 7 | Conector de cable para conector de circuito impreso | 8 | EF008250 |  | N | Corriente nominal In |  |  |  | EU570459 | A |  |  | EG000058 | Conectores
EC002638 | 7 | Conector de cable para conector de circuito impreso | 9 | EF000228 |  | N | Tensión de dimensionamiento |  |  |  | EU570079 | V |  |  | EG000058 | Conectores
EC002638 | 7 | Conector de cable para conector de circuito impreso | 10 | EF002993 |  | N | Picos de tensión nominal |  |  |  | EU570193 | kV |  |  | EG000058 | Conectores
EC002638 | 7 | Conector de cable para conector de circuito impreso | 11 | EF006785 |  | A | Categoría de sobretensión | 1 | EV000582 | I |  |  |  |  | EG000058 | Conectores
EC002638 | 7 | Conector de cable para conector de circuito impreso | 11 | EF006785 |  | A | Categoría de sobretensión | 2 | EV000583 | II |  |  |  |  | EG000058 | Conectores
EC002638 | 7 | Conector de cable para conector de circuito impreso | 11 | EF006785 |  | A | Categoría de sobretensión | 3 | EV006167 | III |  |  |  |  | EG000058 | Conectores
EC002638 | 7 | Conector de cable para conector de circuito impreso | 11 | EF006785 |  | A | Categoría de sobretensión | 4 | EV009295 | IV |  |  |  |  | EG000058 | Conectores
EC002638 | 7 | Conector de cable para conector de circuito impreso | 12 | EF006786 |  | A | Grado de contaminación | 1 | EV000599 | 1 |  |  |  |  | EG000058 | Conectores
EC002638 | 7 | Conector de cable para conector de circuito impreso | 12 | EF006786 |  | A | Grado de contaminación | 2 | EV000600 | 2 |  |  |  |  | EG000058 | Conectores
EC002638 | 7 | Conector de cable para conector de circuito impreso | 12 | EF006786 |  | A | Grado de contaminación | 3 | EV000069 | 3 |  |  |  |  | EG000058 | Conectores
EC002638 | 7 | Conector de cable para conector de circuito impreso | 12 | EF006786 |  | A | Grado de contaminación | 4 | EV000070 | 4 |  |  |  |  | EG000058 | Conectores
EC002638 | 7 | Conector de cable para conector de circuito impreso | 13 | EF007341 | EFI07341 | R | Sección de conductor conectable fino sin casquillo terminal de cable |  |  |  | EU570126 | mm² | EU571090 | in² | EG000058 | Conectores
EC002638 | 7 | Conector de cable para conector de circuito impreso | 14 | EF007339 | EFI07339 | R | Sección de conductor conectable fino con manguito final |  |  |  | EU570126 | mm² | EU571090 | in² | EG000058 | Conectores
EC002638 | 7 | Conector de cable para conector de circuito impreso | 15 | EF007337 | EFI07337 | R | Sección de conductor conectable sólido |  |  |  | EU570126 | mm² | EU571090 | in² | EG000058 | Conectores
EC002638 | 7 | Conector de cable para conector de circuito impreso | 16 | EF007343 | EFI07343 | R | Sección de conductor conectable |  |  |  | EU570126 | mm² | EU571090 | in² | EG000058 | Conectores
EC002638 | 7 | Conector de cable para conector de circuito impreso | 17 | EF003961 |  | A | Ejecución de la conexión eléctrica | 1 | EV000415 | Conexión roscada |  |  |  |  | EG000058 | Conectores
EC002638 | 7 | Conector de cable para conector de circuito impreso | 17 | EF003961 |  | A | Ejecución de la conexión eléctrica | 2 | EV009186 | Conexión corrugada |  |  |  |  | EG000058 | Conectores
EC002638 | 7 | Conector de cable para conector de circuito impreso | 17 | EF003961 |  | A | Ejecución de la conexión eléctrica | 3 | EV003987 | Conexión borne de desplazamiento |  |  |  |  | EG000058 | Conectores
EC002638 | 7 | Conector de cable para conector de circuito impreso | 17 | EF003961 |  | A | Ejecución de la conexión eléctrica | 4 | EV001251 | Conexión de soldadura |  |  |  |  | EG000058 | Conectores
EC002638 | 7 | Conector de cable para conector de circuito impreso | 17 | EF003961 |  | A | Ejecución de la conexión eléctrica | 5 | EV003968 | Conexión enchufable plana |  |  |  |  | EG000058 | Conectores
EC002638 | 7 | Conector de cable para conector de circuito impreso | 17 | EF003961 |  | A | Ejecución de la conexión eléctrica | 6 | EV005754 | Conexión con cambio de línea |  |  |  |  | EG000058 | Conectores
EC002638 | 7 | Conector de cable para conector de circuito impreso | 17 | EF003961 |  | A | Ejecución de la conexión eléctrica | 7 | EV005752 | Conexión de abrazadera con resorte |  |  |  |  | EG000058 | Conectores
EC002638 | 7 | Conector de cable para conector de circuito impreso | 17 | EF003961 |  | A | Ejecución de la conexión eléctrica | 8 | EV005757 | Conexión de penetración |  |  |  |  | EG000058 | Conectores
EC002638 | 7 | Conector de cable para conector de circuito impreso | 17 | EF003961 |  | A | Ejecución de la conexión eléctrica | 9 | EV009442 | Conexión por resorte de presión |  |  |  |  | EG000058 | Conectores
EC002638 | 7 | Conector de cable para conector de circuito impreso | 17 | EF003961 |  | A | Ejecución de la conexión eléctrica | 10 | EV000154 | Otros |  |  |  |  | EG000058 | Conectores
EC002638 | 7 | Conector de cable para conector de circuito impreso | 18 | EF006816 |  | A | Tipo de cable conectable | 1 | EV009240 | Cable cinta plano |  |  |  |  | EG000058 | Conectores
EC002638 | 7 | Conector de cable para conector de circuito impreso | 18 | EF006816 |  | A | Tipo de cable conectable | 2 | EV007683 | Cable tubular |  |  |  |  | EG000058 | Conectores
EC002638 | 7 | Conector de cable para conector de circuito impreso | 18 | EF006816 |  | A | Tipo de cable conectable | 3 | EV000154 | Otros |  |  |  |  | EG000058 | Conectores
EC002638 | 7 | Conector de cable para conector de circuito impreso | 19 | EF004020 |  | A | Material de recubrimiento del contacto | 1 | EV000205 | Plata |  |  |  |  | EG000058 | Conectores
EC002638 | 7 | Conector de cable para conector de circuito impreso | 19 | EF004020 |  | A | Material de recubrimiento del contacto | 2 | EV000119 | Dorado-Oro |  |  |  |  | EG000058 | Conectores
EC002638 | 7 | Conector de cable para conector de circuito impreso | 19 | EF004020 |  | A | Material de recubrimiento del contacto | 3 | EV000149 | Latón |  |  |  |  | EG000058 | Conectores
EC002638 | 7 | Conector de cable para conector de circuito impreso | 19 | EF004020 |  | A | Material de recubrimiento del contacto | 4 | EV003888 | Níquel |  |  |  |  | EG000058 | Conectores
EC002638 | 7 | Conector de cable para conector de circuito impreso | 19 | EF004020 |  | A | Material de recubrimiento del contacto | 5 | EV014672 | Níquel / oro |  |  |  |  | EG000058 | Conectores
EC002638 | 7 | Conector de cable para conector de circuito impreso | 19 | EF004020 |  | A | Material de recubrimiento del contacto | 6 | EV000082 | Bronce |  |  |  |  | EG000058 | Conectores
EC002638 | 7 | Conector de cable para conector de circuito impreso | 19 | EF004020 |  | A | Material de recubrimiento del contacto | 7 | EV009364 | Paladio |  |  |  |  | EG000058 | Conectores
EC002638 | 7 | Conector de cable para conector de circuito impreso | 19 | EF004020 |  | A | Material de recubrimiento del contacto | 8 | EV009526 | Estaño |  |  |  |  | EG000058 | Conectores
EC002638 | 7 | Conector de cable para conector de circuito impreso | 19 | EF004020 |  | A | Material de recubrimiento del contacto | 9 | EV006723 | Zinc |  |  |  |  | EG000058 | Conectores
EC002638 | 7 | Conector de cable para conector de circuito impreso | 19 | EF004020 |  | A | Material de recubrimiento del contacto | 10 | EV006034 | Sin tratamiento |  |  |  |  | EG000058 | Conectores
EC002638 | 7 | Conector de cable para conector de circuito impreso | 19 | EF004020 |  | A | Material de recubrimiento del contacto | 11 | EV000154 | Otros |  |  |  |  | EG000058 | Conectores
EC002638 | 7 | Conector de cable para conector de circuito impreso | 20 | EF007544 |  | A | Material del contacto | 1 | EV009167 | Cobre de berilio |  |  |  |  | EG000058 | Conectores
EC002638 | 7 | Conector de cable para conector de circuito impreso | 20 | EF007544 |  | A | Material del contacto | 2 | EV000138 | Cobre |  |  |  |  | EG000058 | Conectores
EC002638 | 7 | Conector de cable para conector de circuito impreso | 20 | EF007544 |  | A | Material del contacto | 3 | EV000082 | Bronce |  |  |  |  | EG000058 | Conectores
EC002638 | 7 | Conector de cable para conector de circuito impreso | 20 | EF007544 |  | A | Material del contacto | 4 | EV000149 | Latón |  |  |  |  | EG000058 | Conectores
EC002638 | 7 | Conector de cable para conector de circuito impreso | 20 | EF007544 |  | A | Material del contacto | 5 | EV003888 | Níquel |  |  |  |  | EG000058 | Conectores
EC002638 | 7 | Conector de cable para conector de circuito impreso | 20 | EF007544 |  | A | Material del contacto | 6 | EV008238 | Bronce fosforoso |  |  |  |  | EG000058 | Conectores
EC002638 | 7 | Conector de cable para conector de circuito impreso | 20 | EF007544 |  | A | Material del contacto | 7 | EV009430 | Otras aleaciones de cobre |  |  |  |  | EG000058 | Conectores
EC002638 | 7 | Conector de cable para conector de circuito impreso | 20 | EF007544 |  | A | Material del contacto | 8 | EV009431 | Otras aleaciones que no sean de cobre |  |  |  |  | EG000058 | Conectores
EC002638 | 7 | Conector de cable para conector de circuito impreso | 20 | EF007544 |  | A | Material del contacto | 9 | EV000154 | Otros |  |  |  |  | EG000058 | Conectores
EC002638 | 7 | Conector de cable para conector de circuito impreso | 21 | EF007543 |  | A | Material del cuerpo aislante | 1 | EV001304 | Duroplast |  |  |  |  | EG000058 | Conectores
EC002638 | 7 | Conector de cable para conector de circuito impreso | 21 | EF007543 |  | A | Material del cuerpo aislante | 2 | EV014678 | Polímero de cristal líquido |  |  |  |  | EG000058 | Conectores
EC002638 | 7 | Conector de cable para conector de circuito impreso | 21 | EF007543 |  | A | Material del cuerpo aislante | 3 | EV000572 | Cerámica |  |  |  |  | EG000058 | Conectores
EC002638 | 7 | Conector de cable para conector de circuito impreso | 21 | EF007543 |  | A | Material del cuerpo aislante | 4 | EV000402 | Poliamida (PA) |  |  |  |  | EG000058 | Conectores
EC002638 | 7 | Conector de cable para conector de circuito impreso | 21 | EF007543 |  | A | Material del cuerpo aislante | 5 | EV014679 | Tereftalato de polibutileno |  |  |  |  | EG000058 | Conectores
EC002638 | 7 | Conector de cable para conector de circuito impreso | 21 | EF007543 |  | A | Material del cuerpo aislante | 6 | EV000586 | Policarbonato (PC) |  |  |  |  | EG000058 | Conectores
EC002638 | 7 | Conector de cable para conector de circuito impreso | 21 | EF007543 |  | A | Material del cuerpo aislante | 7 | EV000163 | PVC |  |  |  |  | EG000058 | Conectores
EC002638 | 7 | Conector de cable para conector de circuito impreso | 21 | EF007543 |  | A | Material del cuerpo aislante | 8 | EV001093 | Silicona |  |  |  |  | EG000058 | Conectores
EC002638 | 7 | Conector de cable para conector de circuito impreso | 21 | EF007543 |  | A | Material del cuerpo aislante | 9 | EV000403 | Termoplástico |  |  |  |  | EG000058 | Conectores
EC002638 | 7 | Conector de cable para conector de circuito impreso | 21 | EF007543 |  | A | Material del cuerpo aislante | 10 | EV000154 | Otros |  |  |  |  | EG000058 | Conectores
EC002638 | 7 | Conector de cable para conector de circuito impreso | 21 | EF007543 |  | A | Material del cuerpo aislante | 11 | EV000494 | Ninguno |  |  |  |  | EG000058 | Conectores
EC002638 | 7 | Conector de cable para conector de circuito impreso | 22 | EF001596 |  | A | Material de la carcasa | 1 | EV000072 | Aluminio |  |  |  |  | EG000058 | Conectores
EC002638 | 7 | Conector de cable para conector de circuito impreso | 22 | EF001596 |  | A | Material de la carcasa | 2 | EV000179 | Acero |  |  |  |  | EG000058 | Conectores
EC002638 | 7 | Conector de cable para conector de circuito impreso | 22 | EF001596 |  | A | Material de la carcasa | 3 | EV000294 | Acero inox |  |  |  |  | EG000058 | Conectores
EC002638 | 7 | Conector de cable para conector de circuito impreso | 22 | EF001596 |  | A | Material de la carcasa | 4 | EV000149 | Latón |  |  |  |  | EG000058 | Conectores
EC002638 | 7 | Conector de cable para conector de circuito impreso | 22 | EF001596 |  | A | Material de la carcasa | 5 | EV006723 | Zinc |  |  |  |  | EG000058 | Conectores
EC002638 | 7 | Conector de cable para conector de circuito impreso | 22 | EF001596 |  | A | Material de la carcasa | 6 | EV000139 | Plástico |  |  |  |  | EG000058 | Conectores
EC002638 | 7 | Conector de cable para conector de circuito impreso | 22 | EF001596 |  | A | Material de la carcasa | 7 | EV000572 | Cerámica |  |  |  |  | EG000058 | Conectores
EC002638 | 7 | Conector de cable para conector de circuito impreso | 22 | EF001596 |  | A | Material de la carcasa | 8 | EV000154 | Otros |  |  |  |  | EG000058 | Conectores
EC002638 | 7 | Conector de cable para conector de circuito impreso | 23 | EF001601 |  | A | Revestimiento de la carcasa | 1 | EV009481 | No revestido |  |  |  |  | EG000058 | Conectores
EC002638 | 7 | Conector de cable para conector de circuito impreso | 23 | EF001601 |  | A | Revestimiento de la carcasa | 2 | EV000112 | Anodizado |  |  |  |  | EG000058 | Conectores
EC002638 | 7 | Conector de cable para conector de circuito impreso | 23 | EF001601 |  | A | Revestimiento de la carcasa | 3 | EV001381 | Cromado |  |  |  |  | EG000058 | Conectores
EC002638 | 7 | Conector de cable para conector de circuito impreso | 23 | EF001601 |  | A | Revestimiento de la carcasa | 4 | EV009270 | Engomado |  |  |  |  | EG000058 | Conectores
EC002638 | 7 | Conector de cable para conector de circuito impreso | 23 | EF001601 |  | A | Revestimiento de la carcasa | 5 | EV000140 | Con revestimiento de plástico |  |  |  |  | EG000058 | Conectores
EC002638 | 7 | Conector de cable para conector de circuito impreso | 23 | EF001601 |  | A | Revestimiento de la carcasa | 6 | EV000113 | Barnizado |  |  |  |  | EG000058 | Conectores
EC002638 | 7 | Conector de cable para conector de circuito impreso | 23 | EF001601 |  | A | Revestimiento de la carcasa | 7 | EV008895 | Con revestimiento en polvo |  |  |  |  | EG000058 | Conectores
EC002638 | 7 | Conector de cable para conector de circuito impreso | 23 | EF001601 |  | A | Revestimiento de la carcasa | 8 | EV000189 | Cromado |  |  |  |  | EG000058 | Conectores
EC002638 | 7 | Conector de cable para conector de circuito impreso | 23 | EF001601 |  | A | Revestimiento de la carcasa | 9 | EV000191 | Niquelado |  |  |  |  | EG000058 | Conectores
EC002638 | 7 | Conector de cable para conector de circuito impreso | 23 | EF001601 |  | A | Revestimiento de la carcasa | 10 | EV001481 | Estañado |  |  |  |  | EG000058 | Conectores
EC002638 | 7 | Conector de cable para conector de circuito impreso | 23 | EF001601 |  | A | Revestimiento de la carcasa | 11 | EV000154 | Otros |  |  |  |  | EG000058 | Conectores
EC002638 | 7 | Conector de cable para conector de circuito impreso | 24 | EF000136 |  | A | Color de la carcasa | 1 | EV000080 | Azul |  |  |  |  | EG000058 | Conectores
EC002638 | 7 | Conector de cable para conector de circuito impreso | 24 | EF000136 |  | A | Color de la carcasa | 2 | EV000083 | Marrón |  |  |  |  | EG000058 | Conectores
EC002638 | 7 | Conector de cable para conector de circuito impreso | 24 | EF000136 |  | A | Color de la carcasa | 3 | EV000234 | Amarillo |  |  |  |  | EG000058 | Conectores
EC002638 | 7 | Conector de cable para conector de circuito impreso | 24 | EF000136 |  | A | Color de la carcasa | 4 | EV000119 | Dorado-Oro |  |  |  |  | EG000058 | Conectores
EC002638 | 7 | Conector de cable para conector de circuito impreso | 24 | EF000136 |  | A | Color de la carcasa | 5 | EV000270 | Gris |  |  |  |  | EG000058 | Conectores
EC002638 | 7 | Conector de cable para conector de circuito impreso | 24 | EF000136 |  | A | Color de la carcasa | 6 | EV000235 | Verde |  |  |  |  | EG000058 | Conectores
EC002638 | 7 | Conector de cable para conector de circuito impreso | 24 | EF000136 |  | A | Color de la carcasa | 7 | EV000120 | Verde / amarillo |  |  |  |  | EG000058 | Conectores
EC002638 | 7 | Conector de cable para conector de circuito impreso | 24 | EF000136 |  | A | Color de la carcasa | 8 | EV003609 | Violeta |  |  |  |  | EG000058 | Conectores
EC002638 | 7 | Conector de cable para conector de circuito impreso | 24 | EF000136 |  | A | Color de la carcasa | 9 | EV000236 | Naranja |  |  |  |  | EG000058 | Conectores
EC002638 | 7 | Conector de cable para conector de circuito impreso | 24 | EF000136 |  | A | Color de la carcasa | 10 | EV000258 | Rosa |  |  |  |  | EG000058 | Conectores
EC002638 | 7 | Conector de cable para conector de circuito impreso | 24 | EF000136 |  | A | Color de la carcasa | 11 | EV000233 | Rojo |  |  |  |  | EG000058 | Conectores
EC002638 | 7 | Conector de cable para conector de circuito impreso | 24 | EF000136 |  | A | Color de la carcasa | 12 | EV000206 | Negro |  |  |  |  | EG000058 | Conectores
EC002638 | 7 | Conector de cable para conector de circuito impreso | 24 | EF000136 |  | A | Color de la carcasa | 13 | EV000205 | Plata |  |  |  |  | EG000058 | Conectores
EC002638 | 7 | Conector de cable para conector de circuito impreso | 24 | EF000136 |  | A | Color de la carcasa | 14 | EV001560 | Turquesa |  |  |  |  | EG000058 | Conectores
EC002638 | 7 | Conector de cable para conector de circuito impreso | 24 | EF000136 |  | A | Color de la carcasa | 15 | EV000202 | Blanco |  |  |  |  | EG000058 | Conectores
EC002638 | 7 | Conector de cable para conector de circuito impreso | 24 | EF000136 |  | A | Color de la carcasa | 16 | EV000154 | Otros |  |  |  |  | EG000058 | Conectores
EC002638 | 7 | Conector de cable para conector de circuito impreso | 25 | EF002521 |  | A | Clase de inflamabilidad de material aislante según UL94 | 1 | EV004432 | HB |  |  |  |  | EG000058 | Conectores
EC002638 | 7 | Conector de cable para conector de circuito impreso | 25 | EF002521 |  | A | Clase de inflamabilidad de material aislante según UL94 | 2 | EV009277 | HBF |  |  |  |  | EG000058 | Conectores
EC002638 | 7 | Conector de cable para conector de circuito impreso | 25 | EF002521 |  | A | Clase de inflamabilidad de material aislante según UL94 | 3 | EV009278 | HBF1 |  |  |  |  | EG000058 | Conectores
EC002638 | 7 | Conector de cable para conector de circuito impreso | 25 | EF002521 |  | A | Clase de inflamabilidad de material aislante según UL94 | 4 | EV009279 | HBF2 |  |  |  |  | EG000058 | Conectores
EC002638 | 7 | Conector de cable para conector de circuito impreso | 25 | EF002521 |  | A | Clase de inflamabilidad de material aislante según UL94 | 5 | EV004429 | V0 |  |  |  |  | EG000058 | Conectores
EC002638 | 7 | Conector de cable para conector de circuito impreso | 25 | EF002521 |  | A | Clase de inflamabilidad de material aislante según UL94 | 6 | EV004430 | V1 |  |  |  |  | EG000058 | Conectores
EC002638 | 7 | Conector de cable para conector de circuito impreso | 25 | EF002521 |  | A | Clase de inflamabilidad de material aislante según UL94 | 7 | EV004431 | V2 |  |  |  |  | EG000058 | Conectores
EC002638 | 7 | Conector de cable para conector de circuito impreso | 25 | EF002521 |  | A | Clase de inflamabilidad de material aislante según UL94 | 8 | EV005279 | 5V |  |  |  |  | EG000058 | Conectores
EC002638 | 7 | Conector de cable para conector de circuito impreso | 25 | EF002521 |  | A | Clase de inflamabilidad de material aislante según UL94 | 9 | EV009504 | VTM0 |  |  |  |  | EG000058 | Conectores
EC002638 | 7 | Conector de cable para conector de circuito impreso | 25 | EF002521 |  | A | Clase de inflamabilidad de material aislante según UL94 | 10 | EV009505 | VTM1 |  |  |  |  | EG000058 | Conectores
EC002638 | 7 | Conector de cable para conector de circuito impreso | 25 | EF002521 |  | A | Clase de inflamabilidad de material aislante según UL94 | 11 | EV009506 | VTM2 |  |  |  |  | EG000058 | Conectores
EC002638 | 7 | Conector de cable para conector de circuito impreso | 25 | EF002521 |  | A | Clase de inflamabilidad de material aislante según UL94 | 12 | EV000154 | Otros |  |  |  |  | EG000058 | Conectores
EC002638 | 7 | Conector de cable para conector de circuito impreso | 26 | EF007468 |  | L | Con conductor de protección | [7 empty] | EG000058 | Conectores
EC002638 | 7 | Conector de cable para conector de circuito impreso | 27 | EF002393 | EFI02393 | R | Temperatura de operatividad |  |  |  | EU570073 | °C | EU571087 | ºF | EG000058 | Conectores
EC002638 | 7 | Conector de cable para conector de circuito impreso | 28 | EF007466 |  | A | Grado de protección (IP), montado | 1 | EV006404 | IP00 |  |  |  |  | EG000058 | Conectores
EC002638 | 7 | Conector de cable para conector de circuito impreso | 28 | EF007466 |  | A | Grado de protección (IP), montado | 2 | EV006606 | IP10 |  |  |  |  | EG000058 | Conectores
EC002638 | 7 | Conector de cable para conector de circuito impreso | 28 | EF007466 |  | A | Grado de protección (IP), montado | 3 | EV006607 | IP12 |  |  |  |  | EG000058 | Conectores
EC002638 | 7 | Conector de cable para conector de circuito impreso | 28 | EF007466 |  | A | Grado de protección (IP), montado | 4 | EV006405 | IP20 |  |  |  |  | EG000058 | Conectores
EC002638 | 7 | Conector de cable para conector de circuito impreso | 28 | EF007466 |  | A | Grado de protección (IP), montado | 5 | EV006406 | IP21 |  |  |  |  | EG000058 | Conectores
EC002638 | 7 | Conector de cable para conector de circuito impreso | 28 | EF007466 |  | A | Grado de protección (IP), montado | 6 | EV006608 | IP22 |  |  |  |  | EG000058 | Conectores
EC002638 | 7 | Conector de cable para conector de circuito impreso | 28 | EF007466 |  | A | Grado de protección (IP), montado | 7 | EV006407 | IP23 |  |  |  |  | EG000058 | Conectores
EC002638 | 7 | Conector de cable para conector de circuito impreso | 28 | EF007466 |  | A | Grado de protección (IP), montado | 8 | EV006408 | IP24 |  |  |  |  | EG000058 | Conectores
EC002638 | 7 | Conector de cable para conector de circuito impreso | 28 | EF007466 |  | A | Grado de protección (IP), montado | 9 | EV006409 | IP2X |  |  |  |  | EG000058 | Conectores
EC002638 | 7 | Conector de cable para conector de circuito impreso | 28 | EF007466 |  | A | Grado de protección (IP), montado | 10 | EV006410 | IP30 |  |  |  |  | EG000058 | Conectores
EC002638 | 7 | Conector de cable para conector de circuito impreso | 28 | EF007466 |  | A | Grado de protección (IP), montado | 11 | EV006411 | IP31 |  |  |  |  | EG000058 | Conectores
EC002638 | 7 | Conector de cable para conector de circuito impreso | 28 | EF007466 |  | A | Grado de protección (IP), montado | 12 | EV006412 | IP32 |  |  |  |  | EG000058 | Conectores
EC002638 | 7 | Conector de cable para conector de circuito impreso | 28 | EF007466 |  | A | Grado de protección (IP), montado | 13 | EV006609 | IP33 |  |  |  |  | EG000058 | Conectores
EC002638 | 7 | Conector de cable para conector de circuito impreso | 28 | EF007466 |  | A | Grado de protección (IP), montado | 14 | EV006413 | IP34 |  |  |  |  | EG000058 | Conectores
EC002638 | 7 | Conector de cable para conector de circuito impreso | 28 | EF007466 |  | A | Grado de protección (IP), montado | 15 | EV006414 | IP3X |  |  |  |  | EG000058 | Conectores
EC002638 | 7 | Conector de cable para conector de circuito impreso | 28 | EF007466 |  | A | Grado de protección (IP), montado | 16 | EV006415 | IP40 |  |  |  |  | EG000058 | Conectores
EC002638 | 7 | Conector de cable para conector de circuito impreso | 28 | EF007466 |  | A | Grado de protección (IP), montado | 17 | EV006416 | IP41 |  |  |  |  | EG000058 | Conectores
EC002638 | 7 | Conector de cable para conector de circuito impreso | 28 | EF007466 |  | A | Grado de protección (IP), montado | 18 | EV006417 | IP42 |  |  |  |  | EG000058 | Conectores
EC002638 | 7 | Conector de cable para conector de circuito impreso | 28 | EF007466 |  | A | Grado de protección (IP), montado | 19 | EV006610 | IP43 |  |  |  |  | EG000058 | Conectores
EC002638 | 7 | Conector de cable para conector de circuito impreso | 28 | EF007466 |  | A | Grado de protección (IP), montado | 20 | EV006418 | IP44 |  |  |  |  | EG000058 | Conectores
EC002638 | 7 | Conector de cable para conector de circuito impreso | 28 | EF007466 |  | A | Grado de protección (IP), montado | 21 | EV006611 | IP45 |  |  |  |  | EG000058 | Conectores
EC002638 | 7 | Conector de cable para conector de circuito impreso | 28 | EF007466 |  | A | Grado de protección (IP), montado | 22 | EV006612 | IP50 |  |  |  |  | EG000058 | Conectores
EC002638 | 7 | Conector de cable para conector de circuito impreso | 28 | EF007466 |  | A | Grado de protección (IP), montado | 23 | EV006613 | IP52 |  |  |  |  | EG000058 | Conectores
EC002638 | 7 | Conector de cable para conector de circuito impreso | 28 | EF007466 |  | A | Grado de protección (IP), montado | 24 | EV006614 | IP53 |  |  |  |  | EG000058 | Conectores
EC002638 | 7 | Conector de cable para conector de circuito impreso | 28 | EF007466 |  | A | Grado de protección (IP), montado | 25 | EV006419 | IP54 |  |  |  |  | EG000058 | Conectores
EC002638 | 7 | Conector de cable para conector de circuito impreso | 28 | EF007466 |  | A | Grado de protección (IP), montado | 26 | EV006420 | IP55 |  |  |  |  | EG000058 | Conectores
EC002638 | 7 | Conector de cable para conector de circuito impreso | 28 | EF007466 |  | A | Grado de protección (IP), montado | 27 | EV006615 | IP56 |  |  |  |  | EG000058 | Conectores
EC002638 | 7 | Conector de cable para conector de circuito impreso | 28 | EF007466 |  | A | Grado de protección (IP), montado | 28 | EV006616 | IP57 |  |  |  |  | EG000058 | Conectores
EC002638 | 7 | Conector de cable para conector de circuito impreso | 28 | EF007466 |  | A | Grado de protección (IP), montado | 29 | EV006617 | IP58 |  |  |  |  | EG000058 | Conectores
EC002638 | 7 | Conector de cable para conector de circuito impreso | 28 | EF007466 |  | A | Grado de protección (IP), montado | 30 | EV006618 | IP64 |  |  |  |  | EG000058 | Conectores
EC002638 | 7 | Conector de cable para conector de circuito impreso | 28 | EF007466 |  | A | Grado de protección (IP), montado | 31 | EV006421 | IP65 |  |  |  |  | EG000058 | Conectores
EC002638 | 7 | Conector de cable para conector de circuito impreso | 28 | EF007466 |  | A | Grado de protección (IP), montado | 32 | EV008925 | IP65/IP67 |  |  |  |  | EG000058 | Conectores
EC002638 | 7 | Conector de cable para conector de circuito impreso | 28 | EF007466 |  | A | Grado de protección (IP), montado | 33 | EV006422 | IP66 |  |  |  |  | EG000058 | Conectores
EC002638 | 7 | Conector de cable para conector de circuito impreso | 28 | EF007466 |  | A | Grado de protección (IP), montado | 34 | EV006423 | IP67 |  |  |  |  | EG000058 | Conectores
EC002638 | 7 | Conector de cable para conector de circuito impreso | 28 | EF007466 |  | A | Grado de protección (IP), montado | 35 | EV013221 | IP67/IP69K |  |  |  |  | EG000058 | Conectores
EC002638 | 7 | Conector de cable para conector de circuito impreso | 28 | EF007466 |  | A | Grado de protección (IP), montado | 36 | EV009289 | IP67K |  |  |  |  | EG000058 | Conectores
EC002638 | 7 | Conector de cable para conector de circuito impreso | 28 | EF007466 |  | A | Grado de protección (IP), montado | 37 | EV006619 | IP68 |  |  |  |  | EG000058 | Conectores
EC002638 | 7 | Conector de cable para conector de circuito impreso | 28 | EF007466 |  | A | Grado de protección (IP), montado | 38 | EV014666 | IP69 |  |  |  |  | EG000058 | Conectores
EC002638 | 7 | Conector de cable para conector de circuito impreso | 28 | EF007466 |  | A | Grado de protección (IP), montado | 39 | EV009290 | IP69K |  |  |  |  | EG000058 | Conectores
EC002638 | 7 | Conector de cable para conector de circuito impreso | 28 | EF007466 |  | A | Grado de protección (IP), montado | 40 | EV006620 | IPX0 |  |  |  |  | EG000058 | Conectores
EC002638 | 7 | Conector de cable para conector de circuito impreso | 28 | EF007466 |  | A | Grado de protección (IP), montado | 41 | EV006621 | IPX4 |  |  |  |  | EG000058 | Conectores
EC002638 | 7 | Conector de cable para conector de circuito impreso | 28 | EF007466 |  | A | Grado de protección (IP), montado | 42 | EV006622 | IPX7 |  |  |  |  | EG000058 | Conectores
EC002638 | 7 | Conector de cable para conector de circuito impreso | 28 | EF007466 |  | A | Grado de protección (IP), montado | 43 | EV000154 | Otros |  |  |  |  | EG000058 | Conectores
EC002639 | 6 | Conector Alta Frecuencia (HF) | 1 | EF001587 |  | A | Estilo de contacto | 1 | EV000218 | Bus |  |  |  |  | EG000058 | Conectores
EC002639 | 6 | Conector Alta Frecuencia (HF) | 1 | EF001587 |  | A | Estilo de contacto | 2 | EV000158 | Pin |  |  |  |  | EG000058 | Conectores
EC002639 | 6 | Conector Alta Frecuencia (HF) | 1 | EF001587 |  | A | Estilo de contacto | 3 | EV009281 | Hermafrodita |  |  |  |  | EG000058 | Conectores
EC002639 | 6 | Conector Alta Frecuencia (HF) | 1 | EF001587 |  | A | Estilo de contacto | 4 | EV000154 | Otros |  |  |  |  | EG000058 | Conectores
EC002639 | 6 | Conector Alta Frecuencia (HF) | 2 | EF001391 |  | N | Número de polos | [7 empty] | EG000058 | Conectores
EC002639 | 6 | Conector Alta Frecuencia (HF) | 3 | EF007327 | EFI07327 | N | Diámetro del pasador de contacto |  |  |  | EU570448 | mm | EU000051 | in | EG000058 | Conectores
EC002639 | 6 | Conector Alta Frecuencia (HF) | 4 | EF007495 |  | A | Modelo de conector | 1 | EV009140 | Enchufe adaptador |  |  |  |  | EG000058 | Conectores
EC002639 | 6 | Conector Alta Frecuencia (HF) | 4 | EF007495 |  | A | Modelo de conector | 2 | EV009238 | Conector fijado |  |  |  |  | EG000058 | Conectores
EC002639 | 6 | Conector Alta Frecuencia (HF) | 4 | EF007495 |  | A | Modelo de conector | 3 | EV009249 | Conector libre |  |  |  |  | EG000058 | Conectores
EC002639 | 6 | Conector Alta Frecuencia (HF) | 4 | EF007495 |  | A | Modelo de conector | 4 | EV009478 | Puenteo |  |  |  |  | EG000058 | Conectores
EC002639 | 6 | Conector Alta Frecuencia (HF) | 4 | EF007495 |  | A | Modelo de conector | 5 | EV000154 | Otros |  |  |  |  | EG000058 | Conectores
EC002639 | 6 | Conector Alta Frecuencia (HF) | 5 | EF000228 |  | N | Tensión de dimensionamiento |  |  |  | EU570079 | V |  |  | EG000058 | Conectores
EC002639 | 6 | Conector Alta Frecuencia (HF) | 6 | EF007175 |  | A | Tipo de banda de frecuencias | 1 | EV009285 | Frecuencia audible aprox. 0 - 20 kHz |  |  |  |  | EG000058 | Conectores
EC002639 | 6 | Conector Alta Frecuencia (HF) | 6 | EF007175 |  | A | Tipo de banda de frecuencias | 2 | EV009499 | Frecuencia muy baja 3 - 30 kHz |  |  |  |  | EG000058 | Conectores
EC002639 | 6 | Conector Alta Frecuencia (HF) | 6 | EF007175 |  | A | Tipo de banda de frecuencias | 3 | EV009355 | Frecuencia baja 30 - 300 kHz |  |  |  |  | EG000058 | Conectores
EC002639 | 6 | Conector Alta Frecuencia (HF) | 6 | EF007175 |  | A | Tipo de banda de frecuencias | 4 | EV009342 | Frecuencia central 300 - 3000 kHz |  |  |  |  | EG000058 | Conectores
EC002639 | 6 | Conector Alta Frecuencia (HF) | 6 | EF007175 |  | A | Tipo de banda de frecuencias | 5 | EV009500 | Video frequency aprox. 0 - 20 MHz |  |  |  |  | EG000058 | Conectores
EC002639 | 6 | Conector Alta Frecuencia (HF) | 6 | EF007175 |  | A | Tipo de banda de frecuencias | 6 | EV009283 | Frecuencia alta 3 - 30 MHz |  |  |  |  | EG000058 | Conectores
EC002639 | 6 | Conector Alta Frecuencia (HF) | 6 | EF007175 |  | A | Tipo de banda de frecuencias | 7 | EV009498 | Frecuencia muy alta 30 -300 MHz |  |  |  |  | EG000058 | Conectores
EC002639 | 6 | Conector Alta Frecuencia (HF) | 6 | EF007175 |  | A | Tipo de banda de frecuencias | 8 | EV009479 | Frecuencia ultra alta 300 - 3000 MHz |  |  |  |  | EG000058 | Conectores
EC002639 | 6 | Conector Alta Frecuencia (HF) | 6 | EF007175 |  | A | Tipo de banda de frecuencias | 9 | EV009455 | Frecuencia super alta 3 - 30 GHz |  |  |  |  | EG000058 | Conectores
EC002639 | 6 | Conector Alta Frecuencia (HF) | 6 | EF007175 |  | A | Tipo de banda de frecuencias | 10 | EV009382 | Radio frequencia 3 kHz - 300 GHz |  |  |  |  | EG000058 | Conectores
EC002639 | 6 | Conector Alta Frecuencia (HF) | 6 | EF007175 |  | A | Tipo de banda de frecuencias | 11 | EV009233 | Frecuencia extremadamente alta 30 -300 GHz |  |  |  |  | EG000058 | Conectores
EC002639 | 6 | Conector Alta Frecuencia (HF) | 6 | EF007175 |  | A | Tipo de banda de frecuencias | 12 | EV009160 | Banda base (frecuencia) |  |  |  |  | EG000058 | Conectores
EC002639 | 6 | Conector Alta Frecuencia (HF) | 6 | EF007175 |  | A | Tipo de banda de frecuencias | 13 | EV009529 | Rango de frecuencia intermedia |  |  |  |  | EG000058 | Conectores
EC002639 | 6 | Conector Alta Frecuencia (HF) | 6 | EF007175 |  | A | Tipo de banda de frecuencias | 14 | EV009367 | Banda de paso |  |  |  |  | EG000058 | Conectores
EC002639 | 6 | Conector Alta Frecuencia (HF) | 6 | EF007175 |  | A | Tipo de banda de frecuencias | 15 | EV000154 | Otros |  |  |  |  | EG000058 | Conectores
EC002639 | 6 | Conector Alta Frecuencia (HF) | 7 | EF007097 |  | N | Influencia de carga |  |  |  | EU570104 | Ohm |  |  | EG000058 | Conectores
EC002639 | 6 | Conector Alta Frecuencia (HF) | 8 | EF007497 |  | N | Relación de onda estacionaria |  |  |  | EU570480 | dB |  |  | EG000058 | Conectores
EC002639 | 6 | Conector Alta Frecuencia (HF) | 9 | EF008251 |  | N | Frecuencia de funcionamiento |  |  |  | EU570028 | Hz |  |  | EG000058 | Conectores
EC002639 | 6 | Conector Alta Frecuencia (HF) | 10 | EF003961 |  | A | Ejecución de la conexión eléctrica | 1 | EV000415 | Conexión roscada |  |  |  |  | EG000058 | Conectores
EC002639 | 6 | Conector Alta Frecuencia (HF) | 10 | EF003961 |  | A | Ejecución de la conexión eléctrica | 2 | EV009186 | Conexión corrugada |  |  |  |  | EG000058 | Conectores
EC002639 | 6 | Conector Alta Frecuencia (HF) | 10 | EF003961 |  | A | Ejecución de la conexión eléctrica | 3 | EV003987 | Conexión borne de desplazamiento |  |  |  |  | EG000058 | Conectores
EC002639 | 6 | Conector Alta Frecuencia (HF) | 10 | EF003961 |  | A | Ejecución de la conexión eléctrica | 4 | EV001251 | Conexión de soldadura |  |  |  |  | EG000058 | Conectores
EC002639 | 6 | Conector Alta Frecuencia (HF) | 10 | EF003961 |  | A | Ejecución de la conexión eléctrica | 5 | EV003968 | Conexión enchufable plana |  |  |  |  | EG000058 | Conectores
EC002639 | 6 | Conector Alta Frecuencia (HF) | 10 | EF003961 |  | A | Ejecución de la conexión eléctrica | 6 | EV005754 | Conexión con cambio de línea |  |  |  |  | EG000058 | Conectores
EC002639 | 6 | Conector Alta Frecuencia (HF) | 10 | EF003961 |  | A | Ejecución de la conexión eléctrica | 7 | EV005752 | Conexión de abrazadera con resorte |  |  |  |  | EG000058 | Conectores
EC002639 | 6 | Conector Alta Frecuencia (HF) | 10 | EF003961 |  | A | Ejecución de la conexión eléctrica | 8 | EV005757 | Conexión de penetración |  |  |  |  | EG000058 | Conectores
EC002639 | 6 | Conector Alta Frecuencia (HF) | 10 | EF003961 |  | A | Ejecución de la conexión eléctrica | 9 | EV009442 | Conexión por resorte de presión |  |  |  |  | EG000058 | Conectores
EC002639 | 6 | Conector Alta Frecuencia (HF) | 10 | EF003961 |  | A | Ejecución de la conexión eléctrica | 10 | EV000154 | Otros |  |  |  |  | EG000058 | Conectores
EC002639 | 6 | Conector Alta Frecuencia (HF) | 11 | EF004020 |  | A | Material de recubrimiento del contacto | 1 | EV000205 | Plata |  |  |  |  | EG000058 | Conectores
EC002639 | 6 | Conector Alta Frecuencia (HF) | 11 | EF004020 |  | A | Material de recubrimiento del contacto | 2 | EV000119 | Dorado-Oro |  |  |  |  | EG000058 | Conectores
EC002639 | 6 | Conector Alta Frecuencia (HF) | 11 | EF004020 |  | A | Material de recubrimiento del contacto | 3 | EV000149 | Latón |  |  |  |  | EG000058 | Conectores
EC002639 | 6 | Conector Alta Frecuencia (HF) | 11 | EF004020 |  | A | Material de recubrimiento del contacto | 4 | EV003888 | Níquel |  |  |  |  | EG000058 | Conectores
EC002639 | 6 | Conector Alta Frecuencia (HF) | 11 | EF004020 |  | A | Material de recubrimiento del contacto | 5 | EV014672 | Níquel / oro |  |  |  |  | EG000058 | Conectores
EC002639 | 6 | Conector Alta Frecuencia (HF) | 11 | EF004020 |  | A | Material de recubrimiento del contacto | 6 | EV000082 | Bronce |  |  |  |  | EG000058 | Conectores
EC002639 | 6 | Conector Alta Frecuencia (HF) | 11 | EF004020 |  | A | Material de recubrimiento del contacto | 7 | EV009364 | Paladio |  |  |  |  | EG000058 | Conectores
EC002639 | 6 | Conector Alta Frecuencia (HF) | 11 | EF004020 |  | A | Material de recubrimiento del contacto | 8 | EV009526 | Estaño |  |  |  |  | EG000058 | Conectores
EC002639 | 6 | Conector Alta Frecuencia (HF) | 11 | EF004020 |  | A | Material de recubrimiento del contacto | 9 | EV006723 | Zinc |  |  |  |  | EG000058 | Conectores
EC002639 | 6 | Conector Alta Frecuencia (HF) | 11 | EF004020 |  | A | Material de recubrimiento del contacto | 10 | EV006034 | Sin tratamiento |  |  |  |  | EG000058 | Conectores
EC002639 | 6 | Conector Alta Frecuencia (HF) | 11 | EF004020 |  | A | Material de recubrimiento del contacto | 11 | EV000154 | Otros |  |  |  |  | EG000058 | Conectores
EC002639 | 6 | Conector Alta Frecuencia (HF) | 12 | EF007544 |  | A | Material del contacto | 1 | EV009167 | Cobre de berilio |  |  |  |  | EG000058 | Conectores
EC002639 | 6 | Conector Alta Frecuencia (HF) | 12 | EF007544 |  | A | Material del contacto | 2 | EV000138 | Cobre |  |  |  |  | EG000058 | Conectores
EC002639 | 6 | Conector Alta Frecuencia (HF) | 12 | EF007544 |  | A | Material del contacto | 3 | EV000082 | Bronce |  |  |  |  | EG000058 | Conectores
EC002639 | 6 | Conector Alta Frecuencia (HF) | 12 | EF007544 |  | A | Material del contacto | 4 | EV000149 | Latón |  |  |  |  | EG000058 | Conectores
EC002639 | 6 | Conector Alta Frecuencia (HF) | 12 | EF007544 |  | A | Material del contacto | 5 | EV003888 | Níquel |  |  |  |  | EG000058 | Conectores
EC002639 | 6 | Conector Alta Frecuencia (HF) | 12 | EF007544 |  | A | Material del contacto | 6 | EV008238 | Bronce fosforoso |  |  |  |  | EG000058 | Conectores
EC002639 | 6 | Conector Alta Frecuencia (HF) | 12 | EF007544 |  | A | Material del contacto | 7 | EV009430 | Otras aleaciones de cobre |  |  |  |  | EG000058 | Conectores
EC002639 | 6 | Conector Alta Frecuencia (HF) | 12 | EF007544 |  | A | Material del contacto | 8 | EV009431 | Otras aleaciones que no sean de cobre |  |  |  |  | EG000058 | Conectores
EC002639 | 6 | Conector Alta Frecuencia (HF) | 12 | EF007544 |  | A | Material del contacto | 9 | EV000154 | Otros |  |  |  |  | EG000058 | Conectores
EC002639 | 6 | Conector Alta Frecuencia (HF) | 13 | EF001596 |  | A | Material de la carcasa | 1 | EV000072 | Aluminio |  |  |  |  | EG000058 | Conectores
EC002639 | 6 | Conector Alta Frecuencia (HF) | 13 | EF001596 |  | A | Material de la carcasa | 2 | EV000179 | Acero |  |  |  |  | EG000058 | Conectores
EC002639 | 6 | Conector Alta Frecuencia (HF) | 13 | EF001596 |  | A | Material de la carcasa | 3 | EV000294 | Acero inox |  |  |  |  | EG000058 | Conectores
EC002639 | 6 | Conector Alta Frecuencia (HF) | 13 | EF001596 |  | A | Material de la carcasa | 4 | EV000149 | Latón |  |  |  |  | EG000058 | Conectores
EC002639 | 6 | Conector Alta Frecuencia (HF) | 13 | EF001596 |  | A | Material de la carcasa | 5 | EV006723 | Zinc |  |  |  |  | EG000058 | Conectores
EC002639 | 6 | Conector Alta Frecuencia (HF) | 13 | EF001596 |  | A | Material de la carcasa | 6 | EV000139 | Plástico |  |  |  |  | EG000058 | Conectores
EC002639 | 6 | Conector Alta Frecuencia (HF) | 13 | EF001596 |  | A | Material de la carcasa | 7 | EV000572 | Cerámica |  |  |  |  | EG000058 | Conectores
EC002639 | 6 | Conector Alta Frecuencia (HF) | 13 | EF001596 |  | A | Material de la carcasa | 8 | EV000154 | Otros |  |  |  |  | EG000058 | Conectores
EC002639 | 6 | Conector Alta Frecuencia (HF) | 14 | EF002521 |  | A | Clase de inflamabilidad de material aislante según UL94 | 1 | EV004432 | HB |  |  |  |  | EG000058 | Conectores
EC002639 | 6 | Conector Alta Frecuencia (HF) | 14 | EF002521 |  | A | Clase de inflamabilidad de material aislante según UL94 | 2 | EV009277 | HBF |  |  |  |  | EG000058 | Conectores
EC002639 | 6 | Conector Alta Frecuencia (HF) | 14 | EF002521 |  | A | Clase de inflamabilidad de material aislante según UL94 | 3 | EV009278 | HBF1 |  |  |  |  | EG000058 | Conectores
EC002639 | 6 | Conector Alta Frecuencia (HF) | 14 | EF002521 |  | A | Clase de inflamabilidad de material aislante según UL94 | 4 | EV009279 | HBF2 |  |  |  |  | EG000058 | Conectores
EC002639 | 6 | Conector Alta Frecuencia (HF) | 14 | EF002521 |  | A | Clase de inflamabilidad de material aislante según UL94 | 5 | EV004429 | V0 |  |  |  |  | EG000058 | Conectores
EC002639 | 6 | Conector Alta Frecuencia (HF) | 14 | EF002521 |  | A | Clase de inflamabilidad de material aislante según UL94 | 6 | EV004430 | V1 |  |  |  |  | EG000058 | Conectores
EC002639 | 6 | Conector Alta Frecuencia (HF) | 14 | EF002521 |  | A | Clase de inflamabilidad de material aislante según UL94 | 7 | EV004431 | V2 |  |  |  |  | EG000058 | Conectores
EC002639 | 6 | Conector Alta Frecuencia (HF) | 14 | EF002521 |  | A | Clase de inflamabilidad de material aislante según UL94 | 8 | EV005279 | 5V |  |  |  |  | EG000058 | Conectores
EC002639 | 6 | Conector Alta Frecuencia (HF) | 14 | EF002521 |  | A | Clase de inflamabilidad de material aislante según UL94 | 9 | EV009504 | VTM0 |  |  |  |  | EG000058 | Conectores
EC002639 | 6 | Conector Alta Frecuencia (HF) | 14 | EF002521 |  | A | Clase de inflamabilidad de material aislante según UL94 | 10 | EV009505 | VTM1 |  |  |  |  | EG000058 | Conectores
EC002639 | 6 | Conector Alta Frecuencia (HF) | 14 | EF002521 |  | A | Clase de inflamabilidad de material aislante según UL94 | 11 | EV009506 | VTM2 |  |  |  |  | EG000058 | Conectores
EC002639 | 6 | Conector Alta Frecuencia (HF) | 14 | EF002521 |  | A | Clase de inflamabilidad de material aislante según UL94 | 12 | EV000154 | Otros |  |  |  |  | EG000058 | Conectores
EC002639 | 6 | Conector Alta Frecuencia (HF) | 15 | EF002393 | EFI02393 | R | Temperatura de operatividad |  |  |  | EU570073 | °C | EU571087 | ºF | EG000058 | Conectores
EC002639 | 6 | Conector Alta Frecuencia (HF) | 16 | EF007466 |  | A | Grado de protección (IP), montado | 1 | EV006404 | IP00 |  |  |  |  | EG000058 | Conectores
EC002639 | 6 | Conector Alta Frecuencia (HF) | 16 | EF007466 |  | A | Grado de protección (IP), montado | 2 | EV006606 | IP10 |  |  |  |  | EG000058 | Conectores
EC002639 | 6 | Conector Alta Frecuencia (HF) | 16 | EF007466 |  | A | Grado de protección (IP), montado | 3 | EV006607 | IP12 |  |  |  |  | EG000058 | Conectores
EC002639 | 6 | Conector Alta Frecuencia (HF) | 16 | EF007466 |  | A | Grado de protección (IP), montado | 4 | EV006405 | IP20 |  |  |  |  | EG000058 | Conectores
EC002639 | 6 | Conector Alta Frecuencia (HF) | 16 | EF007466 |  | A | Grado de protección (IP), montado | 5 | EV006406 | IP21 |  |  |  |  | EG000058 | Conectores
EC002639 | 6 | Conector Alta Frecuencia (HF) | 16 | EF007466 |  | A | Grado de protección (IP), montado | 6 | EV006608 | IP22 |  |  |  |  | EG000058 | Conectores
EC002639 | 6 | Conector Alta Frecuencia (HF) | 16 | EF007466 |  | A | Grado de protección (IP), montado | 7 | EV006407 | IP23 |  |  |  |  | EG000058 | Conectores
EC002639 | 6 | Conector Alta Frecuencia (HF) | 16 | EF007466 |  | A | Grado de protección (IP), montado | 8 | EV006408 | IP24 |  |  |  |  | EG000058 | Conectores
EC002639 | 6 | Conector Alta Frecuencia (HF) | 16 | EF007466 |  | A | Grado de protección (IP), montado | 9 | EV006409 | IP2X |  |  |  |  | EG000058 | Conectores
EC002639 | 6 | Conector Alta Frecuencia (HF) | 16 | EF007466 |  | A | Grado de protección (IP), montado | 10 | EV006410 | IP30 |  |  |  |  | EG000058 | Conectores
EC002639 | 6 | Conector Alta Frecuencia (HF) | 16 | EF007466 |  | A | Grado de protección (IP), montado | 11 | EV006411 | IP31 |  |  |  |  | EG000058 | Conectores
EC002639 | 6 | Conector Alta Frecuencia (HF) | 16 | EF007466 |  | A | Grado de protección (IP), montado | 12 | EV006412 | IP32 |  |  |  |  | EG000058 | Conectores
EC002639 | 6 | Conector Alta Frecuencia (HF) | 16 | EF007466 |  | A | Grado de protección (IP), montado | 13 | EV006609 | IP33 |  |  |  |  | EG000058 | Conectores
EC002639 | 6 | Conector Alta Frecuencia (HF) | 16 | EF007466 |  | A | Grado de protección (IP), montado | 14 | EV006413 | IP34 |  |  |  |  | EG000058 | Conectores
EC002639 | 6 | Conector Alta Frecuencia (HF) | 16 | EF007466 |  | A | Grado de protección (IP), montado | 15 | EV006414 | IP3X |  |  |  |  | EG000058 | Conectores
EC002639 | 6 | Conector Alta Frecuencia (HF) | 16 | EF007466 |  | A | Grado de protección (IP), montado | 16 | EV006415 | IP40 |  |  |  |  | EG000058 | Conectores
EC002639 | 6 | Conector Alta Frecuencia (HF) | 16 | EF007466 |  | A | Grado de protección (IP), montado | 17 | EV006416 | IP41 |  |  |  |  | EG000058 | Conectores
EC002639 | 6 | Conector Alta Frecuencia (HF) | 16 | EF007466 |  | A | Grado de protección (IP), montado | 18 | EV006417 | IP42 |  |  |  |  | EG000058 | Conectores
EC002639 | 6 | Conector Alta Frecuencia (HF) | 16 | EF007466 |  | A | Grado de protección (IP), montado | 19 | EV006610 | IP43 |  |  |  |  | EG000058 | Conectores
EC002639 | 6 | Conector Alta Frecuencia (HF) | 16 | EF007466 |  | A | Grado de protección (IP), montado | 20 | EV006418 | IP44 |  |  |  |  | EG000058 | Conectores
EC002639 | 6 | Conector Alta Frecuencia (HF) | 16 | EF007466 |  | A | Grado de protección (IP), montado | 21 | EV006611 | IP45 |  |  |  |  | EG000058 | Conectores
EC002639 | 6 | Conector Alta Frecuencia (HF) | 16 | EF007466 |  | A | Grado de protección (IP), montado | 22 | EV006612 | IP50 |  |  |  |  | EG000058 | Conectores
EC002639 | 6 | Conector Alta Frecuencia (HF) | 16 | EF007466 |  | A | Grado de protección (IP), montado | 23 | EV006613 | IP52 |  |  |  |  | EG000058 | Conectores
EC002639 | 6 | Conector Alta Frecuencia (HF) | 16 | EF007466 |  | A | Grado de protección (IP), montado | 24 | EV006614 | IP53 |  |  |  |  | EG000058 | Conectores
EC002639 | 6 | Conector Alta Frecuencia (HF) | 16 | EF007466 |  | A | Grado de protección (IP), montado | 25 | EV006419 | IP54 |  |  |  |  | EG000058 | Conectores
EC002639 | 6 | Conector Alta Frecuencia (HF) | 16 | EF007466 |  | A | Grado de protección (IP), montado | 26 | EV006420 | IP55 |  |  |  |  | EG000058 | Conectores
EC002639 | 6 | Conector Alta Frecuencia (HF) | 16 | EF007466 |  | A | Grado de protección (IP), montado | 27 | EV006615 | IP56 |  |  |  |  | EG000058 | Conectores
EC002639 | 6 | Conector Alta Frecuencia (HF) | 16 | EF007466 |  | A | Grado de protección (IP), montado | 28 | EV006616 | IP57 |  |  |  |  | EG000058 | Conectores
EC002639 | 6 | Conector Alta Frecuencia (HF) | 16 | EF007466 |  | A | Grado de protección (IP), montado | 29 | EV006617 | IP58 |  |  |  |  | EG000058 | Conectores
EC002639 | 6 | Conector Alta Frecuencia (HF) | 16 | EF007466 |  | A | Grado de protección (IP), montado | 30 | EV006618 | IP64 |  |  |  |  | EG000058 | Conectores
EC002639 | 6 | Conector Alta Frecuencia (HF) | 16 | EF007466 |  | A | Grado de protección (IP), montado | 31 | EV006421 | IP65 |  |  |  |  | EG000058 | Conectores
EC002639 | 6 | Conector Alta Frecuencia (HF) | 16 | EF007466 |  | A | Grado de protección (IP), montado | 32 | EV008925 | IP65/IP67 |  |  |  |  | EG000058 | Conectores
EC002639 | 6 | Conector Alta Frecuencia (HF) | 16 | EF007466 |  | A | Grado de protección (IP), montado | 33 | EV006422 | IP66 |  |  |  |  | EG000058 | Conectores
EC002639 | 6 | Conector Alta Frecuencia (HF) | 16 | EF007466 |  | A | Grado de protección (IP), montado | 34 | EV006423 | IP67 |  |  |  |  | EG000058 | Conectores
EC002639 | 6 | Conector Alta Frecuencia (HF) | 16 | EF007466 |  | A | Grado de protección (IP), montado | 35 | EV013221 | IP67/IP69K |  |  |  |  | EG000058 | Conectores
EC002639 | 6 | Conector Alta Frecuencia (HF) | 16 | EF007466 |  | A | Grado de protección (IP), montado | 36 | EV009289 | IP67K |  |  |  |  | EG000058 | Conectores
EC002639 | 6 | Conector Alta Frecuencia (HF) | 16 | EF007466 |  | A | Grado de protección (IP), montado | 37 | EV006619 | IP68 |  |  |  |  | EG000058 | Conectores
EC002639 | 6 | Conector Alta Frecuencia (HF) | 16 | EF007466 |  | A | Grado de protección (IP), montado | 38 | EV014666 | IP69 |  |  |  |  | EG000058 | Conectores
EC002639 | 6 | Conector Alta Frecuencia (HF) | 16 | EF007466 |  | A | Grado de protección (IP), montado | 39 | EV009290 | IP69K |  |  |  |  | EG000058 | Conectores
EC002639 | 6 | Conector Alta Frecuencia (HF) | 16 | EF007466 |  | A | Grado de protección (IP), montado | 40 | EV006620 | IPX0 |  |  |  |  | EG000058 | Conectores
EC002639 | 6 | Conector Alta Frecuencia (HF) | 16 | EF007466 |  | A | Grado de protección (IP), montado | 41 | EV006621 | IPX4 |  |  |  |  | EG000058 | Conectores
EC002639 | 6 | Conector Alta Frecuencia (HF) | 16 | EF007466 |  | A | Grado de protección (IP), montado | 42 | EV006622 | IPX7 |  |  |  |  | EG000058 | Conectores
EC002639 | 6 | Conector Alta Frecuencia (HF) | 16 | EF007466 |  | A | Grado de protección (IP), montado | 43 | EV000154 | Otros |  |  |  |  | EG000058 | Conectores
EC002639 | 6 | Conector Alta Frecuencia (HF) | 17 | EF000003 |  | A | Tipo de montaje | 1 | EV009339 | Con soporte |  |  |  |  | EG000058 | Conectores
EC002639 | 6 | Conector Alta Frecuencia (HF) | 17 | EF000003 |  | A | Tipo de montaje | 2 | EV009203 | Alimentación directa |  |  |  |  | EG000058 | Conectores
EC002639 | 6 | Conector Alta Frecuencia (HF) | 17 | EF000003 |  | A | Tipo de montaje | 3 | EV009213 | Insertado |  |  |  |  | EG000058 | Conectores
EC002639 | 6 | Conector Alta Frecuencia (HF) | 17 | EF000003 |  | A | Tipo de montaje | 4 | EV009359 | Montaje en superficie |  |  |  |  | EG000058 | Conectores
EC002639 | 6 | Conector Alta Frecuencia (HF) | 17 | EF000003 |  | A | Tipo de montaje | 5 | EV009497 | Fijado con clavijas |  |  |  |  | EG000058 | Conectores
EC002639 | 6 | Conector Alta Frecuencia (HF) | 17 | EF000003 |  | A | Tipo de montaje | 6 | EV000115 | Atornillado |  |  |  |  | EG000058 | Conectores
EC002639 | 6 | Conector Alta Frecuencia (HF) | 17 | EF000003 |  | A | Tipo de montaje | 7 | EV000154 | Otros |  |  |  |  | EG000058 | Conectores
EC002640 | 5 | Conector de E/S | 1 | EF001587 |  | A | Estilo de contacto | 1 | EV000218 | Bus |  |  |  |  | EG000058 | Conectores
EC002640 | 5 | Conector de E/S | 1 | EF001587 |  | A | Estilo de contacto | 2 | EV000158 | Pin |  |  |  |  | EG000058 | Conectores
EC002640 | 5 | Conector de E/S | 1 | EF001587 |  | A | Estilo de contacto | 3 | EV009281 | Hermafrodita |  |  |  |  | EG000058 | Conectores
EC002640 | 5 | Conector de E/S | 1 | EF001587 |  | A | Estilo de contacto | 4 | EV000154 | Otros |  |  |  |  | EG000058 | Conectores
EC002640 | 5 | Conector de E/S | 2 | EF001438 | EFI01438 | N | Longitud |  |  |  | EU570448 | mm | EU000051 | in | EG000058 | Conectores
EC002640 | 5 | Conector de E/S | 3 | EF000040 | EFI00040 | N | Altura |  |  |  | EU570448 | mm | EU000051 | in | EG000058 | Conectores
EC002640 | 5 | Conector de E/S | 4 | EF000008 | EFI00008 | N | Anchura |  |  |  | EU570448 | mm | EU000051 | in | EG000058 | Conectores
EC002640 | 5 | Conector de E/S | 5 | EF001391 |  | N | Número de polos | [7 empty] | EG000058 | Conectores
EC002640 | 5 | Conector de E/S | 6 | EF006935 |  | N | Número de filas de contactos de enchufe | [7 empty] | EG000058 | Conectores
EC002640 | 5 | Conector de E/S | 7 | EF007546 |  | A | Contacto de ángulo/conexión del conductor | 1 | EV009133 | 90° (vertical hacia arriba) |  |  |  |  | EG000058 | Conectores
EC002640 | 5 | Conector de E/S | 7 | EF007546 |  | A | Contacto de ángulo/conexión del conductor | 2 | EV009107 | 135° (inclinado hacia arriba) |  |  |  |  | EG000058 | Conectores
EC002640 | 5 | Conector de E/S | 7 | EF007546 |  | A | Contacto de ángulo/conexión del conductor | 3 | EV009108 | 180° (horizontal) |  |  |  |  | EG000058 | Conectores
EC002640 | 5 | Conector de E/S | 7 | EF007546 |  | A | Contacto de ángulo/conexión del conductor | 4 | EV009118 | 225° (inclinado hacia abajo) |  |  |  |  | EG000058 | Conectores
EC002640 | 5 | Conector de E/S | 7 | EF007546 |  | A | Contacto de ángulo/conexión del conductor | 5 | EV009119 | 270° (vertical hacia abajo) |  |  |  |  | EG000058 | Conectores
EC002640 | 5 | Conector de E/S | 7 | EF007546 |  | A | Contacto de ángulo/conexión del conductor | 6 | EV009134 | 90°/270° (BUS) |  |  |  |  | EG000058 | Conectores
EC002640 | 5 | Conector de E/S | 7 | EF007546 |  | A | Contacto de ángulo/conexión del conductor | 7 | EV000154 | Otros |  |  |  |  | EG000058 | Conectores
EC002640 | 5 | Conector de E/S | 8 | EF008250 |  | N | Corriente nominal In |  |  |  | EU570459 | A |  |  | EG000058 | Conectores
EC002640 | 5 | Conector de E/S | 9 | EF002386 | EFI02386 | R | Temperatura ambiente |  |  |  | EU570073 | °C | EU571087 | ºF | EG000058 | Conectores
EC002640 | 5 | Conector de E/S | 10 | EF000228 |  | N | Tensión de dimensionamiento |  |  |  | EU570079 | V |  |  | EG000058 | Conectores
EC002640 | 5 | Conector de E/S | 11 | EF002993 |  | N | Picos de tensión nominal |  |  |  | EU570193 | kV |  |  | EG000058 | Conectores
EC002640 | 5 | Conector de E/S | 12 | EF006785 |  | A | Categoría de sobretensión | 1 | EV000582 | I |  |  |  |  | EG000058 | Conectores
EC002640 | 5 | Conector de E/S | 12 | EF006785 |  | A | Categoría de sobretensión | 2 | EV000583 | II |  |  |  |  | EG000058 | Conectores
EC002640 | 5 | Conector de E/S | 12 | EF006785 |  | A | Categoría de sobretensión | 3 | EV006167 | III |  |  |  |  | EG000058 | Conectores
EC002640 | 5 | Conector de E/S | 12 | EF006785 |  | A | Categoría de sobretensión | 4 | EV009295 | IV |  |  |  |  | EG000058 | Conectores
EC002640 | 5 | Conector de E/S | 13 | EF006786 |  | A | Grado de contaminación | 1 | EV000599 | 1 |  |  |  |  | EG000058 | Conectores
EC002640 | 5 | Conector de E/S | 13 | EF006786 |  | A | Grado de contaminación | 2 | EV000600 | 2 |  |  |  |  | EG000058 | Conectores
EC002640 | 5 | Conector de E/S | 13 | EF006786 |  | A | Grado de contaminación | 3 | EV000069 | 3 |  |  |  |  | EG000058 | Conectores
EC002640 | 5 | Conector de E/S | 13 | EF006786 |  | A | Grado de contaminación | 4 | EV000070 | 4 |  |  |  |  | EG000058 | Conectores
EC002640 | 5 | Conector de E/S | 14 | EF007341 | EFI07341 | R | Sección de conductor conectable fino sin casquillo terminal de cable |  |  |  | EU570126 | mm² | EU571090 | in² | EG000058 | Conectores
EC002640 | 5 | Conector de E/S | 15 | EF007339 | EFI07339 | R | Sección de conductor conectable fino con manguito final |  |  |  | EU570126 | mm² | EU571090 | in² | EG000058 | Conectores
EC002640 | 5 | Conector de E/S | 16 | EF007337 | EFI07337 | R | Sección de conductor conectable sólido |  |  |  | EU570126 | mm² | EU571090 | in² | EG000058 | Conectores
EC002640 | 5 | Conector de E/S | 17 | EF007343 | EFI07343 | R | Sección de conductor conectable |  |  |  | EU570126 | mm² | EU571090 | in² | EG000058 | Conectores
EC002640 | 5 | Conector de E/S | 18 | EF003961 |  | A | Ejecución de la conexión eléctrica | 1 | EV000415 | Conexión roscada |  |  |  |  | EG000058 | Conectores
EC002640 | 5 | Conector de E/S | 18 | EF003961 |  | A | Ejecución de la conexión eléctrica | 2 | EV009186 | Conexión corrugada |  |  |  |  | EG000058 | Conectores
EC002640 | 5 | Conector de E/S | 18 | EF003961 |  | A | Ejecución de la conexión eléctrica | 3 | EV003987 | Conexión borne de desplazamiento |  |  |  |  | EG000058 | Conectores
EC002640 | 5 | Conector de E/S | 18 | EF003961 |  | A | Ejecución de la conexión eléctrica | 4 | EV001251 | Conexión de soldadura |  |  |  |  | EG000058 | Conectores
EC002640 | 5 | Conector de E/S | 18 | EF003961 |  | A | Ejecución de la conexión eléctrica | 5 | EV003968 | Conexión enchufable plana |  |  |  |  | EG000058 | Conectores
EC002640 | 5 | Conector de E/S | 18 | EF003961 |  | A | Ejecución de la conexión eléctrica | 6 | EV005754 | Conexión con cambio de línea |  |  |  |  | EG000058 | Conectores
EC002640 | 5 | Conector de E/S | 18 | EF003961 |  | A | Ejecución de la conexión eléctrica | 7 | EV005752 | Conexión de abrazadera con resorte |  |  |  |  | EG000058 | Conectores
EC002640 | 5 | Conector de E/S | 18 | EF003961 |  | A | Ejecución de la conexión eléctrica | 8 | EV005757 | Conexión de penetración |  |  |  |  | EG000058 | Conectores
EC002640 | 5 | Conector de E/S | 18 | EF003961 |  | A | Ejecución de la conexión eléctrica | 9 | EV009442 | Conexión por resorte de presión |  |  |  |  | EG000058 | Conectores
EC002640 | 5 | Conector de E/S | 18 | EF003961 |  | A | Ejecución de la conexión eléctrica | 10 | EV000154 | Otros |  |  |  |  | EG000058 | Conectores
EC002640 | 5 | Conector de E/S | 19 | EF004020 |  | A | Material de recubrimiento del contacto | 1 | EV000205 | Plata |  |  |  |  | EG000058 | Conectores
EC002640 | 5 | Conector de E/S | 19 | EF004020 |  | A | Material de recubrimiento del contacto | 2 | EV000119 | Dorado-Oro |  |  |  |  | EG000058 | Conectores
EC002640 | 5 | Conector de E/S | 19 | EF004020 |  | A | Material de recubrimiento del contacto | 3 | EV000149 | Latón |  |  |  |  | EG000058 | Conectores
EC002640 | 5 | Conector de E/S | 19 | EF004020 |  | A | Material de recubrimiento del contacto | 4 | EV003888 | Níquel |  |  |  |  | EG000058 | Conectores
EC002640 | 5 | Conector de E/S | 19 | EF004020 |  | A | Material de recubrimiento del contacto | 5 | EV014672 | Níquel / oro |  |  |  |  | EG000058 | Conectores
EC002640 | 5 | Conector de E/S | 19 | EF004020 |  | A | Material de recubrimiento del contacto | 6 | EV000082 | Bronce |  |  |  |  | EG000058 | Conectores
EC002640 | 5 | Conector de E/S | 19 | EF004020 |  | A | Material de recubrimiento del contacto | 7 | EV009364 | Paladio |  |  |  |  | EG000058 | Conectores
EC002640 | 5 | Conector de E/S | 19 | EF004020 |  | A | Material de recubrimiento del contacto | 8 | EV009526 | Estaño |  |  |  |  | EG000058 | Conectores
EC002640 | 5 | Conector de E/S | 19 | EF004020 |  | A | Material de recubrimiento del contacto | 9 | EV006723 | Zinc |  |  |  |  | EG000058 | Conectores
EC002640 | 5 | Conector de E/S | 19 | EF004020 |  | A | Material de recubrimiento del contacto | 10 | EV006034 | Sin tratamiento |  |  |  |  | EG000058 | Conectores
EC002640 | 5 | Conector de E/S | 19 | EF004020 |  | A | Material de recubrimiento del contacto | 11 | EV000154 | Otros |  |  |  |  | EG000058 | Conectores
EC002640 | 5 | Conector de E/S | 20 | EF001596 |  | A | Material de la carcasa | 1 | EV000072 | Aluminio |  |  |  |  | EG000058 | Conectores
EC002640 | 5 | Conector de E/S | 20 | EF001596 |  | A | Material de la carcasa | 2 | EV000179 | Acero |  |  |  |  | EG000058 | Conectores
EC002640 | 5 | Conector de E/S | 20 | EF001596 |  | A | Material de la carcasa | 3 | EV000294 | Acero inox |  |  |  |  | EG000058 | Conectores
EC002640 | 5 | Conector de E/S | 20 | EF001596 |  | A | Material de la carcasa | 4 | EV000149 | Latón |  |  |  |  | EG000058 | Conectores
EC002640 | 5 | Conector de E/S | 20 | EF001596 |  | A | Material de la carcasa | 5 | EV006723 | Zinc |  |  |  |  | EG000058 | Conectores
EC002640 | 5 | Conector de E/S | 20 | EF001596 |  | A | Material de la carcasa | 6 | EV000139 | Plástico |  |  |  |  | EG000058 | Conectores
EC002640 | 5 | Conector de E/S | 20 | EF001596 |  | A | Material de la carcasa | 7 | EV000572 | Cerámica |  |  |  |  | EG000058 | Conectores
EC002640 | 5 | Conector de E/S | 20 | EF001596 |  | A | Material de la carcasa | 8 | EV000154 | Otros |  |  |  |  | EG000058 | Conectores
EC002640 | 5 | Conector de E/S | 21 | EF000208 |  | A | Mecanismo de bloqueo | 1 | EV003701 | Bayoneta |  |  |  |  | EG000058 | Conectores
EC002640 | 5 | Conector de E/S | 21 | EF000208 |  | A | Mecanismo de bloqueo | 2 | EV009377 | Push pull |  |  |  |  | EG000058 | Conectores
EC002640 | 5 | Conector de E/S | 21 | EF000208 |  | A | Mecanismo de bloqueo | 3 | EV007635 | Parar |  |  |  |  | EG000058 | Conectores
EC002640 | 5 | Conector de E/S | 21 | EF000208 |  | A | Mecanismo de bloqueo | 4 | EV004016 | Tuerca de casquillo |  |  |  |  | EG000058 | Conectores
EC002640 | 5 | Conector de E/S | 21 | EF000208 |  | A | Mecanismo de bloqueo | 5 | EV000154 | Otros |  |  |  |  | EG000058 | Conectores
EC002640 | 5 | Conector de E/S | 21 | EF000208 |  | A | Mecanismo de bloqueo | 6 | EV000494 | Ninguno |  |  |  |  | EG000058 | Conectores
EC002640 | 5 | Conector de E/S | 22 | EF002521 |  | A | Clase de inflamabilidad de material aislante según UL94 | 1 | EV004432 | HB |  |  |  |  | EG000058 | Conectores
EC002640 | 5 | Conector de E/S | 22 | EF002521 |  | A | Clase de inflamabilidad de material aislante según UL94 | 2 | EV009277 | HBF |  |  |  |  | EG000058 | Conectores
EC002640 | 5 | Conector de E/S | 22 | EF002521 |  | A | Clase de inflamabilidad de material aislante según UL94 | 3 | EV009278 | HBF1 |  |  |  |  | EG000058 | Conectores
EC002640 | 5 | Conector de E/S | 22 | EF002521 |  | A | Clase de inflamabilidad de material aislante según UL94 | 4 | EV009279 | HBF2 |  |  |  |  | EG000058 | Conectores
EC002640 | 5 | Conector de E/S | 22 | EF002521 |  | A | Clase de inflamabilidad de material aislante según UL94 | 5 | EV004429 | V0 |  |  |  |  | EG000058 | Conectores
EC002640 | 5 | Conector de E/S | 22 | EF002521 |  | A | Clase de inflamabilidad de material aislante según UL94 | 6 | EV004430 | V1 |  |  |  |  | EG000058 | Conectores
EC002640 | 5 | Conector de E/S | 22 | EF002521 |  | A | Clase de inflamabilidad de material aislante según UL94 | 7 | EV004431 | V2 |  |  |  |  | EG000058 | Conectores
EC002640 | 5 | Conector de E/S | 22 | EF002521 |  | A | Clase de inflamabilidad de material aislante según UL94 | 8 | EV005279 | 5V |  |  |  |  | EG000058 | Conectores
EC002640 | 5 | Conector de E/S | 22 | EF002521 |  | A | Clase de inflamabilidad de material aislante según UL94 | 9 | EV009504 | VTM0 |  |  |  |  | EG000058 | Conectores
EC002640 | 5 | Conector de E/S | 22 | EF002521 |  | A | Clase de inflamabilidad de material aislante según UL94 | 10 | EV009505 | VTM1 |  |  |  |  | EG000058 | Conectores
EC002640 | 5 | Conector de E/S | 22 | EF002521 |  | A | Clase de inflamabilidad de material aislante según UL94 | 11 | EV009506 | VTM2 |  |  |  |  | EG000058 | Conectores
EC002640 | 5 | Conector de E/S | 22 | EF002521 |  | A | Clase de inflamabilidad de material aislante según UL94 | 12 | EV000154 | Otros |  |  |  |  | EG000058 | Conectores
EC002640 | 5 | Conector de E/S | 23 | EF002393 | EFI02393 | R | Temperatura de operatividad |  |  |  | EU570073 | °C | EU571087 | ºF | EG000058 | Conectores
EC002640 | 5 | Conector de E/S | 24 | EF007466 |  | A | Grado de protección (IP), montado | 1 | EV006404 | IP00 |  |  |  |  | EG000058 | Conectores
EC002640 | 5 | Conector de E/S | 24 | EF007466 |  | A | Grado de protección (IP), montado | 2 | EV006606 | IP10 |  |  |  |  | EG000058 | Conectores
EC002640 | 5 | Conector de E/S | 24 | EF007466 |  | A | Grado de protección (IP), montado | 3 | EV006607 | IP12 |  |  |  |  | EG000058 | Conectores
EC002640 | 5 | Conector de E/S | 24 | EF007466 |  | A | Grado de protección (IP), montado | 4 | EV006405 | IP20 |  |  |  |  | EG000058 | Conectores
EC002640 | 5 | Conector de E/S | 24 | EF007466 |  | A | Grado de protección (IP), montado | 5 | EV006406 | IP21 |  |  |  |  | EG000058 | Conectores
EC002640 | 5 | Conector de E/S | 24 | EF007466 |  | A | Grado de protección (IP), montado | 6 | EV006608 | IP22 |  |  |  |  | EG000058 | Conectores
EC002640 | 5 | Conector de E/S | 24 | EF007466 |  | A | Grado de protección (IP), montado | 7 | EV006407 | IP23 |  |  |  |  | EG000058 | Conectores
EC002640 | 5 | Conector de E/S | 24 | EF007466 |  | A | Grado de protección (IP), montado | 8 | EV006408 | IP24 |  |  |  |  | EG000058 | Conectores
EC002640 | 5 | Conector de E/S | 24 | EF007466 |  | A | Grado de protección (IP), montado | 9 | EV006409 | IP2X |  |  |  |  | EG000058 | Conectores
EC002640 | 5 | Conector de E/S | 24 | EF007466 |  | A | Grado de protección (IP), montado | 10 | EV006410 | IP30 |  |  |  |  | EG000058 | Conectores
EC002640 | 5 | Conector de E/S | 24 | EF007466 |  | A | Grado de protección (IP), montado | 11 | EV006411 | IP31 |  |  |  |  | EG000058 | Conectores
EC002640 | 5 | Conector de E/S | 24 | EF007466 |  | A | Grado de protección (IP), montado | 12 | EV006412 | IP32 |  |  |  |  | EG000058 | Conectores
EC002640 | 5 | Conector de E/S | 24 | EF007466 |  | A | Grado de protección (IP), montado | 13 | EV006609 | IP33 |  |  |  |  | EG000058 | Conectores
EC002640 | 5 | Conector de E/S | 24 | EF007466 |  | A | Grado de protección (IP), montado | 14 | EV006413 | IP34 |  |  |  |  | EG000058 | Conectores
EC002640 | 5 | Conector de E/S | 24 | EF007466 |  | A | Grado de protección (IP), montado | 15 | EV006414 | IP3X |  |  |  |  | EG000058 | Conectores
EC002640 | 5 | Conector de E/S | 24 | EF007466 |  | A | Grado de protección (IP), montado | 16 | EV006415 | IP40 |  |  |  |  | EG000058 | Conectores
EC002640 | 5 | Conector de E/S | 24 | EF007466 |  | A | Grado de protección (IP), montado | 17 | EV006416 | IP41 |  |  |  |  | EG000058 | Conectores
EC002640 | 5 | Conector de E/S | 24 | EF007466 |  | A | Grado de protección (IP), montado | 18 | EV006417 | IP42 |  |  |  |  | EG000058 | Conectores
EC002640 | 5 | Conector de E/S | 24 | EF007466 |  | A | Grado de protección (IP), montado | 19 | EV006610 | IP43 |  |  |  |  | EG000058 | Conectores
EC002640 | 5 | Conector de E/S | 24 | EF007466 |  | A | Grado de protección (IP), montado | 20 | EV006418 | IP44 |  |  |  |  | EG000058 | Conectores
EC002640 | 5 | Conector de E/S | 24 | EF007466 |  | A | Grado de protección (IP), montado | 21 | EV006611 | IP45 |  |  |  |  | EG000058 | Conectores
EC002640 | 5 | Conector de E/S | 24 | EF007466 |  | A | Grado de protección (IP), montado | 22 | EV006612 | IP50 |  |  |  |  | EG000058 | Conectores
EC002640 | 5 | Conector de E/S | 24 | EF007466 |  | A | Grado de protección (IP), montado | 23 | EV006613 | IP52 |  |  |  |  | EG000058 | Conectores
EC002640 | 5 | Conector de E/S | 24 | EF007466 |  | A | Grado de protección (IP), montado | 24 | EV006614 | IP53 |  |  |  |  | EG000058 | Conectores
EC002640 | 5 | Conector de E/S | 24 | EF007466 |  | A | Grado de protección (IP), montado | 25 | EV006419 | IP54 |  |  |  |  | EG000058 | Conectores
EC002640 | 5 | Conector de E/S | 24 | EF007466 |  | A | Grado de protección (IP), montado | 26 | EV006420 | IP55 |  |  |  |  | EG000058 | Conectores
EC002640 | 5 | Conector de E/S | 24 | EF007466 |  | A | Grado de protección (IP), montado | 27 | EV006615 | IP56 |  |  |  |  | EG000058 | Conectores
EC002640 | 5 | Conector de E/S | 24 | EF007466 |  | A | Grado de protección (IP), montado | 28 | EV006616 | IP57 |  |  |  |  | EG000058 | Conectores
EC002640 | 5 | Conector de E/S | 24 | EF007466 |  | A | Grado de protección (IP), montado | 29 | EV006617 | IP58 |  |  |  |  | EG000058 | Conectores
EC002640 | 5 | Conector de E/S | 24 | EF007466 |  | A | Grado de protección (IP), montado | 30 | EV006618 | IP64 |  |  |  |  | EG000058 | Conectores
EC002640 | 5 | Conector de E/S | 24 | EF007466 |  | A | Grado de protección (IP), montado | 31 | EV006421 | IP65 |  |  |  |  | EG000058 | Conectores
EC002640 | 5 | Conector de E/S | 24 | EF007466 |  | A | Grado de protección (IP), montado | 32 | EV008925 | IP65/IP67 |  |  |  |  | EG000058 | Conectores
EC002640 | 5 | Conector de E/S | 24 | EF007466 |  | A | Grado de protección (IP), montado | 33 | EV006422 | IP66 |  |  |  |  | EG000058 | Conectores
EC002640 | 5 | Conector de E/S | 24 | EF007466 |  | A | Grado de protección (IP), montado | 34 | EV006423 | IP67 |  |  |  |  | EG000058 | Conectores
EC002640 | 5 | Conector de E/S | 24 | EF007466 |  | A | Grado de protección (IP), montado | 35 | EV013221 | IP67/IP69K |  |  |  |  | EG000058 | Conectores
EC002640 | 5 | Conector de E/S | 24 | EF007466 |  | A | Grado de protección (IP), montado | 36 | EV009289 | IP67K |  |  |  |  | EG000058 | Conectores
EC002640 | 5 | Conector de E/S | 24 | EF007466 |  | A | Grado de protección (IP), montado | 37 | EV006619 | IP68 |  |  |  |  | EG000058 | Conectores
EC002640 | 5 | Conector de E/S | 24 | EF007466 |  | A | Grado de protección (IP), montado | 38 | EV014666 | IP69 |  |  |  |  | EG000058 | Conectores
EC002640 | 5 | Conector de E/S | 24 | EF007466 |  | A | Grado de protección (IP), montado | 39 | EV009290 | IP69K |  |  |  |  | EG000058 | Conectores
EC002640 | 5 | Conector de E/S | 24 | EF007466 |  | A | Grado de protección (IP), montado | 40 | EV006620 | IPX0 |  |  |  |  | EG000058 | Conectores
EC002640 | 5 | Conector de E/S | 24 | EF007466 |  | A | Grado de protección (IP), montado | 41 | EV006621 | IPX4 |  |  |  |  | EG000058 | Conectores
EC002640 | 5 | Conector de E/S | 24 | EF007466 |  | A | Grado de protección (IP), montado | 42 | EV006622 | IPX7 |  |  |  |  | EG000058 | Conectores
EC002640 | 5 | Conector de E/S | 24 | EF007466 |  | A | Grado de protección (IP), montado | 43 | EV000154 | Otros |  |  |  |  | EG000058 | Conectores
EC002641 | 6 | Conector modular (conector industrial) | 1 | EF001438 | EFI01438 | N | Longitud |  |  |  | EU570448 | mm | EU000051 | in | EG000058 | Conectores
EC002641 | 6 | Conector modular (conector industrial) | 2 | EF000040 | EFI00040 | N | Altura |  |  |  | EU570448 | mm | EU000051 | in | EG000058 | Conectores
EC002641 | 6 | Conector modular (conector industrial) | 3 | EF000008 | EFI00008 | N | Anchura |  |  |  | EU570448 | mm | EU000051 | in | EG000058 | Conectores
EC002641 | 6 | Conector modular (conector industrial) | 4 | EF001391 |  | N | Número de polos | [7 empty] | EG000058 | Conectores
EC002641 | 6 | Conector modular (conector industrial) | 5 | EF006934 |  | N | Número de inserciones de contacto de enchufe | [7 empty] | EG000058 | Conectores
EC002641 | 6 | Conector modular (conector industrial) | 6 | EF000228 |  | N | Tensión de dimensionamiento |  |  |  | EU570079 | V |  |  | EG000058 | Conectores
EC002641 | 6 | Conector modular (conector industrial) | 7 | EF006786 |  | A | Grado de contaminación | 1 | EV000599 | 1 |  |  |  |  | EG000058 | Conectores
EC002641 | 6 | Conector modular (conector industrial) | 7 | EF006786 |  | A | Grado de contaminación | 2 | EV000600 | 2 |  |  |  |  | EG000058 | Conectores
EC002641 | 6 | Conector modular (conector industrial) | 7 | EF006786 |  | A | Grado de contaminación | 3 | EV000069 | 3 |  |  |  |  | EG000058 | Conectores
EC002641 | 6 | Conector modular (conector industrial) | 7 | EF006786 |  | A | Grado de contaminación | 4 | EV000070 | 4 |  |  |  |  | EG000058 | Conectores
EC002641 | 6 | Conector modular (conector industrial) | 8 | EF001596 |  | A | Material de la carcasa | 1 | EV000072 | Aluminio |  |  |  |  | EG000058 | Conectores
EC002641 | 6 | Conector modular (conector industrial) | 8 | EF001596 |  | A | Material de la carcasa | 2 | EV000179 | Acero |  |  |  |  | EG000058 | Conectores
EC002641 | 6 | Conector modular (conector industrial) | 8 | EF001596 |  | A | Material de la carcasa | 3 | EV000294 | Acero inox |  |  |  |  | EG000058 | Conectores
EC002641 | 6 | Conector modular (conector industrial) | 8 | EF001596 |  | A | Material de la carcasa | 4 | EV000149 | Latón |  |  |  |  | EG000058 | Conectores
EC002641 | 6 | Conector modular (conector industrial) | 8 | EF001596 |  | A | Material de la carcasa | 5 | EV006723 | Zinc |  |  |  |  | EG000058 | Conectores
EC002641 | 6 | Conector modular (conector industrial) | 8 | EF001596 |  | A | Material de la carcasa | 6 | EV000572 | Cerámica |  |  |  |  | EG000058 | Conectores
EC002641 | 6 | Conector modular (conector industrial) | 8 | EF001596 |  | A | Material de la carcasa | 7 | EV000139 | Plástico |  |  |  |  | EG000058 | Conectores
EC002641 | 6 | Conector modular (conector industrial) | 8 | EF001596 |  | A | Material de la carcasa | 8 | EV000154 | Otros |  |  |  |  | EG000058 | Conectores
EC002641 | 6 | Conector modular (conector industrial) | 9 | EF001601 |  | A | Revestimiento de la carcasa | 1 | EV009481 | No revestido |  |  |  |  | EG000058 | Conectores
EC002641 | 6 | Conector modular (conector industrial) | 9 | EF001601 |  | A | Revestimiento de la carcasa | 2 | EV000112 | Anodizado |  |  |  |  | EG000058 | Conectores
EC002641 | 6 | Conector modular (conector industrial) | 9 | EF001601 |  | A | Revestimiento de la carcasa | 3 | EV001381 | Cromado |  |  |  |  | EG000058 | Conectores
EC002641 | 6 | Conector modular (conector industrial) | 9 | EF001601 |  | A | Revestimiento de la carcasa | 4 | EV009270 | Engomado |  |  |  |  | EG000058 | Conectores
EC002641 | 6 | Conector modular (conector industrial) | 9 | EF001601 |  | A | Revestimiento de la carcasa | 5 | EV000140 | Con revestimiento de plástico |  |  |  |  | EG000058 | Conectores
EC002641 | 6 | Conector modular (conector industrial) | 9 | EF001601 |  | A | Revestimiento de la carcasa | 6 | EV000113 | Barnizado |  |  |  |  | EG000058 | Conectores
EC002641 | 6 | Conector modular (conector industrial) | 9 | EF001601 |  | A | Revestimiento de la carcasa | 7 | EV008895 | Con revestimiento en polvo |  |  |  |  | EG000058 | Conectores
EC002641 | 6 | Conector modular (conector industrial) | 9 | EF001601 |  | A | Revestimiento de la carcasa | 8 | EV000189 | Cromado |  |  |  |  | EG000058 | Conectores
EC002641 | 6 | Conector modular (conector industrial) | 9 | EF001601 |  | A | Revestimiento de la carcasa | 9 | EV000191 | Niquelado |  |  |  |  | EG000058 | Conectores
EC002641 | 6 | Conector modular (conector industrial) | 9 | EF001601 |  | A | Revestimiento de la carcasa | 10 | EV001481 | Estañado |  |  |  |  | EG000058 | Conectores
EC002641 | 6 | Conector modular (conector industrial) | 9 | EF001601 |  | A | Revestimiento de la carcasa | 11 | EV000154 | Otros |  |  |  |  | EG000058 | Conectores
EC002641 | 6 | Conector modular (conector industrial) | 10 | EF007401 |  | A | Polarización | 1 | EV009315 | Contacto |  |  |  |  | EG000058 | Conectores
EC002641 | 6 | Conector modular (conector industrial) | 10 | EF007401 |  | A | Polarización | 2 | EV009309 | Clave de codificación |  |  |  |  | EG000058 | Conectores
EC002641 | 6 | Conector modular (conector industrial) | 10 | EF007401 |  | A | Polarización | 3 | EV000158 | Pin |  |  |  |  | EG000058 | Conectores
EC002641 | 6 | Conector modular (conector industrial) | 10 | EF007401 |  | A | Polarización | 4 | EV000217 | Toma |  |  |  |  | EG000058 | Conectores
EC002641 | 6 | Conector modular (conector industrial) | 10 | EF007401 |  | A | Polarización | 5 | EV009258 | Forma de la carcasa |  |  |  |  | EG000058 | Conectores
EC002641 | 6 | Conector modular (conector industrial) | 10 | EF007401 |  | A | Polarización | 6 | EV000154 | Otros |  |  |  |  | EG000058 | Conectores
EC002641 | 6 | Conector modular (conector industrial) | 10 | EF007401 |  | A | Polarización | 7 | EV000494 | Ninguno |  |  |  |  | EG000058 | Conectores
EC002641 | 6 | Conector modular (conector industrial) | 11 | EF000003 |  | A | Tipo de montaje | 1 | EV009359 | Montaje en superficie |  |  |  |  | EG000058 | Conectores
EC002641 | 6 | Conector modular (conector industrial) | 11 | EF000003 |  | A | Tipo de montaje | 2 | EV009213 | Insertado |  |  |  |  | EG000058 | Conectores
EC002641 | 6 | Conector modular (conector industrial) | 11 | EF000003 |  | A | Tipo de montaje | 3 | EV009497 | Fijado con clavijas |  |  |  |  | EG000058 | Conectores
EC002641 | 6 | Conector modular (conector industrial) | 11 | EF000003 |  | A | Tipo de montaje | 4 | EV000106 | Brida |  |  |  |  | EG000058 | Conectores
EC002641 | 6 | Conector modular (conector industrial) | 11 | EF000003 |  | A | Tipo de montaje | 5 | EV000115 | Atornillado |  |  |  |  | EG000058 | Conectores
EC002641 | 6 | Conector modular (conector industrial) | 11 | EF000003 |  | A | Tipo de montaje | 6 | EV000154 | Otros |  |  |  |  | EG000058 | Conectores
EC002641 | 6 | Conector modular (conector industrial) | 12 | EF007468 |  | L | Con conductor de protección | [7 empty] | EG000058 | Conectores
EC002641 | 6 | Conector modular (conector industrial) | 13 | EF007466 |  | A | Grado de protección (IP), montado | 1 | EV006404 | IP00 |  |  |  |  | EG000058 | Conectores
EC002641 | 6 | Conector modular (conector industrial) | 13 | EF007466 |  | A | Grado de protección (IP), montado | 2 | EV006606 | IP10 |  |  |  |  | EG000058 | Conectores
EC002641 | 6 | Conector modular (conector industrial) | 13 | EF007466 |  | A | Grado de protección (IP), montado | 3 | EV006607 | IP12 |  |  |  |  | EG000058 | Conectores
EC002641 | 6 | Conector modular (conector industrial) | 13 | EF007466 |  | A | Grado de protección (IP), montado | 4 | EV006405 | IP20 |  |  |  |  | EG000058 | Conectores
EC002641 | 6 | Conector modular (conector industrial) | 13 | EF007466 |  | A | Grado de protección (IP), montado | 5 | EV006406 | IP21 |  |  |  |  | EG000058 | Conectores
EC002641 | 6 | Conector modular (conector industrial) | 13 | EF007466 |  | A | Grado de protección (IP), montado | 6 | EV006608 | IP22 |  |  |  |  | EG000058 | Conectores
EC002641 | 6 | Conector modular (conector industrial) | 13 | EF007466 |  | A | Grado de protección (IP), montado | 7 | EV006407 | IP23 |  |  |  |  | EG000058 | Conectores
EC002641 | 6 | Conector modular (conector industrial) | 13 | EF007466 |  | A | Grado de protección (IP), montado | 8 | EV006408 | IP24 |  |  |  |  | EG000058 | Conectores
EC002641 | 6 | Conector modular (conector industrial) | 13 | EF007466 |  | A | Grado de protección (IP), montado | 9 | EV006409 | IP2X |  |  |  |  | EG000058 | Conectores
EC002641 | 6 | Conector modular (conector industrial) | 13 | EF007466 |  | A | Grado de protección (IP), montado | 10 | EV006410 | IP30 |  |  |  |  | EG000058 | Conectores
EC002641 | 6 | Conector modular (conector industrial) | 13 | EF007466 |  | A | Grado de protección (IP), montado | 11 | EV006411 | IP31 |  |  |  |  | EG000058 | Conectores
EC002641 | 6 | Conector modular (conector industrial) | 13 | EF007466 |  | A | Grado de protección (IP), montado | 12 | EV006412 | IP32 |  |  |  |  | EG000058 | Conectores
EC002641 | 6 | Conector modular (conector industrial) | 13 | EF007466 |  | A | Grado de protección (IP), montado | 13 | EV006609 | IP33 |  |  |  |  | EG000058 | Conectores
EC002641 | 6 | Conector modular (conector industrial) | 13 | EF007466 |  | A | Grado de protección (IP), montado | 14 | EV006413 | IP34 |  |  |  |  | EG000058 | Conectores
EC002641 | 6 | Conector modular (conector industrial) | 13 | EF007466 |  | A | Grado de protección (IP), montado | 15 | EV006414 | IP3X |  |  |  |  | EG000058 | Conectores
EC002641 | 6 | Conector modular (conector industrial) | 13 | EF007466 |  | A | Grado de protección (IP), montado | 16 | EV006415 | IP40 |  |  |  |  | EG000058 | Conectores
EC002641 | 6 | Conector modular (conector industrial) | 13 | EF007466 |  | A | Grado de protección (IP), montado | 17 | EV006416 | IP41 |  |  |  |  | EG000058 | Conectores
EC002641 | 6 | Conector modular (conector industrial) | 13 | EF007466 |  | A | Grado de protección (IP), montado | 18 | EV006417 | IP42 |  |  |  |  | EG000058 | Conectores
EC002641 | 6 | Conector modular (conector industrial) | 13 | EF007466 |  | A | Grado de protección (IP), montado | 19 | EV006610 | IP43 |  |  |  |  | EG000058 | Conectores
EC002641 | 6 | Conector modular (conector industrial) | 13 | EF007466 |  | A | Grado de protección (IP), montado | 20 | EV006418 | IP44 |  |  |  |  | EG000058 | Conectores
EC002641 | 6 | Conector modular (conector industrial) | 13 | EF007466 |  | A | Grado de protección (IP), montado | 21 | EV006611 | IP45 |  |  |  |  | EG000058 | Conectores
EC002641 | 6 | Conector modular (conector industrial) | 13 | EF007466 |  | A | Grado de protección (IP), montado | 22 | EV006612 | IP50 |  |  |  |  | EG000058 | Conectores
EC002641 | 6 | Conector modular (conector industrial) | 13 | EF007466 |  | A | Grado de protección (IP), montado | 23 | EV006613 | IP52 |  |  |  |  | EG000058 | Conectores
EC002641 | 6 | Conector modular (conector industrial) | 13 | EF007466 |  | A | Grado de protección (IP), montado | 24 | EV006614 | IP53 |  |  |  |  | EG000058 | Conectores
EC002641 | 6 | Conector modular (conector industrial) | 13 | EF007466 |  | A | Grado de protección (IP), montado | 25 | EV006419 | IP54 |  |  |  |  | EG000058 | Conectores
EC002641 | 6 | Conector modular (conector industrial) | 13 | EF007466 |  | A | Grado de protección (IP), montado | 26 | EV006420 | IP55 |  |  |  |  | EG000058 | Conectores
EC002641 | 6 | Conector modular (conector industrial) | 13 | EF007466 |  | A | Grado de protección (IP), montado | 27 | EV006615 | IP56 |  |  |  |  | EG000058 | Conectores
EC002641 | 6 | Conector modular (conector industrial) | 13 | EF007466 |  | A | Grado de protección (IP), montado | 28 | EV006616 | IP57 |  |  |  |  | EG000058 | Conectores
EC002641 | 6 | Conector modular (conector industrial) | 13 | EF007466 |  | A | Grado de protección (IP), montado | 29 | EV006617 | IP58 |  |  |  |  | EG000058 | Conectores
EC002641 | 6 | Conector modular (conector industrial) | 13 | EF007466 |  | A | Grado de protección (IP), montado | 30 | EV006618 | IP64 |  |  |  |  | EG000058 | Conectores
EC002641 | 6 | Conector modular (conector industrial) | 13 | EF007466 |  | A | Grado de protección (IP), montado | 31 | EV006421 | IP65 |  |  |  |  | EG000058 | Conectores
EC002641 | 6 | Conector modular (conector industrial) | 13 | EF007466 |  | A | Grado de protección (IP), montado | 32 | EV008925 | IP65/IP67 |  |  |  |  | EG000058 | Conectores
EC002641 | 6 | Conector modular (conector industrial) | 13 | EF007466 |  | A | Grado de protección (IP), montado | 33 | EV006422 | IP66 |  |  |  |  | EG000058 | Conectores
EC002641 | 6 | Conector modular (conector industrial) | 13 | EF007466 |  | A | Grado de protección (IP), montado | 34 | EV006423 | IP67 |  |  |  |  | EG000058 | Conectores
EC002641 | 6 | Conector modular (conector industrial) | 13 | EF007466 |  | A | Grado de protección (IP), montado | 35 | EV009289 | IP67K |  |  |  |  | EG000058 | Conectores
EC002641 | 6 | Conector modular (conector industrial) | 13 | EF007466 |  | A | Grado de protección (IP), montado | 36 | EV006619 | IP68 |  |  |  |  | EG000058 | Conectores
EC002641 | 6 | Conector modular (conector industrial) | 13 | EF007466 |  | A | Grado de protección (IP), montado | 37 | EV009290 | IP69K |  |  |  |  | EG000058 | Conectores
EC002641 | 6 | Conector modular (conector industrial) | 13 | EF007466 |  | A | Grado de protección (IP), montado | 38 | EV006620 | IPX0 |  |  |  |  | EG000058 | Conectores
EC002641 | 6 | Conector modular (conector industrial) | 13 | EF007466 |  | A | Grado de protección (IP), montado | 39 | EV006621 | IPX4 |  |  |  |  | EG000058 | Conectores
EC002641 | 6 | Conector modular (conector industrial) | 13 | EF007466 |  | A | Grado de protección (IP), montado | 40 | EV006622 | IPX7 |  |  |  |  | EG000058 | Conectores
EC002641 | 6 | Conector modular (conector industrial) | 13 | EF007466 |  | A | Grado de protección (IP), montado | 41 | EV000154 | Otros |  |  |  |  | EG000058 | Conectores
EC002642 | 7 | Conectores para tarjetas de chip | 1 | EF000332 | EFI00332 | N | Altura de la instalación |  |  |  | EU570448 | mm | EU000051 | in | EG000058 | Conectores
EC002642 | 7 | Conectores para tarjetas de chip | 2 | EF001391 |  | N | Número de polos | [7 empty] | EG000058 | Conectores
EC002642 | 7 | Conectores para tarjetas de chip | 3 | EF008252 |  | N | Número de conexiones eléctricas | [7 empty] | EG000058 | Conectores
EC002642 | 7 | Conectores para tarjetas de chip | 4 | EF006827 | EFI06827 | N | Dimensión modular de las conexiones |  |  |  | EU570448 | mm | EU000051 | in | EG000058 | Conectores
EC002642 | 7 | Conectores para tarjetas de chip | 5 | EF004020 |  | A | Material de recubrimiento del contacto | 1 | EV000082 | Bronce |  |  |  |  | EG000058 | Conectores
EC002642 | 7 | Conectores para tarjetas de chip | 5 | EF004020 |  | A | Material de recubrimiento del contacto | 2 | EV000119 | Dorado-Oro |  |  |  |  | EG000058 | Conectores
EC002642 | 7 | Conectores para tarjetas de chip | 5 | EF004020 |  | A | Material de recubrimiento del contacto | 3 | EV000149 | Latón |  |  |  |  | EG000058 | Conectores
EC002642 | 7 | Conectores para tarjetas de chip | 5 | EF004020 |  | A | Material de recubrimiento del contacto | 4 | EV003888 | Níquel |  |  |  |  | EG000058 | Conectores
EC002642 | 7 | Conectores para tarjetas de chip | 5 | EF004020 |  | A | Material de recubrimiento del contacto | 5 | EV014672 | Níquel / oro |  |  |  |  | EG000058 | Conectores
EC002642 | 7 | Conectores para tarjetas de chip | 5 | EF004020 |  | A | Material de recubrimiento del contacto | 6 | EV009364 | Paladio |  |  |  |  | EG000058 | Conectores
EC002642 | 7 | Conectores para tarjetas de chip | 5 | EF004020 |  | A | Material de recubrimiento del contacto | 7 | EV000205 | Plata |  |  |  |  | EG000058 | Conectores
EC002642 | 7 | Conectores para tarjetas de chip | 5 | EF004020 |  | A | Material de recubrimiento del contacto | 8 | EV009526 | Estaño |  |  |  |  | EG000058 | Conectores
EC002642 | 7 | Conectores para tarjetas de chip | 5 | EF004020 |  | A | Material de recubrimiento del contacto | 9 | EV006723 | Zinc |  |  |  |  | EG000058 | Conectores
EC002642 | 7 | Conectores para tarjetas de chip | 5 | EF004020 |  | A | Material de recubrimiento del contacto | 10 | EV000154 | Otros |  |  |  |  | EG000058 | Conectores
EC002642 | 7 | Conectores para tarjetas de chip | 5 | EF004020 |  | A | Material de recubrimiento del contacto | 11 | EV006034 | Sin tratamiento |  |  |  |  | EG000058 | Conectores
EC002642 | 7 | Conectores para tarjetas de chip | 6 | EF007541 |  | A | Material del resorte de contacto | 1 | EV009167 | Cobre de berilio |  |  |  |  | EG000058 | Conectores
EC002642 | 7 | Conectores para tarjetas de chip | 6 | EF007541 |  | A | Material del resorte de contacto | 2 | EV000082 | Bronce |  |  |  |  | EG000058 | Conectores
EC002642 | 7 | Conectores para tarjetas de chip | 6 | EF007541 |  | A | Material del resorte de contacto | 3 | EV009318 | Cobre-níquel-zinc |  |  |  |  | EG000058 | Conectores
EC002642 | 7 | Conectores para tarjetas de chip | 6 | EF007541 |  | A | Material del resorte de contacto | 4 | EV000294 | Acero inox |  |  |  |  | EG000058 | Conectores
EC002642 | 7 | Conectores para tarjetas de chip | 6 | EF007541 |  | A | Material del resorte de contacto | 5 | EV009316 | Cobre-hierro-fósforo |  |  |  |  | EG000058 | Conectores
EC002642 | 7 | Conectores para tarjetas de chip | 6 | EF007541 |  | A | Material del resorte de contacto | 6 | EV009317 | Cobre-níquel-silicio |  |  |  |  | EG000058 | Conectores
EC002642 | 7 | Conectores para tarjetas de chip | 6 | EF007541 |  | A | Material del resorte de contacto | 7 | EV000154 | Otros |  |  |  |  | EG000058 | Conectores
EC002642 | 7 | Conectores para tarjetas de chip | 7 | EF003961 |  | A | Ejecución de la conexión eléctrica | 1 | EV000415 | Conexión roscada |  |  |  |  | EG000058 | Conectores
EC002642 | 7 | Conectores para tarjetas de chip | 7 | EF003961 |  | A | Ejecución de la conexión eléctrica | 2 | EV009186 | Conexión corrugada |  |  |  |  | EG000058 | Conectores
EC002642 | 7 | Conectores para tarjetas de chip | 7 | EF003961 |  | A | Ejecución de la conexión eléctrica | 3 | EV003987 | Conexión borne de desplazamiento |  |  |  |  | EG000058 | Conectores
EC002642 | 7 | Conectores para tarjetas de chip | 7 | EF003961 |  | A | Ejecución de la conexión eléctrica | 4 | EV001251 | Conexión de soldadura |  |  |  |  | EG000058 | Conectores
EC002642 | 7 | Conectores para tarjetas de chip | 7 | EF003961 |  | A | Ejecución de la conexión eléctrica | 5 | EV003968 | Conexión enchufable plana |  |  |  |  | EG000058 | Conectores
EC002642 | 7 | Conectores para tarjetas de chip | 7 | EF003961 |  | A | Ejecución de la conexión eléctrica | 6 | EV005754 | Conexión con cambio de línea |  |  |  |  | EG000058 | Conectores
EC002642 | 7 | Conectores para tarjetas de chip | 7 | EF003961 |  | A | Ejecución de la conexión eléctrica | 7 | EV005752 | Conexión de abrazadera con resorte |  |  |  |  | EG000058 | Conectores
EC002642 | 7 | Conectores para tarjetas de chip | 7 | EF003961 |  | A | Ejecución de la conexión eléctrica | 8 | EV005757 | Conexión de penetración |  |  |  |  | EG000058 | Conectores
EC002642 | 7 | Conectores para tarjetas de chip | 7 | EF003961 |  | A | Ejecución de la conexión eléctrica | 9 | EV009442 | Conexión por resorte de presión |  |  |  |  | EG000058 | Conectores
EC002642 | 7 | Conectores para tarjetas de chip | 7 | EF003961 |  | A | Ejecución de la conexión eléctrica | 10 | EV000154 | Otros |  |  |  |  | EG000058 | Conectores
EC002642 | 7 | Conectores para tarjetas de chip | 8 | EF006826 |  | A | Material de la superficie de conexión | 1 | EV000205 | Plata |  |  |  |  | EG000058 | Conectores
EC002642 | 7 | Conectores para tarjetas de chip | 8 | EF006826 |  | A | Material de la superficie de conexión | 2 | EV000119 | Dorado-Oro |  |  |  |  | EG000058 | Conectores
EC002642 | 7 | Conectores para tarjetas de chip | 8 | EF006826 |  | A | Material de la superficie de conexión | 3 | EV003888 | Níquel |  |  |  |  | EG000058 | Conectores
EC002642 | 7 | Conectores para tarjetas de chip | 8 | EF006826 |  | A | Material de la superficie de conexión | 4 | EV009364 | Paladio |  |  |  |  | EG000058 | Conectores
EC002642 | 7 | Conectores para tarjetas de chip | 8 | EF006826 |  | A | Material de la superficie de conexión | 5 | EV009526 | Estaño |  |  |  |  | EG000058 | Conectores
EC002642 | 7 | Conectores para tarjetas de chip | 8 | EF006826 |  | A | Material de la superficie de conexión | 6 | EV000154 | Otros |  |  |  |  | EG000058 | Conectores
EC002642 | 7 | Conectores para tarjetas de chip | 9 | EF001596 |  | A | Material de la carcasa | 1 | EV000072 | Aluminio |  |  |  |  | EG000058 | Conectores
EC002642 | 7 | Conectores para tarjetas de chip | 9 | EF001596 |  | A | Material de la carcasa | 2 | EV000179 | Acero |  |  |  |  | EG000058 | Conectores
EC002642 | 7 | Conectores para tarjetas de chip | 9 | EF001596 |  | A | Material de la carcasa | 3 | EV000294 | Acero inox |  |  |  |  | EG000058 | Conectores
EC002642 | 7 | Conectores para tarjetas de chip | 9 | EF001596 |  | A | Material de la carcasa | 4 | EV000149 | Latón |  |  |  |  | EG000058 | Conectores
EC002642 | 7 | Conectores para tarjetas de chip | 9 | EF001596 |  | A | Material de la carcasa | 5 | EV006723 | Zinc |  |  |  |  | EG000058 | Conectores
EC002642 | 7 | Conectores para tarjetas de chip | 9 | EF001596 |  | A | Material de la carcasa | 6 | EV000139 | Plástico |  |  |  |  | EG000058 | Conectores
EC002642 | 7 | Conectores para tarjetas de chip | 9 | EF001596 |  | A | Material de la carcasa | 7 | EV000572 | Cerámica |  |  |  |  | EG000058 | Conectores
EC002642 | 7 | Conectores para tarjetas de chip | 9 | EF001596 |  | A | Material de la carcasa | 8 | EV000154 | Otros |  |  |  |  | EG000058 | Conectores
EC002642 | 7 | Conectores para tarjetas de chip | 10 | EF007385 |  | L | Con dispositivo de bloqueo | [7 empty] | EG000058 | Conectores
EC002642 | 7 | Conectores para tarjetas de chip | 11 | EF007011 |  | A | Tipo de bandas | 1 | EV009156 | Axial (cinta adhesiva para entrada axial) |  |  |  |  | EG000058 | Conectores
EC002642 | 7 | Conectores para tarjetas de chip | 11 | EF007011 |  | A | Tipo de bandas | 2 | EV009176 | Cintura blister (para SMD) |  |  |  |  | EG000058 | Conectores
EC002642 | 7 | Conectores para tarjetas de chip | 11 | EF007011 |  | A | Tipo de bandas | 3 | EV009305 | Cartón (para SMD) |  |  |  |  | EG000058 | Conectores
EC002642 | 7 | Conectores para tarjetas de chip | 11 | EF007011 |  | A | Tipo de bandas | 4 | EV009219 | Un solo lado (cinta adhesiva para entrada radial) |  |  |  |  | EG000058 | Conectores
EC002642 | 7 | Conectores para tarjetas de chip | 11 | EF007011 |  | A | Tipo de bandas | 5 | EV000154 | Otros |  |  |  |  | EG000058 | Conectores
EC002642 | 7 | Conectores para tarjetas de chip | 11 | EF007011 |  | A | Tipo de bandas | 6 | EV000494 | Ninguno |  |  |  |  | EG000058 | Conectores
EC002643 | 8 | Terminal para circuito impreso | 1 | EF000040 | EFI00040 | N | Altura |  |  |  | EU570448 | mm | EU000051 | in | EG000058 | Conectores
EC002643 | 8 | Terminal para circuito impreso | 2 | EF008252 |  | N | Número de conexiones eléctricas | [7 empty] | EG000058 | Conectores
EC002643 | 8 | Terminal para circuito impreso | 3 | EF002659 |  | N | Número de pisos | [7 empty] | EG000058 | Conectores
EC002643 | 8 | Terminal para circuito impreso | 4 | EF006827 | EFI06827 | N | Dimensión modular de las conexiones |  |  |  | EU570448 | mm | EU000051 | in | EG000058 | Conectores
EC002643 | 8 | Terminal para circuito impreso | 5 | EF007548 |  | A | Ángulo de conexión de circuito impreso/conductor | 1 | EV009133 | 90° (vertical hacia arriba) |  |  |  |  | EG000058 | Conectores
EC002643 | 8 | Terminal para circuito impreso | 5 | EF007548 |  | A | Ángulo de conexión de circuito impreso/conductor | 2 | EV009125 | 45°/135° (inclinado hacia abajo) |  |  |  |  | EG000058 | Conectores
EC002643 | 8 | Terminal para circuito impreso | 5 | EF007548 |  | A | Ángulo de conexión de circuito impreso/conductor | 3 | EV009104 | 0°/180° (horizontal) |  |  |  |  | EG000058 | Conectores
EC002643 | 8 | Terminal para circuito impreso | 5 | EF007548 |  | A | Ángulo de conexión de circuito impreso/conductor | 4 | EV000154 | Otros |  |  |  |  | EG000058 | Conectores
EC002643 | 8 | Terminal para circuito impreso | 6 | EF008250 |  | N | Corriente nominal In |  |  |  | EU570459 | A |  |  | EG000058 | Conectores
EC002643 | 8 | Terminal para circuito impreso | 7 | EF000228 |  | N | Tensión de dimensionamiento |  |  |  | EU570079 | V |  |  | EG000058 | Conectores
EC002643 | 8 | Terminal para circuito impreso | 8 | EF002993 |  | N | Picos de tensión nominal |  |  |  | EU570193 | kV |  |  | EG000058 | Conectores
EC002643 | 8 | Terminal para circuito impreso | 9 | EF006785 |  | A | Categoría de sobretensión | 1 | EV000582 | I |  |  |  |  | EG000058 | Conectores
EC002643 | 8 | Terminal para circuito impreso | 9 | EF006785 |  | A | Categoría de sobretensión | 2 | EV000583 | II |  |  |  |  | EG000058 | Conectores
EC002643 | 8 | Terminal para circuito impreso | 9 | EF006785 |  | A | Categoría de sobretensión | 3 | EV006167 | III |  |  |  |  | EG000058 | Conectores
EC002643 | 8 | Terminal para circuito impreso | 9 | EF006785 |  | A | Categoría de sobretensión | 4 | EV009295 | IV |  |  |  |  | EG000058 | Conectores
EC002643 | 8 | Terminal para circuito impreso | 10 | EF006786 |  | A | Grado de contaminación | 1 | EV000599 | 1 |  |  |  |  | EG000058 | Conectores
EC002643 | 8 | Terminal para circuito impreso | 10 | EF006786 |  | A | Grado de contaminación | 2 | EV000600 | 2 |  |  |  |  | EG000058 | Conectores
EC002643 | 8 | Terminal para circuito impreso | 10 | EF006786 |  | A | Grado de contaminación | 3 | EV000069 | 3 |  |  |  |  | EG000058 | Conectores
EC002643 | 8 | Terminal para circuito impreso | 10 | EF006786 |  | A | Grado de contaminación | 4 | EV000070 | 4 |  |  |  |  | EG000058 | Conectores
EC002643 | 8 | Terminal para circuito impreso | 11 | EF006821 |  | A | Tipo de conexión del conductor | 1 | EV000415 | Conexión roscada |  |  |  |  | EG000058 | Conectores
EC002643 | 8 | Terminal para circuito impreso | 11 | EF006821 |  | A | Tipo de conexión del conductor | 2 | EV009186 | Conexión corrugada |  |  |  |  | EG000058 | Conectores
EC002643 | 8 | Terminal para circuito impreso | 11 | EF006821 |  | A | Tipo de conexión del conductor | 3 | EV003987 | Conexión borne de desplazamiento |  |  |  |  | EG000058 | Conectores
EC002643 | 8 | Terminal para circuito impreso | 11 | EF006821 |  | A | Tipo de conexión del conductor | 4 | EV001251 | Conexión de soldadura |  |  |  |  | EG000058 | Conectores
EC002643 | 8 | Terminal para circuito impreso | 11 | EF006821 |  | A | Tipo de conexión del conductor | 5 | EV003968 | Conexión enchufable plana |  |  |  |  | EG000058 | Conectores
EC002643 | 8 | Terminal para circuito impreso | 11 | EF006821 |  | A | Tipo de conexión del conductor | 6 | EV005754 | Conexión con cambio de línea |  |  |  |  | EG000058 | Conectores
EC002643 | 8 | Terminal para circuito impreso | 11 | EF006821 |  | A | Tipo de conexión del conductor | 7 | EV005752 | Conexión de abrazadera con resorte |  |  |  |  | EG000058 | Conectores
EC002643 | 8 | Terminal para circuito impreso | 11 | EF006821 |  | A | Tipo de conexión del conductor | 8 | EV005757 | Conexión de penetración |  |  |  |  | EG000058 | Conectores
EC002643 | 8 | Terminal para circuito impreso | 11 | EF006821 |  | A | Tipo de conexión del conductor | 9 | EV009442 | Conexión por resorte de presión |  |  |  |  | EG000058 | Conectores
EC002643 | 8 | Terminal para circuito impreso | 11 | EF006821 |  | A | Tipo de conexión del conductor | 10 | EV000154 | Otros |  |  |  |  | EG000058 | Conectores
EC002643 | 8 | Terminal para circuito impreso | 12 | EF007337 | EFI07337 | R | Sección de conductor conectable sólido |  |  |  | EU570126 | mm² | EU571090 | in² | EG000058 | Conectores
EC002643 | 8 | Terminal para circuito impreso | 13 | EF007339 | EFI07339 | R | Sección de conductor conectable fino con manguito final |  |  |  | EU570126 | mm² | EU571090 | in² | EG000058 | Conectores
EC002643 | 8 | Terminal para circuito impreso | 14 | EF007341 | EFI07341 | R | Sección de conductor conectable fino sin casquillo terminal de cable |  |  |  | EU570126 | mm² | EU571090 | in² | EG000058 | Conectores
EC002643 | 8 | Terminal para circuito impreso | 15 | EF007343 | EFI07343 | R | Sección de conductor conectable |  |  |  | EU570126 | mm² | EU571090 | in² | EG000058 | Conectores
EC002643 | 8 | Terminal para circuito impreso | 16 | EF006822 |  | A | Tipo de conexión del circuito impreso | 1 | EV001251 | Conexión de soldadura |  |  |  |  | EG000058 | Conectores
EC002643 | 8 | Terminal para circuito impreso | 16 | EF006822 |  | A | Tipo de conexión del circuito impreso | 2 | EV009428 | Conexión SMD |  |  |  |  | EG000058 | Conectores
EC002643 | 8 | Terminal para circuito impreso | 16 | EF006822 |  | A | Tipo de conexión del circuito impreso | 3 | EV009463 | Conexión THR |  |  |  |  | EG000058 | Conectores
EC002643 | 8 | Terminal para circuito impreso | 16 | EF006822 |  | A | Tipo de conexión del circuito impreso | 4 | EV009214 | Conexión a presión |  |  |  |  | EG000058 | Conectores
EC002643 | 8 | Terminal para circuito impreso | 16 | EF006822 |  | A | Tipo de conexión del circuito impreso | 5 | EV009196 | Conexión directa |  |  |  |  | EG000058 | Conectores
EC002643 | 8 | Terminal para circuito impreso | 16 | EF006822 |  | A | Tipo de conexión del circuito impreso | 6 | EV000154 | Otros |  |  |  |  | EG000058 | Conectores
EC002643 | 8 | Terminal para circuito impreso | 17 | EF006826 |  | A | Material de la superficie de conexión | 1 | EV000205 | Plata |  |  |  |  | EG000058 | Conectores
EC002643 | 8 | Terminal para circuito impreso | 17 | EF006826 |  | A | Material de la superficie de conexión | 2 | EV000119 | Dorado-Oro |  |  |  |  | EG000058 | Conectores
EC002643 | 8 | Terminal para circuito impreso | 17 | EF006826 |  | A | Material de la superficie de conexión | 3 | EV003888 | Níquel |  |  |  |  | EG000058 | Conectores
EC002643 | 8 | Terminal para circuito impreso | 17 | EF006826 |  | A | Material de la superficie de conexión | 4 | EV009364 | Paladio |  |  |  |  | EG000058 | Conectores
EC002643 | 8 | Terminal para circuito impreso | 17 | EF006826 |  | A | Material de la superficie de conexión | 5 | EV009526 | Estaño |  |  |  |  | EG000058 | Conectores
EC002643 | 8 | Terminal para circuito impreso | 17 | EF006826 |  | A | Material de la superficie de conexión | 6 | EV000154 | Otros |  |  |  |  | EG000058 | Conectores
EC002643 | 8 | Terminal para circuito impreso | 18 | EF006823 | EFI06823 | N | Diámetro del pin de conexión |  |  |  | EU570448 | mm | EU000051 | in | EG000058 | Conectores
EC002643 | 8 | Terminal para circuito impreso | 19 | EF006825 | EFI06825 | N | Longitud del pin |  |  |  | EU570448 | mm | EU000051 | in | EG000058 | Conectores
EC002643 | 8 | Terminal para circuito impreso | 20 | EF007543 |  | A | Material del cuerpo aislante | 1 | EV001304 | Duroplast |  |  |  |  | EG000058 | Conectores
EC002643 | 8 | Terminal para circuito impreso | 20 | EF007543 |  | A | Material del cuerpo aislante | 2 | EV014678 | Polímero de cristal líquido |  |  |  |  | EG000058 | Conectores
EC002643 | 8 | Terminal para circuito impreso | 20 | EF007543 |  | A | Material del cuerpo aislante | 3 | EV000572 | Cerámica |  |  |  |  | EG000058 | Conectores
EC002643 | 8 | Terminal para circuito impreso | 20 | EF007543 |  | A | Material del cuerpo aislante | 4 | EV000402 | Poliamida (PA) |  |  |  |  | EG000058 | Conectores
EC002643 | 8 | Terminal para circuito impreso | 20 | EF007543 |  | A | Material del cuerpo aislante | 5 | EV014679 | Tereftalato de polibutileno |  |  |  |  | EG000058 | Conectores
EC002643 | 8 | Terminal para circuito impreso | 20 | EF007543 |  | A | Material del cuerpo aislante | 6 | EV000586 | Policarbonato (PC) |  |  |  |  | EG000058 | Conectores
EC002643 | 8 | Terminal para circuito impreso | 20 | EF007543 |  | A | Material del cuerpo aislante | 7 | EV000163 | PVC |  |  |  |  | EG000058 | Conectores
EC002643 | 8 | Terminal para circuito impreso | 20 | EF007543 |  | A | Material del cuerpo aislante | 8 | EV001093 | Silicona |  |  |  |  | EG000058 | Conectores
EC002643 | 8 | Terminal para circuito impreso | 20 | EF007543 |  | A | Material del cuerpo aislante | 9 | EV000403 | Termoplástico |  |  |  |  | EG000058 | Conectores
EC002643 | 8 | Terminal para circuito impreso | 20 | EF007543 |  | A | Material del cuerpo aislante | 10 | EV000154 | Otros |  |  |  |  | EG000058 | Conectores
EC002643 | 8 | Terminal para circuito impreso | 20 | EF007543 |  | A | Material del cuerpo aislante | 11 | EV000494 | Ninguno |  |  |  |  | EG000058 | Conectores
EC002643 | 8 | Terminal para circuito impreso | 21 | EF000136 |  | A | Color de la carcasa | 1 | EV000080 | Azul |  |  |  |  | EG000058 | Conectores
EC002643 | 8 | Terminal para circuito impreso | 21 | EF000136 |  | A | Color de la carcasa | 2 | EV000083 | Marrón |  |  |  |  | EG000058 | Conectores
EC002643 | 8 | Terminal para circuito impreso | 21 | EF000136 |  | A | Color de la carcasa | 3 | EV000234 | Amarillo |  |  |  |  | EG000058 | Conectores
EC002643 | 8 | Terminal para circuito impreso | 21 | EF000136 |  | A | Color de la carcasa | 4 | EV000119 | Dorado-Oro |  |  |  |  | EG000058 | Conectores
EC002643 | 8 | Terminal para circuito impreso | 21 | EF000136 |  | A | Color de la carcasa | 5 | EV000270 | Gris |  |  |  |  | EG000058 | Conectores
EC002643 | 8 | Terminal para circuito impreso | 21 | EF000136 |  | A | Color de la carcasa | 6 | EV000235 | Verde |  |  |  |  | EG000058 | Conectores
EC002643 | 8 | Terminal para circuito impreso | 21 | EF000136 |  | A | Color de la carcasa | 7 | EV000120 | Verde / amarillo |  |  |  |  | EG000058 | Conectores
EC002643 | 8 | Terminal para circuito impreso | 21 | EF000136 |  | A | Color de la carcasa | 8 | EV003609 | Violeta |  |  |  |  | EG000058 | Conectores
EC002643 | 8 | Terminal para circuito impreso | 21 | EF000136 |  | A | Color de la carcasa | 9 | EV000236 | Naranja |  |  |  |  | EG000058 | Conectores
EC002643 | 8 | Terminal para circuito impreso | 21 | EF000136 |  | A | Color de la carcasa | 10 | EV000258 | Rosa |  |  |  |  | EG000058 | Conectores
EC002643 | 8 | Terminal para circuito impreso | 21 | EF000136 |  | A | Color de la carcasa | 11 | EV000233 | Rojo |  |  |  |  | EG000058 | Conectores
EC002643 | 8 | Terminal para circuito impreso | 21 | EF000136 |  | A | Color de la carcasa | 12 | EV000206 | Negro |  |  |  |  | EG000058 | Conectores
EC002643 | 8 | Terminal para circuito impreso | 21 | EF000136 |  | A | Color de la carcasa | 13 | EV000205 | Plata |  |  |  |  | EG000058 | Conectores
EC002643 | 8 | Terminal para circuito impreso | 21 | EF000136 |  | A | Color de la carcasa | 14 | EV001560 | Turquesa |  |  |  |  | EG000058 | Conectores
EC002643 | 8 | Terminal para circuito impreso | 21 | EF000136 |  | A | Color de la carcasa | 15 | EV000202 | Blanco |  |  |  |  | EG000058 | Conectores
EC002643 | 8 | Terminal para circuito impreso | 21 | EF000136 |  | A | Color de la carcasa | 16 | EV000154 | Otros |  |  |  |  | EG000058 | Conectores
EC002643 | 8 | Terminal para circuito impreso | 22 | EF002521 |  | A | Clase de inflamabilidad de material aislante según UL94 | 1 | EV004432 | HB |  |  |  |  | EG000058 | Conectores
EC002643 | 8 | Terminal para circuito impreso | 22 | EF002521 |  | A | Clase de inflamabilidad de material aislante según UL94 | 2 | EV009277 | HBF |  |  |  |  | EG000058 | Conectores
EC002643 | 8 | Terminal para circuito impreso | 22 | EF002521 |  | A | Clase de inflamabilidad de material aislante según UL94 | 3 | EV009278 | HBF1 |  |  |  |  | EG000058 | Conectores
EC002643 | 8 | Terminal para circuito impreso | 22 | EF002521 |  | A | Clase de inflamabilidad de material aislante según UL94 | 4 | EV009279 | HBF2 |  |  |  |  | EG000058 | Conectores
EC002643 | 8 | Terminal para circuito impreso | 22 | EF002521 |  | A | Clase de inflamabilidad de material aislante según UL94 | 5 | EV004429 | V0 |  |  |  |  | EG000058 | Conectores
EC002643 | 8 | Terminal para circuito impreso | 22 | EF002521 |  | A | Clase de inflamabilidad de material aislante según UL94 | 6 | EV004430 | V1 |  |  |  |  | EG000058 | Conectores
EC002643 | 8 | Terminal para circuito impreso | 22 | EF002521 |  | A | Clase de inflamabilidad de material aislante según UL94 | 7 | EV004431 | V2 |  |  |  |  | EG000058 | Conectores
EC002643 | 8 | Terminal para circuito impreso | 22 | EF002521 |  | A | Clase de inflamabilidad de material aislante según UL94 | 8 | EV005279 | 5V |  |  |  |  | EG000058 | Conectores
EC002643 | 8 | Terminal para circuito impreso | 22 | EF002521 |  | A | Clase de inflamabilidad de material aislante según UL94 | 9 | EV009504 | VTM0 |  |  |  |  | EG000058 | Conectores
EC002643 | 8 | Terminal para circuito impreso | 22 | EF002521 |  | A | Clase de inflamabilidad de material aislante según UL94 | 10 | EV009505 | VTM1 |  |  |  |  | EG000058 | Conectores
EC002643 | 8 | Terminal para circuito impreso | 22 | EF002521 |  | A | Clase de inflamabilidad de material aislante según UL94 | 11 | EV009506 | VTM2 |  |  |  |  | EG000058 | Conectores
EC002643 | 8 | Terminal para circuito impreso | 22 | EF002521 |  | A | Clase de inflamabilidad de material aislante según UL94 | 12 | EV000154 | Otros |  |  |  |  | EG000058 | Conectores
EC002643 | 8 | Terminal para circuito impreso | 23 | EF002393 | EFI02393 | R | Temperatura de operatividad |  |  |  | EU570073 | °C | EU571087 | ºF | EG000058 | Conectores
EC002643 | 8 | Terminal para circuito impreso | 24 | EF008226 |  | A | Tipo de montaje en placa de circuitos impresos | 1 | EV009308 | Grapa |  |  |  |  | EG000058 | Conectores
EC002643 | 8 | Terminal para circuito impreso | 24 | EF008226 |  | A | Tipo de montaje en placa de circuitos impresos | 2 | EV000106 | Brida |  |  |  |  | EG000058 | Conectores
EC002643 | 8 | Terminal para circuito impreso | 24 | EF008226 |  | A | Tipo de montaje en placa de circuitos impresos | 3 | EV008325 | Tuerca |  |  |  |  | EG000058 | Conectores
EC002643 | 8 | Terminal para circuito impreso | 24 | EF008226 |  | A | Tipo de montaje en placa de circuitos impresos | 4 | EV000173 | Tornillo |  |  |  |  | EG000058 | Conectores
EC002643 | 8 | Terminal para circuito impreso | 24 | EF008226 |  | A | Tipo de montaje en placa de circuitos impresos | 5 | EV009179 | Cerrojo |  |  |  |  | EG000058 | Conectores
EC002643 | 8 | Terminal para circuito impreso | 24 | EF008226 |  | A | Tipo de montaje en placa de circuitos impresos | 6 | EV009147 | Contacto de conexión |  |  |  |  | EG000058 | Conectores
EC002643 | 8 | Terminal para circuito impreso | 24 | EF008226 |  | A | Tipo de montaje en placa de circuitos impresos | 7 | EV000154 | Otros |  |  |  |  | EG000058 | Conectores
EC002643 | 8 | Terminal para circuito impreso | 25 | EF002442 |  | A | Tipo de fijación | 1 | EV009280 | Grapar |  |  |  |  | EG000058 | Conectores
EC002643 | 8 | Terminal para circuito impreso | 25 | EF002442 |  | A | Tipo de fijación | 2 | EV003046 | Bastón |  |  |  |  | EG000058 | Conectores
EC002643 | 8 | Terminal para circuito impreso | 25 | EF002442 |  | A | Tipo de fijación | 3 | EV009215 | A presión |  |  |  |  | EG000058 | Conectores
EC002643 | 8 | Terminal para circuito impreso | 25 | EF002442 |  | A | Tipo de fijación | 4 | EV009356 | Remachado ciego |  |  |  |  | EG000058 | Conectores
EC002643 | 8 | Terminal para circuito impreso | 25 | EF002442 |  | A | Tipo de fijación | 5 | EV000766 | Atornillar |  |  |  |  | EG000058 | Conectores
EC002643 | 8 | Terminal para circuito impreso | 25 | EF002442 |  | A | Tipo de fijación | 6 | EV009216 | Bloquear en posición |  |  |  |  | EG000058 | Conectores
EC002643 | 8 | Terminal para circuito impreso | 25 | EF002442 |  | A | Tipo de fijación | 7 | EV000764 | Soldar |  |  |  |  | EG000058 | Conectores
EC002643 | 8 | Terminal para circuito impreso | 25 | EF002442 |  | A | Tipo de fijación | 8 | EV009420 | Soldadura |  |  |  |  | EG000058 | Conectores
EC002643 | 8 | Terminal para circuito impreso | 25 | EF002442 |  | A | Tipo de fijación | 9 | EV000154 | Otros |  |  |  |  | EG000058 | Conectores
EC002643 | 8 | Terminal para circuito impreso | 26 | EF007011 |  | A | Tipo de bandas | 1 | EV009156 | Axial (cinta adhesiva para entrada axial) |  |  |  |  | EG000058 | Conectores
EC002643 | 8 | Terminal para circuito impreso | 26 | EF007011 |  | A | Tipo de bandas | 2 | EV009176 | Cintura blister (para SMD) |  |  |  |  | EG000058 | Conectores
EC002643 | 8 | Terminal para circuito impreso | 26 | EF007011 |  | A | Tipo de bandas | 3 | EV009305 | Cartón (para SMD) |  |  |  |  | EG000058 | Conectores
EC002643 | 8 | Terminal para circuito impreso | 26 | EF007011 |  | A | Tipo de bandas | 4 | EV009219 | Un solo lado (cinta adhesiva para entrada radial) |  |  |  |  | EG000058 | Conectores
EC002643 | 8 | Terminal para circuito impreso | 26 | EF007011 |  | A | Tipo de bandas | 5 | EV000494 | Ninguno |  |  |  |  | EG000058 | Conectores
EC002643 | 8 | Terminal para circuito impreso | 26 | EF007011 |  | A | Tipo de bandas | 6 | EV000154 | Otros |  |  |  |  | EG000058 | Conectores
EC002643 | 8 | Terminal para circuito impreso | 27 | EF007466 |  | A | Grado de protección (IP), montado | 1 | EV006404 | IP00 |  |  |  |  | EG000058 | Conectores
EC002643 | 8 | Terminal para circuito impreso | 27 | EF007466 |  | A | Grado de protección (IP), montado | 2 | EV006606 | IP10 |  |  |  |  | EG000058 | Conectores
EC002643 | 8 | Terminal para circuito impreso | 27 | EF007466 |  | A | Grado de protección (IP), montado | 3 | EV006607 | IP12 |  |  |  |  | EG000058 | Conectores
EC002643 | 8 | Terminal para circuito impreso | 27 | EF007466 |  | A | Grado de protección (IP), montado | 4 | EV006405 | IP20 |  |  |  |  | EG000058 | Conectores
EC002643 | 8 | Terminal para circuito impreso | 27 | EF007466 |  | A | Grado de protección (IP), montado | 5 | EV006406 | IP21 |  |  |  |  | EG000058 | Conectores
EC002643 | 8 | Terminal para circuito impreso | 27 | EF007466 |  | A | Grado de protección (IP), montado | 6 | EV006608 | IP22 |  |  |  |  | EG000058 | Conectores
EC002643 | 8 | Terminal para circuito impreso | 27 | EF007466 |  | A | Grado de protección (IP), montado | 7 | EV006407 | IP23 |  |  |  |  | EG000058 | Conectores
EC002643 | 8 | Terminal para circuito impreso | 27 | EF007466 |  | A | Grado de protección (IP), montado | 8 | EV006408 | IP24 |  |  |  |  | EG000058 | Conectores
EC002643 | 8 | Terminal para circuito impreso | 27 | EF007466 |  | A | Grado de protección (IP), montado | 9 | EV006409 | IP2X |  |  |  |  | EG000058 | Conectores
EC002643 | 8 | Terminal para circuito impreso | 27 | EF007466 |  | A | Grado de protección (IP), montado | 10 | EV006410 | IP30 |  |  |  |  | EG000058 | Conectores
EC002643 | 8 | Terminal para circuito impreso | 27 | EF007466 |  | A | Grado de protección (IP), montado | 11 | EV006411 | IP31 |  |  |  |  | EG000058 | Conectores
EC002643 | 8 | Terminal para circuito impreso | 27 | EF007466 |  | A | Grado de protección (IP), montado | 12 | EV006412 | IP32 |  |  |  |  | EG000058 | Conectores
EC002643 | 8 | Terminal para circuito impreso | 27 | EF007466 |  | A | Grado de protección (IP), montado | 13 | EV006609 | IP33 |  |  |  |  | EG000058 | Conectores
EC002643 | 8 | Terminal para circuito impreso | 27 | EF007466 |  | A | Grado de protección (IP), montado | 14 | EV006413 | IP34 |  |  |  |  | EG000058 | Conectores
EC002643 | 8 | Terminal para circuito impreso | 27 | EF007466 |  | A | Grado de protección (IP), montado | 15 | EV006414 | IP3X |  |  |  |  | EG000058 | Conectores
EC002643 | 8 | Terminal para circuito impreso | 27 | EF007466 |  | A | Grado de protección (IP), montado | 16 | EV006415 | IP40 |  |  |  |  | EG000058 | Conectores
EC002643 | 8 | Terminal para circuito impreso | 27 | EF007466 |  | A | Grado de protección (IP), montado | 17 | EV006416 | IP41 |  |  |  |  | EG000058 | Conectores
EC002643 | 8 | Terminal para circuito impreso | 27 | EF007466 |  | A | Grado de protección (IP), montado | 18 | EV006417 | IP42 |  |  |  |  | EG000058 | Conectores
EC002643 | 8 | Terminal para circuito impreso | 27 | EF007466 |  | A | Grado de protección (IP), montado | 19 | EV006610 | IP43 |  |  |  |  | EG000058 | Conectores
EC002643 | 8 | Terminal para circuito impreso | 27 | EF007466 |  | A | Grado de protección (IP), montado | 20 | EV006418 | IP44 |  |  |  |  | EG000058 | Conectores
EC002643 | 8 | Terminal para circuito impreso | 27 | EF007466 |  | A | Grado de protección (IP), montado | 21 | EV006611 | IP45 |  |  |  |  | EG000058 | Conectores
EC002643 | 8 | Terminal para circuito impreso | 27 | EF007466 |  | A | Grado de protección (IP), montado | 22 | EV006612 | IP50 |  |  |  |  | EG000058 | Conectores
EC002643 | 8 | Terminal para circuito impreso | 27 | EF007466 |  | A | Grado de protección (IP), montado | 23 | EV006613 | IP52 |  |  |  |  | EG000058 | Conectores
EC002643 | 8 | Terminal para circuito impreso | 27 | EF007466 |  | A | Grado de protección (IP), montado | 24 | EV006614 | IP53 |  |  |  |  | EG000058 | Conectores
EC002643 | 8 | Terminal para circuito impreso | 27 | EF007466 |  | A | Grado de protección (IP), montado | 25 | EV006419 | IP54 |  |  |  |  | EG000058 | Conectores
EC002643 | 8 | Terminal para circuito impreso | 27 | EF007466 |  | A | Grado de protección (IP), montado | 26 | EV006420 | IP55 |  |  |  |  | EG000058 | Conectores
EC002643 | 8 | Terminal para circuito impreso | 27 | EF007466 |  | A | Grado de protección (IP), montado | 27 | EV006615 | IP56 |  |  |  |  | EG000058 | Conectores
EC002643 | 8 | Terminal para circuito impreso | 27 | EF007466 |  | A | Grado de protección (IP), montado | 28 | EV006616 | IP57 |  |  |  |  | EG000058 | Conectores
EC002643 | 8 | Terminal para circuito impreso | 27 | EF007466 |  | A | Grado de protección (IP), montado | 29 | EV006617 | IP58 |  |  |  |  | EG000058 | Conectores
EC002643 | 8 | Terminal para circuito impreso | 27 | EF007466 |  | A | Grado de protección (IP), montado | 30 | EV006618 | IP64 |  |  |  |  | EG000058 | Conectores
EC002643 | 8 | Terminal para circuito impreso | 27 | EF007466 |  | A | Grado de protección (IP), montado | 31 | EV006421 | IP65 |  |  |  |  | EG000058 | Conectores
EC002643 | 8 | Terminal para circuito impreso | 27 | EF007466 |  | A | Grado de protección (IP), montado | 32 | EV008925 | IP65/IP67 |  |  |  |  | EG000058 | Conectores
EC002643 | 8 | Terminal para circuito impreso | 27 | EF007466 |  | A | Grado de protección (IP), montado | 33 | EV006422 | IP66 |  |  |  |  | EG000058 | Conectores
EC002643 | 8 | Terminal para circuito impreso | 27 | EF007466 |  | A | Grado de protección (IP), montado | 34 | EV006423 | IP67 |  |  |  |  | EG000058 | Conectores
EC002643 | 8 | Terminal para circuito impreso | 27 | EF007466 |  | A | Grado de protección (IP), montado | 35 | EV009289 | IP67K |  |  |  |  | EG000058 | Conectores
EC002643 | 8 | Terminal para circuito impreso | 27 | EF007466 |  | A | Grado de protección (IP), montado | 36 | EV006619 | IP68 |  |  |  |  | EG000058 | Conectores
EC002643 | 8 | Terminal para circuito impreso | 27 | EF007466 |  | A | Grado de protección (IP), montado | 37 | EV009290 | IP69K |  |  |  |  | EG000058 | Conectores
EC002643 | 8 | Terminal para circuito impreso | 27 | EF007466 |  | A | Grado de protección (IP), montado | 38 | EV006620 | IPX0 |  |  |  |  | EG000058 | Conectores
EC002643 | 8 | Terminal para circuito impreso | 27 | EF007466 |  | A | Grado de protección (IP), montado | 39 | EV006621 | IPX4 |  |  |  |  | EG000058 | Conectores
EC002643 | 8 | Terminal para circuito impreso | 27 | EF007466 |  | A | Grado de protección (IP), montado | 40 | EV006622 | IPX7 |  |  |  |  | EG000058 | Conectores
EC002643 | 8 | Terminal para circuito impreso | 27 | EF007466 |  | A | Grado de protección (IP), montado | 41 | EV000154 | Otros |  |  |  |  | EG000058 | Conectores
EC002648 | 7 | Accesorios para detector de incendio | 1 | EF000215 |  | A | Tipo de accesorio/repuesto | 1 | EV000535 | Linterna |  |  |  |  | EG000054 | Sistemas de alarma, llamadas de emergencia y de señalización
EC002648 | 7 | Accesorios para detector de incendio | 1 | EF000215 |  | A | Tipo de accesorio/repuesto | 2 | EV006093 | Unidad de alarma por vibración |  |  |  |  | EG000054 | Sistemas de alarma, llamadas de emergencia y de señalización
EC002648 | 7 | Accesorios para detector de incendio | 1 | EF000215 |  | A | Tipo de accesorio/repuesto | 3 | EV004768 | Radiocontrol remoto |  |  |  |  | EG000054 | Sistemas de alarma, llamadas de emergencia y de señalización
EC002648 | 7 | Accesorios para detector de incendio | 1 | EF000215 |  | A | Tipo de accesorio/repuesto | 4 | EV006386 | Módulo de radio |  |  |  |  | EG000054 | Sistemas de alarma, llamadas de emergencia y de señalización
EC002648 | 7 | Accesorios para detector de incendio | 1 | EF000215 |  | A | Tipo de accesorio/repuesto | 5 | EV010895 | Conmutador localizador |  |  |  |  | EG000054 | Sistemas de alarma, llamadas de emergencia y de señalización
EC002648 | 7 | Accesorios para detector de incendio | 1 | EF000215 |  | A | Tipo de accesorio/repuesto | 6 | EV022452 | Montaje de consola |  |  |  |  | EG000054 | Sistemas de alarma, llamadas de emergencia y de señalización
EC002648 | 7 | Accesorios para detector de incendio | 1 | EF000215 |  | A | Tipo de accesorio/repuesto | 7 | EV009976 | Precinto |  |  |  |  | EG000054 | Sistemas de alarma, llamadas de emergencia y de señalización
EC002648 | 7 | Accesorios para detector de incendio | 1 | EF000215 |  | A | Tipo de accesorio/repuesto | 8 | EV010018 | Módulo de relés |  |  |  |  | EG000054 | Sistemas de alarma, llamadas de emergencia y de señalización
EC002648 | 7 | Accesorios para detector de incendio | 1 | EF000215 |  | A | Tipo de accesorio/repuesto | 9 | EV006870 | Cesta protectora |  |  |  |  | EG000054 | Sistemas de alarma, llamadas de emergencia y de señalización
EC002648 | 7 | Accesorios para detector de incendio | 1 | EF000215 |  | A | Tipo de accesorio/repuesto | 10 | EV009438 | Cubierta de protección contra el polvo |  |  |  |  | EG000054 | Sistemas de alarma, llamadas de emergencia y de señalización
EC002648 | 7 | Accesorios para detector de incendio | 1 | EF000215 |  | A | Tipo de accesorio/repuesto | 11 | EV022453 | Spray de test |  |  |  |  | EG000054 | Sistemas de alarma, llamadas de emergencia y de señalización
EC002648 | 7 | Accesorios para detector de incendio | 1 | EF000215 |  | A | Tipo de accesorio/repuesto | 12 | EV022450 | Tubo Venturi |  |  |  |  | EG000054 | Sistemas de alarma, llamadas de emergencia y de señalización
EC002648 | 7 | Accesorios para detector de incendio | 1 | EF000215 |  | A | Tipo de accesorio/repuesto | 13 | EV022451 | Carcasa resistente al agua |  |  |  |  | EG000054 | Sistemas de alarma, llamadas de emergencia y de señalización
EC002648 | 7 | Accesorios para detector de incendio | 1 | EF000215 |  | A | Tipo de accesorio/repuesto | 14 | EV000154 | Otros |  |  |  |  | EG000054 | Sistemas de alarma, llamadas de emergencia y de señalización
EC002648 | 7 | Accesorios para detector de incendio | 2 | EF013236 |  | L | Accesorio | [7 empty] | EG000054 | Sistemas de alarma, llamadas de emergencia y de señalización
EC002648 | 7 | Accesorios para detector de incendio | 3 | EF013237 |  | L | Recambio | [7 empty] | EG000054 | Sistemas de alarma, llamadas de emergencia y de señalización
EC002649 | 6 | Pieza de repuesto para la instalación de programas de conmutación | 1 | EF000215 |  | A | Tipo de accesorio/repuesto | 1 | EV005600 | Conjunto adaptadores para cubiertas |  |  |  |  | EG000013 | Programa de instalación de interruptores / enchufes
EC002649 | 6 | Pieza de repuesto para la instalación de programas de conmutación | 1 | EF000215 |  | A | Tipo de accesorio/repuesto | 2 | EV007745 | Zócalo |  |  |  |  | EG000013 | Programa de instalación de interruptores / enchufes
EC002649 | 6 | Pieza de repuesto para la instalación de programas de conmutación | 1 | EF000215 |  | A | Tipo de accesorio/repuesto | 3 | EV009655 | Módulo ciego |  |  |  |  | EG000013 | Programa de instalación de interruptores / enchufes
EC002649 | 6 | Pieza de repuesto para la instalación de programas de conmutación | 1 | EF000215 |  | A | Tipo de accesorio/repuesto | 4 | EV008943 | Cobertura |  |  |  |  | EG000013 | Programa de instalación de interruptores / enchufes
EC002649 | 6 | Pieza de repuesto para la instalación de programas de conmutación | 1 | EF000215 |  | A | Tipo de accesorio/repuesto | 5 | EV010161 | Gancho de extensión |  |  |  |  | EG000013 | Programa de instalación de interruptores / enchufes
EC002649 | 6 | Pieza de repuesto para la instalación de programas de conmutación | 1 | EF000215 |  | A | Tipo de accesorio/repuesto | 6 | EV010041 | Adaptador de forma de trabajo |  |  |  |  | EG000013 | Programa de instalación de interruptores / enchufes
EC002649 | 6 | Pieza de repuesto para la instalación de programas de conmutación | 1 | EF000215 |  | A | Tipo de accesorio/repuesto | 7 | EV009650 | Pantalla de etiqueta |  |  |  |  | EG000013 | Programa de instalación de interruptores / enchufes
EC002649 | 6 | Pieza de repuesto para la instalación de programas de conmutación | 1 | EF000215 |  | A | Tipo de accesorio/repuesto | 8 | EV009615 | Disco de cierre |  |  |  |  | EG000013 | Programa de instalación de interruptores / enchufes
EC002649 | 6 | Pieza de repuesto para la instalación de programas de conmutación | 1 | EF000215 |  | A | Tipo de accesorio/repuesto | 9 | EV009939 | Plantilla de montaje |  |  |  |  | EG000013 | Programa de instalación de interruptores / enchufes
EC002649 | 6 | Pieza de repuesto para la instalación de programas de conmutación | 1 | EF000215 |  | A | Tipo de accesorio/repuesto | 10 | EV000200 | Balancín |  |  |  |  | EG000013 | Programa de instalación de interruptores / enchufes
EC002649 | 6 | Pieza de repuesto para la instalación de programas de conmutación | 1 | EF000215 |  | A | Tipo de accesorio/repuesto | 11 | EV000173 | Tornillo |  |  |  |  | EG000013 | Programa de instalación de interruptores / enchufes
EC002649 | 6 | Pieza de repuesto para la instalación de programas de conmutación | 1 | EF000215 |  | A | Tipo de accesorio/repuesto | 12 | EV009976 | Precinto |  |  |  |  | EG000013 | Programa de instalación de interruptores / enchufes
EC002649 | 6 | Pieza de repuesto para la instalación de programas de conmutación | 1 | EF000215 |  | A | Tipo de accesorio/repuesto | 13 | EV000906 | Brida de sellado |  |  |  |  | EG000013 | Programa de instalación de interruptores / enchufes
EC002649 | 6 | Pieza de repuesto para la instalación de programas de conmutación | 1 | EF000215 |  | A | Tipo de accesorio/repuesto | 14 | EV009697 | Juego de sellado |  |  |  |  | EG000013 | Programa de instalación de interruptores / enchufes
EC002649 | 6 | Pieza de repuesto para la instalación de programas de conmutación | 1 | EF000215 |  | A | Tipo de accesorio/repuesto | 15 | EV009751 | Fusible de repuesto |  |  |  |  | EG000013 | Programa de instalación de interruptores / enchufes
EC002649 | 6 | Pieza de repuesto para la instalación de programas de conmutación | 1 | EF000215 |  | A | Tipo de accesorio/repuesto | 16 | EV000092 | Botón giratorio (mando) |  |  |  |  | EG000013 | Programa de instalación de interruptores / enchufes
EC002649 | 6 | Pieza de repuesto para la instalación de programas de conmutación | 1 | EF000215 |  | A | Tipo de accesorio/repuesto | 17 | EV000154 | Otros |  |  |  |  | EG000013 | Programa de instalación de interruptores / enchufes
EC002649 | 6 | Pieza de repuesto para la instalación de programas de conmutación | 2 | EF013236 |  | L | Accesorio | [7 empty] | EG000013 | Programa de instalación de interruptores / enchufes
EC002649 | 6 | Pieza de repuesto para la instalación de programas de conmutación | 3 | EF013237 |  | L | Recambio | [7 empty] | EG000013 | Programa de instalación de interruptores / enchufes
EC002650 | 6 | Conexión para cables apantallados | 1 | EF000010 |  | A | Modelo | 1 | EV009555 | Monobloque |  |  |  |  | EG000047 | Tecnología de instalación y conexión / material aislante
EC002650 | 6 | Conexión para cables apantallados | 1 | EF000010 |  | A | Modelo | 2 | EV009566 | Dos partes |  |  |  |  | EG000047 | Tecnología de instalación y conexión / material aislante
EC002650 | 6 | Conexión para cables apantallados | 2 | EF007866 |  | A | Forma del manguito | 1 | EV009844 | Manguito interno |  |  |  |  | EG000047 | Tecnología de instalación y conexión / material aislante
EC002650 | 6 | Conexión para cables apantallados | 2 | EF007866 |  | A | Forma del manguito | 2 | EV009631 | Manguito exterior |  |  |  |  | EG000047 | Tecnología de instalación y conexión / material aislante
EC002650 | 6 | Conexión para cables apantallados | 3 | EF000019 |  | L | Aislado | [7 empty] | EG000047 | Tecnología de instalación y conexión / material aislante
EC002650 | 6 | Conexión para cables apantallados | 4 | EF008041 | EFI08041 | R | Diámetro de la pantalla |  |  |  | EU570448 | mm | EU000051 | in | EG000047 | Tecnología de instalación y conexión / material aislante
EC002650 | 6 | Conexión para cables apantallados | 5 | EF007668 | EFI07668 | N | Diámetro externo del manguito |  |  |  | EU570448 | mm | EU000051 | in | EG000047 | Tecnología de instalación y conexión / material aislante
EC002650 | 6 | Conexión para cables apantallados | 6 | EF007873 | EFI07873 | N | Diámetro interior del manguito |  |  |  | EU570448 | mm | EU000051 | in | EG000047 | Tecnología de instalación y conexión / material aislante
EC002650 | 6 | Conexión para cables apantallados | 7 | EF000014 | EFI00014 | N | Longitud de la manga |  |  |  | EU570448 | mm | EU000051 | in | EG000047 | Tecnología de instalación y conexión / material aislante
EC002650 | 6 | Conexión para cables apantallados | 8 | EF000931 |  | A | Código de color | 1 | EV000080 | Azul |  |  |  |  | EG000047 | Tecnología de instalación y conexión / material aislante
EC002650 | 6 | Conexión para cables apantallados | 8 | EF000931 |  | A | Código de color | 2 | EV000083 | Marrón |  |  |  |  | EG000047 | Tecnología de instalación y conexión / material aislante
EC002650 | 6 | Conexión para cables apantallados | 8 | EF000931 |  | A | Código de color | 3 | EV000234 | Amarillo |  |  |  |  | EG000047 | Tecnología de instalación y conexión / material aislante
EC002650 | 6 | Conexión para cables apantallados | 8 | EF000931 |  | A | Código de color | 4 | EV000235 | Verde |  |  |  |  | EG000047 | Tecnología de instalación y conexión / material aislante
EC002650 | 6 | Conexión para cables apantallados | 8 | EF000931 |  | A | Código de color | 5 | EV000236 | Naranja |  |  |  |  | EG000047 | Tecnología de instalación y conexión / material aislante
EC002650 | 6 | Conexión para cables apantallados | 8 | EF000931 |  | A | Código de color | 6 | EV000258 | Rosa |  |  |  |  | EG000047 | Tecnología de instalación y conexión / material aislante
EC002650 | 6 | Conexión para cables apantallados | 8 | EF000931 |  | A | Código de color | 7 | EV000233 | Rojo |  |  |  |  | EG000047 | Tecnología de instalación y conexión / material aislante
EC002650 | 6 | Conexión para cables apantallados | 8 | EF000931 |  | A | Código de color | 8 | EV000205 | Plata |  |  |  |  | EG000047 | Tecnología de instalación y conexión / material aislante
EC002650 | 6 | Conexión para cables apantallados | 8 | EF000931 |  | A | Código de color | 9 | EV003609 | Violeta |  |  |  |  | EG000047 | Tecnología de instalación y conexión / material aislante
EC002650 | 6 | Conexión para cables apantallados | 8 | EF000931 |  | A | Código de color | 10 | EV000154 | Otros |  |  |  |  | EG000047 | Tecnología de instalación y conexión / material aislante
EC002650 | 6 | Conexión para cables apantallados | 9 | EF001816 |  | A | Forma de prensa | 1 | EV000203 | Hexágono (hexagonal) |  |  |  |  | EG000047 | Tecnología de instalación y conexión / material aislante
EC002650 | 6 | Conexión para cables apantallados | 9 | EF001816 |  | A | Forma de prensa | 2 | EV000167 | Redondo |  |  |  |  | EG000047 | Tecnología de instalación y conexión / material aislante
EC002650 | 6 | Conexión para cables apantallados | 9 | EF001816 |  | A | Forma de prensa | 3 | EV010024 | Compresión en rollo |  |  |  |  | EG000047 | Tecnología de instalación y conexión / material aislante
EC002650 | 6 | Conexión para cables apantallados | 10 | EF001714 |  | L | Productos en cinta | [7 empty] | EG000047 | Tecnología de instalación y conexión / material aislante
EC002651 | 7 | Sensor de fibra óptica / amplificador de fibra óptica | 1 | EF003945 |  | N | Número de salidas de semiconductor con función de señalización | [7 empty] | EG000026 | Sensores
EC002651 | 7 | Sensor de fibra óptica / amplificador de fibra óptica | 2 | EF003946 |  | N | Número de salidas relacionadas con el contacto con función de señalización | [7 empty] | EG000026 | Sensores
EC002651 | 7 | Sensor de fibra óptica / amplificador de fibra óptica | 3 | EF006807 |  | L | Salida analógica 0 V… 10 V | [7 empty] | EG000026 | Sensores
EC002651 | 7 | Sensor de fibra óptica / amplificador de fibra óptica | 4 | EF006808 |  | L | Salida analógica 0 mA ... 20 mA | [7 empty] | EG000026 | Sensores
EC002651 | 7 | Sensor de fibra óptica / amplificador de fibra óptica | 5 | EF006810 |  | L | Salida analógica 4 mA ... 20 mA | [7 empty] | EG000026 | Sensores
EC002651 | 7 | Sensor de fibra óptica / amplificador de fibra óptica | 6 | EF006809 |  | L | Salida analógica -10 V… +10 V | [7 empty] | EG000026 | Sensores
EC002651 | 7 | Sensor de fibra óptica / amplificador de fibra óptica | 7 | EF003961 |  | A | Ejecución de la conexión eléctrica | 1 | EV006573 | Casquillo de bus |  |  |  |  | EG000026 | Sensores
EC002651 | 7 | Sensor de fibra óptica / amplificador de fibra óptica | 7 | EF003961 |  | A | Ejecución de la conexión eléctrica | 2 | EV005757 | Conexión de penetración |  |  |  |  | EG000026 | Sensores
EC002651 | 7 | Sensor de fibra óptica / amplificador de fibra óptica | 7 | EF003961 |  | A | Ejecución de la conexión eléctrica | 3 | EV005752 | Conexión de abrazadera con resorte |  |  |  |  | EG000026 | Sensores
EC002651 | 7 | Sensor de fibra óptica / amplificador de fibra óptica | 7 | EF003961 |  | A | Ejecución de la conexión eléctrica | 4 | EV003968 | Conexión enchufable plana |  |  |  |  | EG000026 | Sensores
EC002651 | 7 | Sensor de fibra óptica / amplificador de fibra óptica | 7 | EF003961 |  | A | Ejecución de la conexión eléctrica | 5 | EV000136 | Cable |  |  |  |  | EG000026 | Sensores
EC002651 | 7 | Sensor de fibra óptica / amplificador de fibra óptica | 7 | EF003961 |  | A | Ejecución de la conexión eléctrica | 6 | EV006623 | Cable axial |  |  |  |  | EG000026 | Sensores
EC002651 | 7 | Sensor de fibra óptica / amplificador de fibra óptica | 7 | EF003961 |  | A | Ejecución de la conexión eléctrica | 7 | EV006624 | Cable con conector |  |  |  |  | EG000026 | Sensores
EC002651 | 7 | Sensor de fibra óptica / amplificador de fibra óptica | 7 | EF003961 |  | A | Ejecución de la conexión eléctrica | 8 | EV006625 | Cable radial |  |  |  |  | EG000026 | Sensores
EC002651 | 7 | Sensor de fibra óptica / amplificador de fibra óptica | 7 | EF003961 |  | A | Ejecución de la conexión eléctrica | 9 | EV005755 | Conexión mediante grapa |  |  |  |  | EG000026 | Sensores
EC002651 | 7 | Sensor de fibra óptica / amplificador de fibra óptica | 7 | EF003961 |  | A | Ejecución de la conexión eléctrica | 10 | EV000137 | Abrazadera |  |  |  |  | EG000026 | Sensores
EC002651 | 7 | Sensor de fibra óptica / amplificador de fibra óptica | 7 | EF003961 |  | A | Ejecución de la conexión eléctrica | 11 | EV005756 | Conexión con marca de soldadura |  |  |  |  | EG000026 | Sensores
EC002651 | 7 | Sensor de fibra óptica / amplificador de fibra óptica | 7 | EF003961 |  | A | Ejecución de la conexión eléctrica | 12 | EV003963 | Conexión PCB |  |  |  |  | EG000026 | Sensores
EC002651 | 7 | Sensor de fibra óptica / amplificador de fibra óptica | 7 | EF003961 |  | A | Ejecución de la conexión eléctrica | 13 | EV003987 | Conexión borne de desplazamiento |  |  |  |  | EG000026 | Sensores
EC002651 | 7 | Sensor de fibra óptica / amplificador de fibra óptica | 7 | EF003961 |  | A | Ejecución de la conexión eléctrica | 14 | EV000415 | Conexión roscada |  |  |  |  | EG000026 | Sensores
EC002651 | 7 | Sensor de fibra óptica / amplificador de fibra óptica | 7 | EF003961 |  | A | Ejecución de la conexión eléctrica | 15 | EV005758 | Junta de soldadura |  |  |  |  | EG000026 | Sensores
EC002651 | 7 | Sensor de fibra óptica / amplificador de fibra óptica | 7 | EF003961 |  | A | Ejecución de la conexión eléctrica | 16 | EV000414 | Conexión enchufable |  |  |  |  | EG000026 | Sensores
EC002651 | 7 | Sensor de fibra óptica / amplificador de fibra óptica | 7 | EF003961 |  | A | Ejecución de la conexión eléctrica | 17 | EV006693 | Conector axial |  |  |  |  | EG000026 | Sensores
EC002651 | 7 | Sensor de fibra óptica / amplificador de fibra óptica | 7 | EF003961 |  | A | Ejecución de la conexión eléctrica | 18 | EV006698 | Conector radial |  |  |  |  | EG000026 | Sensores
EC002651 | 7 | Sensor de fibra óptica / amplificador de fibra óptica | 7 | EF003961 |  | A | Ejecución de la conexión eléctrica | 19 | EV006699 | Conector de 1/2 pulgada |  |  |  |  | EG000026 | Sensores
EC002651 | 7 | Sensor de fibra óptica / amplificador de fibra óptica | 7 | EF003961 |  | A | Ejecución de la conexión eléctrica | 20 | EV006700 | Conector de 3/4 pulgada |  |  |  |  | EG000026 | Sensores
EC002651 | 7 | Sensor de fibra óptica / amplificador de fibra óptica | 7 | EF003961 |  | A | Ejecución de la conexión eléctrica | 21 | EV006701 | Conector de 7/8 pulgada |  |  |  |  | EG000026 | Sensores
EC002651 | 7 | Sensor de fibra óptica / amplificador de fibra óptica | 7 | EF003961 |  | A | Ejecución de la conexión eléctrica | 22 | EV006703 | Conector M8 |  |  |  |  | EG000026 | Sensores
EC002651 | 7 | Sensor de fibra óptica / amplificador de fibra óptica | 7 | EF003961 |  | A | Ejecución de la conexión eléctrica | 23 | EV006702 | Conector M12 |  |  |  |  | EG000026 | Sensores
EC002651 | 7 | Sensor de fibra óptica / amplificador de fibra óptica | 7 | EF003961 |  | A | Ejecución de la conexión eléctrica | 24 | EV006715 | Conector de válvula |  |  |  |  | EG000026 | Sensores
EC002651 | 7 | Sensor de fibra óptica / amplificador de fibra óptica | 7 | EF003961 |  | A | Ejecución de la conexión eléctrica | 25 | EV005754 | Conexión con cambio de línea |  |  |  |  | EG000026 | Sensores
EC002651 | 7 | Sensor de fibra óptica / amplificador de fibra óptica | 7 | EF003961 |  | A | Ejecución de la conexión eléctrica | 26 | EV000154 | Otros |  |  |  |  | EG000026 | Sensores
EC002651 | 7 | Sensor de fibra óptica / amplificador de fibra óptica | 8 | EF003962 |  | A | Ejecución de la salida de conmutación | 1 | EV006558 | Interfaz AS |  |  |  |  | EG000026 | Sensores
EC002651 | 7 | Sensor de fibra óptica / amplificador de fibra óptica | 8 | EF003962 |  | A | Ejecución de la salida de conmutación | 2 | EV006643 | NAMUR |  |  |  |  | EG000026 | Sensores
EC002651 | 7 | Sensor de fibra óptica / amplificador de fibra óptica | 8 | EF003962 |  | A | Ejecución de la salida de conmutación | 3 | EV003434 | NPN |  |  |  |  | EG000026 | Sensores
EC002651 | 7 | Sensor de fibra óptica / amplificador de fibra óptica | 8 | EF003962 |  | A | Ejecución de la salida de conmutación | 4 | EV006648 | NPN/NPN |  |  |  |  | EG000026 | Sensores
EC002651 | 7 | Sensor de fibra óptica / amplificador de fibra óptica | 8 | EF003962 |  | A | Ejecución de la salida de conmutación | 5 | EV006650 | Optoacoplador |  |  |  |  | EG000026 | Sensores
EC002651 | 7 | Sensor de fibra óptica / amplificador de fibra óptica | 8 | EF003962 |  | A | Ejecución de la salida de conmutación | 6 | EV000510 | PNP |  |  |  |  | EG000026 | Sensores
EC002651 | 7 | Sensor de fibra óptica / amplificador de fibra óptica | 8 | EF003962 |  | A | Ejecución de la salida de conmutación | 7 | EV006114 | PNP/NPN |  |  |  |  | EG000026 | Sensores
EC002651 | 7 | Sensor de fibra óptica / amplificador de fibra óptica | 8 | EF003962 |  | A | Ejecución de la salida de conmutación | 8 | EV006654 | PNP/PNP |  |  |  |  | EG000026 | Sensores
EC002651 | 7 | Sensor de fibra óptica / amplificador de fibra óptica | 8 | EF003962 |  | A | Ejecución de la salida de conmutación | 9 | EV006667 | Contacto de relé |  |  |  |  | EG000026 | Sensores
EC002651 | 7 | Sensor de fibra óptica / amplificador de fibra óptica | 8 | EF003962 |  | A | Ejecución de la salida de conmutación | 10 | EV005544 | 2 cables |  |  |  |  | EG000026 | Sensores
EC002651 | 7 | Sensor de fibra óptica / amplificador de fibra óptica | 8 | EF003962 |  | A | Ejecución de la salida de conmutación | 11 | EV000154 | Otros |  |  |  |  | EG000026 | Sensores
EC002651 | 7 | Sensor de fibra óptica / amplificador de fibra óptica | 9 | EF003963 |  | A | Ejecución de la función de conmutación | 1 | EV006557 | Antivalente |  |  |  |  | EG000026 | Sensores
EC002651 | 7 | Sensor de fibra óptica / amplificador de fibra óptica | 9 | EF003963 |  | A | Ejecución de la función de conmutación | 2 | EV006649 | Contacto normalmente cerrado (NC) |  |  |  |  | EG000026 | Sensores
EC002651 | 7 | Sensor de fibra óptica / amplificador de fibra óptica | 9 | EF003963 |  | A | Ejecución de la función de conmutación | 3 | EV006660 | Programable / configurable |  |  |  |  | EG000026 | Sensores
EC002651 | 7 | Sensor de fibra óptica / amplificador de fibra óptica | 9 | EF003963 |  | A | Ejecución de la función de conmutación | 4 | EV006675 | Contacto normalmente abierto (NA) |  |  |  |  | EG000026 | Sensores
EC002651 | 7 | Sensor de fibra óptica / amplificador de fibra óptica | 9 | EF003963 |  | A | Ejecución de la función de conmutación | 5 | EV006719 | Contacto de intercambio (NA/NC) |  |  |  |  | EG000026 | Sensores
EC002651 | 7 | Sensor de fibra óptica / amplificador de fibra óptica | 9 | EF003963 |  | A | Ejecución de la función de conmutación | 6 | EV006724 | Apertura de contacto forzado |  |  |  |  | EG000026 | Sensores
EC002651 | 7 | Sensor de fibra óptica / amplificador de fibra óptica | 9 | EF003963 |  | A | Ejecución de la función de conmutación | 7 | EV000154 | Otros |  |  |  |  | EG000026 | Sensores
EC002651 | 7 | Sensor de fibra óptica / amplificador de fibra óptica | 10 | EF003968 |  | L | Con función de supresión | [7 empty] | EG000026 | Sensores
EC002651 | 7 | Sensor de fibra óptica / amplificador de fibra óptica | 11 | EF003982 |  | A | Clase de protección del medio de operación | 1 | EV006677 | Clase de protección 0 |  |  |  |  | EG000026 | Sensores
EC002651 | 7 | Sensor de fibra óptica / amplificador de fibra óptica | 11 | EF003982 |  | A | Clase de protección del medio de operación | 2 | EV006678 | Clase de protección 1 |  |  |  |  | EG000026 | Sensores
EC002651 | 7 | Sensor de fibra óptica / amplificador de fibra óptica | 11 | EF003982 |  | A | Clase de protección del medio de operación | 3 | EV006679 | Clase de protección 2 |  |  |  |  | EG000026 | Sensores
EC002651 | 7 | Sensor de fibra óptica / amplificador de fibra óptica | 11 | EF003982 |  | A | Clase de protección del medio de operación | 4 | EV006680 | Clase de protección 3 |  |  |  |  | EG000026 | Sensores
EC002651 | 7 | Sensor de fibra óptica / amplificador de fibra óptica | 12 | EF003978 |  | R | Tensión de alimentación de control nominal Us a CA 50HZ |  |  |  | EU570079 | V |  |  | EG000026 | Sensores
EC002651 | 7 | Sensor de fibra óptica / amplificador de fibra óptica | 13 | EF003979 |  | R | Tensión de alimentación de control nominal Us a CA 60HZ |  |  |  | EU570079 | V |  |  | EG000026 | Sensores
EC002651 | 7 | Sensor de fibra óptica / amplificador de fibra óptica | 14 | EF003980 |  | R | Tensión de alimentación de control nominal Us en CC |  |  |  | EU570079 | V |  |  | EG000026 | Sensores
EC002651 | 7 | Sensor de fibra óptica / amplificador de fibra óptica | 15 | EF000187 |  | A | Tipo de tensión | 1 | EV000460 | CA |  |  |  |  | EG000026 | Sensores
EC002651 | 7 | Sensor de fibra óptica / amplificador de fibra óptica | 15 | EF000187 |  | A | Tipo de tensión | 2 | EV000509 | CA/CC |  |  |  |  | EG000026 | Sensores
EC002651 | 7 | Sensor de fibra óptica / amplificador de fibra óptica | 15 | EF000187 |  | A | Tipo de tensión | 3 | EV000461 | CC |  |  |  |  | EG000026 | Sensores
EC002651 | 7 | Sensor de fibra óptica / amplificador de fibra óptica | 15 | EF000187 |  | A | Tipo de tensión | 4 | EV000154 | Otros |  |  |  |  | EG000026 | Sensores
EC002651 | 7 | Sensor de fibra óptica / amplificador de fibra óptica | 16 | EF007095 | EFI07095 | N | Anchura del amplificador |  |  |  | EU570448 | mm | EU000051 | in | EG000026 | Sensores
EC002651 | 7 | Sensor de fibra óptica / amplificador de fibra óptica | 17 | EF007284 | EFI07284 | N | Altura del amplificador |  |  |  | EU570448 | mm | EU000051 | in | EG000026 | Sensores
EC002651 | 7 | Sensor de fibra óptica / amplificador de fibra óptica | 18 | EF007335 | EFI07335 | N | Longitud del amplificador |  |  |  | EU570448 | mm | EU000051 | in | EG000026 | Sensores
EC002651 | 7 | Sensor de fibra óptica / amplificador de fibra óptica | 19 | EF007111 | EFI07111 | N | Diámetro del sensor |  |  |  | EU570448 | mm | EU000051 | in | EG000026 | Sensores
EC002651 | 7 | Sensor de fibra óptica / amplificador de fibra óptica | 20 | EF000350 |  | A | Visualización | 1 | EV000432 | LED |  |  |  |  | EG000026 | Sensores
EC002651 | 7 | Sensor de fibra óptica / amplificador de fibra óptica | 20 | EF000350 |  | A | Visualización | 2 | EV005572 | Digital |  |  |  |  | EG000026 | Sensores
EC002651 | 7 | Sensor de fibra óptica / amplificador de fibra óptica | 20 | EF000350 |  | A | Visualización | 3 | EV009158 | Bargraph |  |  |  |  | EG000026 | Sensores
EC002651 | 7 | Sensor de fibra óptica / amplificador de fibra óptica | 20 | EF000350 |  | A | Visualización | 4 | EV000154 | Otros |  |  |  |  | EG000026 | Sensores
EC002651 | 7 | Sensor de fibra óptica / amplificador de fibra óptica | 21 | EF003994 |  | A | Procedimiento de ajuste | 1 | EV006637 | Ajuste manual |  |  |  |  | EG000026 | Sensores
EC002651 | 7 | Sensor de fibra óptica / amplificador de fibra óptica | 21 | EF003994 |  | A | Procedimiento de ajuste | 2 | EV006652 | Parametrización |  |  |  |  | EG000026 | Sensores
EC002651 | 7 | Sensor de fibra óptica / amplificador de fibra óptica | 21 | EF003994 |  | A | Procedimiento de ajuste | 3 | EV006707 | Sesión informativa |  |  |  |  | EG000026 | Sensores
EC002651 | 7 | Sensor de fibra óptica / amplificador de fibra óptica | 21 | EF003994 |  | A | Procedimiento de ajuste | 4 | EV000244 | Automático |  |  |  |  | EG000026 | Sensores
EC002651 | 7 | Sensor de fibra óptica / amplificador de fibra óptica | 21 | EF003994 |  | A | Procedimiento de ajuste | 5 | EV000154 | Otros |  |  |  |  | EG000026 | Sensores
EC002651 | 7 | Sensor de fibra óptica / amplificador de fibra óptica | 22 | EF004008 |  | A | Forma de construcción de la carcasa | 1 | EV006658 | Perfil |  |  |  |  | EG000026 | Sensores
EC002651 | 7 | Sensor de fibra óptica / amplificador de fibra óptica | 22 | EF004008 |  | A | Forma de construcción de la carcasa | 2 | EV009378 | Cuboide |  |  |  |  | EG000026 | Sensores
EC002651 | 7 | Sensor de fibra óptica / amplificador de fibra óptica | 22 | EF004008 |  | A | Forma de construcción de la carcasa | 3 | EV006688 | Construcción especial |  |  |  |  | EG000026 | Sensores
EC002651 | 7 | Sensor de fibra óptica / amplificador de fibra óptica | 22 | EF004008 |  | A | Forma de construcción de la carcasa | 4 | EV005865 | Varilla |  |  |  |  | EG000026 | Sensores
EC002651 | 7 | Sensor de fibra óptica / amplificador de fibra óptica | 22 | EF004008 |  | A | Forma de construcción de la carcasa | 5 | EV006726 | Cilindro liso |  |  |  |  | EG000026 | Sensores
EC002651 | 7 | Sensor de fibra óptica / amplificador de fibra óptica | 22 | EF004008 |  | A | Forma de construcción de la carcasa | 6 | EV006727 | Cilindro, rosca de tornillo |  |  |  |  | EG000026 | Sensores
EC002651 | 7 | Sensor de fibra óptica / amplificador de fibra óptica | 23 | EF004027 |  | A | Clase protección de láser | 1 | EV006626 | Clase 1 |  |  |  |  | EG000026 | Sensores
EC002651 | 7 | Sensor de fibra óptica / amplificador de fibra óptica | 23 | EF004027 |  | A | Clase protección de láser | 2 | EV006627 | Clase 2 |  |  |  |  | EG000026 | Sensores
EC002651 | 7 | Sensor de fibra óptica / amplificador de fibra óptica | 23 | EF004027 |  | A | Clase protección de láser | 3 | EV006628 | Clase 3 |  |  |  |  | EG000026 | Sensores
EC002651 | 7 | Sensor de fibra óptica / amplificador de fibra óptica | 23 | EF004027 |  | A | Clase protección de láser | 4 | EV000154 | Otros |  |  |  |  | EG000026 | Sensores
EC002651 | 7 | Sensor de fibra óptica / amplificador de fibra óptica | 24 | EF004028 |  | N | Corriente sin carga |  |  |  | EU570174 | mA |  |  | EG000026 | Sensores
EC002651 | 7 | Sensor de fibra óptica / amplificador de fibra óptica | 25 | EF004029 |  | A | Tipo de luz | 1 | EV006569 | Luz azul |  |  |  |  | EG000026 | Sensores
EC002651 | 7 | Sensor de fibra óptica / amplificador de fibra óptica | 25 | EF004029 |  | A | Tipo de luz | 2 | EV006599 | Luz verde |  |  |  |  | EG000026 | Sensores
EC002651 | 7 | Sensor de fibra óptica / amplificador de fibra óptica | 25 | EF004029 |  | A | Tipo de luz | 3 | EV006604 | Luz de infrarrojos |  |  |  |  | EG000026 | Sensores
EC002651 | 7 | Sensor de fibra óptica / amplificador de fibra óptica | 25 | EF004029 |  | A | Tipo de luz | 4 | EV006631 | Diodo láser, luz de infrarrojos |  |  |  |  | EG000026 | Sensores
EC002651 | 7 | Sensor de fibra óptica / amplificador de fibra óptica | 25 | EF004029 |  | A | Tipo de luz | 5 | EV006632 | Diodo láser, luz roja |  |  |  |  | EG000026 | Sensores
EC002651 | 7 | Sensor de fibra óptica / amplificador de fibra óptica | 25 | EF004029 |  | A | Tipo de luz | 6 | EV006639 | LEC multi coloreado |  |  |  |  | EG000026 | Sensores
EC002651 | 7 | Sensor de fibra óptica / amplificador de fibra óptica | 25 | EF004029 |  | A | Tipo de luz | 7 | EV006668 | Luz roja polarizada |  |  |  |  | EG000026 | Sensores
EC002651 | 7 | Sensor de fibra óptica / amplificador de fibra óptica | 25 | EF004029 |  | A | Tipo de luz | 8 | EV006669 | Luz roja libre de polaridad |  |  |  |  | EG000026 | Sensores
EC002651 | 7 | Sensor de fibra óptica / amplificador de fibra óptica | 25 | EF004029 |  | A | Tipo de luz | 9 | EV006720 | Luz blanca |  |  |  |  | EG000026 | Sensores
EC002651 | 7 | Sensor de fibra óptica / amplificador de fibra óptica | 25 | EF004029 |  | A | Tipo de luz | 10 | EV000154 | Otros |  |  |  |  | EG000026 | Sensores
EC002651 | 7 | Sensor de fibra óptica / amplificador de fibra óptica | 26 | EF001315 |  | N | Corriente de salida máxima |  |  |  | EU570174 | mA |  |  | EG000026 | Sensores
EC002651 | 7 | Sensor de fibra óptica / amplificador de fibra óptica | 27 | EF004059 | EFI04059 | N | Distancia nominal |  |  |  | EU570448 | mm | EU000051 | in | EG000026 | Sensores
EC002651 | 7 | Sensor de fibra óptica / amplificador de fibra óptica | 28 | EF003587 |  | N | Frecuencia de conmutación |  |  |  | EU570028 | Hz |  |  | EG000026 | Sensores
EC002651 | 7 | Sensor de fibra óptica / amplificador de fibra óptica | 29 | EF005474 |  | A | Grado de protección (IP) | 1 | EV006404 | IP00 |  |  |  |  | EG000026 | Sensores
EC002651 | 7 | Sensor de fibra óptica / amplificador de fibra óptica | 29 | EF005474 |  | A | Grado de protección (IP) | 2 | EV006606 | IP10 |  |  |  |  | EG000026 | Sensores
EC002651 | 7 | Sensor de fibra óptica / amplificador de fibra óptica | 29 | EF005474 |  | A | Grado de protección (IP) | 3 | EV006607 | IP12 |  |  |  |  | EG000026 | Sensores
EC002651 | 7 | Sensor de fibra óptica / amplificador de fibra óptica | 29 | EF005474 |  | A | Grado de protección (IP) | 4 | EV006405 | IP20 |  |  |  |  | EG000026 | Sensores
EC002651 | 7 | Sensor de fibra óptica / amplificador de fibra óptica | 29 | EF005474 |  | A | Grado de protección (IP) | 5 | EV006406 | IP21 |  |  |  |  | EG000026 | Sensores
EC002651 | 7 | Sensor de fibra óptica / amplificador de fibra óptica | 29 | EF005474 |  | A | Grado de protección (IP) | 6 | EV006608 | IP22 |  |  |  |  | EG000026 | Sensores
EC002651 | 7 | Sensor de fibra óptica / amplificador de fibra óptica | 29 | EF005474 |  | A | Grado de protección (IP) | 7 | EV006407 | IP23 |  |  |  |  | EG000026 | Sensores
EC002651 | 7 | Sensor de fibra óptica / amplificador de fibra óptica | 29 | EF005474 |  | A | Grado de protección (IP) | 8 | EV006408 | IP24 |  |  |  |  | EG000026 | Sensores
EC002651 | 7 | Sensor de fibra óptica / amplificador de fibra óptica | 29 | EF005474 |  | A | Grado de protección (IP) | 9 | EV006409 | IP2X |  |  |  |  | EG000026 | Sensores
EC002651 | 7 | Sensor de fibra óptica / amplificador de fibra óptica | 29 | EF005474 |  | A | Grado de protección (IP) | 10 | EV006410 | IP30 |  |  |  |  | EG000026 | Sensores
EC002651 | 7 | Sensor de fibra óptica / amplificador de fibra óptica | 29 | EF005474 |  | A | Grado de protección (IP) | 11 | EV006411 | IP31 |  |  |  |  | EG000026 | Sensores
EC002651 | 7 | Sensor de fibra óptica / amplificador de fibra óptica | 29 | EF005474 |  | A | Grado de protección (IP) | 12 | EV006412 | IP32 |  |  |  |  | EG000026 | Sensores
EC002651 | 7 | Sensor de fibra óptica / amplificador de fibra óptica | 29 | EF005474 |  | A | Grado de protección (IP) | 13 | EV006609 | IP33 |  |  |  |  | EG000026 | Sensores
EC002651 | 7 | Sensor de fibra óptica / amplificador de fibra óptica | 29 | EF005474 |  | A | Grado de protección (IP) | 14 | EV006413 | IP34 |  |  |  |  | EG000026 | Sensores
EC002651 | 7 | Sensor de fibra óptica / amplificador de fibra óptica | 29 | EF005474 |  | A | Grado de protección (IP) | 15 | EV006414 | IP3X |  |  |  |  | EG000026 | Sensores
EC002651 | 7 | Sensor de fibra óptica / amplificador de fibra óptica | 29 | EF005474 |  | A | Grado de protección (IP) | 16 | EV006415 | IP40 |  |  |  |  | EG000026 | Sensores
EC002651 | 7 | Sensor de fibra óptica / amplificador de fibra óptica | 29 | EF005474 |  | A | Grado de protección (IP) | 17 | EV006416 | IP41 |  |  |  |  | EG000026 | Sensores
EC002651 | 7 | Sensor de fibra óptica / amplificador de fibra óptica | 29 | EF005474 |  | A | Grado de protección (IP) | 18 | EV006417 | IP42 |  |  |  |  | EG000026 | Sensores
EC002651 | 7 | Sensor de fibra óptica / amplificador de fibra óptica | 29 | EF005474 |  | A | Grado de protección (IP) | 19 | EV006610 | IP43 |  |  |  |  | EG000026 | Sensores
EC002651 | 7 | Sensor de fibra óptica / amplificador de fibra óptica | 29 | EF005474 |  | A | Grado de protección (IP) | 20 | EV006418 | IP44 |  |  |  |  | EG000026 | Sensores
EC002651 | 7 | Sensor de fibra óptica / amplificador de fibra óptica | 29 | EF005474 |  | A | Grado de protección (IP) | 21 | EV006611 | IP45 |  |  |  |  | EG000026 | Sensores
EC002651 | 7 | Sensor de fibra óptica / amplificador de fibra óptica | 29 | EF005474 |  | A | Grado de protección (IP) | 22 | EV006612 | IP50 |  |  |  |  | EG000026 | Sensores
EC002651 | 7 | Sensor de fibra óptica / amplificador de fibra óptica | 29 | EF005474 |  | A | Grado de protección (IP) | 23 | EV006613 | IP52 |  |  |  |  | EG000026 | Sensores
EC002651 | 7 | Sensor de fibra óptica / amplificador de fibra óptica | 29 | EF005474 |  | A | Grado de protección (IP) | 24 | EV006614 | IP53 |  |  |  |  | EG000026 | Sensores
EC002651 | 7 | Sensor de fibra óptica / amplificador de fibra óptica | 29 | EF005474 |  | A | Grado de protección (IP) | 25 | EV006419 | IP54 |  |  |  |  | EG000026 | Sensores
EC002651 | 7 | Sensor de fibra óptica / amplificador de fibra óptica | 29 | EF005474 |  | A | Grado de protección (IP) | 26 | EV006420 | IP55 |  |  |  |  | EG000026 | Sensores
EC002651 | 7 | Sensor de fibra óptica / amplificador de fibra óptica | 29 | EF005474 |  | A | Grado de protección (IP) | 27 | EV006615 | IP56 |  |  |  |  | EG000026 | Sensores
EC002651 | 7 | Sensor de fibra óptica / amplificador de fibra óptica | 29 | EF005474 |  | A | Grado de protección (IP) | 28 | EV006616 | IP57 |  |  |  |  | EG000026 | Sensores
EC002651 | 7 | Sensor de fibra óptica / amplificador de fibra óptica | 29 | EF005474 |  | A | Grado de protección (IP) | 29 | EV006617 | IP58 |  |  |  |  | EG000026 | Sensores
EC002651 | 7 | Sensor de fibra óptica / amplificador de fibra óptica | 29 | EF005474 |  | A | Grado de protección (IP) | 30 | EV006618 | IP64 |  |  |  |  | EG000026 | Sensores
EC002651 | 7 | Sensor de fibra óptica / amplificador de fibra óptica | 29 | EF005474 |  | A | Grado de protección (IP) | 31 | EV006421 | IP65 |  |  |  |  | EG000026 | Sensores
EC002651 | 7 | Sensor de fibra óptica / amplificador de fibra óptica | 29 | EF005474 |  | A | Grado de protección (IP) | 32 | EV006422 | IP66 |  |  |  |  | EG000026 | Sensores
EC002651 | 7 | Sensor de fibra óptica / amplificador de fibra óptica | 29 | EF005474 |  | A | Grado de protección (IP) | 33 | EV006423 | IP67 |  |  |  |  | EG000026 | Sensores
EC002651 | 7 | Sensor de fibra óptica / amplificador de fibra óptica | 29 | EF005474 |  | A | Grado de protección (IP) | 34 | EV009289 | IP67K |  |  |  |  | EG000026 | Sensores
EC002651 | 7 | Sensor de fibra óptica / amplificador de fibra óptica | 29 | EF005474 |  | A | Grado de protección (IP) | 35 | EV006619 | IP68 |  |  |  |  | EG000026 | Sensores
EC002651 | 7 | Sensor de fibra óptica / amplificador de fibra óptica | 29 | EF005474 |  | A | Grado de protección (IP) | 36 | EV006620 | IPX0 |  |  |  |  | EG000026 | Sensores
EC002651 | 7 | Sensor de fibra óptica / amplificador de fibra óptica | 29 | EF005474 |  | A | Grado de protección (IP) | 37 | EV006621 | IPX4 |  |  |  |  | EG000026 | Sensores
EC002651 | 7 | Sensor de fibra óptica / amplificador de fibra óptica | 29 | EF005474 |  | A | Grado de protección (IP) | 38 | EV006622 | IPX7 |  |  |  |  | EG000026 | Sensores
EC002651 | 7 | Sensor de fibra óptica / amplificador de fibra óptica | 29 | EF005474 |  | A | Grado de protección (IP) | 39 | EV000154 | Otros |  |  |  |  | EG000026 | Sensores
EC002651 | 7 | Sensor de fibra óptica / amplificador de fibra óptica | 30 | EF002386 | EFI02386 | R | Temperatura ambiente |  |  |  | EU570073 | °C | EU571087 | ºF | EG000026 | Sensores
EC002651 | 7 | Sensor de fibra óptica / amplificador de fibra óptica | 31 | EF001596 |  | A | Material de la carcasa | 1 | EV000072 | Aluminio |  |  |  |  | EG000026 | Sensores
EC002651 | 7 | Sensor de fibra óptica / amplificador de fibra óptica | 31 | EF001596 |  | A | Material de la carcasa | 2 | EV000294 | Acero inox |  |  |  |  | EG000026 | Sensores
EC002651 | 7 | Sensor de fibra óptica / amplificador de fibra óptica | 31 | EF001596 |  | A | Material de la carcasa | 3 | EV000139 | Plástico |  |  |  |  | EG000026 | Sensores
EC002651 | 7 | Sensor de fibra óptica / amplificador de fibra óptica | 31 | EF001596 |  | A | Material de la carcasa | 4 | EV000149 | Latón |  |  |  |  | EG000026 | Sensores
EC002651 | 7 | Sensor de fibra óptica / amplificador de fibra óptica | 31 | EF001596 |  | A | Material de la carcasa | 5 | EV006661 | PTE/FEP |  |  |  |  | EG000026 | Sensores
EC002651 | 7 | Sensor de fibra óptica / amplificador de fibra óptica | 31 | EF001596 |  | A | Material de la carcasa | 6 | EV006723 | Zinc |  |  |  |  | EG000026 | Sensores
EC002651 | 7 | Sensor de fibra óptica / amplificador de fibra óptica | 31 | EF001596 |  | A | Material de la carcasa | 7 | EV000154 | Otros |  |  |  |  | EG000026 | Sensores
EC002651 | 7 | Sensor de fibra óptica / amplificador de fibra óptica | 32 | EF004136 |  | A | Material de la vaina del cable | 1 | EV004190 | PUR (Poliuretano) |  |  |  |  | EG000026 | Sensores
EC002651 | 7 | Sensor de fibra óptica / amplificador de fibra óptica | 32 | EF004136 |  | A | Material de la vaina del cable | 2 | EV006662 | PUR vulcanizado |  |  |  |  | EG000026 | Sensores
EC002651 | 7 | Sensor de fibra óptica / amplificador de fibra óptica | 32 | EF004136 |  | A | Material de la vaina del cable | 3 | EV000163 | PVC |  |  |  |  | EG000026 | Sensores
EC002651 | 7 | Sensor de fibra óptica / amplificador de fibra óptica | 32 | EF004136 |  | A | Material de la vaina del cable | 4 | EV001093 | Silicona |  |  |  |  | EG000026 | Sensores
EC002651 | 7 | Sensor de fibra óptica / amplificador de fibra óptica | 32 | EF004136 |  | A | Material de la vaina del cable | 5 | EV000154 | Otros |  |  |  |  | EG000026 | Sensores
EC002651 | 7 | Sensor de fibra óptica / amplificador de fibra óptica | 33 | EF004137 |  | A | Material del núcleo de fibra óptica | 1 | EV000219 | Vidrio |  |  |  |  | EG000026 | Sensores
EC002651 | 7 | Sensor de fibra óptica / amplificador de fibra óptica | 33 | EF004137 |  | A | Material del núcleo de fibra óptica | 2 | EV000139 | Plástico |  |  |  |  | EG000026 | Sensores
EC002651 | 7 | Sensor de fibra óptica / amplificador de fibra óptica | 33 | EF004137 |  | A | Material del núcleo de fibra óptica | 3 | EV006663 | Vidrio de cuarzo |  |  |  |  | EG000026 | Sensores
EC002651 | 7 | Sensor de fibra óptica / amplificador de fibra óptica | 33 | EF004137 |  | A | Material del núcleo de fibra óptica | 4 | EV000154 | Otros |  |  |  |  | EG000026 | Sensores
EC002651 | 7 | Sensor de fibra óptica / amplificador de fibra óptica | 34 | EF003582 |  | L | Con función de tiempo | [7 empty] | EG000026 | Sensores
EC002651 | 7 | Sensor de fibra óptica / amplificador de fibra óptica | 35 | EF007010 |  | N | Número AWG | [7 empty] | EG000026 | Sensores
EC002653 | 8 | Amplificador de aislamiento | 1 | EF001469 |  | A | Tipo de fuente de alimentación | 1 | EV001186 | Activo |  |  |  |  | EG000026 | Sensores
EC002653 | 8 | Amplificador de aislamiento | 1 | EF001469 |  | A | Tipo de fuente de alimentación | 2 | EV001187 | Pasivo |  |  |  |  | EG000026 | Sensores
EC002653 | 8 | Amplificador de aislamiento | 1 | EF001469 |  | A | Tipo de fuente de alimentación | 3 | EV000389 | Batería |  |  |  |  | EG000026 | Sensores
EC002653 | 8 | Amplificador de aislamiento | 1 | EF001469 |  | A | Tipo de fuente de alimentación | 4 | EV001661 | Funcionamiento solar |  |  |  |  | EG000026 | Sensores
EC002653 | 8 | Amplificador de aislamiento | 1 | EF001469 |  | A | Tipo de fuente de alimentación | 5 | EV000154 | Otros |  |  |  |  | EG000026 | Sensores
EC002653 | 8 | Amplificador de aislamiento | 2 | EF007075 |  | R | Tensión de alimentación nominal en CA |  |  |  | EU570079 | V |  |  | EG000026 | Sensores
EC002653 | 8 | Amplificador de aislamiento | 3 | EF007024 |  | R | Frecuencia de funcionamiento nominal |  |  |  | EU570028 | Hz |  |  | EG000026 | Sensores
EC002653 | 8 | Amplificador de aislamiento | 4 | EF007078 |  | R | Tensión de alimentación nominal en CC |  |  |  | EU570079 | V |  |  | EG000026 | Sensores
EC002653 | 8 | Amplificador de aislamiento | 5 | EF006927 |  | N | Número de rangos de entrada -60 mV ... +60 mV | [7 empty] | EG000026 | Sensores
EC002653 | 8 | Amplificador de aislamiento | 6 | EF006912 |  | N | Número de rangos de entrada -100 mV ... +100 mV | [7 empty] | EG000026 | Sensores
EC002653 | 8 | Amplificador de aislamiento | 7 | EF006920 |  | N | Número de rangos de entrada -300 mV ... +300 mV | [7 empty] | EG000026 | Sensores
EC002653 | 8 | Amplificador de aislamiento | 8 | EF006926 |  | N | Número de rangos de entrada -500 mV ... +500 mV | [7 empty] | EG000026 | Sensores
EC002653 | 8 | Amplificador de aislamiento | 9 | EF006906 |  | N | Número de rangos de entrada -1 V ... +1 V | [7 empty] | EG000026 | Sensores
EC002653 | 8 | Amplificador de aislamiento | 10 | EF006913 |  | N | Número de rangos de entrada -2 V ... +2 V | [7 empty] | EG000026 | Sensores
EC002653 | 8 | Amplificador de aislamiento | 11 | EF006915 |  | N | Número de rangos de entrada -2,5 V ... +2,5 V | [7 empty] | EG000026 | Sensores
EC002653 | 8 | Amplificador de aislamiento | 12 | EF006923 |  | N | Número de rangos de entrada -5 V ... +5 V | [7 empty] | EG000026 | Sensores
EC002653 | 8 | Amplificador de aislamiento | 13 | EF006909 |  | N | Número de rangos de entrada -10 V ... +10 V | [7 empty] | EG000026 | Sensores
EC002653 | 8 | Amplificador de aislamiento | 14 | EF006917 |  | N | Número de rangos de entrada -20 V ... +20 V | [7 empty] | EG000026 | Sensores
EC002653 | 8 | Amplificador de aislamiento | 15 | EF006905 |  | N | Número de rangos de entrada 0 mV ... 60 mV | [7 empty] | EG000026 | Sensores
EC002653 | 8 | Amplificador de aislamiento | 16 | EF006893 |  | N | Número de rangos de entrada 0 mV ... 100 mV | [7 empty] | EG000026 | Sensores
EC002653 | 8 | Amplificador de aislamiento | 17 | EF006898 |  | N | Número de rangos de entrada 0 mV ... 200 mV | [7 empty] | EG000026 | Sensores
EC002653 | 8 | Amplificador de aislamiento | 18 | EF006901 |  | N | Número de rangos de entrada 0 mV ... 300 mV | [7 empty] | EG000026 | Sensores
EC002653 | 8 | Amplificador de aislamiento | 19 | EF006904 |  | N | Número de rangos de entrada 0 mV ... 500 mV | [7 empty] | EG000026 | Sensores
EC002653 | 8 | Amplificador de aislamiento | 20 | EF006890 |  | N | Número de rangos de entrada 0 V ... 1 V | [7 empty] | EG000026 | Sensores
EC002653 | 8 | Amplificador de aislamiento | 21 | EF006894 |  | N | Número de rangos de entrada 0 V ... 2 V | [7 empty] | EG000026 | Sensores
EC002653 | 8 | Amplificador de aislamiento | 22 | EF006895 |  | N | Número de rangos de entrada 0 V ... 2,5 V | [7 empty] | EG000026 | Sensores
EC002653 | 8 | Amplificador de aislamiento | 23 | EF006903 |  | N | Número de rangos de entrada 0 V ... 5 V | [7 empty] | EG000026 | Sensores
EC002653 | 8 | Amplificador de aislamiento | 24 | EF006892 |  | N | Número de rangos de entrada 0 V ... 10 V | [7 empty] | EG000026 | Sensores
EC002653 | 8 | Amplificador de aislamiento | 25 | EF006897 |  | N | Número de rangos de entrada 0 V ... 20 V | [7 empty] | EG000026 | Sensores
EC002653 | 8 | Amplificador de aislamiento | 26 | EF006899 |  | N | Número de rangos de entrada 0 V ... 24 V | [7 empty] | EG000026 | Sensores
EC002653 | 8 | Amplificador de aislamiento | 27 | EF006900 |  | N | Número de rangos de entrada 0 V ... 30 V | [7 empty] | EG000026 | Sensores
EC002653 | 8 | Amplificador de aislamiento | 28 | EF006907 |  | N | Número de rangos de entrada 1 V ... 5 V | [7 empty] | EG000026 | Sensores
EC002653 | 8 | Amplificador de aislamiento | 29 | EF006914 |  | N | Número de rangos de entrada 2 V ... 10 V | [7 empty] | EG000026 | Sensores
EC002653 | 8 | Amplificador de aislamiento | 30 | EF006889 |  | N | Número de rangos de entrada +5 V ... -5 V | [7 empty] | EG000026 | Sensores
EC002653 | 8 | Amplificador de aislamiento | 31 | EF006888 |  | N | Número de rangos de entrada +10 V ... -10 V | [7 empty] | EG000026 | Sensores
EC002653 | 8 | Amplificador de aislamiento | 32 | EF006924 |  | N | Número de rangos de entrada 5 V ... 0 V | [7 empty] | EG000026 | Sensores
EC002653 | 8 | Amplificador de aislamiento | 33 | EF006925 |  | N | Número de rangos de entrada 5 V ... 1 V | [7 empty] | EG000026 | Sensores
EC002653 | 8 | Amplificador de aislamiento | 34 | EF006910 |  | N | Número de rangos de entrada 10 V ... 0 V | [7 empty] | EG000026 | Sensores
EC002653 | 8 | Amplificador de aislamiento | 35 | EF006911 |  | N | Número de rangos de entrada 10 V ... 2 V | [7 empty] | EG000026 | Sensores
EC002653 | 8 | Amplificador de aislamiento | 36 | EF006902 |  | N | Número de rangos de entrada 0 mA ... 5 mA | [7 empty] | EG000026 | Sensores
EC002653 | 8 | Amplificador de aislamiento | 37 | EF006891 |  | N | Número de rangos de entrada 0 mA ... 10 mA | [7 empty] | EG000026 | Sensores
EC002653 | 8 | Amplificador de aislamiento | 38 | EF006896 |  | N | Número de rangos de entrada 0 mA ... 20 mA | [7 empty] | EG000026 | Sensores
EC002653 | 8 | Amplificador de aislamiento | 39 | EF006921 |  | N | Número de rangos de entrada 4 mA ... 20 mA | [7 empty] | EG000026 | Sensores
EC002653 | 8 | Amplificador de aislamiento | 40 | EF006922 |  | N | Número de rangos de entrada -5 mA ... +5 mA | [7 empty] | EG000026 | Sensores
EC002653 | 8 | Amplificador de aislamiento | 41 | EF006908 |  | N | Número de rangos de entrada -10 mA ... +10 mA | [7 empty] | EG000026 | Sensores
EC002653 | 8 | Amplificador de aislamiento | 42 | EF006916 |  | N | Número de rangos de entrada -20 mA ... +20 mA | [7 empty] | EG000026 | Sensores
EC002653 | 8 | Amplificador de aislamiento | 43 | EF006918 |  | N | Número de rangos de entrada 20 mA ... 0 mA | [7 empty] | EG000026 | Sensores
EC002653 | 8 | Amplificador de aislamiento | 44 | EF006919 |  | N | Número de rangos de entrada 20 mA ... 4 mA | [7 empty] | EG000026 | Sensores
EC002653 | 8 | Amplificador de aislamiento | 45 | EF006880 |  | N | Número de rangos de salida -60 mA ... +60 mV | [7 empty] | EG000026 | Sensores
EC002653 | 8 | Amplificador de aislamiento | 46 | EF006865 |  | N | Número de rangos de salida -100 mA ... +100 mV | [7 empty] | EG000026 | Sensores
EC002653 | 8 | Amplificador de aislamiento | 47 | EF006873 |  | N | Número de rangos de salida -300 mA ... +300 mV | [7 empty] | EG000026 | Sensores
EC002653 | 8 | Amplificador de aislamiento | 48 | EF006879 |  | N | Número de rangos de salida -500 mA ... +500 mV | [7 empty] | EG000026 | Sensores
EC002653 | 8 | Amplificador de aislamiento | 49 | EF006859 |  | N | Número de rangos de salida -1 V ... +1 V | [7 empty] | EG000026 | Sensores
EC002653 | 8 | Amplificador de aislamiento | 50 | EF006866 |  | N | Número de rangos de salida -2 V ... +2 V | [7 empty] | EG000026 | Sensores
EC002653 | 8 | Amplificador de aislamiento | 51 | EF006868 |  | N | Número de rangos de salida -2,5 V ... +2,5 V | [7 empty] | EG000026 | Sensores
EC002653 | 8 | Amplificador de aislamiento | 52 | EF006876 |  | N | Número de rangos de salida -5 V ... +5 V | [7 empty] | EG000026 | Sensores
EC002653 | 8 | Amplificador de aislamiento | 53 | EF006862 |  | N | Número de rangos de salida -10 V ... +10 V | [7 empty] | EG000026 | Sensores
EC002653 | 8 | Amplificador de aislamiento | 54 | EF006870 |  | N | Número de rangos de salida -20 V ... +20 V | [7 empty] | EG000026 | Sensores
EC002653 | 8 | Amplificador de aislamiento | 55 | EF006858 |  | N | Número de rangos de salida 0 mA ... 60 mV | [7 empty] | EG000026 | Sensores
EC002653 | 8 | Amplificador de aislamiento | 56 | EF006846 |  | N | Número de rangos de salida 0 mA ... 100 mV | [7 empty] | EG000026 | Sensores
EC002653 | 8 | Amplificador de aislamiento | 57 | EF006851 |  | N | Número de rangos de salida 0 mA ... 200 mV | [7 empty] | EG000026 | Sensores
EC002653 | 8 | Amplificador de aislamiento | 58 | EF006854 |  | N | Número de rangos de salida 0 mA ... 300 mV | [7 empty] | EG000026 | Sensores
EC002653 | 8 | Amplificador de aislamiento | 59 | EF006857 |  | N | Número de rangos de salida 0 mA ... 500 mV | [7 empty] | EG000026 | Sensores
EC002653 | 8 | Amplificador de aislamiento | 60 | EF006843 |  | N | Número de rangos de salida 0 V ... 1 V | [7 empty] | EG000026 | Sensores
EC002653 | 8 | Amplificador de aislamiento | 61 | EF006847 |  | N | Número de rangos de salida 0 V ... 2 V | [7 empty] | EG000026 | Sensores
EC002653 | 8 | Amplificador de aislamiento | 62 | EF006848 |  | N | Número de rangos de salida 0 V ... 2,5 V | [7 empty] | EG000026 | Sensores
EC002653 | 8 | Amplificador de aislamiento | 63 | EF006856 |  | N | Número de rangos de salida 0 V ... 5 V | [7 empty] | EG000026 | Sensores
EC002653 | 8 | Amplificador de aislamiento | 64 | EF006845 |  | N | Número de rangos de salida 0 V ... 10 V | [7 empty] | EG000026 | Sensores
EC002653 | 8 | Amplificador de aislamiento | 65 | EF006850 |  | N | Número de rangos de salida 0 V ... 20 V | [7 empty] | EG000026 | Sensores
EC002653 | 8 | Amplificador de aislamiento | 66 | EF006852 |  | N | Número de rangos de salida 0 V ... 24 V | [7 empty] | EG000026 | Sensores
EC002653 | 8 | Amplificador de aislamiento | 67 | EF006853 |  | N | Número de rangos de salida 0 V ... 30 V | [7 empty] | EG000026 | Sensores
EC002653 | 8 | Amplificador de aislamiento | 68 | EF006860 |  | N | Número de rangos de salida 1 V ... 5 V | [7 empty] | EG000026 | Sensores
EC002653 | 8 | Amplificador de aislamiento | 69 | EF006867 |  | N | Número de rangos de salida 2 V ... 10 V | [7 empty] | EG000026 | Sensores
EC002653 | 8 | Amplificador de aislamiento | 70 | EF006842 |  | N | Número de rangos de salida +5 V ... -5 V | [7 empty] | EG000026 | Sensores
EC002653 | 8 | Amplificador de aislamiento | 71 | EF006841 |  | N | Número de rangos de salida +10 V ... -10 V | [7 empty] | EG000026 | Sensores
EC002653 | 8 | Amplificador de aislamiento | 72 | EF006877 |  | N | Número de rangos de salida 5 V ... 0 V | [7 empty] | EG000026 | Sensores
EC002653 | 8 | Amplificador de aislamiento | 73 | EF006878 |  | N | Número de rangos de salida 5 V ... 1 V | [7 empty] | EG000026 | Sensores
EC002653 | 8 | Amplificador de aislamiento | 74 | EF006863 |  | N | Número de rangos de salida 10 V ... 0 V | [7 empty] | EG000026 | Sensores
EC002653 | 8 | Amplificador de aislamiento | 75 | EF006864 |  | N | Número de rangos de salida 10 V ... 2 V | [7 empty] | EG000026 | Sensores
EC002653 | 8 | Amplificador de aislamiento | 76 | EF006855 |  | N | Número de rangos de salida 0 mA ... 5 mA | [7 empty] | EG000026 | Sensores
EC002653 | 8 | Amplificador de aislamiento | 77 | EF006844 |  | N | Número de rangos de salida 0 mA ... 10 mA | [7 empty] | EG000026 | Sensores
EC002653 | 8 | Amplificador de aislamiento | 78 | EF006849 |  | N | Número de rangos de salida 0 mA ... 20 mA | [7 empty] | EG000026 | Sensores
EC002653 | 8 | Amplificador de aislamiento | 79 | EF006874 |  | N | Número de rangos de salida 4 mA ... 20 mA | [7 empty] | EG000026 | Sensores
EC002653 | 8 | Amplificador de aislamiento | 80 | EF006875 |  | N | Número de rangos de salida -5 mA ... +5 mA | [7 empty] | EG000026 | Sensores
EC002653 | 8 | Amplificador de aislamiento | 81 | EF006861 |  | N | Número de rangos de salida -10 mA ... +10 mA | [7 empty] | EG000026 | Sensores
EC002653 | 8 | Amplificador de aislamiento | 82 | EF006869 |  | N | Número de rangos de salida -20 mA ... +20 mA | [7 empty] | EG000026 | Sensores
EC002653 | 8 | Amplificador de aislamiento | 83 | EF006871 |  | N | Número de rangos de salida 20 mA ... 0 mA | [7 empty] | EG000026 | Sensores
EC002653 | 8 | Amplificador de aislamiento | 84 | EF006872 |  | N | Número de rangos de salida 20 mA ... 4 mA | [7 empty] | EG000026 | Sensores
EC002653 | 8 | Amplificador de aislamiento | 85 | EF003586 |  | N | Tensión de conmutación |  |  |  | EU570079 | V |  |  | EG000026 | Sensores
EC002653 | 8 | Amplificador de aislamiento | 86 | EF000188 |  | N | Corriente de conmutación |  |  |  | EU570459 | A |  |  | EG000026 | Sensores
EC002653 | 8 | Amplificador de aislamiento | 87 | EF001313 |  | N | Potencia de interrupción |  |  |  | EU000022 | VA |  |  | EG000026 | Sensores
EC002653 | 8 | Amplificador de aislamiento | 88 | EF003587 |  | N | Frecuencia de conmutación |  |  |  | EU570028 | Hz |  |  | EG000026 | Sensores
EC002653 | 8 | Amplificador de aislamiento | 89 | EF000259 |  | N | Número de canales | [7 empty] | EG000026 | Sensores
EC002653 | 8 | Amplificador de aislamiento | 90 | EF007499 |  | L | Salida de mensaje de fallo | [7 empty] | EG000026 | Sensores
EC002653 | 8 | Amplificador de aislamiento | 91 | EF007112 |  | L | Intrínsecamente seguro según EN 60947-5-6 NAMUR | [7 empty] | EG000026 | Sensores
EC002653 | 8 | Amplificador de aislamiento | 92 | EF007224 |  | L | Aislamiento galvánico entre las entradas | [7 empty] | EG000026 | Sensores
EC002653 | 8 | Amplificador de aislamiento | 93 | EF007223 |  | L | Aislamiento galvánico entre entrada y salida | [7 empty] | EG000026 | Sensores
EC002653 | 8 | Amplificador de aislamiento | 94 | EF007222 |  | L | Aislamiento galvánico entre salida y salida | [7 empty] | EG000026 | Sensores
EC002653 | 8 | Amplificador de aislamiento | 95 | EF007225 |  | L | Aislamiento galvánico entre tensión de alimentación y el resto de los circuitos | [7 empty] | EG000026 | Sensores
EC002653 | 8 | Amplificador de aislamiento | 96 | EF009889 |  | A | SIL según IEC 61508 | 1 | EV000599 | 1 |  |  |  |  | EG000026 | Sensores
EC002653 | 8 | Amplificador de aislamiento | 96 | EF009889 |  | A | SIL según IEC 61508 | 2 | EV000600 | 2 |  |  |  |  | EG000026 | Sensores
EC002653 | 8 | Amplificador de aislamiento | 96 | EF009889 |  | A | SIL según IEC 61508 | 3 | EV000069 | 3 |  |  |  |  | EG000026 | Sensores
EC002653 | 8 | Amplificador de aislamiento | 96 | EF009889 |  | A | SIL según IEC 61508 | 4 | EV000070 | 4 |  |  |  |  | EG000026 | Sensores
EC002653 | 8 | Amplificador de aislamiento | 96 | EF009889 |  | A | SIL según IEC 61508 | 5 | EV000494 | Ninguno |  |  |  |  | EG000026 | Sensores
EC002653 | 8 | Amplificador de aislamiento | 97 | EF000040 | EFI00040 | N | Altura |  |  |  | EU570448 | mm | EU000051 | in | EG000026 | Sensores
EC002653 | 8 | Amplificador de aislamiento | 98 | EF000008 | EFI00008 | N | Anchura |  |  |  | EU570448 | mm | EU000051 | in | EG000026 | Sensores
EC002653 | 8 | Amplificador de aislamiento | 99 | EF000049 | EFI00049 | N | Profundidad |  |  |  | EU570448 | mm | EU000051 | in | EG000026 | Sensores
EC002653 | 8 | Amplificador de aislamiento | 100 | EF000346 |  | N | Consumo de energía |  |  |  | EU570054 | W |  |  | EG000026 | Sensores
EC002653 | 8 | Amplificador de aislamiento | 101 | EF007096 |  | R | Carga |  |  |  | EU570104 | Ohm |  |  | EG000026 | Sensores
EC002653 | 8 | Amplificador de aislamiento | 102 | EF007097 |  | N | Influencia de carga |  |  |  | EU571023 | %/100% |  |  | EG000026 | Sensores
EC002653 | 8 | Amplificador de aislamiento | 103 | EF002393 | EFI02393 | R | Temperatura de operatividad |  |  |  | EU570073 | °C | EU571087 | ºF | EG000026 | Sensores
EC002653 | 8 | Amplificador de aislamiento | 104 | EF007507 |  | N | Deriva de la temperatura |  |  |  | EU571030 | %/K |  |  | EG000026 | Sensores
EC002653 | 8 | Amplificador de aislamiento | 105 | EF007276 |  | A | Tipo de dispositivo | 1 | EV002104 | Dispositivo integrado |  |  |  |  | EG000026 | Sensores
EC002653 | 8 | Amplificador de aislamiento | 105 | EF007276 |  | A | Tipo de dispositivo | 2 | EV009117 | Construcción 482,6 mm (19 pulgadas) |  |  |  |  | EG000026 | Sensores
EC002653 | 8 | Amplificador de aislamiento | 105 | EF007276 |  | A | Tipo de dispositivo | 3 | EV009236 | Dispositivo de campo |  |  |  |  | EG000026 | Sensores
EC002653 | 8 | Amplificador de aislamiento | 105 | EF007276 |  | A | Tipo de dispositivo | 4 | EV000154 | Otros |  |  |  |  | EG000026 | Sensores
EC002653 | 8 | Amplificador de aislamiento | 106 | EF003961 |  | A | Ejecución de la conexión eléctrica | 1 | EV005752 | Conexión de abrazadera con resorte |  |  |  |  | EG000026 | Sensores
EC002653 | 8 | Amplificador de aislamiento | 106 | EF003961 |  | A | Ejecución de la conexión eléctrica | 2 | EV003968 | Conexión enchufable plana |  |  |  |  | EG000026 | Sensores
EC002653 | 8 | Amplificador de aislamiento | 106 | EF003961 |  | A | Ejecución de la conexión eléctrica | 3 | EV005756 | Conexión con marca de soldadura |  |  |  |  | EG000026 | Sensores
EC002653 | 8 | Amplificador de aislamiento | 106 | EF003961 |  | A | Ejecución de la conexión eléctrica | 4 | EV003963 | Conexión PCB |  |  |  |  | EG000026 | Sensores
EC002653 | 8 | Amplificador de aislamiento | 106 | EF003961 |  | A | Ejecución de la conexión eléctrica | 5 | EV000415 | Conexión roscada |  |  |  |  | EG000026 | Sensores
EC002653 | 8 | Amplificador de aislamiento | 106 | EF003961 |  | A | Ejecución de la conexión eléctrica | 6 | EV009340 | Con cable previamente ensamblado |  |  |  |  | EG000026 | Sensores
EC002653 | 8 | Amplificador de aislamiento | 106 | EF003961 |  | A | Ejecución de la conexión eléctrica | 7 | EV006703 | Conector M8 |  |  |  |  | EG000026 | Sensores
EC002653 | 8 | Amplificador de aislamiento | 106 | EF003961 |  | A | Ejecución de la conexión eléctrica | 8 | EV009448 | Otras conexiones |  |  |  |  | EG000026 | Sensores
EC002653 | 8 | Amplificador de aislamiento | 106 | EF003961 |  | A | Ejecución de la conexión eléctrica | 9 | EV000154 | Otros |  |  |  |  | EG000026 | Sensores
EC002653 | 8 | Amplificador de aislamiento | 107 | EF000003 |  | A | Tipo de montaje | 1 | EV005280 | Enchufable |  |  |  |  | EG000026 | Sensores
EC002653 | 8 | Amplificador de aislamiento | 107 | EF000003 |  | A | Tipo de montaje | 2 | EV009415 | Carril de montaje rápido |  |  |  |  | EG000026 | Sensores
EC002653 | 8 | Amplificador de aislamiento | 107 | EF000003 |  | A | Tipo de montaje | 3 | EV009177 | Fijación de suelo |  |  |  |  | EG000026 | Sensores
EC002653 | 8 | Amplificador de aislamiento | 107 | EF000003 |  | A | Tipo de montaje | 4 | EV003964 | Fijación delantera |  |  |  |  | EG000026 | Sensores
EC002653 | 8 | Amplificador de aislamiento | 107 | EF000003 |  | A | Tipo de montaje | 5 | EV000154 | Otros |  |  |  |  | EG000026 | Sensores
EC002653 | 8 | Amplificador de aislamiento | 108 | EF005474 |  | A | Grado de protección (IP) | 1 | EV006404 | IP00 |  |  |  |  | EG000026 | Sensores
EC002653 | 8 | Amplificador de aislamiento | 108 | EF005474 |  | A | Grado de protección (IP) | 2 | EV006606 | IP10 |  |  |  |  | EG000026 | Sensores
EC002653 | 8 | Amplificador de aislamiento | 108 | EF005474 |  | A | Grado de protección (IP) | 3 | EV006607 | IP12 |  |  |  |  | EG000026 | Sensores
EC002653 | 8 | Amplificador de aislamiento | 108 | EF005474 |  | A | Grado de protección (IP) | 4 | EV006405 | IP20 |  |  |  |  | EG000026 | Sensores
EC002653 | 8 | Amplificador de aislamiento | 108 | EF005474 |  | A | Grado de protección (IP) | 5 | EV006406 | IP21 |  |  |  |  | EG000026 | Sensores
EC002653 | 8 | Amplificador de aislamiento | 108 | EF005474 |  | A | Grado de protección (IP) | 6 | EV006608 | IP22 |  |  |  |  | EG000026 | Sensores
EC002653 | 8 | Amplificador de aislamiento | 108 | EF005474 |  | A | Grado de protección (IP) | 7 | EV006407 | IP23 |  |  |  |  | EG000026 | Sensores
EC002653 | 8 | Amplificador de aislamiento | 108 | EF005474 |  | A | Grado de protección (IP) | 8 | EV006408 | IP24 |  |  |  |  | EG000026 | Sensores
EC002653 | 8 | Amplificador de aislamiento | 108 | EF005474 |  | A | Grado de protección (IP) | 9 | EV006409 | IP2X |  |  |  |  | EG000026 | Sensores
EC002653 | 8 | Amplificador de aislamiento | 108 | EF005474 |  | A | Grado de protección (IP) | 10 | EV006410 | IP30 |  |  |  |  | EG000026 | Sensores
EC002653 | 8 | Amplificador de aislamiento | 108 | EF005474 |  | A | Grado de protección (IP) | 11 | EV006411 | IP31 |  |  |  |  | EG000026 | Sensores
EC002653 | 8 | Amplificador de aislamiento | 108 | EF005474 |  | A | Grado de protección (IP) | 12 | EV006412 | IP32 |  |  |  |  | EG000026 | Sensores
EC002653 | 8 | Amplificador de aislamiento | 108 | EF005474 |  | A | Grado de protección (IP) | 13 | EV006609 | IP33 |  |  |  |  | EG000026 | Sensores
EC002653 | 8 | Amplificador de aislamiento | 108 | EF005474 |  | A | Grado de protección (IP) | 14 | EV006413 | IP34 |  |  |  |  | EG000026 | Sensores
EC002653 | 8 | Amplificador de aislamiento | 108 | EF005474 |  | A | Grado de protección (IP) | 15 | EV006414 | IP3X |  |  |  |  | EG000026 | Sensores
EC002653 | 8 | Amplificador de aislamiento | 108 | EF005474 |  | A | Grado de protección (IP) | 16 | EV006415 | IP40 |  |  |  |  | EG000026 | Sensores
EC002653 | 8 | Amplificador de aislamiento | 108 | EF005474 |  | A | Grado de protección (IP) | 17 | EV006416 | IP41 |  |  |  |  | EG000026 | Sensores
EC002653 | 8 | Amplificador de aislamiento | 108 | EF005474 |  | A | Grado de protección (IP) | 18 | EV006417 | IP42 |  |  |  |  | EG000026 | Sensores
EC002653 | 8 | Amplificador de aislamiento | 108 | EF005474 |  | A | Grado de protección (IP) | 19 | EV006610 | IP43 |  |  |  |  | EG000026 | Sensores
EC002653 | 8 | Amplificador de aislamiento | 108 | EF005474 |  | A | Grado de protección (IP) | 20 | EV006418 | IP44 |  |  |  |  | EG000026 | Sensores
EC002653 | 8 | Amplificador de aislamiento | 108 | EF005474 |  | A | Grado de protección (IP) | 21 | EV006611 | IP45 |  |  |  |  | EG000026 | Sensores
EC002653 | 8 | Amplificador de aislamiento | 108 | EF005474 |  | A | Grado de protección (IP) | 22 | EV006612 | IP50 |  |  |  |  | EG000026 | Sensores
EC002653 | 8 | Amplificador de aislamiento | 108 | EF005474 |  | A | Grado de protección (IP) | 23 | EV006613 | IP52 |  |  |  |  | EG000026 | Sensores
EC002653 | 8 | Amplificador de aislamiento | 108 | EF005474 |  | A | Grado de protección (IP) | 24 | EV006614 | IP53 |  |  |  |  | EG000026 | Sensores
EC002653 | 8 | Amplificador de aislamiento | 108 | EF005474 |  | A | Grado de protección (IP) | 25 | EV006419 | IP54 |  |  |  |  | EG000026 | Sensores
EC002653 | 8 | Amplificador de aislamiento | 108 | EF005474 |  | A | Grado de protección (IP) | 26 | EV006420 | IP55 |  |  |  |  | EG000026 | Sensores
EC002653 | 8 | Amplificador de aislamiento | 108 | EF005474 |  | A | Grado de protección (IP) | 27 | EV006615 | IP56 |  |  |  |  | EG000026 | Sensores
EC002653 | 8 | Amplificador de aislamiento | 108 | EF005474 |  | A | Grado de protección (IP) | 28 | EV006616 | IP57 |  |  |  |  | EG000026 | Sensores
EC002653 | 8 | Amplificador de aislamiento | 108 | EF005474 |  | A | Grado de protección (IP) | 29 | EV006617 | IP58 |  |  |  |  | EG000026 | Sensores
EC002653 | 8 | Amplificador de aislamiento | 108 | EF005474 |  | A | Grado de protección (IP) | 30 | EV006618 | IP64 |  |  |  |  | EG000026 | Sensores
EC002653 | 8 | Amplificador de aislamiento | 108 | EF005474 |  | A | Grado de protección (IP) | 31 | EV006421 | IP65 |  |  |  |  | EG000026 | Sensores
EC002653 | 8 | Amplificador de aislamiento | 108 | EF005474 |  | A | Grado de protección (IP) | 32 | EV006422 | IP66 |  |  |  |  | EG000026 | Sensores
EC002653 | 8 | Amplificador de aislamiento | 108 | EF005474 |  | A | Grado de protección (IP) | 33 | EV006423 | IP67 |  |  |  |  | EG000026 | Sensores
EC002653 | 8 | Amplificador de aislamiento | 108 | EF005474 |  | A | Grado de protección (IP) | 34 | EV009289 | IP67K |  |  |  |  | EG000026 | Sensores
EC002653 | 8 | Amplificador de aislamiento | 108 | EF005474 |  | A | Grado de protección (IP) | 35 | EV006619 | IP68 |  |  |  |  | EG000026 | Sensores
EC002653 | 8 | Amplificador de aislamiento | 108 | EF005474 |  | A | Grado de protección (IP) | 36 | EV006620 | IPX0 |  |  |  |  | EG000026 | Sensores
EC002653 | 8 | Amplificador de aislamiento | 108 | EF005474 |  | A | Grado de protección (IP) | 37 | EV006621 | IPX4 |  |  |  |  | EG000026 | Sensores
EC002653 | 8 | Amplificador de aislamiento | 108 | EF005474 |  | A | Grado de protección (IP) | 38 | EV006622 | IPX7 |  |  |  |  | EG000026 | Sensores
EC002653 | 8 | Amplificador de aislamiento | 108 | EF005474 |  | A | Grado de protección (IP) | 39 | EV000154 | Otros |  |  |  |  | EG000026 | Sensores
EC002654 | 8 | Codificador de señal límite | 1 | EF001469 |  | A | Tipo de fuente de alimentación | 1 | EV001186 | Activo |  |  |  |  | EG000026 | Sensores
EC002654 | 8 | Codificador de señal límite | 1 | EF001469 |  | A | Tipo de fuente de alimentación | 2 | EV001187 | Pasivo |  |  |  |  | EG000026 | Sensores
EC002654 | 8 | Codificador de señal límite | 1 | EF001469 |  | A | Tipo de fuente de alimentación | 3 | EV000389 | Batería |  |  |  |  | EG000026 | Sensores
EC002654 | 8 | Codificador de señal límite | 1 | EF001469 |  | A | Tipo de fuente de alimentación | 4 | EV001661 | Funcionamiento solar |  |  |  |  | EG000026 | Sensores
EC002654 | 8 | Codificador de señal límite | 1 | EF001469 |  | A | Tipo de fuente de alimentación | 5 | EV000154 | Otros |  |  |  |  | EG000026 | Sensores
EC002654 | 8 | Codificador de señal límite | 2 | EF007075 |  | R | Tensión de alimentación nominal en CA |  |  |  | EU570079 | V |  |  | EG000026 | Sensores
EC002654 | 8 | Codificador de señal límite | 3 | EF007024 |  | R | Frecuencia de funcionamiento nominal |  |  |  | EU570028 | Hz |  |  | EG000026 | Sensores
EC002654 | 8 | Codificador de señal límite | 4 | EF007078 |  | R | Tensión de alimentación nominal en CC |  |  |  | EU570079 | V |  |  | EG000026 | Sensores
EC002654 | 8 | Codificador de señal límite | 5 | EF006927 |  | N | Número de rangos de entrada -60 mV ... +60 mV | [7 empty] | EG000026 | Sensores
EC002654 | 8 | Codificador de señal límite | 6 | EF006912 |  | N | Número de rangos de entrada -100 mV ... +100 mV | [7 empty] | EG000026 | Sensores
EC002654 | 8 | Codificador de señal límite | 7 | EF006920 |  | N | Número de rangos de entrada -300 mV ... +300 mV | [7 empty] | EG000026 | Sensores
EC002654 | 8 | Codificador de señal límite | 8 | EF006926 |  | N | Número de rangos de entrada -500 mV ... +500 mV | [7 empty] | EG000026 | Sensores
EC002654 | 8 | Codificador de señal límite | 9 | EF006906 |  | N | Número de rangos de entrada -1 V ... +1 V | [7 empty] | EG000026 | Sensores
EC002654 | 8 | Codificador de señal límite | 10 | EF006913 |  | N | Número de rangos de entrada -2 V ... +2 V | [7 empty] | EG000026 | Sensores
EC002654 | 8 | Codificador de señal límite | 11 | EF006915 |  | N | Número de rangos de entrada -2,5 V ... +2,5 V | [7 empty] | EG000026 | Sensores
EC002654 | 8 | Codificador de señal límite | 12 | EF006923 |  | N | Número de rangos de entrada -5 V ... +5 V | [7 empty] | EG000026 | Sensores
EC002654 | 8 | Codificador de señal límite | 13 | EF006909 |  | N | Número de rangos de entrada -10 V ... +10 V | [7 empty] | EG000026 | Sensores
EC002654 | 8 | Codificador de señal límite | 14 | EF006917 |  | N | Número de rangos de entrada -20 V ... +20 V | [7 empty] | EG000026 | Sensores
EC002654 | 8 | Codificador de señal límite | 15 | EF006905 |  | N | Número de rangos de entrada 0 mV ... 60 mV | [7 empty] | EG000026 | Sensores
EC002654 | 8 | Codificador de señal límite | 16 | EF006893 |  | N | Número de rangos de entrada 0 mV ... 100 mV | [7 empty] | EG000026 | Sensores
EC002654 | 8 | Codificador de señal límite | 17 | EF006898 |  | N | Número de rangos de entrada 0 mV ... 200 mV | [7 empty] | EG000026 | Sensores
EC002654 | 8 | Codificador de señal límite | 18 | EF006901 |  | N | Número de rangos de entrada 0 mV ... 300 mV | [7 empty] | EG000026 | Sensores
EC002654 | 8 | Codificador de señal límite | 19 | EF006904 |  | N | Número de rangos de entrada 0 mV ... 500 mV | [7 empty] | EG000026 | Sensores
EC002654 | 8 | Codificador de señal límite | 20 | EF006890 |  | N | Número de rangos de entrada 0 V ... 1 V | [7 empty] | EG000026 | Sensores
EC002654 | 8 | Codificador de señal límite | 21 | EF006894 |  | N | Número de rangos de entrada 0 V ... 2 V | [7 empty] | EG000026 | Sensores
EC002654 | 8 | Codificador de señal límite | 22 | EF006895 |  | N | Número de rangos de entrada 0 V ... 2,5 V | [7 empty] | EG000026 | Sensores
EC002654 | 8 | Codificador de señal límite | 23 | EF006903 |  | N | Número de rangos de entrada 0 V ... 5 V | [7 empty] | EG000026 | Sensores
EC002654 | 8 | Codificador de señal límite | 24 | EF006892 |  | N | Número de rangos de entrada 0 V ... 10 V | [7 empty] | EG000026 | Sensores
EC002654 | 8 | Codificador de señal límite | 25 | EF006897 |  | N | Número de rangos de entrada 0 V ... 20 V | [7 empty] | EG000026 | Sensores
EC002654 | 8 | Codificador de señal límite | 26 | EF006899 |  | N | Número de rangos de entrada 0 V ... 24 V | [7 empty] | EG000026 | Sensores
EC002654 | 8 | Codificador de señal límite | 27 | EF006900 |  | N | Número de rangos de entrada 0 V ... 30 V | [7 empty] | EG000026 | Sensores
EC002654 | 8 | Codificador de señal límite | 28 | EF006907 |  | N | Número de rangos de entrada 1 V ... 5 V | [7 empty] | EG000026 | Sensores
EC002654 | 8 | Codificador de señal límite | 29 | EF006914 |  | N | Número de rangos de entrada 2 V ... 10 V | [7 empty] | EG000026 | Sensores
EC002654 | 8 | Codificador de señal límite | 30 | EF006889 |  | N | Número de rangos de entrada +5 V ... -5 V | [7 empty] | EG000026 | Sensores
EC002654 | 8 | Codificador de señal límite | 31 | EF006888 |  | N | Número de rangos de entrada +10 V ... -10 V | [7 empty] | EG000026 | Sensores
EC002654 | 8 | Codificador de señal límite | 32 | EF006924 |  | N | Número de rangos de entrada 5 V ... 0 V | [7 empty] | EG000026 | Sensores
EC002654 | 8 | Codificador de señal límite | 33 | EF006925 |  | N | Número de rangos de entrada 5 V ... 1 V | [7 empty] | EG000026 | Sensores
EC002654 | 8 | Codificador de señal límite | 34 | EF006910 |  | N | Número de rangos de entrada 10 V ... 0 V | [7 empty] | EG000026 | Sensores
EC002654 | 8 | Codificador de señal límite | 35 | EF006911 |  | N | Número de rangos de entrada 10 V ... 2 V | [7 empty] | EG000026 | Sensores
EC002654 | 8 | Codificador de señal límite | 36 | EF006902 |  | N | Número de rangos de entrada 0 mA ... 5 mA | [7 empty] | EG000026 | Sensores
EC002654 | 8 | Codificador de señal límite | 37 | EF006891 |  | N | Número de rangos de entrada 0 mA ... 10 mA | [7 empty] | EG000026 | Sensores
EC002654 | 8 | Codificador de señal límite | 38 | EF006896 |  | N | Número de rangos de entrada 0 mA ... 20 mA | [7 empty] | EG000026 | Sensores
EC002654 | 8 | Codificador de señal límite | 39 | EF006921 |  | N | Número de rangos de entrada 4 mA ... 20 mA | [7 empty] | EG000026 | Sensores
EC002654 | 8 | Codificador de señal límite | 40 | EF006922 |  | N | Número de rangos de entrada -5 mA ... +5 mA | [7 empty] | EG000026 | Sensores
EC002654 | 8 | Codificador de señal límite | 41 | EF006908 |  | N | Número de rangos de entrada -10 mA ... +10 mA | [7 empty] | EG000026 | Sensores
EC002654 | 8 | Codificador de señal límite | 42 | EF006916 |  | N | Número de rangos de entrada -20 mA ... +20 mA | [7 empty] | EG000026 | Sensores
EC002654 | 8 | Codificador de señal límite | 43 | EF006918 |  | N | Número de rangos de entrada 20 mA ... 0 mA | [7 empty] | EG000026 | Sensores
EC002654 | 8 | Codificador de señal límite | 44 | EF006919 |  | N | Número de rangos de entrada 20 mA ... 4 mA | [7 empty] | EG000026 | Sensores
EC002654 | 8 | Codificador de señal límite | 45 | EF006931 |  | L | Número de entradas fijas | [7 empty] | EG000026 | Sensores
EC002654 | 8 | Codificador de señal límite | 46 | EF006945 |  | L | Número de entradas seleccionables | [7 empty] | EG000026 | Sensores
EC002654 | 8 | Codificador de señal límite | 47 | EF006946 |  | N | Número de valores límite | [7 empty] | EG000026 | Sensores
EC002654 | 8 | Codificador de señal límite | 48 | EF003586 |  | N | Tensión de conmutación |  |  |  | EU570079 | V |  |  | EG000026 | Sensores
EC002654 | 8 | Codificador de señal límite | 49 | EF000188 |  | N | Corriente de conmutación |  |  |  | EU570459 | A |  |  | EG000026 | Sensores
EC002654 | 8 | Codificador de señal límite | 50 | EF001313 |  | N | Potencia de interrupción |  |  |  | EU000022 | VA |  |  | EG000026 | Sensores
EC002654 | 8 | Codificador de señal límite | 51 | EF003587 |  | N | Frecuencia de conmutación |  |  |  | EU570028 | Hz |  |  | EG000026 | Sensores
EC002654 | 8 | Codificador de señal límite | 52 | EF000259 |  | N | Número de canales | [7 empty] | EG000026 | Sensores
EC002654 | 8 | Codificador de señal límite | 53 | EF006992 |  | N | Número de circuitos de salida relé normalmente abierto | [7 empty] | EG000026 | Sensores
EC002654 | 8 | Codificador de señal límite | 54 | EF006993 |  | N | Número de circuitos de salida de relé de contacto de conmutación | [7 empty] | EG000026 | Sensores
EC002654 | 8 | Codificador de señal límite | 55 | EF006997 |  | N | Número de circuitos de salida de transistor sin potencial | [7 empty] | EG000026 | Sensores
EC002654 | 8 | Codificador de señal límite | 56 | EF006996 |  | N | Número de circuitos de salida de transistor pnp | [7 empty] | EG000026 | Sensores
EC002654 | 8 | Codificador de señal límite | 57 | EF006995 |  | N | Número de circuitos de salida de transistor npn | [7 empty] | EG000026 | Sensores
EC002654 | 8 | Codificador de señal límite | 58 | EF006994 |  | N | Número de circuitos de salida transistor antivalente | [7 empty] | EG000026 | Sensores
EC002654 | 8 | Codificador de señal límite | 59 | EF006849 |  | N | Número de rangos de salida 0 mA ... 20 mA | [7 empty] | EG000026 | Sensores
EC002654 | 8 | Codificador de señal límite | 60 | EF006874 |  | N | Número de rangos de salida 4 mA ... 20 mA | [7 empty] | EG000026 | Sensores
EC002654 | 8 | Codificador de señal límite | 61 | EF007499 |  | L | Salida de mensaje de fallo | [7 empty] | EG000026 | Sensores
EC002654 | 8 | Codificador de señal límite | 62 | EF007112 |  | L | Intrínsecamente seguro según EN 60947-5-6 NAMUR | [7 empty] | EG000026 | Sensores
EC002654 | 8 | Codificador de señal límite | 63 | EF007224 |  | L | Aislamiento galvánico entre las entradas | [7 empty] | EG000026 | Sensores
EC002654 | 8 | Codificador de señal límite | 64 | EF007223 |  | L | Aislamiento galvánico entre entrada y salida | [7 empty] | EG000026 | Sensores
EC002654 | 8 | Codificador de señal límite | 65 | EF007222 |  | L | Aislamiento galvánico entre salida y salida | [7 empty] | EG000026 | Sensores
EC002654 | 8 | Codificador de señal límite | 66 | EF007225 |  | L | Aislamiento galvánico entre tensión de alimentación y el resto de los circuitos | [7 empty] | EG000026 | Sensores
EC002654 | 8 | Codificador de señal límite | 67 | EF009889 |  | A | SIL según IEC 61508 | 1 | EV000599 | 1 |  |  |  |  | EG000026 | Sensores
EC002654 | 8 | Codificador de señal límite | 67 | EF009889 |  | A | SIL según IEC 61508 | 2 | EV000600 | 2 |  |  |  |  | EG000026 | Sensores
EC002654 | 8 | Codificador de señal límite | 67 | EF009889 |  | A | SIL según IEC 61508 | 3 | EV000069 | 3 |  |  |  |  | EG000026 | Sensores
EC002654 | 8 | Codificador de señal límite | 67 | EF009889 |  | A | SIL según IEC 61508 | 4 | EV000070 | 4 |  |  |  |  | EG000026 | Sensores
EC002654 | 8 | Codificador de señal límite | 67 | EF009889 |  | A | SIL según IEC 61508 | 5 | EV000494 | Ninguno |  |  |  |  | EG000026 | Sensores
EC002654 | 8 | Codificador de señal límite | 68 | EF000040 | EFI00040 | N | Altura |  |  |  | EU570448 | mm | EU000051 | in | EG000026 | Sensores
EC002654 | 8 | Codificador de señal límite | 69 | EF000008 | EFI00008 | N | Anchura |  |  |  | EU570448 | mm | EU000051 | in | EG000026 | Sensores
EC002654 | 8 | Codificador de señal límite | 70 | EF000049 | EFI00049 | N | Profundidad |  |  |  | EU570448 | mm | EU000051 | in | EG000026 | Sensores
EC002654 | 8 | Codificador de señal límite | 71 | EF007122 |  | N | Tolerancia de la tensión de entrada |  |  |  | EU570382 | % |  |  | EG000026 | Sensores
EC002654 | 8 | Codificador de señal límite | 72 | EF000346 |  | N | Consumo de energía |  |  |  | EU570054 | W |  |  | EG000026 | Sensores
EC002654 | 8 | Codificador de señal límite | 73 | EF007096 |  | R | Carga |  |  |  | EU570104 | Ohm |  |  | EG000026 | Sensores
EC002654 | 8 | Codificador de señal límite | 74 | EF007097 |  | N | Influencia de carga |  |  |  | EU571023 | %/100% |  |  | EG000026 | Sensores
EC002654 | 8 | Codificador de señal límite | 75 | EF002393 | EFI02393 | R | Temperatura de operatividad |  |  |  | EU570073 | °C | EU571087 | ºF | EG000026 | Sensores
EC002654 | 8 | Codificador de señal límite | 76 | EF007507 |  | N | Deriva de la temperatura |  |  |  | EU571030 | %/K |  |  | EG000026 | Sensores
EC002654 | 8 | Codificador de señal límite | 77 | EF007276 |  | A | Tipo de dispositivo | 1 | EV002104 | Dispositivo integrado |  |  |  |  | EG000026 | Sensores
EC002654 | 8 | Codificador de señal límite | 77 | EF007276 |  | A | Tipo de dispositivo | 2 | EV009117 | Construcción 482,6 mm (19 pulgadas) |  |  |  |  | EG000026 | Sensores
EC002654 | 8 | Codificador de señal límite | 77 | EF007276 |  | A | Tipo de dispositivo | 3 | EV009236 | Dispositivo de campo |  |  |  |  | EG000026 | Sensores
EC002654 | 8 | Codificador de señal límite | 77 | EF007276 |  | A | Tipo de dispositivo | 4 | EV000154 | Otros |  |  |  |  | EG000026 | Sensores
EC002654 | 8 | Codificador de señal límite | 78 | EF003961 |  | A | Ejecución de la conexión eléctrica | 1 | EV005752 | Conexión de abrazadera con resorte |  |  |  |  | EG000026 | Sensores
EC002654 | 8 | Codificador de señal límite | 78 | EF003961 |  | A | Ejecución de la conexión eléctrica | 2 | EV003968 | Conexión enchufable plana |  |  |  |  | EG000026 | Sensores
EC002654 | 8 | Codificador de señal límite | 78 | EF003961 |  | A | Ejecución de la conexión eléctrica | 3 | EV005756 | Conexión con marca de soldadura |  |  |  |  | EG000026 | Sensores
EC002654 | 8 | Codificador de señal límite | 78 | EF003961 |  | A | Ejecución de la conexión eléctrica | 4 | EV003963 | Conexión PCB |  |  |  |  | EG000026 | Sensores
EC002654 | 8 | Codificador de señal límite | 78 | EF003961 |  | A | Ejecución de la conexión eléctrica | 5 | EV000415 | Conexión roscada |  |  |  |  | EG000026 | Sensores
EC002654 | 8 | Codificador de señal límite | 78 | EF003961 |  | A | Ejecución de la conexión eléctrica | 6 | EV009340 | Con cable previamente ensamblado |  |  |  |  | EG000026 | Sensores
EC002654 | 8 | Codificador de señal límite | 78 | EF003961 |  | A | Ejecución de la conexión eléctrica | 7 | EV006703 | Conector M8 |  |  |  |  | EG000026 | Sensores
EC002654 | 8 | Codificador de señal límite | 78 | EF003961 |  | A | Ejecución de la conexión eléctrica | 8 | EV006702 | Conector M12 |  |  |  |  | EG000026 | Sensores
EC002654 | 8 | Codificador de señal límite | 78 | EF003961 |  | A | Ejecución de la conexión eléctrica | 9 | EV009446 | Conexión enchufable M14 |  |  |  |  | EG000026 | Sensores
EC002654 | 8 | Codificador de señal límite | 78 | EF003961 |  | A | Ejecución de la conexión eléctrica | 10 | EV006699 | Conector de 1/2 pulgada |  |  |  |  | EG000026 | Sensores
EC002654 | 8 | Codificador de señal límite | 78 | EF003961 |  | A | Ejecución de la conexión eléctrica | 11 | EV006701 | Conector de 7/8 pulgada |  |  |  |  | EG000026 | Sensores
EC002654 | 8 | Codificador de señal límite | 78 | EF003961 |  | A | Ejecución de la conexión eléctrica | 12 | EV009448 | Otras conexiones |  |  |  |  | EG000026 | Sensores
EC002654 | 8 | Codificador de señal límite | 78 | EF003961 |  | A | Ejecución de la conexión eléctrica | 13 | EV000154 | Otros |  |  |  |  | EG000026 | Sensores
EC002654 | 8 | Codificador de señal límite | 79 | EF000003 |  | A | Tipo de montaje | 1 | EV005280 | Enchufable |  |  |  |  | EG000026 | Sensores
EC002654 | 8 | Codificador de señal límite | 79 | EF000003 |  | A | Tipo de montaje | 2 | EV009415 | Carril de montaje rápido |  |  |  |  | EG000026 | Sensores
EC002654 | 8 | Codificador de señal límite | 79 | EF000003 |  | A | Tipo de montaje | 3 | EV009177 | Fijación de suelo |  |  |  |  | EG000026 | Sensores
EC002654 | 8 | Codificador de señal límite | 79 | EF000003 |  | A | Tipo de montaje | 4 | EV003964 | Fijación delantera |  |  |  |  | EG000026 | Sensores
EC002654 | 8 | Codificador de señal límite | 79 | EF000003 |  | A | Tipo de montaje | 5 | EV000154 | Otros |  |  |  |  | EG000026 | Sensores
EC002654 | 8 | Codificador de señal límite | 80 | EF005474 |  | A | Grado de protección (IP) | 1 | EV006404 | IP00 |  |  |  |  | EG000026 | Sensores
EC002654 | 8 | Codificador de señal límite | 80 | EF005474 |  | A | Grado de protección (IP) | 2 | EV006606 | IP10 |  |  |  |  | EG000026 | Sensores
EC002654 | 8 | Codificador de señal límite | 80 | EF005474 |  | A | Grado de protección (IP) | 3 | EV006607 | IP12 |  |  |  |  | EG000026 | Sensores
EC002654 | 8 | Codificador de señal límite | 80 | EF005474 |  | A | Grado de protección (IP) | 4 | EV006405 | IP20 |  |  |  |  | EG000026 | Sensores
EC002654 | 8 | Codificador de señal límite | 80 | EF005474 |  | A | Grado de protección (IP) | 5 | EV006406 | IP21 |  |  |  |  | EG000026 | Sensores
EC002654 | 8 | Codificador de señal límite | 80 | EF005474 |  | A | Grado de protección (IP) | 6 | EV006608 | IP22 |  |  |  |  | EG000026 | Sensores
EC002654 | 8 | Codificador de señal límite | 80 | EF005474 |  | A | Grado de protección (IP) | 7 | EV006407 | IP23 |  |  |  |  | EG000026 | Sensores
EC002654 | 8 | Codificador de señal límite | 80 | EF005474 |  | A | Grado de protección (IP) | 8 | EV006408 | IP24 |  |  |  |  | EG000026 | Sensores
EC002654 | 8 | Codificador de señal límite | 80 | EF005474 |  | A | Grado de protección (IP) | 9 | EV006409 | IP2X |  |  |  |  | EG000026 | Sensores
EC002654 | 8 | Codificador de señal límite | 80 | EF005474 |  | A | Grado de protección (IP) | 10 | EV006410 | IP30 |  |  |  |  | EG000026 | Sensores
EC002654 | 8 | Codificador de señal límite | 80 | EF005474 |  | A | Grado de protección (IP) | 11 | EV006411 | IP31 |  |  |  |  | EG000026 | Sensores
EC002654 | 8 | Codificador de señal límite | 80 | EF005474 |  | A | Grado de protección (IP) | 12 | EV006412 | IP32 |  |  |  |  | EG000026 | Sensores
EC002654 | 8 | Codificador de señal límite | 80 | EF005474 |  | A | Grado de protección (IP) | 13 | EV006609 | IP33 |  |  |  |  | EG000026 | Sensores
EC002654 | 8 | Codificador de señal límite | 80 | EF005474 |  | A | Grado de protección (IP) | 14 | EV006413 | IP34 |  |  |  |  | EG000026 | Sensores
EC002654 | 8 | Codificador de señal límite | 80 | EF005474 |  | A | Grado de protección (IP) | 15 | EV006414 | IP3X |  |  |  |  | EG000026 | Sensores
EC002654 | 8 | Codificador de señal límite | 80 | EF005474 |  | A | Grado de protección (IP) | 16 | EV006415 | IP40 |  |  |  |  | EG000026 | Sensores
EC002654 | 8 | Codificador de señal límite | 80 | EF005474 |  | A | Grado de protección (IP) | 17 | EV006416 | IP41 |  |  |  |  | EG000026 | Sensores
EC002654 | 8 | Codificador de señal límite | 80 | EF005474 |  | A | Grado de protección (IP) | 18 | EV006417 | IP42 |  |  |  |  | EG000026 | Sensores
EC002654 | 8 | Codificador de señal límite | 80 | EF005474 |  | A | Grado de protección (IP) | 19 | EV006610 | IP43 |  |  |  |  | EG000026 | Sensores
EC002654 | 8 | Codificador de señal límite | 80 | EF005474 |  | A | Grado de protección (IP) | 20 | EV006418 | IP44 |  |  |  |  | EG000026 | Sensores
EC002654 | 8 | Codificador de señal límite | 80 | EF005474 |  | A | Grado de protección (IP) | 21 | EV006611 | IP45 |  |  |  |  | EG000026 | Sensores
EC002654 | 8 | Codificador de señal límite | 80 | EF005474 |  | A | Grado de protección (IP) | 22 | EV006612 | IP50 |  |  |  |  | EG000026 | Sensores
EC002654 | 8 | Codificador de señal límite | 80 | EF005474 |  | A | Grado de protección (IP) | 23 | EV006613 | IP52 |  |  |  |  | EG000026 | Sensores
EC002654 | 8 | Codificador de señal límite | 80 | EF005474 |  | A | Grado de protección (IP) | 24 | EV006614 | IP53 |  |  |  |  | EG000026 | Sensores
EC002654 | 8 | Codificador de señal límite | 80 | EF005474 |  | A | Grado de protección (IP) | 25 | EV006419 | IP54 |  |  |  |  | EG000026 | Sensores
EC002654 | 8 | Codificador de señal límite | 80 | EF005474 |  | A | Grado de protección (IP) | 26 | EV006420 | IP55 |  |  |  |  | EG000026 | Sensores
EC002654 | 8 | Codificador de señal límite | 80 | EF005474 |  | A | Grado de protección (IP) | 27 | EV006615 | IP56 |  |  |  |  | EG000026 | Sensores
EC002654 | 8 | Codificador de señal límite | 80 | EF005474 |  | A | Grado de protección (IP) | 28 | EV006616 | IP57 |  |  |  |  | EG000026 | Sensores
EC002654 | 8 | Codificador de señal límite | 80 | EF005474 |  | A | Grado de protección (IP) | 29 | EV006617 | IP58 |  |  |  |  | EG000026 | Sensores
EC002654 | 8 | Codificador de señal límite | 80 | EF005474 |  | A | Grado de protección (IP) | 30 | EV006618 | IP64 |  |  |  |  | EG000026 | Sensores
EC002654 | 8 | Codificador de señal límite | 80 | EF005474 |  | A | Grado de protección (IP) | 31 | EV006421 | IP65 |  |  |  |  | EG000026 | Sensores
EC002654 | 8 | Codificador de señal límite | 80 | EF005474 |  | A | Grado de protección (IP) | 32 | EV006422 | IP66 |  |  |  |  | EG000026 | Sensores
EC002654 | 8 | Codificador de señal límite | 80 | EF005474 |  | A | Grado de protección (IP) | 33 | EV006423 | IP67 |  |  |  |  | EG000026 | Sensores
EC002654 | 8 | Codificador de señal límite | 80 | EF005474 |  | A | Grado de protección (IP) | 34 | EV009289 | IP67K |  |  |  |  | EG000026 | Sensores
EC002654 | 8 | Codificador de señal límite | 80 | EF005474 |  | A | Grado de protección (IP) | 35 | EV006619 | IP68 |  |  |  |  | EG000026 | Sensores
EC002654 | 8 | Codificador de señal límite | 80 | EF005474 |  | A | Grado de protección (IP) | 36 | EV006620 | IPX0 |  |  |  |  | EG000026 | Sensores
EC002654 | 8 | Codificador de señal límite | 80 | EF005474 |  | A | Grado de protección (IP) | 37 | EV006621 | IPX4 |  |  |  |  | EG000026 | Sensores
EC002654 | 8 | Codificador de señal límite | 80 | EF005474 |  | A | Grado de protección (IP) | 38 | EV006622 | IPX7 |  |  |  |  | EG000026 | Sensores
EC002654 | 8 | Codificador de señal límite | 80 | EF005474 |  | A | Grado de protección (IP) | 39 | EV000154 | Otros |  |  |  |  | EG000026 | Sensores
EC002654 | 8 | Codificador de señal límite | 81 | EF011959 |  | A | Grado de protección (NEMA) | 1 | EV000599 | 1 |  |  |  |  | EG000026 | Sensores
EC002654 | 8 | Codificador de señal límite | 81 | EF011959 |  | A | Grado de protección (NEMA) | 2 | EV000600 | 2 |  |  |  |  | EG000026 | Sensores
EC002654 | 8 | Codificador de señal límite | 81 | EF011959 |  | A | Grado de protección (NEMA) | 3 | EV000069 | 3 |  |  |  |  | EG000026 | Sensores
EC002654 | 8 | Codificador de señal límite | 81 | EF011959 |  | A | Grado de protección (NEMA) | 4 | EV014035 | 3R |  |  |  |  | EG000026 | Sensores
EC002654 | 8 | Codificador de señal límite | 81 | EF011959 |  | A | Grado de protección (NEMA) | 5 | EV000070 | 4 |  |  |  |  | EG000026 | Sensores
EC002654 | 8 | Codificador de señal límite | 81 | EF011959 |  | A | Grado de protección (NEMA) | 6 | EV014040 | 4X |  |  |  |  | EG000026 | Sensores
EC002654 | 8 | Codificador de señal límite | 81 | EF011959 |  | A | Grado de protección (NEMA) | 7 | EV002393 | 6 |  |  |  |  | EG000026 | Sensores
EC002654 | 8 | Codificador de señal límite | 81 | EF011959 |  | A | Grado de protección (NEMA) | 8 | EV014041 | 6P |  |  |  |  | EG000026 | Sensores
EC002654 | 8 | Codificador de señal límite | 81 | EF011959 |  | A | Grado de protección (NEMA) | 9 | EV007990 | 12 |  |  |  |  | EG000026 | Sensores
EC002654 | 8 | Codificador de señal límite | 81 | EF011959 |  | A | Grado de protección (NEMA) | 10 | EV022254 | 13 |  |  |  |  | EG000026 | Sensores
EC002654 | 8 | Codificador de señal límite | 81 | EF011959 |  | A | Grado de protección (NEMA) | 11 | EV000154 | Otros |  |  |  |  | EG000026 | Sensores
EC002655 | 7 | Tapa para caja/carcasa para montaje sobre pared/techo | 1 | EF000551 | EFI00551 | N | Diámetro |  |  |  | EU570448 | mm | EU000051 | in | EG000048 | Material de conexión
EC002655 | 7 | Tapa para caja/carcasa para montaje sobre pared/techo | 2 | EF001438 | EFI01438 | N | Longitud |  |  |  | EU570448 | mm | EU000051 | in | EG000048 | Material de conexión
EC002655 | 7 | Tapa para caja/carcasa para montaje sobre pared/techo | 3 | EF000008 | EFI00008 | N | Anchura |  |  |  | EU570448 | mm | EU000051 | in | EG000048 | Material de conexión
EC002655 | 7 | Tapa para caja/carcasa para montaje sobre pared/techo | 4 | EF000049 | EFI00049 | N | Profundidad |  |  |  | EU570448 | mm | EU000051 | in | EG000048 | Material de conexión
EC002655 | 7 | Tapa para caja/carcasa para montaje sobre pared/techo | 5 | EF000051 |  | A | Forma | 1 | EV000167 | Redondo |  |  |  |  | EG000048 | Material de conexión
EC002655 | 7 | Tapa para caja/carcasa para montaje sobre pared/techo | 5 | EF000051 |  | A | Forma | 2 | EV000396 | Oval |  |  |  |  | EG000048 | Material de conexión
EC002655 | 7 | Tapa para caja/carcasa para montaje sobre pared/techo | 5 | EF000051 |  | A | Forma | 3 | EV000382 | Cuadrado |  |  |  |  | EG000048 | Material de conexión
EC002655 | 7 | Tapa para caja/carcasa para montaje sobre pared/techo | 5 | EF000051 |  | A | Forma | 4 | EV000220 | Rectangular |  |  |  |  | EG000048 | Material de conexión
EC002655 | 7 | Tapa para caja/carcasa para montaje sobre pared/techo | 5 | EF000051 |  | A | Forma | 5 | EV000154 | Otros |  |  |  |  | EG000048 | Material de conexión
EC002655 | 7 | Tapa para caja/carcasa para montaje sobre pared/techo | 6 | EF002442 |  | A | Tipo de fijación | 1 | EV007463 | Abrazaderas |  |  |  |  | EG000048 | Material de conexión
EC002655 | 7 | Tapa para caja/carcasa para montaje sobre pared/techo | 6 | EF002442 |  | A | Tipo de fijación | 2 | EV009004 | Cliquear |  |  |  |  | EG000048 | Material de conexión
EC002655 | 7 | Tapa para caja/carcasa para montaje sobre pared/techo | 6 | EF002442 |  | A | Tipo de fijación | 3 | EV000766 | Atornillar |  |  |  |  | EG000048 | Material de conexión
EC002655 | 7 | Tapa para caja/carcasa para montaje sobre pared/techo | 6 | EF002442 |  | A | Tipo de fijación | 4 | EV000154 | Otros |  |  |  |  | EG000048 | Material de conexión
EC002655 | 7 | Tapa para caja/carcasa para montaje sobre pared/techo | 7 | EF000010 |  | A | Modelo | 1 | EV009685 | Cubierta con salida de toma |  |  |  |  | EG000048 | Material de conexión
EC002655 | 7 | Tapa para caja/carcasa para montaje sobre pared/techo | 7 | EF000010 |  | A | Modelo | 2 | EV009642 | Cubierta protectora de construcción |  |  |  |  | EG000048 | Material de conexión
EC002655 | 7 | Tapa para caja/carcasa para montaje sobre pared/techo | 7 | EF000010 |  | A | Modelo | 3 | EV009654 | Tapa ciega |  |  |  |  | EG000048 | Material de conexión
EC002655 | 7 | Tapa para caja/carcasa para montaje sobre pared/techo | 7 | EF000010 |  | A | Modelo | 4 | EV008328 | Cubierta de montaje |  |  |  |  | EG000048 | Material de conexión
EC002655 | 7 | Tapa para caja/carcasa para montaje sobre pared/techo | 7 | EF000010 |  | A | Modelo | 5 | EV008145 | Cubierta con gancho |  |  |  |  | EG000048 | Material de conexión
EC002655 | 7 | Tapa para caja/carcasa para montaje sobre pared/techo | 7 | EF000010 |  | A | Modelo | 6 | EV011418 | Adecuado para técnica de conexión Snap-In (específico fabricante) |  |  |  |  | EG000048 | Material de conexión
EC002655 | 7 | Tapa para caja/carcasa para montaje sobre pared/techo | 7 | EF000010 |  | A | Modelo | 7 | EV008677 | Adecuado para enlace de datos |  |  |  |  | EG000048 | Material de conexión
EC002655 | 7 | Tapa para caja/carcasa para montaje sobre pared/techo | 7 | EF000010 |  | A | Modelo | 8 | EV000154 | Otros |  |  |  |  | EG000048 | Material de conexión
EC002655 | 7 | Tapa para caja/carcasa para montaje sobre pared/techo | 8 | EF000007 |  | A | Color | 1 | EV000083 | Marrón |  |  |  |  | EG000048 | Material de conexión
EC002655 | 7 | Tapa para caja/carcasa para montaje sobre pared/techo | 8 | EF000007 |  | A | Color | 2 | EV000270 | Gris |  |  |  |  | EG000048 | Material de conexión
EC002655 | 7 | Tapa para caja/carcasa para montaje sobre pared/techo | 8 | EF000007 |  | A | Color | 3 | EV000235 | Verde |  |  |  |  | EG000048 | Material de conexión
EC002655 | 7 | Tapa para caja/carcasa para montaje sobre pared/techo | 8 | EF000007 |  | A | Color | 4 | EV000233 | Rojo |  |  |  |  | EG000048 | Material de conexión
EC002655 | 7 | Tapa para caja/carcasa para montaje sobre pared/techo | 8 | EF000007 |  | A | Color | 5 | EV000206 | Negro |  |  |  |  | EG000048 | Material de conexión
EC002655 | 7 | Tapa para caja/carcasa para montaje sobre pared/techo | 8 | EF000007 |  | A | Color | 6 | EV000202 | Blanco |  |  |  |  | EG000048 | Material de conexión
EC002655 | 7 | Tapa para caja/carcasa para montaje sobre pared/techo | 8 | EF000007 |  | A | Color | 7 | EV000154 | Otros |  |  |  |  | EG000048 | Material de conexión
EC002655 | 7 | Tapa para caja/carcasa para montaje sobre pared/techo | 9 | EF005036 |  | L | Con cable de conexión | [7 empty] | EG000048 | Material de conexión
EC002655 | 7 | Tapa para caja/carcasa para montaje sobre pared/techo | 10 | EF000336 |  | N | Número de enchufes | [7 empty] | EG000048 | Material de conexión
EC002655 | 7 | Tapa para caja/carcasa para montaje sobre pared/techo | 11 | EF005536 |  | N | Número de enchufes de 3 pines | [7 empty] | EG000048 | Material de conexión
EC002655 | 7 | Tapa para caja/carcasa para montaje sobre pared/techo | 12 | EF005537 |  | N | Número de enchufes de 4 pines | [7 empty] | EG000048 | Material de conexión
EC002655 | 7 | Tapa para caja/carcasa para montaje sobre pared/techo | 13 | EF005538 |  | N | Número de enchufes de 5 pines | [7 empty] | EG000048 | Material de conexión
EC002655 | 7 | Tapa para caja/carcasa para montaje sobre pared/techo | 14 | EF005474 |  | A | Grado de protección (IP) | 1 | EV006404 | IP00 |  |  |  |  | EG000048 | Material de conexión
EC002655 | 7 | Tapa para caja/carcasa para montaje sobre pared/techo | 14 | EF005474 |  | A | Grado de protección (IP) | 2 | EV006606 | IP10 |  |  |  |  | EG000048 | Material de conexión
EC002655 | 7 | Tapa para caja/carcasa para montaje sobre pared/techo | 14 | EF005474 |  | A | Grado de protección (IP) | 3 | EV006607 | IP12 |  |  |  |  | EG000048 | Material de conexión
EC002655 | 7 | Tapa para caja/carcasa para montaje sobre pared/techo | 14 | EF005474 |  | A | Grado de protección (IP) | 4 | EV006405 | IP20 |  |  |  |  | EG000048 | Material de conexión
EC002655 | 7 | Tapa para caja/carcasa para montaje sobre pared/techo | 14 | EF005474 |  | A | Grado de protección (IP) | 5 | EV006406 | IP21 |  |  |  |  | EG000048 | Material de conexión
EC002655 | 7 | Tapa para caja/carcasa para montaje sobre pared/techo | 14 | EF005474 |  | A | Grado de protección (IP) | 6 | EV006608 | IP22 |  |  |  |  | EG000048 | Material de conexión
EC002655 | 7 | Tapa para caja/carcasa para montaje sobre pared/techo | 14 | EF005474 |  | A | Grado de protección (IP) | 7 | EV006407 | IP23 |  |  |  |  | EG000048 | Material de conexión
EC002655 | 7 | Tapa para caja/carcasa para montaje sobre pared/techo | 14 | EF005474 |  | A | Grado de protección (IP) | 8 | EV006408 | IP24 |  |  |  |  | EG000048 | Material de conexión
EC002655 | 7 | Tapa para caja/carcasa para montaje sobre pared/techo | 14 | EF005474 |  | A | Grado de protección (IP) | 9 | EV006409 | IP2X |  |  |  |  | EG000048 | Material de conexión
EC002655 | 7 | Tapa para caja/carcasa para montaje sobre pared/techo | 14 | EF005474 |  | A | Grado de protección (IP) | 10 | EV006410 | IP30 |  |  |  |  | EG000048 | Material de conexión
EC002655 | 7 | Tapa para caja/carcasa para montaje sobre pared/techo | 14 | EF005474 |  | A | Grado de protección (IP) | 11 | EV006411 | IP31 |  |  |  |  | EG000048 | Material de conexión
EC002655 | 7 | Tapa para caja/carcasa para montaje sobre pared/techo | 14 | EF005474 |  | A | Grado de protección (IP) | 12 | EV006412 | IP32 |  |  |  |  | EG000048 | Material de conexión
EC002655 | 7 | Tapa para caja/carcasa para montaje sobre pared/techo | 14 | EF005474 |  | A | Grado de protección (IP) | 13 | EV006609 | IP33 |  |  |  |  | EG000048 | Material de conexión
EC002655 | 7 | Tapa para caja/carcasa para montaje sobre pared/techo | 14 | EF005474 |  | A | Grado de protección (IP) | 14 | EV006413 | IP34 |  |  |  |  | EG000048 | Material de conexión
EC002655 | 7 | Tapa para caja/carcasa para montaje sobre pared/techo | 14 | EF005474 |  | A | Grado de protección (IP) | 15 | EV006414 | IP3X |  |  |  |  | EG000048 | Material de conexión
EC002655 | 7 | Tapa para caja/carcasa para montaje sobre pared/techo | 14 | EF005474 |  | A | Grado de protección (IP) | 16 | EV006415 | IP40 |  |  |  |  | EG000048 | Material de conexión
EC002655 | 7 | Tapa para caja/carcasa para montaje sobre pared/techo | 14 | EF005474 |  | A | Grado de protección (IP) | 17 | EV006416 | IP41 |  |  |  |  | EG000048 | Material de conexión
EC002655 | 7 | Tapa para caja/carcasa para montaje sobre pared/techo | 14 | EF005474 |  | A | Grado de protección (IP) | 18 | EV006417 | IP42 |  |  |  |  | EG000048 | Material de conexión
EC002655 | 7 | Tapa para caja/carcasa para montaje sobre pared/techo | 14 | EF005474 |  | A | Grado de protección (IP) | 19 | EV006610 | IP43 |  |  |  |  | EG000048 | Material de conexión
EC002655 | 7 | Tapa para caja/carcasa para montaje sobre pared/techo | 14 | EF005474 |  | A | Grado de protección (IP) | 20 | EV006418 | IP44 |  |  |  |  | EG000048 | Material de conexión
EC002655 | 7 | Tapa para caja/carcasa para montaje sobre pared/techo | 14 | EF005474 |  | A | Grado de protección (IP) | 21 | EV006611 | IP45 |  |  |  |  | EG000048 | Material de conexión
EC002655 | 7 | Tapa para caja/carcasa para montaje sobre pared/techo | 14 | EF005474 |  | A | Grado de protección (IP) | 22 | EV006612 | IP50 |  |  |  |  | EG000048 | Material de conexión
EC002655 | 7 | Tapa para caja/carcasa para montaje sobre pared/techo | 14 | EF005474 |  | A | Grado de protección (IP) | 23 | EV006613 | IP52 |  |  |  |  | EG000048 | Material de conexión
EC002655 | 7 | Tapa para caja/carcasa para montaje sobre pared/techo | 14 | EF005474 |  | A | Grado de protección (IP) | 24 | EV006614 | IP53 |  |  |  |  | EG000048 | Material de conexión
EC002655 | 7 | Tapa para caja/carcasa para montaje sobre pared/techo | 14 | EF005474 |  | A | Grado de protección (IP) | 25 | EV006419 | IP54 |  |  |  |  | EG000048 | Material de conexión
EC002655 | 7 | Tapa para caja/carcasa para montaje sobre pared/techo | 14 | EF005474 |  | A | Grado de protección (IP) | 26 | EV006420 | IP55 |  |  |  |  | EG000048 | Material de conexión
EC002655 | 7 | Tapa para caja/carcasa para montaje sobre pared/techo | 14 | EF005474 |  | A | Grado de protección (IP) | 27 | EV006615 | IP56 |  |  |  |  | EG000048 | Material de conexión
EC002655 | 7 | Tapa para caja/carcasa para montaje sobre pared/techo | 14 | EF005474 |  | A | Grado de protección (IP) | 28 | EV006616 | IP57 |  |  |  |  | EG000048 | Material de conexión
EC002655 | 7 | Tapa para caja/carcasa para montaje sobre pared/techo | 14 | EF005474 |  | A | Grado de protección (IP) | 29 | EV006617 | IP58 |  |  |  |  | EG000048 | Material de conexión
EC002655 | 7 | Tapa para caja/carcasa para montaje sobre pared/techo | 14 | EF005474 |  | A | Grado de protección (IP) | 30 | EV006618 | IP64 |  |  |  |  | EG000048 | Material de conexión
EC002655 | 7 | Tapa para caja/carcasa para montaje sobre pared/techo | 14 | EF005474 |  | A | Grado de protección (IP) | 31 | EV006421 | IP65 |  |  |  |  | EG000048 | Material de conexión
EC002655 | 7 | Tapa para caja/carcasa para montaje sobre pared/techo | 14 | EF005474 |  | A | Grado de protección (IP) | 32 | EV006422 | IP66 |  |  |  |  | EG000048 | Material de conexión
EC002655 | 7 | Tapa para caja/carcasa para montaje sobre pared/techo | 14 | EF005474 |  | A | Grado de protección (IP) | 33 | EV006423 | IP67 |  |  |  |  | EG000048 | Material de conexión
EC002655 | 7 | Tapa para caja/carcasa para montaje sobre pared/techo | 14 | EF005474 |  | A | Grado de protección (IP) | 34 | EV006619 | IP68 |  |  |  |  | EG000048 | Material de conexión
EC002655 | 7 | Tapa para caja/carcasa para montaje sobre pared/techo | 14 | EF005474 |  | A | Grado de protección (IP) | 35 | EV006620 | IPX0 |  |  |  |  | EG000048 | Material de conexión
EC002655 | 7 | Tapa para caja/carcasa para montaje sobre pared/techo | 14 | EF005474 |  | A | Grado de protección (IP) | 36 | EV006621 | IPX4 |  |  |  |  | EG000048 | Material de conexión
EC002655 | 7 | Tapa para caja/carcasa para montaje sobre pared/techo | 14 | EF005474 |  | A | Grado de protección (IP) | 37 | EV006622 | IPX7 |  |  |  |  | EG000048 | Material de conexión
EC002655 | 7 | Tapa para caja/carcasa para montaje sobre pared/techo | 14 | EF005474 |  | A | Grado de protección (IP) | 38 | EV000154 | Otros |  |  |  |  | EG000048 | Material de conexión
EC002655 | 7 | Tapa para caja/carcasa para montaje sobre pared/techo | 15 | EF011959 |  | A | Grado de protección (NEMA) | 1 | EV000599 | 1 |  |  |  |  | EG000048 | Material de conexión
EC002655 | 7 | Tapa para caja/carcasa para montaje sobre pared/techo | 15 | EF011959 |  | A | Grado de protección (NEMA) | 2 | EV000600 | 2 |  |  |  |  | EG000048 | Material de conexión
EC002655 | 7 | Tapa para caja/carcasa para montaje sobre pared/techo | 15 | EF011959 |  | A | Grado de protección (NEMA) | 3 | EV000069 | 3 |  |  |  |  | EG000048 | Material de conexión
EC002655 | 7 | Tapa para caja/carcasa para montaje sobre pared/techo | 15 | EF011959 |  | A | Grado de protección (NEMA) | 4 | EV014035 | 3R |  |  |  |  | EG000048 | Material de conexión
EC002655 | 7 | Tapa para caja/carcasa para montaje sobre pared/techo | 15 | EF011959 |  | A | Grado de protección (NEMA) | 5 | EV000070 | 4 |  |  |  |  | EG000048 | Material de conexión
EC002655 | 7 | Tapa para caja/carcasa para montaje sobre pared/techo | 15 | EF011959 |  | A | Grado de protección (NEMA) | 6 | EV014040 | 4X |  |  |  |  | EG000048 | Material de conexión
EC002655 | 7 | Tapa para caja/carcasa para montaje sobre pared/techo | 15 | EF011959 |  | A | Grado de protección (NEMA) | 7 | EV002393 | 6 |  |  |  |  | EG000048 | Material de conexión
EC002655 | 7 | Tapa para caja/carcasa para montaje sobre pared/techo | 15 | EF011959 |  | A | Grado de protección (NEMA) | 8 | EV014041 | 6P |  |  |  |  | EG000048 | Material de conexión
EC002655 | 7 | Tapa para caja/carcasa para montaje sobre pared/techo | 15 | EF011959 |  | A | Grado de protección (NEMA) | 9 | EV007990 | 12 |  |  |  |  | EG000048 | Material de conexión
EC002655 | 7 | Tapa para caja/carcasa para montaje sobre pared/techo | 15 | EF011959 |  | A | Grado de protección (NEMA) | 10 | EV022254 | 13 |  |  |  |  | EG000048 | Material de conexión
EC002655 | 7 | Tapa para caja/carcasa para montaje sobre pared/techo | 15 | EF011959 |  | A | Grado de protección (NEMA) | 11 | EV000154 | Otros |  |  |  |  | EG000048 | Material de conexión
EC002656 | 5 | Tapa para caja/carcasa para montaje en pared/techo | 1 | EF000551 | EFI00551 | N | Diámetro |  |  |  | EU570448 | mm | EU000051 | in | EG000048 | Material de conexión
EC002656 | 5 | Tapa para caja/carcasa para montaje en pared/techo | 2 | EF007775 | EFI07775 | R | Para diámetro de caja/carcasa |  |  |  | EU570448 | mm | EU000051 | in | EG000048 | Material de conexión
EC002656 | 5 | Tapa para caja/carcasa para montaje en pared/techo | 3 | EF001438 | EFI01438 | N | Longitud |  |  |  | EU570448 | mm | EU000051 | in | EG000048 | Material de conexión
EC002656 | 5 | Tapa para caja/carcasa para montaje en pared/techo | 4 | EF007776 | EFI07776 | N | Para longitud de caja/carcasa |  |  |  | EU570448 | mm | EU000051 | in | EG000048 | Material de conexión
EC002656 | 5 | Tapa para caja/carcasa para montaje en pared/techo | 5 | EF000008 | EFI00008 | N | Anchura |  |  |  | EU570448 | mm | EU000051 | in | EG000048 | Material de conexión
EC002656 | 5 | Tapa para caja/carcasa para montaje en pared/techo | 6 | EF007774 | EFI07774 | N | Para anchura de caja/carcasa |  |  |  | EU570448 | mm | EU000051 | in | EG000048 | Material de conexión
EC002656 | 5 | Tapa para caja/carcasa para montaje en pared/techo | 7 | EF000049 | EFI00049 | N | Profundidad |  |  |  | EU570448 | mm | EU000051 | in | EG000048 | Material de conexión
EC002656 | 5 | Tapa para caja/carcasa para montaje en pared/techo | 8 | EF000051 |  | A | Forma | 1 | EV000167 | Redondo |  |  |  |  | EG000048 | Material de conexión
EC002656 | 5 | Tapa para caja/carcasa para montaje en pared/techo | 8 | EF000051 |  | A | Forma | 2 | EV000396 | Oval |  |  |  |  | EG000048 | Material de conexión
EC002656 | 5 | Tapa para caja/carcasa para montaje en pared/techo | 8 | EF000051 |  | A | Forma | 3 | EV000382 | Cuadrado |  |  |  |  | EG000048 | Material de conexión
EC002656 | 5 | Tapa para caja/carcasa para montaje en pared/techo | 8 | EF000051 |  | A | Forma | 4 | EV000220 | Rectangular |  |  |  |  | EG000048 | Material de conexión
EC002656 | 5 | Tapa para caja/carcasa para montaje en pared/techo | 8 | EF000051 |  | A | Forma | 5 | EV000154 | Otros |  |  |  |  | EG000048 | Material de conexión
EC002656 | 5 | Tapa para caja/carcasa para montaje en pared/techo | 9 | EF002442 |  | A | Tipo de fijación | 1 | EV008882 | Tapa para montaje con tornillos |  |  |  |  | EG000048 | Material de conexión
EC002656 | 5 | Tapa para caja/carcasa para montaje en pared/techo | 9 | EF002442 |  | A | Tipo de fijación | 2 | EV007288 | Tapa de resorte |  |  |  |  | EG000048 | Material de conexión
EC002656 | 5 | Tapa para caja/carcasa para montaje en pared/techo | 9 | EF002442 |  | A | Tipo de fijación | 3 | EV007717 | Cubierta para tornillos |  |  |  |  | EG000048 | Material de conexión
EC002656 | 5 | Tapa para caja/carcasa para montaje en pared/techo | 9 | EF002442 |  | A | Tipo de fijación | 4 | EV007772 | Cubierta de enchufe |  |  |  |  | EG000048 | Material de conexión
EC002656 | 5 | Tapa para caja/carcasa para montaje en pared/techo | 9 | EF002442 |  | A | Tipo de fijación | 5 | EV000154 | Otros |  |  |  |  | EG000048 | Material de conexión
EC002656 | 5 | Tapa para caja/carcasa para montaje en pared/techo | 10 | EF000010 |  | A | Modelo | 1 | EV010081 | Cubierta señalizadora |  |  |  |  | EG000048 | Material de conexión
EC002656 | 5 | Tapa para caja/carcasa para montaje en pared/techo | 10 | EF000010 |  | A | Modelo | 2 | EV009642 | Cubierta protectora de construcción |  |  |  |  | EG000048 | Material de conexión
EC002656 | 5 | Tapa para caja/carcasa para montaje en pared/techo | 10 | EF000010 |  | A | Modelo | 3 | EV009654 | Tapa ciega |  |  |  |  | EG000048 | Material de conexión
EC002656 | 5 | Tapa para caja/carcasa para montaje en pared/techo | 10 | EF000010 |  | A | Modelo | 4 | EV008328 | Cubierta de montaje |  |  |  |  | EG000048 | Material de conexión
EC002656 | 5 | Tapa para caja/carcasa para montaje en pared/techo | 10 | EF000010 |  | A | Modelo | 5 | EV008145 | Cubierta con gancho |  |  |  |  | EG000048 | Material de conexión
EC002656 | 5 | Tapa para caja/carcasa para montaje en pared/techo | 10 | EF000010 |  | A | Modelo | 6 | EV009684 | Cubierta con gancho y abrazadera |  |  |  |  | EG000048 | Material de conexión
EC002656 | 5 | Tapa para caja/carcasa para montaje en pared/techo | 10 | EF000010 |  | A | Modelo | 7 | EV000154 | Otros |  |  |  |  | EG000048 | Material de conexión
EC002656 | 5 | Tapa para caja/carcasa para montaje en pared/techo | 11 | EF015311 |  | L | Con salida de cable | [7 empty] | EG000048 | Material de conexión
EC002656 | 5 | Tapa para caja/carcasa para montaje en pared/techo | 12 | EF002169 |  | A | Material | 1 | EV000139 | Plástico |  |  |  |  | EG000048 | Material de conexión
EC002656 | 5 | Tapa para caja/carcasa para montaje en pared/techo | 12 | EF002169 |  | A | Material | 2 | EV000179 | Acero |  |  |  |  | EG000048 | Material de conexión
EC002656 | 5 | Tapa para caja/carcasa para montaje en pared/techo | 12 | EF002169 |  | A | Material | 3 | EV009915 | Placa de fibras minerales |  |  |  |  | EG000048 | Material de conexión
EC002656 | 5 | Tapa para caja/carcasa para montaje en pared/techo | 12 | EF002169 |  | A | Material | 4 | EV000154 | Otros |  |  |  |  | EG000048 | Material de conexión
EC002656 | 5 | Tapa para caja/carcasa para montaje en pared/techo | 13 | EF000025 |  | L | Sin halógenos | [7 empty] | EG000048 | Material de conexión
EC002656 | 5 | Tapa para caja/carcasa para montaje en pared/techo | 14 | EF000007 |  | A | Color | 1 | EV000083 | Marrón |  |  |  |  | EG000048 | Material de conexión
EC002656 | 5 | Tapa para caja/carcasa para montaje en pared/techo | 14 | EF000007 |  | A | Color | 2 | EV000270 | Gris |  |  |  |  | EG000048 | Material de conexión
EC002656 | 5 | Tapa para caja/carcasa para montaje en pared/techo | 14 | EF000007 |  | A | Color | 3 | EV000235 | Verde |  |  |  |  | EG000048 | Material de conexión
EC002656 | 5 | Tapa para caja/carcasa para montaje en pared/techo | 14 | EF000007 |  | A | Color | 4 | EV000233 | Rojo |  |  |  |  | EG000048 | Material de conexión
EC002656 | 5 | Tapa para caja/carcasa para montaje en pared/techo | 14 | EF000007 |  | A | Color | 5 | EV000206 | Negro |  |  |  |  | EG000048 | Material de conexión
EC002656 | 5 | Tapa para caja/carcasa para montaje en pared/techo | 14 | EF000007 |  | A | Color | 6 | EV000202 | Blanco |  |  |  |  | EG000048 | Material de conexión
EC002656 | 5 | Tapa para caja/carcasa para montaje en pared/techo | 14 | EF000007 |  | A | Color | 7 | EV000154 | Otros |  |  |  |  | EG000048 | Material de conexión
EC002656 | 5 | Tapa para caja/carcasa para montaje en pared/techo | 15 | EF005066 |  | L | Con tornillos | [7 empty] | EG000048 | Material de conexión
EC002656 | 5 | Tapa para caja/carcasa para montaje en pared/techo | 16 | EF001454 |  | L | Sellable | [7 empty] | EG000048 | Material de conexión
EC002657 | 6 | Conducto de protección contra incendios | 1 | EF007765 |  | N | Clase de resistencia al fuego I - conducto de instalación | [7 empty] | EG000056 | Sistemas de protección contra incendios
EC002657 | 6 | Conducto de protección contra incendios | 2 | EF007764 |  | N | Clase de resistencia al fuego E - integridad funcional | [7 empty] | EG000056 | Sistemas de protección contra incendios
EC002657 | 6 | Conducto de protección contra incendios | 3 | EF008489 | EFI08489 | N | Altura exterior |  |  |  | EU570448 | mm | EU000051 | in | EG000056 | Sistemas de protección contra incendios
EC002657 | 6 | Conducto de protección contra incendios | 4 | EF008488 | EFI08488 | N | Anchura exterior |  |  |  | EU570448 | mm | EU000051 | in | EG000056 | Sistemas de protección contra incendios
EC002657 | 6 | Conducto de protección contra incendios | 5 | EF006588 | EFI06588 | N | Altura interior |  |  |  | EU570448 | mm | EU000051 | in | EG000056 | Sistemas de protección contra incendios
EC002657 | 6 | Conducto de protección contra incendios | 6 | EF006466 | EFI06466 | N | Anchura interior |  |  |  | EU570448 | mm | EU000051 | in | EG000056 | Sistemas de protección contra incendios
EC002657 | 6 | Conducto de protección contra incendios | 7 | EF001438 | EFI01438 | N | Longitud |  |  |  | EU570448 | mm | EU000051 | in | EG000056 | Sistemas de protección contra incendios
EC002657 | 6 | Conducto de protección contra incendios | 8 | EF005140 | EFI05140 | N | Sección transversal utilizable |  |  |  | EU570126 | mm² | EU571090 | in² | EG000056 | Sistemas de protección contra incendios
EC002657 | 6 | Conducto de protección contra incendios | 9 | EF007591 |  | A | Número de láminas inflamables | 1 | EV000600 | 2 |  |  |  |  | EG000056 | Sistemas de protección contra incendios
EC002657 | 6 | Conducto de protección contra incendios | 9 | EF007591 |  | A | Número de láminas inflamables | 2 | EV000069 | 3 |  |  |  |  | EG000056 | Sistemas de protección contra incendios
EC002657 | 6 | Conducto de protección contra incendios | 9 | EF007591 |  | A | Número de láminas inflamables | 3 | EV000070 | 4 |  |  |  |  | EG000056 | Sistemas de protección contra incendios
EC002657 | 6 | Conducto de protección contra incendios | 10 | EF002520 |  | A | Tipo de material aislante | 1 | EV020918 | Fibra mineral |  |  |  |  | EG000056 | Sistemas de protección contra incendios
EC002657 | 6 | Conducto de protección contra incendios | 10 | EF002520 |  | A | Tipo de material aislante | 2 | EV007442 | Silicato de calcio |  |  |  |  | EG000056 | Sistemas de protección contra incendios
EC002657 | 6 | Conducto de protección contra incendios | 10 | EF002520 |  | A | Tipo de material aislante | 3 | EV007297 | Silicato de fibra |  |  |  |  | EG000056 | Sistemas de protección contra incendios
EC002657 | 6 | Conducto de protección contra incendios | 10 | EF002520 |  | A | Tipo de material aislante | 4 | EV009810 | Hormigón ligero reforzado con fibra de vidrio |  |  |  |  | EG000056 | Sistemas de protección contra incendios
EC002657 | 6 | Conducto de protección contra incendios | 10 | EF002520 |  | A | Tipo de material aislante | 5 | EV000154 | Otros |  |  |  |  | EG000056 | Sistemas de protección contra incendios
EC002657 | 6 | Conducto de protección contra incendios | 11 | EF008096 |  | A | Cobertura | 1 | EV000179 | Acero |  |  |  |  | EG000056 | Sistemas de protección contra incendios
EC002657 | 6 | Conducto de protección contra incendios | 11 | EF008096 |  | A | Cobertura | 2 | EV000154 | Otros |  |  |  |  | EG000056 | Sistemas de protección contra incendios
EC002657 | 6 | Conducto de protección contra incendios | 11 | EF008096 |  | A | Cobertura | 3 | EV000494 | Ninguno |  |  |  |  | EG000056 | Sistemas de protección contra incendios
EC002657 | 6 | Conducto de protección contra incendios | 12 | EF000139 |  | A | Tratamiento de superficie | 1 | EV006034 | Sin tratamiento |  |  |  |  | EG000056 | Sistemas de protección contra incendios
EC002657 | 6 | Conducto de protección contra incendios | 12 | EF000139 |  | A | Tratamiento de superficie | 2 | EV000283 | Galvanizado en proceso continuo |  |  |  |  | EG000056 | Sistemas de protección contra incendios
EC002657 | 6 | Conducto de protección contra incendios | 12 | EF000139 |  | A | Tratamiento de superficie | 3 | EV006901 | Revestido y galvanizado continuo |  |  |  |  | EG000056 | Sistemas de protección contra incendios
EC002657 | 6 | Conducto de protección contra incendios | 12 | EF000139 |  | A | Tratamiento de superficie | 4 | EV001753 | Revestido |  |  |  |  | EG000056 | Sistemas de protección contra incendios
EC002657 | 6 | Conducto de protección contra incendios | 12 | EF000139 |  | A | Tratamiento de superficie | 5 | EV006906 | Barnizado líquido |  |  |  |  | EG000056 | Sistemas de protección contra incendios
EC002657 | 6 | Conducto de protección contra incendios | 12 | EF000139 |  | A | Tratamiento de superficie | 6 | EV000154 | Otros |  |  |  |  | EG000056 | Sistemas de protección contra incendios
EC002657 | 6 | Conducto de protección contra incendios | 13 | EF000007 |  | A | Color | 1 | EV000309 | Antracita |  |  |  |  | EG000056 | Sistemas de protección contra incendios
EC002657 | 6 | Conducto de protección contra incendios | 13 | EF000007 |  | A | Color | 2 | EV000270 | Gris |  |  |  |  | EG000056 | Sistemas de protección contra incendios
EC002657 | 6 | Conducto de protección contra incendios | 13 | EF000007 |  | A | Color | 3 | EV000202 | Blanco |  |  |  |  | EG000056 | Sistemas de protección contra incendios
EC002657 | 6 | Conducto de protección contra incendios | 13 | EF000007 |  | A | Color | 4 | EV000154 | Otros |  |  |  |  | EG000056 | Sistemas de protección contra incendios
EC002657 | 6 | Conducto de protección contra incendios | 14 | EF000116 |  | N | Número RAL | [7 empty] | EG000056 | Sistemas de protección contra incendios
EC002657 | 6 | Conducto de protección contra incendios | 15 | EF008089 |  | L | Particiones posibles | [7 empty] | EG000056 | Sistemas de protección contra incendios
EC002657 | 6 | Conducto de protección contra incendios | 16 | EF007944 |  | L | Con perforación inferior | [7 empty] | EG000056 | Sistemas de protección contra incendios
EC002657 | 6 | Conducto de protección contra incendios | 17 | EF004586 |  | A | Fijación de la cubierta | 1 | EV000230 | Flojo |  |  |  |  | EG000056 | Sistemas de protección contra incendios
EC002657 | 6 | Conducto de protección contra incendios | 17 | EF004586 |  | A | Fijación de la cubierta | 2 | EV009921 | Con bisagra |  |  |  |  | EG000056 | Sistemas de protección contra incendios
EC002657 | 6 | Conducto de protección contra incendios | 17 | EF004586 |  | A | Fijación de la cubierta | 3 | EV007916 | Ajuste de tornillo |  |  |  |  | EG000056 | Sistemas de protección contra incendios
EC002657 | 6 | Conducto de protección contra incendios | 17 | EF004586 |  | A | Fijación de la cubierta | 4 | EV000154 | Otros |  |  |  |  | EG000056 | Sistemas de protección contra incendios
EC002658 | 6 | Codo exterior para conducto de protección contra incendios | 1 | EF008153 |  | N | Ángulo |  |  |  | EU570383 | ° |  |  | EG000056 | Sistemas de protección contra incendios
EC002658 | 6 | Codo exterior para conducto de protección contra incendios | 2 | EF007765 |  | N | Clase de resistencia al fuego I - conducto de instalación | [7 empty] | EG000056 | Sistemas de protección contra incendios
EC002658 | 6 | Codo exterior para conducto de protección contra incendios | 3 | EF007764 |  | N | Clase de resistencia al fuego E - integridad funcional | [7 empty] | EG000056 | Sistemas de protección contra incendios
EC002658 | 6 | Codo exterior para conducto de protección contra incendios | 4 | EF008489 | EFI08489 | N | Altura exterior |  |  |  | EU570448 | mm | EU000051 | in | EG000056 | Sistemas de protección contra incendios
EC002658 | 6 | Codo exterior para conducto de protección contra incendios | 5 | EF008488 | EFI08488 | N | Anchura exterior |  |  |  | EU570448 | mm | EU000051 | in | EG000056 | Sistemas de protección contra incendios
EC002658 | 6 | Codo exterior para conducto de protección contra incendios | 6 | EF006588 | EFI06588 | N | Altura interior |  |  |  | EU570448 | mm | EU000051 | in | EG000056 | Sistemas de protección contra incendios
EC002658 | 6 | Codo exterior para conducto de protección contra incendios | 7 | EF006466 | EFI06466 | N | Anchura interior |  |  |  | EU570448 | mm | EU000051 | in | EG000056 | Sistemas de protección contra incendios
EC002658 | 6 | Codo exterior para conducto de protección contra incendios | 8 | EF005140 | EFI05140 | N | Sección transversal utilizable |  |  |  | EU570126 | mm² | EU571090 | in² | EG000056 | Sistemas de protección contra incendios
EC002658 | 6 | Codo exterior para conducto de protección contra incendios | 9 | EF007591 |  | A | Número de láminas inflamables | 1 | EV000600 | 2 |  |  |  |  | EG000056 | Sistemas de protección contra incendios
EC002658 | 6 | Codo exterior para conducto de protección contra incendios | 9 | EF007591 |  | A | Número de láminas inflamables | 2 | EV000069 | 3 |  |  |  |  | EG000056 | Sistemas de protección contra incendios
EC002658 | 6 | Codo exterior para conducto de protección contra incendios | 9 | EF007591 |  | A | Número de láminas inflamables | 3 | EV000070 | 4 |  |  |  |  | EG000056 | Sistemas de protección contra incendios
EC002658 | 6 | Codo exterior para conducto de protección contra incendios | 10 | EF002520 |  | A | Tipo de material aislante | 1 | EV020918 | Fibra mineral |  |  |  |  | EG000056 | Sistemas de protección contra incendios
EC002658 | 6 | Codo exterior para conducto de protección contra incendios | 10 | EF002520 |  | A | Tipo de material aislante | 2 | EV007442 | Silicato de calcio |  |  |  |  | EG000056 | Sistemas de protección contra incendios
EC002658 | 6 | Codo exterior para conducto de protección contra incendios | 10 | EF002520 |  | A | Tipo de material aislante | 3 | EV007297 | Silicato de fibra |  |  |  |  | EG000056 | Sistemas de protección contra incendios
EC002658 | 6 | Codo exterior para conducto de protección contra incendios | 10 | EF002520 |  | A | Tipo de material aislante | 4 | EV009810 | Hormigón ligero reforzado con fibra de vidrio |  |  |  |  | EG000056 | Sistemas de protección contra incendios
EC002658 | 6 | Codo exterior para conducto de protección contra incendios | 10 | EF002520 |  | A | Tipo de material aislante | 5 | EV000154 | Otros |  |  |  |  | EG000056 | Sistemas de protección contra incendios
EC002658 | 6 | Codo exterior para conducto de protección contra incendios | 11 | EF008096 |  | A | Cobertura | 1 | EV000179 | Acero |  |  |  |  | EG000056 | Sistemas de protección contra incendios
EC002658 | 6 | Codo exterior para conducto de protección contra incendios | 11 | EF008096 |  | A | Cobertura | 2 | EV000154 | Otros |  |  |  |  | EG000056 | Sistemas de protección contra incendios
EC002658 | 6 | Codo exterior para conducto de protección contra incendios | 11 | EF008096 |  | A | Cobertura | 3 | EV000494 | Ninguno |  |  |  |  | EG000056 | Sistemas de protección contra incendios
EC002658 | 6 | Codo exterior para conducto de protección contra incendios | 12 | EF000139 |  | A | Tratamiento de superficie | 1 | EV006034 | Sin tratamiento |  |  |  |  | EG000056 | Sistemas de protección contra incendios
EC002658 | 6 | Codo exterior para conducto de protección contra incendios | 12 | EF000139 |  | A | Tratamiento de superficie | 2 | EV000283 | Galvanizado en proceso continuo |  |  |  |  | EG000056 | Sistemas de protección contra incendios
EC002658 | 6 | Codo exterior para conducto de protección contra incendios | 12 | EF000139 |  | A | Tratamiento de superficie | 3 | EV006901 | Revestido y galvanizado continuo |  |  |  |  | EG000056 | Sistemas de protección contra incendios
EC002658 | 6 | Codo exterior para conducto de protección contra incendios | 12 | EF000139 |  | A | Tratamiento de superficie | 4 | EV001753 | Revestido |  |  |  |  | EG000056 | Sistemas de protección contra incendios
EC002658 | 6 | Codo exterior para conducto de protección contra incendios | 12 | EF000139 |  | A | Tratamiento de superficie | 5 | EV006906 | Barnizado líquido |  |  |  |  | EG000056 | Sistemas de protección contra incendios
EC002658 | 6 | Codo exterior para conducto de protección contra incendios | 12 | EF000139 |  | A | Tratamiento de superficie | 6 | EV000154 | Otros |  |  |  |  | EG000056 | Sistemas de protección contra incendios
EC002658 | 6 | Codo exterior para conducto de protección contra incendios | 13 | EF000007 |  | A | Color | 1 | EV000309 | Antracita |  |  |  |  | EG000056 | Sistemas de protección contra incendios
EC002658 | 6 | Codo exterior para conducto de protección contra incendios | 13 | EF000007 |  | A | Color | 2 | EV000270 | Gris |  |  |  |  | EG000056 | Sistemas de protección contra incendios
EC002658 | 6 | Codo exterior para conducto de protección contra incendios | 13 | EF000007 |  | A | Color | 3 | EV000202 | Blanco |  |  |  |  | EG000056 | Sistemas de protección contra incendios
EC002658 | 6 | Codo exterior para conducto de protección contra incendios | 13 | EF000007 |  | A | Color | 4 | EV000154 | Otros |  |  |  |  | EG000056 | Sistemas de protección contra incendios
EC002658 | 6 | Codo exterior para conducto de protección contra incendios | 14 | EF000116 |  | N | Número RAL | [7 empty] | EG000056 | Sistemas de protección contra incendios
EC002658 | 6 | Codo exterior para conducto de protección contra incendios | 15 | EF008089 |  | L | Particiones posibles | [7 empty] | EG000056 | Sistemas de protección contra incendios
EC002658 | 6 | Codo exterior para conducto de protección contra incendios | 16 | EF007944 |  | L | Con perforación inferior | [7 empty] | EG000056 | Sistemas de protección contra incendios
EC002658 | 6 | Codo exterior para conducto de protección contra incendios | 17 | EF004586 |  | A | Fijación de la cubierta | 1 | EV000230 | Flojo |  |  |  |  | EG000056 | Sistemas de protección contra incendios
EC002658 | 6 | Codo exterior para conducto de protección contra incendios | 17 | EF004586 |  | A | Fijación de la cubierta | 2 | EV009921 | Con bisagra |  |  |  |  | EG000056 | Sistemas de protección contra incendios
EC002658 | 6 | Codo exterior para conducto de protección contra incendios | 17 | EF004586 |  | A | Fijación de la cubierta | 3 | EV007916 | Ajuste de tornillo |  |  |  |  | EG000056 | Sistemas de protección contra incendios
EC002658 | 6 | Codo exterior para conducto de protección contra incendios | 17 | EF004586 |  | A | Fijación de la cubierta | 4 | EV000154 | Otros |  |  |  |  | EG000056 | Sistemas de protección contra incendios
EC002659 | 6 | Pieza final para conducto de protección contra incendios | 1 | EF000010 |  | A | Modelo | 1 | EV004731 | Izquierda |  |  |  |  | EG000056 | Sistemas de protección contra incendios
EC002659 | 6 | Pieza final para conducto de protección contra incendios | 1 | EF000010 |  | A | Modelo | 2 | EV004732 | Derecha |  |  |  |  | EG000056 | Sistemas de protección contra incendios
EC002659 | 6 | Pieza final para conducto de protección contra incendios | 1 | EF000010 |  | A | Modelo | 3 | EV000558 | Izquierda / derecha |  |  |  |  | EG000056 | Sistemas de protección contra incendios
EC002659 | 6 | Pieza final para conducto de protección contra incendios | 2 | EF007765 |  | N | Clase de resistencia al fuego I - conducto de instalación | [7 empty] | EG000056 | Sistemas de protección contra incendios
EC002659 | 6 | Pieza final para conducto de protección contra incendios | 3 | EF007764 |  | N | Clase de resistencia al fuego E - integridad funcional | [7 empty] | EG000056 | Sistemas de protección contra incendios
EC002659 | 6 | Pieza final para conducto de protección contra incendios | 4 | EF008489 | EFI08489 | N | Altura exterior |  |  |  | EU570448 | mm | EU000051 | in | EG000056 | Sistemas de protección contra incendios
EC002659 | 6 | Pieza final para conducto de protección contra incendios | 5 | EF008488 | EFI08488 | N | Anchura exterior |  |  |  | EU570448 | mm | EU000051 | in | EG000056 | Sistemas de protección contra incendios
EC002659 | 6 | Pieza final para conducto de protección contra incendios | 6 | EF006588 | EFI06588 | N | Altura interior |  |  |  | EU570448 | mm | EU000051 | in | EG000056 | Sistemas de protección contra incendios
EC002659 | 6 | Pieza final para conducto de protección contra incendios | 7 | EF006466 | EFI06466 | N | Anchura interior |  |  |  | EU570448 | mm | EU000051 | in | EG000056 | Sistemas de protección contra incendios
EC002659 | 6 | Pieza final para conducto de protección contra incendios | 8 | EF005140 | EFI05140 | N | Sección transversal utilizable |  |  |  | EU570126 | mm² | EU571090 | in² | EG000056 | Sistemas de protección contra incendios
EC002659 | 6 | Pieza final para conducto de protección contra incendios | 9 | EF007591 |  | A | Número de láminas inflamables | 1 | EV000600 | 2 |  |  |  |  | EG000056 | Sistemas de protección contra incendios
EC002659 | 6 | Pieza final para conducto de protección contra incendios | 9 | EF007591 |  | A | Número de láminas inflamables | 2 | EV000069 | 3 |  |  |  |  | EG000056 | Sistemas de protección contra incendios
EC002659 | 6 | Pieza final para conducto de protección contra incendios | 9 | EF007591 |  | A | Número de láminas inflamables | 3 | EV000070 | 4 |  |  |  |  | EG000056 | Sistemas de protección contra incendios
EC002659 | 6 | Pieza final para conducto de protección contra incendios | 10 | EF002520 |  | A | Tipo de material aislante | 1 | EV020918 | Fibra mineral |  |  |  |  | EG000056 | Sistemas de protección contra incendios
EC002659 | 6 | Pieza final para conducto de protección contra incendios | 10 | EF002520 |  | A | Tipo de material aislante | 2 | EV007442 | Silicato de calcio |  |  |  |  | EG000056 | Sistemas de protección contra incendios
EC002659 | 6 | Pieza final para conducto de protección contra incendios | 10 | EF002520 |  | A | Tipo de material aislante | 3 | EV007297 | Silicato de fibra |  |  |  |  | EG000056 | Sistemas de protección contra incendios
EC002659 | 6 | Pieza final para conducto de protección contra incendios | 10 | EF002520 |  | A | Tipo de material aislante | 4 | EV009810 | Hormigón ligero reforzado con fibra de vidrio |  |  |  |  | EG000056 | Sistemas de protección contra incendios
EC002659 | 6 | Pieza final para conducto de protección contra incendios | 10 | EF002520 |  | A | Tipo de material aislante | 5 | EV000154 | Otros |  |  |  |  | EG000056 | Sistemas de protección contra incendios
EC002659 | 6 | Pieza final para conducto de protección contra incendios | 11 | EF008096 |  | A | Cobertura | 1 | EV000179 | Acero |  |  |  |  | EG000056 | Sistemas de protección contra incendios
EC002659 | 6 | Pieza final para conducto de protección contra incendios | 11 | EF008096 |  | A | Cobertura | 2 | EV000154 | Otros |  |  |  |  | EG000056 | Sistemas de protección contra incendios
EC002659 | 6 | Pieza final para conducto de protección contra incendios | 11 | EF008096 |  | A | Cobertura | 3 | EV000494 | Ninguno |  |  |  |  | EG000056 | Sistemas de protección contra incendios
EC002659 | 6 | Pieza final para conducto de protección contra incendios | 12 | EF000139 |  | A | Tratamiento de superficie | 1 | EV006034 | Sin tratamiento |  |  |  |  | EG000056 | Sistemas de protección contra incendios
EC002659 | 6 | Pieza final para conducto de protección contra incendios | 12 | EF000139 |  | A | Tratamiento de superficie | 2 | EV000283 | Galvanizado en proceso continuo |  |  |  |  | EG000056 | Sistemas de protección contra incendios
EC002659 | 6 | Pieza final para conducto de protección contra incendios | 12 | EF000139 |  | A | Tratamiento de superficie | 3 | EV006901 | Revestido y galvanizado continuo |  |  |  |  | EG000056 | Sistemas de protección contra incendios
EC002659 | 6 | Pieza final para conducto de protección contra incendios | 12 | EF000139 |  | A | Tratamiento de superficie | 4 | EV001753 | Revestido |  |  |  |  | EG000056 | Sistemas de protección contra incendios
EC002659 | 6 | Pieza final para conducto de protección contra incendios | 12 | EF000139 |  | A | Tratamiento de superficie | 5 | EV006906 | Barnizado líquido |  |  |  |  | EG000056 | Sistemas de protección contra incendios
EC002659 | 6 | Pieza final para conducto de protección contra incendios | 12 | EF000139 |  | A | Tratamiento de superficie | 6 | EV000154 | Otros |  |  |  |  | EG000056 | Sistemas de protección contra incendios
EC002659 | 6 | Pieza final para conducto de protección contra incendios | 13 | EF000007 |  | A | Color | 1 | EV000309 | Antracita |  |  |  |  | EG000056 | Sistemas de protección contra incendios
EC002659 | 6 | Pieza final para conducto de protección contra incendios | 13 | EF000007 |  | A | Color | 2 | EV000270 | Gris |  |  |  |  | EG000056 | Sistemas de protección contra incendios
EC002659 | 6 | Pieza final para conducto de protección contra incendios | 13 | EF000007 |  | A | Color | 3 | EV000202 | Blanco |  |  |  |  | EG000056 | Sistemas de protección contra incendios
EC002659 | 6 | Pieza final para conducto de protección contra incendios | 13 | EF000007 |  | A | Color | 4 | EV000154 | Otros |  |  |  |  | EG000056 | Sistemas de protección contra incendios
EC002659 | 6 | Pieza final para conducto de protección contra incendios | 14 | EF000116 |  | N | Número RAL | [7 empty] | EG000056 | Sistemas de protección contra incendios
EC002660 | 6 | Ángulo plano para conducto de protección contra incendios | 1 | EF008153 |  | N | Ángulo |  |  |  | EU570383 | ° |  |  | EG000056 | Sistemas de protección contra incendios
EC002660 | 6 | Ángulo plano para conducto de protección contra incendios | 2 | EF007765 |  | N | Clase de resistencia al fuego I - conducto de instalación | [7 empty] | EG000056 | Sistemas de protección contra incendios
EC002660 | 6 | Ángulo plano para conducto de protección contra incendios | 3 | EF007764 |  | N | Clase de resistencia al fuego E - integridad funcional | [7 empty] | EG000056 | Sistemas de protección contra incendios
EC002660 | 6 | Ángulo plano para conducto de protección contra incendios | 4 | EF008489 | EFI08489 | N | Altura exterior |  |  |  | EU570448 | mm | EU000051 | in | EG000056 | Sistemas de protección contra incendios
EC002660 | 6 | Ángulo plano para conducto de protección contra incendios | 5 | EF008488 | EFI08488 | N | Anchura exterior |  |  |  | EU570448 | mm | EU000051 | in | EG000056 | Sistemas de protección contra incendios
EC002660 | 6 | Ángulo plano para conducto de protección contra incendios | 6 | EF006588 | EFI06588 | N | Altura interior |  |  |  | EU570448 | mm | EU000051 | in | EG000056 | Sistemas de protección contra incendios
EC002660 | 6 | Ángulo plano para conducto de protección contra incendios | 7 | EF006466 | EFI06466 | N | Anchura interior |  |  |  | EU570448 | mm | EU000051 | in | EG000056 | Sistemas de protección contra incendios
EC002660 | 6 | Ángulo plano para conducto de protección contra incendios | 8 | EF005140 | EFI05140 | N | Sección transversal utilizable |  |  |  | EU570126 | mm² | EU571090 | in² | EG000056 | Sistemas de protección contra incendios
EC002660 | 6 | Ángulo plano para conducto de protección contra incendios | 9 | EF007591 |  | A | Número de láminas inflamables | 1 | EV000600 | 2 |  |  |  |  | EG000056 | Sistemas de protección contra incendios
EC002660 | 6 | Ángulo plano para conducto de protección contra incendios | 9 | EF007591 |  | A | Número de láminas inflamables | 2 | EV000069 | 3 |  |  |  |  | EG000056 | Sistemas de protección contra incendios
EC002660 | 6 | Ángulo plano para conducto de protección contra incendios | 9 | EF007591 |  | A | Número de láminas inflamables | 3 | EV000070 | 4 |  |  |  |  | EG000056 | Sistemas de protección contra incendios
EC002660 | 6 | Ángulo plano para conducto de protección contra incendios | 10 | EF002520 |  | A | Tipo de material aislante | 1 | EV020918 | Fibra mineral |  |  |  |  | EG000056 | Sistemas de protección contra incendios
EC002660 | 6 | Ángulo plano para conducto de protección contra incendios | 10 | EF002520 |  | A | Tipo de material aislante | 2 | EV007442 | Silicato de calcio |  |  |  |  | EG000056 | Sistemas de protección contra incendios
EC002660 | 6 | Ángulo plano para conducto de protección contra incendios | 10 | EF002520 |  | A | Tipo de material aislante | 3 | EV007297 | Silicato de fibra |  |  |  |  | EG000056 | Sistemas de protección contra incendios
EC002660 | 6 | Ángulo plano para conducto de protección contra incendios | 10 | EF002520 |  | A | Tipo de material aislante | 4 | EV009810 | Hormigón ligero reforzado con fibra de vidrio |  |  |  |  | EG000056 | Sistemas de protección contra incendios
EC002660 | 6 | Ángulo plano para conducto de protección contra incendios | 10 | EF002520 |  | A | Tipo de material aislante | 5 | EV000154 | Otros |  |  |  |  | EG000056 | Sistemas de protección contra incendios
EC002660 | 6 | Ángulo plano para conducto de protección contra incendios | 11 | EF008096 |  | A | Cobertura | 1 | EV000179 | Acero |  |  |  |  | EG000056 | Sistemas de protección contra incendios
EC002660 | 6 | Ángulo plano para conducto de protección contra incendios | 11 | EF008096 |  | A | Cobertura | 2 | EV000154 | Otros |  |  |  |  | EG000056 | Sistemas de protección contra incendios
EC002660 | 6 | Ángulo plano para conducto de protección contra incendios | 11 | EF008096 |  | A | Cobertura | 3 | EV000494 | Ninguno |  |  |  |  | EG000056 | Sistemas de protección contra incendios
EC002660 | 6 | Ángulo plano para conducto de protección contra incendios | 12 | EF000139 |  | A | Tratamiento de superficie | 1 | EV006034 | Sin tratamiento |  |  |  |  | EG000056 | Sistemas de protección contra incendios
EC002660 | 6 | Ángulo plano para conducto de protección contra incendios | 12 | EF000139 |  | A | Tratamiento de superficie | 2 | EV000283 | Galvanizado en proceso continuo |  |  |  |  | EG000056 | Sistemas de protección contra incendios
EC002660 | 6 | Ángulo plano para conducto de protección contra incendios | 12 | EF000139 |  | A | Tratamiento de superficie | 3 | EV006901 | Revestido y galvanizado continuo |  |  |  |  | EG000056 | Sistemas de protección contra incendios
EC002660 | 6 | Ángulo plano para conducto de protección contra incendios | 12 | EF000139 |  | A | Tratamiento de superficie | 4 | EV001753 | Revestido |  |  |  |  | EG000056 | Sistemas de protección contra incendios
EC002660 | 6 | Ángulo plano para conducto de protección contra incendios | 12 | EF000139 |  | A | Tratamiento de superficie | 5 | EV006906 | Barnizado líquido |  |  |  |  | EG000056 | Sistemas de protección contra incendios
EC002660 | 6 | Ángulo plano para conducto de protección contra incendios | 12 | EF000139 |  | A | Tratamiento de superficie | 6 | EV000154 | Otros |  |  |  |  | EG000056 | Sistemas de protección contra incendios
EC002660 | 6 | Ángulo plano para conducto de protección contra incendios | 13 | EF000007 |  | A | Color | 1 | EV000309 | Antracita |  |  |  |  | EG000056 | Sistemas de protección contra incendios
EC002660 | 6 | Ángulo plano para conducto de protección contra incendios | 13 | EF000007 |  | A | Color | 2 | EV000270 | Gris |  |  |  |  | EG000056 | Sistemas de protección contra incendios
EC002660 | 6 | Ángulo plano para conducto de protección contra incendios | 13 | EF000007 |  | A | Color | 3 | EV000202 | Blanco |  |  |  |  | EG000056 | Sistemas de protección contra incendios
EC002660 | 6 | Ángulo plano para conducto de protección contra incendios | 13 | EF000007 |  | A | Color | 4 | EV000154 | Otros |  |  |  |  | EG000056 | Sistemas de protección contra incendios
EC002660 | 6 | Ángulo plano para conducto de protección contra incendios | 14 | EF000116 |  | N | Número RAL | [7 empty] | EG000056 | Sistemas de protección contra incendios
EC002660 | 6 | Ángulo plano para conducto de protección contra incendios | 15 | EF008089 |  | L | Particiones posibles | [7 empty] | EG000056 | Sistemas de protección contra incendios
EC002660 | 6 | Ángulo plano para conducto de protección contra incendios | 16 | EF007944 |  | L | Con perforación inferior | [7 empty] | EG000056 | Sistemas de protección contra incendios
EC002660 | 6 | Ángulo plano para conducto de protección contra incendios | 17 | EF004586 |  | A | Fijación de la cubierta | 1 | EV000230 | Flojo |  |  |  |  | EG000056 | Sistemas de protección contra incendios
EC002660 | 6 | Ángulo plano para conducto de protección contra incendios | 17 | EF004586 |  | A | Fijación de la cubierta | 2 | EV009921 | Con bisagra |  |  |  |  | EG000056 | Sistemas de protección contra incendios
EC002660 | 6 | Ángulo plano para conducto de protección contra incendios | 17 | EF004586 |  | A | Fijación de la cubierta | 3 | EV007916 | Ajuste de tornillo |  |  |  |  | EG000056 | Sistemas de protección contra incendios
EC002660 | 6 | Ángulo plano para conducto de protección contra incendios | 17 | EF004586 |  | A | Fijación de la cubierta | 4 | EV000154 | Otros |  |  |  |  | EG000056 | Sistemas de protección contra incendios
EC002661 | 6 | Codo interior para conducto de protección contra incendios | 1 | EF008153 |  | N | Ángulo |  |  |  | EU570383 | ° |  |  | EG000056 | Sistemas de protección contra incendios
EC002661 | 6 | Codo interior para conducto de protección contra incendios | 2 | EF007765 |  | N | Clase de resistencia al fuego I - conducto de instalación | [7 empty] | EG000056 | Sistemas de protección contra incendios
EC002661 | 6 | Codo interior para conducto de protección contra incendios | 3 | EF007764 |  | N | Clase de resistencia al fuego E - integridad funcional | [7 empty] | EG000056 | Sistemas de protección contra incendios
EC002661 | 6 | Codo interior para conducto de protección contra incendios | 4 | EF008489 | EFI08489 | N | Altura exterior |  |  |  | EU570448 | mm | EU000051 | in | EG000056 | Sistemas de protección contra incendios
EC002661 | 6 | Codo interior para conducto de protección contra incendios | 5 | EF008488 | EFI08488 | N | Anchura exterior |  |  |  | EU570448 | mm | EU000051 | in | EG000056 | Sistemas de protección contra incendios
EC002661 | 6 | Codo interior para conducto de protección contra incendios | 6 | EF006588 | EFI06588 | N | Altura interior |  |  |  | EU570448 | mm | EU000051 | in | EG000056 | Sistemas de protección contra incendios
EC002661 | 6 | Codo interior para conducto de protección contra incendios | 7 | EF006466 | EFI06466 | N | Anchura interior |  |  |  | EU570448 | mm | EU000051 | in | EG000056 | Sistemas de protección contra incendios
EC002661 | 6 | Codo interior para conducto de protección contra incendios | 8 | EF005140 | EFI05140 | N | Sección transversal utilizable |  |  |  | EU570126 | mm² | EU571090 | in² | EG000056 | Sistemas de protección contra incendios
EC002661 | 6 | Codo interior para conducto de protección contra incendios | 9 | EF007591 |  | A | Número de láminas inflamables | 1 | EV000600 | 2 |  |  |  |  | EG000056 | Sistemas de protección contra incendios
EC002661 | 6 | Codo interior para conducto de protección contra incendios | 9 | EF007591 |  | A | Número de láminas inflamables | 2 | EV000069 | 3 |  |  |  |  | EG000056 | Sistemas de protección contra incendios
EC002661 | 6 | Codo interior para conducto de protección contra incendios | 9 | EF007591 |  | A | Número de láminas inflamables | 3 | EV000070 | 4 |  |  |  |  | EG000056 | Sistemas de protección contra incendios
EC002661 | 6 | Codo interior para conducto de protección contra incendios | 10 | EF002520 |  | A | Tipo de material aislante | 1 | EV020918 | Fibra mineral |  |  |  |  | EG000056 | Sistemas de protección contra incendios
EC002661 | 6 | Codo interior para conducto de protección contra incendios | 10 | EF002520 |  | A | Tipo de material aislante | 2 | EV007442 | Silicato de calcio |  |  |  |  | EG000056 | Sistemas de protección contra incendios
EC002661 | 6 | Codo interior para conducto de protección contra incendios | 10 | EF002520 |  | A | Tipo de material aislante | 3 | EV007297 | Silicato de fibra |  |  |  |  | EG000056 | Sistemas de protección contra incendios
EC002661 | 6 | Codo interior para conducto de protección contra incendios | 10 | EF002520 |  | A | Tipo de material aislante | 4 | EV009810 | Hormigón ligero reforzado con fibra de vidrio |  |  |  |  | EG000056 | Sistemas de protección contra incendios
EC002661 | 6 | Codo interior para conducto de protección contra incendios | 10 | EF002520 |  | A | Tipo de material aislante | 5 | EV000154 | Otros |  |  |  |  | EG000056 | Sistemas de protección contra incendios
EC002661 | 6 | Codo interior para conducto de protección contra incendios | 11 | EF008096 |  | A | Cobertura | 1 | EV000179 | Acero |  |  |  |  | EG000056 | Sistemas de protección contra incendios
EC002661 | 6 | Codo interior para conducto de protección contra incendios | 11 | EF008096 |  | A | Cobertura | 2 | EV000154 | Otros |  |  |  |  | EG000056 | Sistemas de protección contra incendios
EC002661 | 6 | Codo interior para conducto de protección contra incendios | 11 | EF008096 |  | A | Cobertura | 3 | EV000494 | Ninguno |  |  |  |  | EG000056 | Sistemas de protección contra incendios
EC002661 | 6 | Codo interior para conducto de protección contra incendios | 12 | EF000139 |  | A | Tratamiento de superficie | 1 | EV006034 | Sin tratamiento |  |  |  |  | EG000056 | Sistemas de protección contra incendios
EC002661 | 6 | Codo interior para conducto de protección contra incendios | 12 | EF000139 |  | A | Tratamiento de superficie | 2 | EV000283 | Galvanizado en proceso continuo |  |  |  |  | EG000056 | Sistemas de protección contra incendios
EC002661 | 6 | Codo interior para conducto de protección contra incendios | 12 | EF000139 |  | A | Tratamiento de superficie | 3 | EV006901 | Revestido y galvanizado continuo |  |  |  |  | EG000056 | Sistemas de protección contra incendios
EC002661 | 6 | Codo interior para conducto de protección contra incendios | 12 | EF000139 |  | A | Tratamiento de superficie | 4 | EV001753 | Revestido |  |  |  |  | EG000056 | Sistemas de protección contra incendios
EC002661 | 6 | Codo interior para conducto de protección contra incendios | 12 | EF000139 |  | A | Tratamiento de superficie | 5 | EV006906 | Barnizado líquido |  |  |  |  | EG000056 | Sistemas de protección contra incendios
EC002661 | 6 | Codo interior para conducto de protección contra incendios | 12 | EF000139 |  | A | Tratamiento de superficie | 6 | EV000154 | Otros |  |  |  |  | EG000056 | Sistemas de protección contra incendios
EC002661 | 6 | Codo interior para conducto de protección contra incendios | 13 | EF000007 |  | A | Color | 1 | EV000309 | Antracita |  |  |  |  | EG000056 | Sistemas de protección contra incendios
EC002661 | 6 | Codo interior para conducto de protección contra incendios | 13 | EF000007 |  | A | Color | 2 | EV000270 | Gris |  |  |  |  | EG000056 | Sistemas de protección contra incendios
EC002661 | 6 | Codo interior para conducto de protección contra incendios | 13 | EF000007 |  | A | Color | 3 | EV000202 | Blanco |  |  |  |  | EG000056 | Sistemas de protección contra incendios
EC002661 | 6 | Codo interior para conducto de protección contra incendios | 13 | EF000007 |  | A | Color | 4 | EV000154 | Otros |  |  |  |  | EG000056 | Sistemas de protección contra incendios
EC002661 | 6 | Codo interior para conducto de protección contra incendios | 14 | EF000116 |  | N | Número RAL | [7 empty] | EG000056 | Sistemas de protección contra incendios
EC002661 | 6 | Codo interior para conducto de protección contra incendios | 15 | EF008089 |  | L | Particiones posibles | [7 empty] | EG000056 | Sistemas de protección contra incendios
EC002661 | 6 | Codo interior para conducto de protección contra incendios | 16 | EF007944 |  | L | Con perforación inferior | [7 empty] | EG000056 | Sistemas de protección contra incendios
EC002661 | 6 | Codo interior para conducto de protección contra incendios | 17 | EF004586 |  | A | Fijación de la cubierta | 1 | EV000230 | Flojo |  |  |  |  | EG000056 | Sistemas de protección contra incendios
EC002661 | 6 | Codo interior para conducto de protección contra incendios | 17 | EF004586 |  | A | Fijación de la cubierta | 2 | EV009921 | Con bisagra |  |  |  |  | EG000056 | Sistemas de protección contra incendios
EC002661 | 6 | Codo interior para conducto de protección contra incendios | 17 | EF004586 |  | A | Fijación de la cubierta | 3 | EV007916 | Ajuste de tornillo |  |  |  |  | EG000056 | Sistemas de protección contra incendios
EC002661 | 6 | Codo interior para conducto de protección contra incendios | 17 | EF004586 |  | A | Fijación de la cubierta | 4 | EV000154 | Otros |  |  |  |  | EG000056 | Sistemas de protección contra incendios
EC002662 | 4 | Grapa de retención de cable para conducto de protección contra incendios | 1 | EF007885 | EFI07885 | N | Altura interior del conducto |  |  |  | EU570448 | mm | EU000051 | in | EG000056 | Sistemas de protección contra incendios
EC002662 | 4 | Grapa de retención de cable para conducto de protección contra incendios | 2 | EF007883 | EFI07883 | N | Anchura interior del conducto |  |  |  | EU570448 | mm | EU000051 | in | EG000056 | Sistemas de protección contra incendios
EC002662 | 4 | Grapa de retención de cable para conducto de protección contra incendios | 3 | EF002169 |  | A | Material | 1 | EV000179 | Acero |  |  |  |  | EG000056 | Sistemas de protección contra incendios
EC002662 | 4 | Grapa de retención de cable para conducto de protección contra incendios | 3 | EF002169 |  | A | Material | 2 | EV000154 | Otros |  |  |  |  | EG000056 | Sistemas de protección contra incendios
EC002662 | 4 | Grapa de retención de cable para conducto de protección contra incendios | 4 | EF002442 |  | A | Tipo de fijación | 1 | EV007114 | Fijación a presión (click) |  |  |  |  | EG000056 | Sistemas de protección contra incendios
EC002662 | 4 | Grapa de retención de cable para conducto de protección contra incendios | 4 | EF002442 |  | A | Tipo de fijación | 2 | EV007252 | Efecto inmediato |  |  |  |  | EG000056 | Sistemas de protección contra incendios
EC002662 | 4 | Grapa de retención de cable para conducto de protección contra incendios | 4 | EF002442 |  | A | Tipo de fijación | 3 | EV001790 | Enroscable |  |  |  |  | EG000056 | Sistemas de protección contra incendios
EC002663 | 6 | Pieza transversal para conducto de protección contra incendios | 1 | EF007765 |  | N | Clase de resistencia al fuego I - conducto de instalación | [7 empty] | EG000056 | Sistemas de protección contra incendios
EC002663 | 6 | Pieza transversal para conducto de protección contra incendios | 2 | EF007764 |  | N | Clase de resistencia al fuego E - integridad funcional | [7 empty] | EG000056 | Sistemas de protección contra incendios
EC002663 | 6 | Pieza transversal para conducto de protección contra incendios | 3 | EF008489 | EFI08489 | N | Altura exterior |  |  |  | EU570448 | mm | EU000051 | in | EG000056 | Sistemas de protección contra incendios
EC002663 | 6 | Pieza transversal para conducto de protección contra incendios | 4 | EF008488 | EFI08488 | N | Anchura exterior |  |  |  | EU570448 | mm | EU000051 | in | EG000056 | Sistemas de protección contra incendios
EC002663 | 6 | Pieza transversal para conducto de protección contra incendios | 5 | EF006588 | EFI06588 | N | Altura interior |  |  |  | EU570448 | mm | EU000051 | in | EG000056 | Sistemas de protección contra incendios
EC002663 | 6 | Pieza transversal para conducto de protección contra incendios | 6 | EF006466 | EFI06466 | N | Anchura interior |  |  |  | EU570448 | mm | EU000051 | in | EG000056 | Sistemas de protección contra incendios
EC002663 | 6 | Pieza transversal para conducto de protección contra incendios | 7 | EF005140 | EFI05140 | N | Sección transversal utilizable |  |  |  | EU570126 | mm² | EU571090 | in² | EG000056 | Sistemas de protección contra incendios
EC002663 | 6 | Pieza transversal para conducto de protección contra incendios | 8 | EF007591 |  | A | Número de láminas inflamables | 1 | EV000600 | 2 |  |  |  |  | EG000056 | Sistemas de protección contra incendios
EC002663 | 6 | Pieza transversal para conducto de protección contra incendios | 8 | EF007591 |  | A | Número de láminas inflamables | 2 | EV000069 | 3 |  |  |  |  | EG000056 | Sistemas de protección contra incendios
EC002663 | 6 | Pieza transversal para conducto de protección contra incendios | 8 | EF007591 |  | A | Número de láminas inflamables | 3 | EV000070 | 4 |  |  |  |  | EG000056 | Sistemas de protección contra incendios
EC002663 | 6 | Pieza transversal para conducto de protección contra incendios | 9 | EF002520 |  | A | Tipo de material aislante | 1 | EV020918 | Fibra mineral |  |  |  |  | EG000056 | Sistemas de protección contra incendios
EC002663 | 6 | Pieza transversal para conducto de protección contra incendios | 9 | EF002520 |  | A | Tipo de material aislante | 2 | EV007442 | Silicato de calcio |  |  |  |  | EG000056 | Sistemas de protección contra incendios
EC002663 | 6 | Pieza transversal para conducto de protección contra incendios | 9 | EF002520 |  | A | Tipo de material aislante | 3 | EV007297 | Silicato de fibra |  |  |  |  | EG000056 | Sistemas de protección contra incendios
EC002663 | 6 | Pieza transversal para conducto de protección contra incendios | 9 | EF002520 |  | A | Tipo de material aislante | 4 | EV009810 | Hormigón ligero reforzado con fibra de vidrio |  |  |  |  | EG000056 | Sistemas de protección contra incendios
EC002663 | 6 | Pieza transversal para conducto de protección contra incendios | 9 | EF002520 |  | A | Tipo de material aislante | 5 | EV000154 | Otros |  |  |  |  | EG000056 | Sistemas de protección contra incendios
EC002663 | 6 | Pieza transversal para conducto de protección contra incendios | 10 | EF008096 |  | A | Cobertura | 1 | EV000179 | Acero |  |  |  |  | EG000056 | Sistemas de protección contra incendios
EC002663 | 6 | Pieza transversal para conducto de protección contra incendios | 10 | EF008096 |  | A | Cobertura | 2 | EV000154 | Otros |  |  |  |  | EG000056 | Sistemas de protección contra incendios
EC002663 | 6 | Pieza transversal para conducto de protección contra incendios | 10 | EF008096 |  | A | Cobertura | 3 | EV000494 | Ninguno |  |  |  |  | EG000056 | Sistemas de protección contra incendios
EC002663 | 6 | Pieza transversal para conducto de protección contra incendios | 11 | EF000139 |  | A | Tratamiento de superficie | 1 | EV006034 | Sin tratamiento |  |  |  |  | EG000056 | Sistemas de protección contra incendios
EC002663 | 6 | Pieza transversal para conducto de protección contra incendios | 11 | EF000139 |  | A | Tratamiento de superficie | 2 | EV000283 | Galvanizado en proceso continuo |  |  |  |  | EG000056 | Sistemas de protección contra incendios
EC002663 | 6 | Pieza transversal para conducto de protección contra incendios | 11 | EF000139 |  | A | Tratamiento de superficie | 3 | EV006901 | Revestido y galvanizado continuo |  |  |  |  | EG000056 | Sistemas de protección contra incendios
EC002663 | 6 | Pieza transversal para conducto de protección contra incendios | 11 | EF000139 |  | A | Tratamiento de superficie | 4 | EV001753 | Revestido |  |  |  |  | EG000056 | Sistemas de protección contra incendios
EC002663 | 6 | Pieza transversal para conducto de protección contra incendios | 11 | EF000139 |  | A | Tratamiento de superficie | 5 | EV006906 | Barnizado líquido |  |  |  |  | EG000056 | Sistemas de protección contra incendios
EC002663 | 6 | Pieza transversal para conducto de protección contra incendios | 11 | EF000139 |  | A | Tratamiento de superficie | 6 | EV000154 | Otros |  |  |  |  | EG000056 | Sistemas de protección contra incendios
EC002663 | 6 | Pieza transversal para conducto de protección contra incendios | 12 | EF000007 |  | A | Color | 1 | EV000309 | Antracita |  |  |  |  | EG000056 | Sistemas de protección contra incendios
EC002663 | 6 | Pieza transversal para conducto de protección contra incendios | 12 | EF000007 |  | A | Color | 2 | EV000270 | Gris |  |  |  |  | EG000056 | Sistemas de protección contra incendios
EC002663 | 6 | Pieza transversal para conducto de protección contra incendios | 12 | EF000007 |  | A | Color | 3 | EV000202 | Blanco |  |  |  |  | EG000056 | Sistemas de protección contra incendios
EC002663 | 6 | Pieza transversal para conducto de protección contra incendios | 12 | EF000007 |  | A | Color | 4 | EV000154 | Otros |  |  |  |  | EG000056 | Sistemas de protección contra incendios
EC002663 | 6 | Pieza transversal para conducto de protección contra incendios | 13 | EF000116 |  | N | Número RAL | [7 empty] | EG000056 | Sistemas de protección contra incendios
EC002663 | 6 | Pieza transversal para conducto de protección contra incendios | 14 | EF004586 |  | A | Fijación de la cubierta | 1 | EV000230 | Flojo |  |  |  |  | EG000056 | Sistemas de protección contra incendios
EC002663 | 6 | Pieza transversal para conducto de protección contra incendios | 14 | EF004586 |  | A | Fijación de la cubierta | 2 | EV009921 | Con bisagra |  |  |  |  | EG000056 | Sistemas de protección contra incendios
EC002663 | 6 | Pieza transversal para conducto de protección contra incendios | 14 | EF004586 |  | A | Fijación de la cubierta | 3 | EV007916 | Ajuste de tornillo |  |  |  |  | EG000056 | Sistemas de protección contra incendios
EC002663 | 6 | Pieza transversal para conducto de protección contra incendios | 14 | EF004586 |  | A | Fijación de la cubierta | 4 | EV000154 | Otros |  |  |  |  | EG000056 | Sistemas de protección contra incendios
EC002663 | 6 | Pieza transversal para conducto de protección contra incendios | 15 | EF007944 |  | L | Con perforación inferior | [7 empty] | EG000056 | Sistemas de protección contra incendios
EC002663 | 6 | Pieza transversal para conducto de protección contra incendios | 16 | EF008089 |  | L | Particiones posibles | [7 empty] | EG000056 | Sistemas de protección contra incendios
EC002664 | 6 | Acoplamiento para conducto de protección contra incendios | 1 | EF007765 |  | N | Clase de resistencia al fuego I - conducto de instalación | [7 empty] | EG000056 | Sistemas de protección contra incendios
EC002664 | 6 | Acoplamiento para conducto de protección contra incendios | 2 | EF007764 |  | N | Clase de resistencia al fuego E - integridad funcional | [7 empty] | EG000056 | Sistemas de protección contra incendios
EC002664 | 6 | Acoplamiento para conducto de protección contra incendios | 3 | EF008489 | EFI08489 | N | Altura exterior |  |  |  | EU570448 | mm | EU000051 | in | EG000056 | Sistemas de protección contra incendios
EC002664 | 6 | Acoplamiento para conducto de protección contra incendios | 4 | EF008488 | EFI08488 | N | Anchura exterior |  |  |  | EU570448 | mm | EU000051 | in | EG000056 | Sistemas de protección contra incendios
EC002664 | 6 | Acoplamiento para conducto de protección contra incendios | 5 | EF006588 | EFI06588 | N | Altura interior |  |  |  | EU570448 | mm | EU000051 | in | EG000056 | Sistemas de protección contra incendios
EC002664 | 6 | Acoplamiento para conducto de protección contra incendios | 6 | EF006466 | EFI06466 | N | Anchura interior |  |  |  | EU570448 | mm | EU000051 | in | EG000056 | Sistemas de protección contra incendios
EC002664 | 6 | Acoplamiento para conducto de protección contra incendios | 7 | EF005140 | EFI05140 | N | Sección transversal utilizable |  |  |  | EU570126 | mm² | EU571090 | in² | EG000056 | Sistemas de protección contra incendios
EC002664 | 6 | Acoplamiento para conducto de protección contra incendios | 8 | EF007591 |  | A | Número de láminas inflamables | 1 | EV000600 | 2 |  |  |  |  | EG000056 | Sistemas de protección contra incendios
EC002664 | 6 | Acoplamiento para conducto de protección contra incendios | 8 | EF007591 |  | A | Número de láminas inflamables | 2 | EV000069 | 3 |  |  |  |  | EG000056 | Sistemas de protección contra incendios
EC002664 | 6 | Acoplamiento para conducto de protección contra incendios | 8 | EF007591 |  | A | Número de láminas inflamables | 3 | EV000070 | 4 |  |  |  |  | EG000056 | Sistemas de protección contra incendios
EC002664 | 6 | Acoplamiento para conducto de protección contra incendios | 9 | EF002520 |  | A | Tipo de material aislante | 1 | EV020918 | Fibra mineral |  |  |  |  | EG000056 | Sistemas de protección contra incendios
EC002664 | 6 | Acoplamiento para conducto de protección contra incendios | 9 | EF002520 |  | A | Tipo de material aislante | 2 | EV007442 | Silicato de calcio |  |  |  |  | EG000056 | Sistemas de protección contra incendios
EC002664 | 6 | Acoplamiento para conducto de protección contra incendios | 9 | EF002520 |  | A | Tipo de material aislante | 3 | EV007297 | Silicato de fibra |  |  |  |  | EG000056 | Sistemas de protección contra incendios
EC002664 | 6 | Acoplamiento para conducto de protección contra incendios | 9 | EF002520 |  | A | Tipo de material aislante | 4 | EV009810 | Hormigón ligero reforzado con fibra de vidrio |  |  |  |  | EG000056 | Sistemas de protección contra incendios
EC002664 | 6 | Acoplamiento para conducto de protección contra incendios | 9 | EF002520 |  | A | Tipo de material aislante | 5 | EV000154 | Otros |  |  |  |  | EG000056 | Sistemas de protección contra incendios
EC002664 | 6 | Acoplamiento para conducto de protección contra incendios | 10 | EF008096 |  | A | Cobertura | 1 | EV000179 | Acero |  |  |  |  | EG000056 | Sistemas de protección contra incendios
EC002664 | 6 | Acoplamiento para conducto de protección contra incendios | 10 | EF008096 |  | A | Cobertura | 2 | EV000154 | Otros |  |  |  |  | EG000056 | Sistemas de protección contra incendios
EC002664 | 6 | Acoplamiento para conducto de protección contra incendios | 10 | EF008096 |  | A | Cobertura | 3 | EV000494 | Ninguno |  |  |  |  | EG000056 | Sistemas de protección contra incendios
EC002664 | 6 | Acoplamiento para conducto de protección contra incendios | 11 | EF000139 |  | A | Tratamiento de superficie | 1 | EV006034 | Sin tratamiento |  |  |  |  | EG000056 | Sistemas de protección contra incendios
EC002664 | 6 | Acoplamiento para conducto de protección contra incendios | 11 | EF000139 |  | A | Tratamiento de superficie | 2 | EV000283 | Galvanizado en proceso continuo |  |  |  |  | EG000056 | Sistemas de protección contra incendios
EC002664 | 6 | Acoplamiento para conducto de protección contra incendios | 11 | EF000139 |  | A | Tratamiento de superficie | 3 | EV006901 | Revestido y galvanizado continuo |  |  |  |  | EG000056 | Sistemas de protección contra incendios
EC002664 | 6 | Acoplamiento para conducto de protección contra incendios | 11 | EF000139 |  | A | Tratamiento de superficie | 4 | EV001753 | Revestido |  |  |  |  | EG000056 | Sistemas de protección contra incendios
EC002664 | 6 | Acoplamiento para conducto de protección contra incendios | 11 | EF000139 |  | A | Tratamiento de superficie | 5 | EV006906 | Barnizado líquido |  |  |  |  | EG000056 | Sistemas de protección contra incendios
EC002664 | 6 | Acoplamiento para conducto de protección contra incendios | 11 | EF000139 |  | A | Tratamiento de superficie | 6 | EV000154 | Otros |  |  |  |  | EG000056 | Sistemas de protección contra incendios
EC002664 | 6 | Acoplamiento para conducto de protección contra incendios | 12 | EF000007 |  | A | Color | 1 | EV000309 | Antracita |  |  |  |  | EG000056 | Sistemas de protección contra incendios
EC002664 | 6 | Acoplamiento para conducto de protección contra incendios | 12 | EF000007 |  | A | Color | 2 | EV000270 | Gris |  |  |  |  | EG000056 | Sistemas de protección contra incendios
EC002664 | 6 | Acoplamiento para conducto de protección contra incendios | 12 | EF000007 |  | A | Color | 3 | EV000202 | Blanco |  |  |  |  | EG000056 | Sistemas de protección contra incendios
EC002664 | 6 | Acoplamiento para conducto de protección contra incendios | 12 | EF000007 |  | A | Color | 4 | EV000154 | Otros |  |  |  |  | EG000056 | Sistemas de protección contra incendios
EC002664 | 6 | Acoplamiento para conducto de protección contra incendios | 13 | EF000116 |  | N | Número RAL | [7 empty] | EG000056 | Sistemas de protección contra incendios
EC002666 | 4 | Placa de separación para conducto de protección contra incendios | 1 | EF007885 | EFI07885 | N | Altura interior del conducto |  |  |  | EU570448 | mm | EU000051 | in | EG000056 | Sistemas de protección contra incendios
EC002666 | 4 | Placa de separación para conducto de protección contra incendios | 2 | EF001438 | EFI01438 | N | Longitud |  |  |  | EU570448 | mm | EU000051 | in | EG000056 | Sistemas de protección contra incendios
EC002666 | 4 | Placa de separación para conducto de protección contra incendios | 3 | EF002169 |  | A | Material | 1 | EV000179 | Acero |  |  |  |  | EG000056 | Sistemas de protección contra incendios
EC002666 | 4 | Placa de separación para conducto de protección contra incendios | 3 | EF002169 |  | A | Material | 2 | EV000139 | Plástico |  |  |  |  | EG000056 | Sistemas de protección contra incendios
EC002666 | 4 | Placa de separación para conducto de protección contra incendios | 3 | EF002169 |  | A | Material | 3 | EV000154 | Otros |  |  |  |  | EG000056 | Sistemas de protección contra incendios
EC002666 | 4 | Placa de separación para conducto de protección contra incendios | 4 | EF002442 |  | A | Tipo de fijación | 1 | EV007114 | Fijación a presión (click) |  |  |  |  | EG000056 | Sistemas de protección contra incendios
EC002666 | 4 | Placa de separación para conducto de protección contra incendios | 4 | EF002442 |  | A | Tipo de fijación | 2 | EV001790 | Enroscable |  |  |  |  | EG000056 | Sistemas de protección contra incendios
EC002666 | 4 | Placa de separación para conducto de protección contra incendios | 4 | EF002442 |  | A | Tipo de fijación | 3 | EV005280 | Enchufable |  |  |  |  | EG000056 | Sistemas de protección contra incendios
EC002666 | 4 | Placa de separación para conducto de protección contra incendios | 4 | EF002442 |  | A | Tipo de fijación | 4 | EV000154 | Otros |  |  |  |  | EG000056 | Sistemas de protección contra incendios
EC002667 | 6 | Pieza en T para conducto se protección contra incendios | 1 | EF007765 |  | N | Clase de resistencia al fuego I - conducto de instalación | [7 empty] | EG000056 | Sistemas de protección contra incendios
EC002667 | 6 | Pieza en T para conducto se protección contra incendios | 2 | EF007764 |  | N | Clase de resistencia al fuego E - integridad funcional | [7 empty] | EG000056 | Sistemas de protección contra incendios
EC002667 | 6 | Pieza en T para conducto se protección contra incendios | 3 | EF008489 | EFI08489 | N | Altura exterior |  |  |  | EU570448 | mm | EU000051 | in | EG000056 | Sistemas de protección contra incendios
EC002667 | 6 | Pieza en T para conducto se protección contra incendios | 4 | EF008488 | EFI08488 | N | Anchura exterior |  |  |  | EU570448 | mm | EU000051 | in | EG000056 | Sistemas de protección contra incendios
EC002667 | 6 | Pieza en T para conducto se protección contra incendios | 5 | EF006588 | EFI06588 | N | Altura interior |  |  |  | EU570448 | mm | EU000051 | in | EG000056 | Sistemas de protección contra incendios
EC002667 | 6 | Pieza en T para conducto se protección contra incendios | 6 | EF006466 | EFI06466 | N | Anchura interior |  |  |  | EU570448 | mm | EU000051 | in | EG000056 | Sistemas de protección contra incendios
EC002667 | 6 | Pieza en T para conducto se protección contra incendios | 7 | EF005140 | EFI05140 | N | Sección transversal utilizable |  |  |  | EU570126 | mm² | EU571090 | in² | EG000056 | Sistemas de protección contra incendios
EC002667 | 6 | Pieza en T para conducto se protección contra incendios | 8 | EF007591 |  | A | Número de láminas inflamables | 1 | EV000600 | 2 |  |  |  |  | EG000056 | Sistemas de protección contra incendios
EC002667 | 6 | Pieza en T para conducto se protección contra incendios | 8 | EF007591 |  | A | Número de láminas inflamables | 2 | EV000069 | 3 |  |  |  |  | EG000056 | Sistemas de protección contra incendios
EC002667 | 6 | Pieza en T para conducto se protección contra incendios | 8 | EF007591 |  | A | Número de láminas inflamables | 3 | EV000070 | 4 |  |  |  |  | EG000056 | Sistemas de protección contra incendios
EC002667 | 6 | Pieza en T para conducto se protección contra incendios | 9 | EF002520 |  | A | Tipo de material aislante | 1 | EV020918 | Fibra mineral |  |  |  |  | EG000056 | Sistemas de protección contra incendios
EC002667 | 6 | Pieza en T para conducto se protección contra incendios | 9 | EF002520 |  | A | Tipo de material aislante | 2 | EV007442 | Silicato de calcio |  |  |  |  | EG000056 | Sistemas de protección contra incendios
EC002667 | 6 | Pieza en T para conducto se protección contra incendios | 9 | EF002520 |  | A | Tipo de material aislante | 3 | EV007297 | Silicato de fibra |  |  |  |  | EG000056 | Sistemas de protección contra incendios
EC002667 | 6 | Pieza en T para conducto se protección contra incendios | 9 | EF002520 |  | A | Tipo de material aislante | 4 | EV009810 | Hormigón ligero reforzado con fibra de vidrio |  |  |  |  | EG000056 | Sistemas de protección contra incendios
EC002667 | 6 | Pieza en T para conducto se protección contra incendios | 9 | EF002520 |  | A | Tipo de material aislante | 5 | EV000154 | Otros |  |  |  |  | EG000056 | Sistemas de protección contra incendios
EC002667 | 6 | Pieza en T para conducto se protección contra incendios | 10 | EF008096 |  | A | Cobertura | 1 | EV000179 | Acero |  |  |  |  | EG000056 | Sistemas de protección contra incendios
EC002667 | 6 | Pieza en T para conducto se protección contra incendios | 10 | EF008096 |  | A | Cobertura | 2 | EV000154 | Otros |  |  |  |  | EG000056 | Sistemas de protección contra incendios
EC002667 | 6 | Pieza en T para conducto se protección contra incendios | 10 | EF008096 |  | A | Cobertura | 3 | EV000494 | Ninguno |  |  |  |  | EG000056 | Sistemas de protección contra incendios
EC002667 | 6 | Pieza en T para conducto se protección contra incendios | 11 | EF000139 |  | A | Tratamiento de superficie | 1 | EV006034 | Sin tratamiento |  |  |  |  | EG000056 | Sistemas de protección contra incendios
EC002667 | 6 | Pieza en T para conducto se protección contra incendios | 11 | EF000139 |  | A | Tratamiento de superficie | 2 | EV000283 | Galvanizado en proceso continuo |  |  |  |  | EG000056 | Sistemas de protección contra incendios
EC002667 | 6 | Pieza en T para conducto se protección contra incendios | 11 | EF000139 |  | A | Tratamiento de superficie | 3 | EV006901 | Revestido y galvanizado continuo |  |  |  |  | EG000056 | Sistemas de protección contra incendios
EC002667 | 6 | Pieza en T para conducto se protección contra incendios | 11 | EF000139 |  | A | Tratamiento de superficie | 4 | EV001753 | Revestido |  |  |  |  | EG000056 | Sistemas de protección contra incendios
EC002667 | 6 | Pieza en T para conducto se protección contra incendios | 11 | EF000139 |  | A | Tratamiento de superficie | 5 | EV006906 | Barnizado líquido |  |  |  |  | EG000056 | Sistemas de protección contra incendios
EC002667 | 6 | Pieza en T para conducto se protección contra incendios | 11 | EF000139 |  | A | Tratamiento de superficie | 6 | EV000154 | Otros |  |  |  |  | EG000056 | Sistemas de protección contra incendios
EC002667 | 6 | Pieza en T para conducto se protección contra incendios | 12 | EF000007 |  | A | Color | 1 | EV000309 | Antracita |  |  |  |  | EG000056 | Sistemas de protección contra incendios
EC002667 | 6 | Pieza en T para conducto se protección contra incendios | 12 | EF000007 |  | A | Color | 2 | EV000270 | Gris |  |  |  |  | EG000056 | Sistemas de protección contra incendios
EC002667 | 6 | Pieza en T para conducto se protección contra incendios | 12 | EF000007 |  | A | Color | 3 | EV000202 | Blanco |  |  |  |  | EG000056 | Sistemas de protección contra incendios
EC002667 | 6 | Pieza en T para conducto se protección contra incendios | 12 | EF000007 |  | A | Color | 4 | EV000154 | Otros |  |  |  |  | EG000056 | Sistemas de protección contra incendios
EC002667 | 6 | Pieza en T para conducto se protección contra incendios | 13 | EF000116 |  | N | Número RAL | [7 empty] | EG000056 | Sistemas de protección contra incendios
EC002667 | 6 | Pieza en T para conducto se protección contra incendios | 14 | EF008089 |  | L | Particiones posibles | [7 empty] | EG000056 | Sistemas de protección contra incendios
EC002667 | 6 | Pieza en T para conducto se protección contra incendios | 15 | EF007944 |  | L | Con perforación inferior | [7 empty] | EG000056 | Sistemas de protección contra incendios
EC002667 | 6 | Pieza en T para conducto se protección contra incendios | 16 | EF004586 |  | A | Fijación de la cubierta | 1 | EV000230 | Flojo |  |  |  |  | EG000056 | Sistemas de protección contra incendios
EC002667 | 6 | Pieza en T para conducto se protección contra incendios | 16 | EF004586 |  | A | Fijación de la cubierta | 2 | EV009921 | Con bisagra |  |  |  |  | EG000056 | Sistemas de protección contra incendios
EC002667 | 6 | Pieza en T para conducto se protección contra incendios | 16 | EF004586 |  | A | Fijación de la cubierta | 3 | EV007916 | Ajuste de tornillo |  |  |  |  | EG000056 | Sistemas de protección contra incendios
EC002667 | 6 | Pieza en T para conducto se protección contra incendios | 16 | EF004586 |  | A | Fijación de la cubierta | 4 | EV000154 | Otros |  |  |  |  | EG000056 | Sistemas de protección contra incendios
EC002670 | 5 | Accesorios para conducto de protección contra incendios | 1 | EF000215 |  | A | Tipo de accesorio/repuesto | 1 | EV009698 | Cinta de sellado |  |  |  |  | EG000056 | Sistemas de protección contra incendios
EC002670 | 5 | Accesorios para conducto de protección contra incendios | 1 | EF000215 |  | A | Tipo de accesorio/repuesto | 2 | EV010139 | Argamasa seca |  |  |  |  | EG000056 | Sistemas de protección contra incendios
EC002670 | 5 | Accesorios para conducto de protección contra incendios | 1 | EF000215 |  | A | Tipo de accesorio/repuesto | 3 | EV009904 | Elemento de ventilación |  |  |  |  | EG000056 | Sistemas de protección contra incendios
EC002670 | 5 | Accesorios para conducto de protección contra incendios | 1 | EF000215 |  | A | Tipo de accesorio/repuesto | 4 | EV009897 | Salida de cable |  |  |  |  | EG000056 | Sistemas de protección contra incendios
EC002670 | 5 | Accesorios para conducto de protección contra incendios | 1 | EF000215 |  | A | Tipo de accesorio/repuesto | 5 | EV010174 | Casquillo de conexión a pared |  |  |  |  | EG000056 | Sistemas de protección contra incendios
EC002670 | 5 | Accesorios para conducto de protección contra incendios | 1 | EF000215 |  | A | Tipo de accesorio/repuesto | 6 | EV010175 | Adaptador de mamparo |  |  |  |  | EG000056 | Sistemas de protección contra incendios
EC002670 | 5 | Accesorios para conducto de protección contra incendios | 1 | EF000215 |  | A | Tipo de accesorio/repuesto | 7 | EV009611 | Elemento conector |  |  |  |  | EG000056 | Sistemas de protección contra incendios
EC002670 | 5 | Accesorios para conducto de protección contra incendios | 1 | EF000215 |  | A | Tipo de accesorio/repuesto | 8 | EV009805 | Adaptador varilla enroscada |  |  |  |  | EG000056 | Sistemas de protección contra incendios
EC002670 | 5 | Accesorios para conducto de protección contra incendios | 1 | EF000215 |  | A | Tipo de accesorio/repuesto | 9 | EV009992 | Juego de conexión equipotencial |  |  |  |  | EG000056 | Sistemas de protección contra incendios
EC002670 | 5 | Accesorios para conducto de protección contra incendios | 1 | EF000215 |  | A | Tipo de accesorio/repuesto | 10 | EV000154 | Otros |  |  |  |  | EG000056 | Sistemas de protección contra incendios
EC002670 | 5 | Accesorios para conducto de protección contra incendios | 2 | EF013236 |  | L | Accesorio | [7 empty] | EG000056 | Sistemas de protección contra incendios
EC002670 | 5 | Accesorios para conducto de protección contra incendios | 3 | EF013237 |  | L | Recambio | [7 empty] | EG000056 | Sistemas de protección contra incendios
EC002671 | 7 | Accesorios para cortafuegos | 1 | EF000215 |  | A | Tipo de accesorio/repuesto | 1 | EV009950 | Juego de cuñas |  |  |  |  | EG000056 | Sistemas de protección contra incendios
EC002671 | 7 | Accesorios para cortafuegos | 1 | EF000215 |  | A | Tipo de accesorio/repuesto | 2 | EV009647 | Manual / juego de documentación / permiso |  |  |  |  | EG000056 | Sistemas de protección contra incendios
EC002671 | 7 | Accesorios para cortafuegos | 1 | EF000215 |  | A | Tipo de accesorio/repuesto | 3 | EV002607 | Placa de sellado |  |  |  |  | EG000056 | Sistemas de protección contra incendios
EC002671 | 7 | Accesorios para cortafuegos | 1 | EF000215 |  | A | Tipo de accesorio/repuesto | 4 | EV002606 | Placa de protección antiincendios |  |  |  |  | EG000056 | Sistemas de protección contra incendios
EC002671 | 7 | Accesorios para cortafuegos | 1 | EF000215 |  | A | Tipo de accesorio/repuesto | 5 | EV002980 | Placa de fibra de silicato |  |  |  |  | EG000056 | Sistemas de protección contra incendios
EC002671 | 7 | Accesorios para cortafuegos | 1 | EF000215 |  | A | Tipo de accesorio/repuesto | 6 | EV012044 | Contraplaca para ángulo externo |  |  |  |  | EG000056 | Sistemas de protección contra incendios
EC002671 | 7 | Accesorios para cortafuegos | 1 | EF000215 |  | A | Tipo de accesorio/repuesto | 7 | EV012043 | Contraplaca para elemento terminal |  |  |  |  | EG000056 | Sistemas de protección contra incendios
EC002671 | 7 | Accesorios para cortafuegos | 1 | EF000215 |  | A | Tipo de accesorio/repuesto | 8 | EV012045 | Contraplaca para escuadra plana |  |  |  |  | EG000056 | Sistemas de protección contra incendios
EC002671 | 7 | Accesorios para cortafuegos | 1 | EF000215 |  | A | Tipo de accesorio/repuesto | 9 | EV012046 | Contraplaca para ángulo interno |  |  |  |  | EG000056 | Sistemas de protección contra incendios
EC002671 | 7 | Accesorios para cortafuegos | 1 | EF000215 |  | A | Tipo de accesorio/repuesto | 10 | EV012047 | Contraplaca para cruceta |  |  |  |  | EG000056 | Sistemas de protección contra incendios
EC002671 | 7 | Accesorios para cortafuegos | 1 | EF000215 |  | A | Tipo de accesorio/repuesto | 11 | EV012048 | Contraplaca para acoplamiento |  |  |  |  | EG000056 | Sistemas de protección contra incendios
EC002671 | 7 | Accesorios para cortafuegos | 1 | EF000215 |  | A | Tipo de accesorio/repuesto | 12 | EV012049 | Contraplaca para pieza en T |  |  |  |  | EG000056 | Sistemas de protección contra incendios
EC002671 | 7 | Accesorios para cortafuegos | 1 | EF000215 |  | A | Tipo de accesorio/repuesto | 13 | EV002114 | Ángulo de sujeción |  |  |  |  | EG000056 | Sistemas de protección contra incendios
EC002671 | 7 | Accesorios para cortafuegos | 1 | EF000215 |  | A | Tipo de accesorio/repuesto | 14 | EV009861 | Placa de silicato de calcio |  |  |  |  | EG000056 | Sistemas de protección contra incendios
EC002671 | 7 | Accesorios para cortafuegos | 1 | EF000215 |  | A | Tipo de accesorio/repuesto | 15 | EV007536 | Tubo mixto |  |  |  |  | EG000056 | Sistemas de protección contra incendios
EC002671 | 7 | Accesorios para cortafuegos | 1 | EF000215 |  | A | Tipo de accesorio/repuesto | 16 | EV002979 | Rejilla de cable de acero |  |  |  |  | EG000056 | Sistemas de protección contra incendios
EC002671 | 7 | Accesorios para cortafuegos | 1 | EF000215 |  | A | Tipo de accesorio/repuesto | 17 | EV002604 | Panel mural |  |  |  |  | EG000056 | Sistemas de protección contra incendios
EC002671 | 7 | Accesorios para cortafuegos | 1 | EF000215 |  | A | Tipo de accesorio/repuesto | 18 | EV000154 | Otros |  |  |  |  | EG000056 | Sistemas de protección contra incendios
EC002671 | 7 | Accesorios para cortafuegos | 2 | EF013236 |  | L | Accesorio | [7 empty] | EG000056 | Sistemas de protección contra incendios
EC002671 | 7 | Accesorios para cortafuegos | 3 | EF013237 |  | L | Recambio | [7 empty] | EG000056 | Sistemas de protección contra incendios
EC002672 | 4 | Material de puesta a tierra | 1 | EF000215 |  | A | Tipo de accesorio/repuesto | 1 | EV009651 | Elemento de indicación |  |  |  |  | EG000021 | Puesta a tierra, protección contra rayos y sobretensiones
EC002672 | 4 | Material de puesta a tierra | 1 | EF000215 |  | A | Tipo de accesorio/repuesto | 2 | EV000154 | Otros |  |  |  |  | EG000021 | Puesta a tierra, protección contra rayos y sobretensiones
EC002673 | 4 | Espaciador para protección contra rayos | 1 | EF008279 |  | A | Material de soporte del conductor | 1 | EV000072 | Aluminio |  |  |  |  | EG000021 | Puesta a tierra, protección contra rayos y sobretensiones
EC002673 | 4 | Espaciador para protección contra rayos | 1 | EF008279 |  | A | Material de soporte del conductor | 2 | EV006909 | Acero inoxidable V2A |  |  |  |  | EG000021 | Puesta a tierra, protección contra rayos y sobretensiones
EC002673 | 4 | Espaciador para protección contra rayos | 1 | EF008279 |  | A | Material de soporte del conductor | 3 | EV006908 | Acero inoxidable V4A |  |  |  |  | EG000021 | Puesta a tierra, protección contra rayos y sobretensiones
EC002673 | 4 | Espaciador para protección contra rayos | 1 | EF008279 |  | A | Material de soporte del conductor | 4 | EV010252 | Acero termogalvanizado / presofusión de zinc |  |  |  |  | EG000021 | Puesta a tierra, protección contra rayos y sobretensiones
EC002673 | 4 | Espaciador para protección contra rayos | 1 | EF008279 |  | A | Material de soporte del conductor | 5 | EV000139 | Plástico |  |  |  |  | EG000021 | Puesta a tierra, protección contra rayos y sobretensiones
EC002673 | 4 | Espaciador para protección contra rayos | 1 | EF008279 |  | A | Material de soporte del conductor | 6 | EV000154 | Otros |  |  |  |  | EG000021 | Puesta a tierra, protección contra rayos y sobretensiones
EC002673 | 4 | Espaciador para protección contra rayos | 2 | EF001438 | EFI01438 | N | Longitud |  |  |  | EU570448 | mm | EU000051 | in | EG000021 | Puesta a tierra, protección contra rayos y sobretensiones
EC002673 | 4 | Espaciador para protección contra rayos | 3 | EF008280 | EFI08280 | N | Distancia de aislamiento |  |  |  | EU570448 | mm | EU000051 | in | EG000021 | Puesta a tierra, protección contra rayos y sobretensiones
EC002673 | 4 | Espaciador para protección contra rayos | 4 | EF004195 | EFI04195 | R | Adecuado para diámetro de conductor redondo |  |  |  | EU570448 | mm | EU000051 | in | EG000021 | Puesta a tierra, protección contra rayos y sobretensiones
EC002674 | 4 | Conjunto para puesta a tierra/protección contra rayos | 1 | EF007644 |  | N | Número de varillas de unión/electrodos de tierra | [7 empty] | EG000021 | Puesta a tierra, protección contra rayos y sobretensiones
EC002674 | 4 | Conjunto para puesta a tierra/protección contra rayos | 2 | EF007606 |  | N | Número de terminales de puesta a tierra | [7 empty] | EG000021 | Puesta a tierra, protección contra rayos y sobretensiones
EC002674 | 4 | Conjunto para puesta a tierra/protección contra rayos | 3 | EF007611 |  | N | Número de abrazaderas de puesta a tierra | [7 empty] | EG000021 | Puesta a tierra, protección contra rayos y sobretensiones
EC002674 | 4 | Conjunto para puesta a tierra/protección contra rayos | 4 | EF007637 |  | N | Número de conductores/cables redondos para protección contra rayos | [7 empty] | EG000021 | Puesta a tierra, protección contra rayos y sobretensiones
EC002674 | 4 | Conjunto para puesta a tierra/protección contra rayos | 5 | EF007612 |  | N | Número de dispositivos de seguridad para protección contra rayos | [7 empty] | EG000021 | Puesta a tierra, protección contra rayos y sobretensiones
EC002674 | 4 | Conjunto para puesta a tierra/protección contra rayos | 6 | EF007607 |  | N | Número de barras de entrada de puesta a tierra para protección contra rayos | [7 empty] | EG000021 | Puesta a tierra, protección contra rayos y sobretensiones
EC002674 | 4 | Conjunto para puesta a tierra/protección contra rayos | 7 | EF007598 |  | N | Número de soportes de techo para protección contra rayos | [7 empty] | EG000021 | Puesta a tierra, protección contra rayos y sobretensiones
EC002674 | 4 | Conjunto para puesta a tierra/protección contra rayos | 8 | EF007623 |  | N | Número de soportes de línea para protección contra rayos | [7 empty] | EG000021 | Puesta a tierra, protección contra rayos y sobretensiones
EC002674 | 4 | Conjunto para puesta a tierra/protección contra rayos | 9 | EF007645 |  | N | Número de soportes de poste para protección contra rayos | [7 empty] | EG000021 | Puesta a tierra, protección contra rayos y sobretensiones
EC002674 | 4 | Conjunto para puesta a tierra/protección contra rayos | 10 | EF007600 |  | N | Número de espaciadores para protección contra rayos | [7 empty] | EG000021 | Puesta a tierra, protección contra rayos y sobretensiones
EC002674 | 4 | Conjunto para puesta a tierra/protección contra rayos | 11 | EF007640 |  | N | Número de líneas de protección/separación para protección contra rayos | [7 empty] | EG000021 | Puesta a tierra, protección contra rayos y sobretensiones
EC002674 | 4 | Conjunto para puesta a tierra/protección contra rayos | 12 | EF007636 |  | N | Número de abrazaderas para protección contra rayos | [7 empty] | EG000021 | Puesta a tierra, protección contra rayos y sobretensiones
EC002674 | 4 | Conjunto para puesta a tierra/protección contra rayos | 13 | EF007648 |  | N | Número de terminales de desconexión para protección contra rayos | [7 empty] | EG000021 | Puesta a tierra, protección contra rayos y sobretensiones
EC002674 | 4 | Conjunto para puesta a tierra/protección contra rayos | 14 | EF007584 |  | N | Número de terminales para protección contra rayos | [7 empty] | EG000021 | Puesta a tierra, protección contra rayos y sobretensiones
EC002674 | 4 | Conjunto para puesta a tierra/protección contra rayos | 15 | EF007653 |  | N | Número de conectores para protección contra rayos | [7 empty] | EG000021 | Puesta a tierra, protección contra rayos y sobretensiones
EC002674 | 4 | Conjunto para puesta a tierra/protección contra rayos | 16 | EF007610 |  | N | Número de placas de tierra | [7 empty] | EG000021 | Puesta a tierra, protección contra rayos y sobretensiones
EC002674 | 4 | Conjunto para puesta a tierra/protección contra rayos | 17 | EF007585 |  | N | Número de terminales de conexión para puesta a tierra de varilla/en profundidad | [7 empty] | EG000021 | Puesta a tierra, protección contra rayos y sobretensiones
EC002674 | 4 | Conjunto para puesta a tierra/protección contra rayos | 18 | EF007615 |  | N | Número de conductores planos/de cinta para protección contra rayos | [7 empty] | EG000021 | Puesta a tierra, protección contra rayos y sobretensiones
EC002674 | 4 | Conjunto para puesta a tierra/protección contra rayos | 19 | EF007633 |  | N | Número de carriles de ecualización potencial | [7 empty] | EG000021 | Puesta a tierra, protección contra rayos y sobretensiones
EC002674 | 4 | Conjunto para puesta a tierra/protección contra rayos | 20 | EF007627 |  | N | Número de cables metálicos | [7 empty] | EG000021 | Puesta a tierra, protección contra rayos y sobretensiones
EC002674 | 4 | Conjunto para puesta a tierra/protección contra rayos | 21 | EF007609 |  | N | Número de puntos fijos de puesta a tierra | [7 empty] | EG000021 | Puesta a tierra, protección contra rayos y sobretensiones
EC002674 | 4 | Conjunto para puesta a tierra/protección contra rayos | 22 | EF007642 |  | N | Número de bases para dispositivos de captura de protección contra rayos | [7 empty] | EG000021 | Puesta a tierra, protección contra rayos y sobretensiones
EC002674 | 4 | Conjunto para puesta a tierra/protección contra rayos | 23 | EF007603 |  | N | Número de ayudas de inserción para puesta a tierra de varillas/en profundidad | [7 empty] | EG000021 | Puesta a tierra, protección contra rayos y sobretensiones
EC002674 | 4 | Conjunto para puesta a tierra/protección contra rayos | 24 | EF007597 |  | N | Número de abrazaderas en C para conductores redondos | [7 empty] | EG000021 | Puesta a tierra, protección contra rayos y sobretensiones
EC002674 | 4 | Conjunto para puesta a tierra/protección contra rayos | 25 | EF007608 |  | N | Número de abrazaderas de cinta de puesta a tierra | [7 empty] | EG000021 | Puesta a tierra, protección contra rayos y sobretensiones
EC002674 | 4 | Conjunto para puesta a tierra/protección contra rayos | 26 | EF007976 |  | L | Con accesorios | [7 empty] | EG000021 | Puesta a tierra, protección contra rayos y sobretensiones
EC002675 | 4 | Conjunto para protección interna contra rayos/protección contra sobretensiones | 1 | EF007590 |  | N | Número de elementos básicos para pararrayos | [7 empty] | EG000021 | Puesta a tierra, protección contra rayos y sobretensiones
EC002675 | 4 | Conjunto para protección interna contra rayos/protección contra sobretensiones | 2 | EF007594 |  | N | Número de pararrayos para ingeniería eléctrica | [7 empty] | EG000021 | Puesta a tierra, protección contra rayos y sobretensiones
EC002675 | 4 | Conjunto para protección interna contra rayos/protección contra sobretensiones | 3 | EF007595 |  | N | Número de pararrayos para tecnología de información / MCR | [7 empty] | EG000021 | Puesta a tierra, protección contra rayos y sobretensiones
EC002675 | 4 | Conjunto para protección interna contra rayos/protección contra sobretensiones | 4 | EF007605 |  | N | Número de bobinas de desacoplamiento para protección interna contra rayos | [7 empty] | EG000021 | Puesta a tierra, protección contra rayos y sobretensiones
EC002675 | 4 | Conjunto para protección interna contra rayos/protección contra sobretensiones | 5 | EF007614 |  | N | Número de módulos remotos para pararrayos/sobretensiones | [7 empty] | EG000021 | Puesta a tierra, protección contra rayos y sobretensiones
EC002675 | 4 | Conjunto para protección interna contra rayos/protección contra sobretensiones | 6 | EF007617 |  | N | Número de dispositivos protección contra sobretensiones p/ ing. eléctrica/fuente | [7 empty] | EG000021 | Puesta a tierra, protección contra rayos y sobretensiones
EC002675 | 4 | Conjunto para protección interna contra rayos/protección contra sobretensiones | 7 | EF007621 |  | N | Número de pararrayos combinados para ingeniería eléctrica | [7 empty] | EG000021 | Puesta a tierra, protección contra rayos y sobretensiones
EC002675 | 4 | Conjunto para protección interna contra rayos/protección contra sobretensiones | 8 | EF007622 |  | N | Número de pararrayos combinados para tecnología de información/MCR | [7 empty] | EG000021 | Puesta a tierra, protección contra rayos y sobretensiones
EC002675 | 4 | Conjunto para protección interna contra rayos/protección contra sobretensiones | 9 | EF007634 |  | N | Número de comprobadores y controles de protección contra sobretensiones | [7 empty] | EG000021 | Puesta a tierra, protección contra rayos y sobretensiones
EC002675 | 4 | Conjunto para protección interna contra rayos/protección contra sobretensiones | 10 | EF007650 |  | N | Número de descargadores de sobretensiones para ing. eléctrica/fuente aliment. | [7 empty] | EG000021 | Puesta a tierra, protección contra rayos y sobretensiones
EC002675 | 4 | Conjunto para protección interna contra rayos/protección contra sobretensiones | 11 | EF007651 |  | N | Número de pararrayos para tecnología de información / tecnología MCR | [7 empty] | EG000021 | Puesta a tierra, protección contra rayos y sobretensiones
EC002675 | 4 | Conjunto para protección interna contra rayos/protección contra sobretensiones | 12 | EF007652 |  | N | Número de dispositivos protección contra sobretens. p/ tecnología energía , info | [7 empty] | EG000021 | Puesta a tierra, protección contra rayos y sobretensiones
EC002675 | 4 | Conjunto para protección interna contra rayos/protección contra sobretensiones | 13 | EF001102 |  | L | Con carcasa | [7 empty] | EG000021 | Puesta a tierra, protección contra rayos y sobretensiones
EC002675 | 4 | Conjunto para protección interna contra rayos/protección contra sobretensiones | 14 | EF007976 |  | L | Con accesorios | [7 empty] | EG000021 | Puesta a tierra, protección contra rayos y sobretensiones
EC002676 | 5 | Descargador de media tensión 1-36 kV | 1 | EF007725 |  | N | Tensión continua CA |  |  |  | EU570193 | kV |  |  | EG000021 | Puesta a tierra, protección contra rayos y sobretensiones
EC002676 | 5 | Descargador de media tensión 1-36 kV | 2 | EF007682 |  | N | Tensión nominal AC |  |  |  | EU570193 | kV |  |  | EG000021 | Puesta a tierra, protección contra rayos y sobretensiones
EC002676 | 5 | Descargador de media tensión 1-36 kV | 3 | EF012280 |  | N | Tensión permanente C.C. |  |  |  | EU570193 | kV |  |  | EG000021 | Puesta a tierra, protección contra rayos y sobretensiones
EC002676 | 5 | Descargador de media tensión 1-36 kV | 4 | EF012281 |  | N | Tensión asignada C.C. |  |  |  | EU570193 | kV |  |  | EG000021 | Puesta a tierra, protección contra rayos y sobretensiones
EC002676 | 5 | Descargador de media tensión 1-36 kV | 5 | EF007894 | EFI07894 | N | Fuga |  |  |  | EU570448 | mm | EU000051 | in | EG000021 | Puesta a tierra, protección contra rayos y sobretensiones
EC002676 | 5 | Descargador de media tensión 1-36 kV | 6 | EF000040 | EFI00040 | N | Altura |  |  |  | EU570448 | mm | EU000051 | in | EG000021 | Puesta a tierra, protección contra rayos y sobretensiones
EC002676 | 5 | Descargador de media tensión 1-36 kV | 7 | EF000010 |  | A | Modelo | 1 | EV009922 | Con pantalla |  |  |  |  | EG000021 | Puesta a tierra, protección contra rayos y sobretensiones
EC002676 | 5 | Descargador de media tensión 1-36 kV | 7 | EF000010 |  | A | Modelo | 2 | EV009961 | Sin pantalla |  |  |  |  | EG000021 | Puesta a tierra, protección contra rayos y sobretensiones
EC002676 | 5 | Descargador de media tensión 1-36 kV | 8 | EF000041 |  | A | Aplicación | 1 | EV009843 | Área interior |  |  |  |  | EG000021 | Puesta a tierra, protección contra rayos y sobretensiones
EC002676 | 5 | Descargador de media tensión 1-36 kV | 8 | EF000041 |  | A | Aplicación | 2 | EV009630 | Área exterior |  |  |  |  | EG000021 | Puesta a tierra, protección contra rayos y sobretensiones
EC002676 | 5 | Descargador de media tensión 1-36 kV | 8 | EF000041 |  | A | Aplicación | 3 | EV014776 | Ámbito interno y externo |  |  |  |  | EG000021 | Puesta a tierra, protección contra rayos y sobretensiones
EC002677 | 4 | Descargador de media tensión >36 kV | 1 | EF007725 |  | N | Tensión continua CA |  |  |  | EU570193 | kV |  |  | EG000021 | Puesta a tierra, protección contra rayos y sobretensiones
EC002677 | 4 | Descargador de media tensión >36 kV | 2 | EF007682 |  | N | Tensión nominal AC |  |  |  | EU570193 | kV |  |  | EG000021 | Puesta a tierra, protección contra rayos y sobretensiones
EC002677 | 4 | Descargador de media tensión >36 kV | 3 | EF007894 | EFI07894 | N | Fuga |  |  |  | EU570448 | mm | EU000051 | in | EG000021 | Puesta a tierra, protección contra rayos y sobretensiones
EC002677 | 4 | Descargador de media tensión >36 kV | 4 | EF000040 | EFI00040 | N | Altura |  |  |  | EU570448 | mm | EU000051 | in | EG000021 | Puesta a tierra, protección contra rayos y sobretensiones
EC002677 | 4 | Descargador de media tensión >36 kV | 5 | EF000010 |  | A | Modelo | 1 | EV009922 | Con pantalla |  |  |  |  | EG000021 | Puesta a tierra, protección contra rayos y sobretensiones
EC002677 | 4 | Descargador de media tensión >36 kV | 5 | EF000010 |  | A | Modelo | 2 | EV009961 | Sin pantalla |  |  |  |  | EG000021 | Puesta a tierra, protección contra rayos y sobretensiones
EC002677 | 4 | Descargador de media tensión >36 kV | 6 | EF000041 |  | A | Aplicación | 1 | EV009843 | Área interior |  |  |  |  | EG000021 | Puesta a tierra, protección contra rayos y sobretensiones
EC002677 | 4 | Descargador de media tensión >36 kV | 6 | EF000041 |  | A | Aplicación | 2 | EV009630 | Área exterior |  |  |  |  | EG000021 | Puesta a tierra, protección contra rayos y sobretensiones
EC002678 | 6 | Alumbrado de emergencia central | 1 | EF002423 |  | A | Lámpara | 1 | EV000432 | LED |  |  |  |  | EG000030 | Accesorios de iluminación
EC002678 | 6 | Alumbrado de emergencia central | 1 | EF002423 |  | A | Lámpara | 2 | EV009958 | Consumidor óhmico |  |  |  |  | EG000030 | Accesorios de iluminación
EC002678 | 6 | Alumbrado de emergencia central | 1 | EF002423 |  | A | Lámpara | 3 | EV009740 | Lámparas de descarga |  |  |  |  | EG000030 | Accesorios de iluminación
EC002678 | 6 | Alumbrado de emergencia central | 1 | EF002423 |  | A | Lámpara | 4 | EV009959 | Usuarios resistentes / lámparas de descarga |  |  |  |  | EG000030 | Accesorios de iluminación
EC002678 | 6 | Alumbrado de emergencia central | 1 | EF002423 |  | A | Lámpara | 5 | EV000154 | Otros |  |  |  |  | EG000030 | Accesorios de iluminación
EC002678 | 6 | Alumbrado de emergencia central | 2 | EF000076 |  | N | Potencia |  |  |  | EU570054 | W |  |  | EG000030 | Accesorios de iluminación
EC002678 | 6 | Alumbrado de emergencia central | 3 | EF008091 |  | A | Dispositivo de supervisión | 1 | EV008889 | Botón de prueba |  |  |  |  | EG000030 | Accesorios de iluminación
EC002678 | 6 | Alumbrado de emergencia central | 3 | EF008091 |  | A | Dispositivo de supervisión | 2 | EV009635 | Auto-test automático |  |  |  |  | EG000030 | Accesorios de iluminación
EC002678 | 6 | Alumbrado de emergencia central | 3 | EF008091 |  | A | Dispositivo de supervisión | 3 | EV000154 | Otros |  |  |  |  | EG000030 | Accesorios de iluminación
EC002678 | 6 | Alumbrado de emergencia central | 3 | EF008091 |  | A | Dispositivo de supervisión | 4 | EV000494 | Ninguno |  |  |  |  | EG000030 | Accesorios de iluminación
EC002678 | 6 | Alumbrado de emergencia central | 4 | EF002960 |  | A | Tipo de circuito | 1 | EV009649 | Conmutación en espera |  |  |  |  | EG000030 | Accesorios de iluminación
EC002678 | 6 | Alumbrado de emergencia central | 4 | EF002960 |  | A | Tipo de circuito | 2 | EV009683 | Circuito continuo / circuito de emergencia |  |  |  |  | EG000030 | Accesorios de iluminación
EC002678 | 6 | Alumbrado de emergencia central | 5 | EF007947 |  | L | Con conexión de interruptor remoto | [7 empty] | EG000030 | Accesorios de iluminación
EC002678 | 6 | Alumbrado de emergencia central | 6 | EF005127 |  | R | Tensión nominal |  |  |  | EU570079 | V |  |  | EG000030 | Accesorios de iluminación
EC002678 | 6 | Alumbrado de emergencia central | 7 | EF000004 |  | A | Clase de protección | 1 | EV000582 | I |  |  |  |  | EG000030 | Accesorios de iluminación
EC002678 | 6 | Alumbrado de emergencia central | 7 | EF000004 |  | A | Clase de protección | 2 | EV000583 | II |  |  |  |  | EG000030 | Accesorios de iluminación
EC002678 | 6 | Alumbrado de emergencia central | 7 | EF000004 |  | A | Clase de protección | 3 | EV006167 | III |  |  |  |  | EG000030 | Accesorios de iluminación
EC002678 | 6 | Alumbrado de emergencia central | 7 | EF000004 |  | A | Clase de protección | 4 | EV000494 | Ninguno |  |  |  |  | EG000030 | Accesorios de iluminación
EC002678 | 6 | Alumbrado de emergencia central | 8 | EF012518 |  | R | Autonomía nominal |  |  |  | EU570410 | h |  |  | EG000030 | Accesorios de iluminación
EC002678 | 6 | Alumbrado de emergencia central | 9 | EF005474 |  | A | Grado de protección (IP) | 1 | EV006404 | IP00 |  |  |  |  | EG000030 | Accesorios de iluminación
EC002678 | 6 | Alumbrado de emergencia central | 9 | EF005474 |  | A | Grado de protección (IP) | 2 | EV006606 | IP10 |  |  |  |  | EG000030 | Accesorios de iluminación
EC002678 | 6 | Alumbrado de emergencia central | 9 | EF005474 |  | A | Grado de protección (IP) | 3 | EV006607 | IP12 |  |  |  |  | EG000030 | Accesorios de iluminación
EC002678 | 6 | Alumbrado de emergencia central | 9 | EF005474 |  | A | Grado de protección (IP) | 4 | EV006405 | IP20 |  |  |  |  | EG000030 | Accesorios de iluminación
EC002678 | 6 | Alumbrado de emergencia central | 9 | EF005474 |  | A | Grado de protección (IP) | 5 | EV006406 | IP21 |  |  |  |  | EG000030 | Accesorios de iluminación
EC002678 | 6 | Alumbrado de emergencia central | 9 | EF005474 |  | A | Grado de protección (IP) | 6 | EV006608 | IP22 |  |  |  |  | EG000030 | Accesorios de iluminación
EC002678 | 6 | Alumbrado de emergencia central | 9 | EF005474 |  | A | Grado de protección (IP) | 7 | EV006407 | IP23 |  |  |  |  | EG000030 | Accesorios de iluminación
EC002678 | 6 | Alumbrado de emergencia central | 9 | EF005474 |  | A | Grado de protección (IP) | 8 | EV006408 | IP24 |  |  |  |  | EG000030 | Accesorios de iluminación
EC002678 | 6 | Alumbrado de emergencia central | 9 | EF005474 |  | A | Grado de protección (IP) | 9 | EV006409 | IP2X |  |  |  |  | EG000030 | Accesorios de iluminación
EC002678 | 6 | Alumbrado de emergencia central | 9 | EF005474 |  | A | Grado de protección (IP) | 10 | EV006410 | IP30 |  |  |  |  | EG000030 | Accesorios de iluminación
EC002678 | 6 | Alumbrado de emergencia central | 9 | EF005474 |  | A | Grado de protección (IP) | 11 | EV006411 | IP31 |  |  |  |  | EG000030 | Accesorios de iluminación
EC002678 | 6 | Alumbrado de emergencia central | 9 | EF005474 |  | A | Grado de protección (IP) | 12 | EV006412 | IP32 |  |  |  |  | EG000030 | Accesorios de iluminación
EC002678 | 6 | Alumbrado de emergencia central | 9 | EF005474 |  | A | Grado de protección (IP) | 13 | EV006609 | IP33 |  |  |  |  | EG000030 | Accesorios de iluminación
EC002678 | 6 | Alumbrado de emergencia central | 9 | EF005474 |  | A | Grado de protección (IP) | 14 | EV006413 | IP34 |  |  |  |  | EG000030 | Accesorios de iluminación
EC002678 | 6 | Alumbrado de emergencia central | 9 | EF005474 |  | A | Grado de protección (IP) | 15 | EV006414 | IP3X |  |  |  |  | EG000030 | Accesorios de iluminación
EC002678 | 6 | Alumbrado de emergencia central | 9 | EF005474 |  | A | Grado de protección (IP) | 16 | EV006415 | IP40 |  |  |  |  | EG000030 | Accesorios de iluminación
EC002678 | 6 | Alumbrado de emergencia central | 9 | EF005474 |  | A | Grado de protección (IP) | 17 | EV006416 | IP41 |  |  |  |  | EG000030 | Accesorios de iluminación
EC002678 | 6 | Alumbrado de emergencia central | 9 | EF005474 |  | A | Grado de protección (IP) | 18 | EV006417 | IP42 |  |  |  |  | EG000030 | Accesorios de iluminación
EC002678 | 6 | Alumbrado de emergencia central | 9 | EF005474 |  | A | Grado de protección (IP) | 19 | EV006610 | IP43 |  |  |  |  | EG000030 | Accesorios de iluminación
EC002678 | 6 | Alumbrado de emergencia central | 9 | EF005474 |  | A | Grado de protección (IP) | 20 | EV006418 | IP44 |  |  |  |  | EG000030 | Accesorios de iluminación
EC002678 | 6 | Alumbrado de emergencia central | 9 | EF005474 |  | A | Grado de protección (IP) | 21 | EV006611 | IP45 |  |  |  |  | EG000030 | Accesorios de iluminación
EC002678 | 6 | Alumbrado de emergencia central | 9 | EF005474 |  | A | Grado de protección (IP) | 22 | EV006612 | IP50 |  |  |  |  | EG000030 | Accesorios de iluminación
EC002678 | 6 | Alumbrado de emergencia central | 9 | EF005474 |  | A | Grado de protección (IP) | 23 | EV006613 | IP52 |  |  |  |  | EG000030 | Accesorios de iluminación
EC002678 | 6 | Alumbrado de emergencia central | 9 | EF005474 |  | A | Grado de protección (IP) | 24 | EV006614 | IP53 |  |  |  |  | EG000030 | Accesorios de iluminación
EC002678 | 6 | Alumbrado de emergencia central | 9 | EF005474 |  | A | Grado de protección (IP) | 25 | EV006419 | IP54 |  |  |  |  | EG000030 | Accesorios de iluminación
EC002678 | 6 | Alumbrado de emergencia central | 9 | EF005474 |  | A | Grado de protección (IP) | 26 | EV006420 | IP55 |  |  |  |  | EG000030 | Accesorios de iluminación
EC002678 | 6 | Alumbrado de emergencia central | 9 | EF005474 |  | A | Grado de protección (IP) | 27 | EV006615 | IP56 |  |  |  |  | EG000030 | Accesorios de iluminación
EC002678 | 6 | Alumbrado de emergencia central | 9 | EF005474 |  | A | Grado de protección (IP) | 28 | EV006616 | IP57 |  |  |  |  | EG000030 | Accesorios de iluminación
EC002678 | 6 | Alumbrado de emergencia central | 9 | EF005474 |  | A | Grado de protección (IP) | 29 | EV006617 | IP58 |  |  |  |  | EG000030 | Accesorios de iluminación
EC002678 | 6 | Alumbrado de emergencia central | 9 | EF005474 |  | A | Grado de protección (IP) | 30 | EV006618 | IP64 |  |  |  |  | EG000030 | Accesorios de iluminación
EC002678 | 6 | Alumbrado de emergencia central | 9 | EF005474 |  | A | Grado de protección (IP) | 31 | EV006421 | IP65 |  |  |  |  | EG000030 | Accesorios de iluminación
EC002678 | 6 | Alumbrado de emergencia central | 9 | EF005474 |  | A | Grado de protección (IP) | 32 | EV006422 | IP66 |  |  |  |  | EG000030 | Accesorios de iluminación
EC002678 | 6 | Alumbrado de emergencia central | 9 | EF005474 |  | A | Grado de protección (IP) | 33 | EV006423 | IP67 |  |  |  |  | EG000030 | Accesorios de iluminación
EC002678 | 6 | Alumbrado de emergencia central | 9 | EF005474 |  | A | Grado de protección (IP) | 34 | EV006619 | IP68 |  |  |  |  | EG000030 | Accesorios de iluminación
EC002678 | 6 | Alumbrado de emergencia central | 9 | EF005474 |  | A | Grado de protección (IP) | 35 | EV006620 | IPX0 |  |  |  |  | EG000030 | Accesorios de iluminación
EC002678 | 6 | Alumbrado de emergencia central | 9 | EF005474 |  | A | Grado de protección (IP) | 36 | EV006621 | IPX4 |  |  |  |  | EG000030 | Accesorios de iluminación
EC002678 | 6 | Alumbrado de emergencia central | 9 | EF005474 |  | A | Grado de protección (IP) | 37 | EV006622 | IPX7 |  |  |  |  | EG000030 | Accesorios de iluminación
EC002678 | 6 | Alumbrado de emergencia central | 9 | EF005474 |  | A | Grado de protección (IP) | 38 | EV000154 | Otros |  |  |  |  | EG000030 | Accesorios de iluminación
EC002678 | 6 | Alumbrado de emergencia central | 10 | EF001438 | EFI01438 | N | Longitud |  |  |  | EU570448 | mm | EU000051 | in | EG000030 | Accesorios de iluminación
EC002678 | 6 | Alumbrado de emergencia central | 11 | EF000008 | EFI00008 | N | Anchura |  |  |  | EU570448 | mm | EU000051 | in | EG000030 | Accesorios de iluminación
EC002678 | 6 | Alumbrado de emergencia central | 12 | EF000040 | EFI00040 | N | Altura |  |  |  | EU570448 | mm | EU000051 | in | EG000030 | Accesorios de iluminación
EC002679 | 7 | Accesorios para pequeños electrodomésticos | 1 | EF000215 |  | A | Tipo de accesorio/repuesto | 1 | EV006793 | Filtro |  |  |  |  | EG000040 | Pequeño electrodoméstico
EC002679 | 7 | Accesorios para pequeños electrodomésticos | 1 | EF000215 |  | A | Tipo de accesorio/repuesto | 2 | EV001212 | Soporte de pared |  |  |  |  | EG000040 | Pequeño electrodoméstico
EC002679 | 7 | Accesorios para pequeños electrodomésticos | 1 | EF000215 |  | A | Tipo de accesorio/repuesto | 3 | EV000154 | Otros |  |  |  |  | EG000040 | Pequeño electrodoméstico
EC002679 | 7 | Accesorios para pequeños electrodomésticos | 2 | EF000073 |  | A | Adecuado para | 1 | EV009601 | Máquina cortadora |  |  |  |  | EG000040 | Pequeño electrodoméstico
EC002679 | 7 | Accesorios para pequeños electrodomésticos | 2 | EF000073 |  | A | Adecuado para | 2 | EV009663 | Dispositivo de bronceado |  |  |  |  | EG000040 | Pequeño electrodoméstico
EC002679 | 7 | Accesorios para pequeños electrodomésticos | 2 | EF000073 |  | A | Adecuado para | 3 | EV009667 | Dispositivo de planchado |  |  |  |  | EG000040 | Pequeño electrodoméstico
EC002679 | 7 | Accesorios para pequeños electrodomésticos | 2 | EF000073 |  | A | Adecuado para | 4 | EV009682 | Horno de vapor |  |  |  |  | EG000040 | Pequeño electrodoméstico
EC002679 | 7 | Accesorios para pequeños electrodomésticos | 2 | EF000073 |  | A | Adecuado para | 5 | EV009692 | Esterilizador |  |  |  |  | EG000040 | Pequeño electrodoméstico
EC002679 | 7 | Accesorios para pequeños electrodomésticos | 2 | EF000073 |  | A | Adecuado para | 6 | EV009705 | Deshidratador de alimentos |  |  |  |  | EG000040 | Pequeño electrodoméstico
EC002679 | 7 | Accesorios para pequeños electrodomésticos | 2 | EF000073 |  | A | Adecuado para | 7 | EV009732 | Máquina para hacer helados |  |  |  |  | EG000040 | Pequeño electrodoméstico
EC002679 | 7 | Accesorios para pequeños electrodomésticos | 2 | EF000073 |  | A | Adecuado para | 8 | EV009735 | Cuchillo eléctrico |  |  |  |  | EG000040 | Pequeño electrodoméstico
EC002679 | 7 | Accesorios para pequeños electrodomésticos | 2 | EF000073 |  | A | Adecuado para | 9 | EV001806 | Máquina de espresso |  |  |  |  | EG000040 | Pequeño electrodoméstico
EC002679 | 7 | Accesorios para pequeños electrodomésticos | 2 | EF000073 |  | A | Adecuado para | 10 | EV009776 | Termómetro clínico |  |  |  |  | EG000040 | Pequeño electrodoméstico
EC002679 | 7 | Accesorios para pequeños electrodomésticos | 2 | EF000073 |  | A | Adecuado para | 11 | EV001867 | Cafetera |  |  |  |  | EG000040 | Pequeño electrodoméstico
EC002679 | 7 | Accesorios para pequeños electrodomésticos | 2 | EF000073 |  | A | Adecuado para | 12 | EV009779 | Picadora de carne |  |  |  |  | EG000040 | Pequeño electrodoméstico
EC002679 | 7 | Accesorios para pequeños electrodomésticos | 2 | EF000073 |  | A | Adecuado para | 13 | EV009780 | Sellador al vacío |  |  |  |  | EG000040 | Pequeño electrodoméstico
EC002679 | 7 | Accesorios para pequeños electrodomésticos | 2 | EF000073 |  | A | Adecuado para | 14 | EV003031 | Fondue / wok |  |  |  |  | EG000040 | Pequeño electrodoméstico
EC002679 | 7 | Accesorios para pequeños electrodomésticos | 2 | EF000073 |  | A | Adecuado para | 15 | EV009784 | Freídora |  |  |  |  | EG000040 | Pequeño electrodoméstico
EC002679 | 7 | Accesorios para pequeños electrodomésticos | 2 | EF000073 |  | A | Adecuado para | 16 | EV009800 | Preparador de bebidas |  |  |  |  | EG000040 | Pequeño electrodoméstico
EC002679 | 7 | Accesorios para pequeños electrodomésticos | 2 | EF000073 |  | A | Adecuado para | 17 | EV002039 | Barbacoa |  |  |  |  | EG000040 | Pequeño electrodoméstico
EC002679 | 7 | Accesorios para pequeños electrodomésticos | 2 | EF000073 |  | A | Adecuado para | 18 | EV009668 | Máquina de planchado |  |  |  |  | EG000040 | Pequeño electrodoméstico
EC002679 | 7 | Accesorios para pequeños electrodomésticos | 2 | EF000073 |  | A | Adecuado para | 19 | EV009829 | Manta eléctrica / almohadilla eléctrica |  |  |  |  | EG000040 | Pequeño electrodoméstico
EC002679 | 7 | Accesorios para pequeños electrodomésticos | 2 | EF000073 |  | A | Adecuado para | 20 | EV009847 | Dispositivo repelente de insectos |  |  |  |  | EG000040 | Pequeño electrodoméstico
EC002679 | 7 | Accesorios para pequeños electrodomésticos | 2 | EF000073 |  | A | Adecuado para | 21 | EV009853 | Yoghurtera |  |  |  |  | EG000040 | Pequeño electrodoméstico
EC002679 | 7 | Accesorios para pequeños electrodomésticos | 2 | EF000073 |  | A | Adecuado para | 22 | EV009907 | Masajeador |  |  |  |  | EG000040 | Pequeño electrodoméstico
EC002679 | 7 | Accesorios para pequeños electrodomésticos | 2 | EF000073 |  | A | Adecuado para | 23 | EV010030 | Mezclador |  |  |  |  | EG000040 | Pequeño electrodoméstico
EC002679 | 7 | Accesorios para pequeños electrodomésticos | 2 | EF000073 |  | A | Adecuado para | 24 | EV010038 | Exprimidor |  |  |  |  | EG000040 | Pequeño electrodoméstico
EC002679 | 7 | Accesorios para pequeños electrodomésticos | 2 | EF000073 |  | A | Adecuado para | 25 | EV010135 | Tostadora |  |  |  |  | EG000040 | Pequeño electrodoméstico
EC002679 | 7 | Accesorios para pequeños electrodomésticos | 2 | EF000073 |  | A | Adecuado para | 26 | EV001859 | Filtro para el agua |  |  |  |  | EG000040 | Pequeño electrodoméstico
EC002679 | 7 | Accesorios para pequeños electrodomésticos | 2 | EF000073 |  | A | Adecuado para | 27 | EV000154 | Otros |  |  |  |  | EG000040 | Pequeño electrodoméstico
EC002679 | 7 | Accesorios para pequeños electrodomésticos | 3 | EF013236 |  | L | Accesorio | [7 empty] | EG000040 | Pequeño electrodoméstico
EC002679 | 7 | Accesorios para pequeños electrodomésticos | 4 | EF013237 |  | L | Recambio | [7 empty] | EG000040 | Pequeño electrodoméstico
EC002680 | 5 | Accesorios para el cuidado del suelo | 1 | EF000215 |  | A | Tipo de accesorio/repuesto | 1 | EV003725 | Cepillo |  |  |  |  | EG000040 | Pequeño electrodoméstico
EC002680 | 5 | Accesorios para el cuidado del suelo | 1 | EF000215 |  | A | Tipo de accesorio/repuesto | 2 | EV006793 | Filtro |  |  |  |  | EG000040 | Pequeño electrodoméstico
EC002680 | 5 | Accesorios para el cuidado del suelo | 1 | EF000215 |  | A | Tipo de accesorio/repuesto | 3 | EV003272 | Manguera |  |  |  |  | EG000040 | Pequeño electrodoméstico
EC002680 | 5 | Accesorios para el cuidado del suelo | 1 | EF000215 |  | A | Tipo de accesorio/repuesto | 4 | EV009715 | Boquilla |  |  |  |  | EG000040 | Pequeño electrodoméstico
EC002680 | 5 | Accesorios para el cuidado del suelo | 1 | EF000215 |  | A | Tipo de accesorio/repuesto | 5 | EV010207 | Sistema de conductos |  |  |  |  | EG000040 | Pequeño electrodoméstico
EC002680 | 5 | Accesorios para el cuidado del suelo | 1 | EF000215 |  | A | Tipo de accesorio/repuesto | 6 | EV010099 | Bolsa de lavado al vacío |  |  |  |  | EG000040 | Pequeño electrodoméstico
EC002680 | 5 | Accesorios para el cuidado del suelo | 1 | EF000215 |  | A | Tipo de accesorio/repuesto | 7 | EV010206 | Boquilla de aspiración |  |  |  |  | EG000040 | Pequeño electrodoméstico
EC002680 | 5 | Accesorios para el cuidado del suelo | 1 | EF000215 |  | A | Tipo de accesorio/repuesto | 8 | EV000154 | Otros |  |  |  |  | EG000040 | Pequeño electrodoméstico
EC002680 | 5 | Accesorios para el cuidado del suelo | 2 | EF013236 |  | L | Accesorio | [7 empty] | EG000040 | Pequeño electrodoméstico
EC002680 | 5 | Accesorios para el cuidado del suelo | 3 | EF013237 |  | L | Recambio | [7 empty] | EG000040 | Pequeño electrodoméstico
EC002680 | 5 | Accesorios para el cuidado del suelo | 4 | EF002169 |  | A | Material | 1 | EV000703 | Tejido |  |  |  |  | EG000040 | Pequeño electrodoméstico
EC002680 | 5 | Accesorios para el cuidado del suelo | 4 | EF002169 |  | A | Material | 2 | EV000914 | Metal |  |  |  |  | EG000040 | Pequeño electrodoméstico
EC002680 | 5 | Accesorios para el cuidado del suelo | 4 | EF002169 |  | A | Material | 3 | EV002226 | Vlies |  |  |  |  | EG000040 | Pequeño electrodoméstico
EC002680 | 5 | Accesorios para el cuidado del suelo | 4 | EF002169 |  | A | Material | 4 | EV003699 | Papel |  |  |  |  | EG000040 | Pequeño electrodoméstico
EC002680 | 5 | Accesorios para el cuidado del suelo | 4 | EF002169 |  | A | Material | 5 | EV000139 | Plástico |  |  |  |  | EG000040 | Pequeño electrodoméstico
EC002680 | 5 | Accesorios para el cuidado del suelo | 4 | EF002169 |  | A | Material | 6 | EV000154 | Otros |  |  |  |  | EG000040 | Pequeño electrodoméstico
EC002680 | 5 | Accesorios para el cuidado del suelo | 5 | EF004328 | EFI04328 | N | Longitud máxima |  |  |  | EU570448 | mm | EU000051 | in | EG000040 | Pequeño electrodoméstico
EC002680 | 5 | Accesorios para el cuidado del suelo | 6 | EF008173 |  | L | Adecuado para sistemas de vacío central | [7 empty] | EG000040 | Pequeño electrodoméstico
EC002683 | 5 | Accesorios para procesadora de alimentos | 1 | EF000215 |  | A | Tipo de accesorio/repuesto | 1 | EV010187 | Triturador |  |  |  |  | EG000040 | Pequeño electrodoméstico
EC002683 | 5 | Accesorios para procesadora de alimentos | 1 | EF000215 |  | A | Tipo de accesorio/repuesto | 2 | EV001787 | Exprimidor de limones |  |  |  |  | EG000040 | Pequeño electrodoméstico
EC002683 | 5 | Accesorios para procesadora de alimentos | 1 | EF000215 |  | A | Tipo de accesorio/repuesto | 3 | EV009801 | Molinillo de maíz |  |  |  |  | EG000040 | Pequeño electrodoméstico
EC002683 | 5 | Accesorios para procesadora de alimentos | 1 | EF000215 |  | A | Tipo de accesorio/repuesto | 4 | EV009872 | Gancho de pasta |  |  |  |  | EG000040 | Pequeño electrodoméstico
EC002683 | 5 | Accesorios para procesadora de alimentos | 1 | EF000215 |  | A | Tipo de accesorio/repuesto | 5 | EV009785 | Exprimidor de fruta |  |  |  |  | EG000040 | Pequeño electrodoméstico
EC002683 | 5 | Accesorios para procesadora de alimentos | 1 | EF000215 |  | A | Tipo de accesorio/repuesto | 6 | EV009731 | Mezclador de helados |  |  |  |  | EG000040 | Pequeño electrodoméstico
EC002683 | 5 | Accesorios para procesadora de alimentos | 1 | EF000215 |  | A | Tipo de accesorio/repuesto | 7 | EV010039 | Centrifugador de zumos |  |  |  |  | EG000040 | Pequeño electrodoméstico
EC002683 | 5 | Accesorios para procesadora de alimentos | 1 | EF000215 |  | A | Tipo de accesorio/repuesto | 8 | EV009779 | Picadora de carne |  |  |  |  | EG000040 | Pequeño electrodoméstico
EC002683 | 5 | Accesorios para procesadora de alimentos | 1 | EF000215 |  | A | Tipo de accesorio/repuesto | 9 | EV009932 | Mezcladora |  |  |  |  | EG000040 | Pequeño electrodoméstico
EC002683 | 5 | Accesorios para procesadora de alimentos | 1 | EF000215 |  | A | Tipo de accesorio/repuesto | 10 | EV010031 | Cuenco de mezclas |  |  |  |  | EG000040 | Pequeño electrodoméstico
EC002683 | 5 | Accesorios para procesadora de alimentos | 1 | EF000215 |  | A | Tipo de accesorio/repuesto | 11 | EV009797 | Cortador de verduras |  |  |  |  | EG000040 | Pequeño electrodoméstico
EC002683 | 5 | Accesorios para procesadora de alimentos | 1 | EF000215 |  | A | Tipo de accesorio/repuesto | 12 | EV023832 | Batidor |  |  |  |  | EG000040 | Pequeño electrodoméstico
EC002683 | 5 | Accesorios para procesadora de alimentos | 1 | EF000215 |  | A | Tipo de accesorio/repuesto | 13 | EV010092 | Con accesorio para galletas de mantequilla |  |  |  |  | EG000040 | Pequeño electrodoméstico
EC002683 | 5 | Accesorios para procesadora de alimentos | 1 | EF000215 |  | A | Tipo de accesorio/repuesto | 14 | EV000154 | Otros |  |  |  |  | EG000040 | Pequeño electrodoméstico
EC002683 | 5 | Accesorios para procesadora de alimentos | 2 | EF013236 |  | L | Accesorio | [7 empty] | EG000040 | Pequeño electrodoméstico
EC002683 | 5 | Accesorios para procesadora de alimentos | 3 | EF013237 |  | L | Recambio | [7 empty] | EG000040 | Pequeño electrodoméstico
EC002684 | 5 | Olla de cocina | 1 | EF002169 |  | A | Material | 1 | EV000072 | Aluminio |  |  |  |  | EG000040 | Pequeño electrodoméstico
EC002684 | 5 | Olla de cocina | 1 | EF002169 |  | A | Material | 2 | EV000179 | Acero |  |  |  |  | EG000040 | Pequeño electrodoméstico
EC002684 | 5 | Olla de cocina | 2 | EF002111 |  | A | Revestimiento | 1 | EV004757 | Sin adhesión |  |  |  |  | EG000040 | Pequeño electrodoméstico
EC002684 | 5 | Olla de cocina | 2 | EF002111 |  | A | Revestimiento | 2 | EV000494 | Ninguno |  |  |  |  | EG000040 | Pequeño electrodoméstico
EC002684 | 5 | Olla de cocina | 3 | EF001187 |  | L | Con tapa | [7 empty] | EG000040 | Pequeño electrodoméstico
EC002684 | 5 | Olla de cocina | 4 | EF000551 | EFI00551 | N | Diámetro |  |  |  | EU570399 | cm | EU000051 | in | EG000040 | Pequeño electrodoméstico
EC002684 | 5 | Olla de cocina | 5 | EF007868 |  | L | Adecuado para inducción | [7 empty] | EG000040 | Pequeño electrodoméstico
EC002684 | 5 | Olla de cocina | 6 | EF000007 |  | A | Color | 1 | EV000080 | Azul |  |  |  |  | EG000040 | Pequeño electrodoméstico
EC002684 | 5 | Olla de cocina | 6 | EF000007 |  | A | Color | 2 | EV000083 | Marrón |  |  |  |  | EG000040 | Pequeño electrodoméstico
EC002684 | 5 | Olla de cocina | 6 | EF000007 |  | A | Color | 3 | EV000206 | Negro |  |  |  |  | EG000040 | Pequeño electrodoméstico
EC002684 | 5 | Olla de cocina | 6 | EF000007 |  | A | Color | 4 | EV000154 | Otros |  |  |  |  | EG000040 | Pequeño electrodoméstico
EC002685 | 6 | Central contra incendios | 1 | EF000003 |  | A | Tipo de montaje | 1 | EV000945 | Montaje |  |  |  |  | EG000054 | Sistemas de alarma, llamadas de emergencia y de señalización
EC002685 | 6 | Central contra incendios | 1 | EF000003 |  | A | Tipo de montaje | 2 | EV000134 | Instalación |  |  |  |  | EG000054 | Sistemas de alarma, llamadas de emergencia y de señalización
EC002685 | 6 | Central contra incendios | 1 | EF000003 |  | A | Tipo de montaje | 3 | EV000154 | Otros |  |  |  |  | EG000054 | Sistemas de alarma, llamadas de emergencia y de señalización
EC002685 | 6 | Central contra incendios | 2 | EF000955 |  | L | Apto para conexión de bus | [7 empty] | EG000054 | Sistemas de alarma, llamadas de emergencia y de señalización
EC002685 | 6 | Central contra incendios | 3 | EF004696 |  | L | Conexión de radio | [7 empty] | EG000054 | Sistemas de alarma, llamadas de emergencia y de señalización
EC002685 | 6 | Central contra incendios | 4 | EF005254 |  | L | Interfaz externa | [7 empty] | EG000054 | Sistemas de alarma, llamadas de emergencia y de señalización
EC002685 | 6 | Central contra incendios | 5 | EF007625 |  | N | Número de grupos de indicadores | [7 empty] | EG000054 | Sistemas de alarma, llamadas de emergencia y de señalización
EC002685 | 6 | Central contra incendios | 6 | EF000040 | EFI00040 | N | Altura |  |  |  | EU570448 | mm | EU000051 | in | EG000054 | Sistemas de alarma, llamadas de emergencia y de señalización
EC002685 | 6 | Central contra incendios | 7 | EF000008 | EFI00008 | N | Anchura |  |  |  | EU570448 | mm | EU000051 | in | EG000054 | Sistemas de alarma, llamadas de emergencia y de señalización
EC002685 | 6 | Central contra incendios | 8 | EF000049 | EFI00049 | N | Profundidad |  |  |  | EU570448 | mm | EU000051 | in | EG000054 | Sistemas de alarma, llamadas de emergencia y de señalización
EC002685 | 6 | Central contra incendios | 9 | EF007587 |  | N | Número de salidas para transmisores de señales acústicas | [7 empty] | EG000054 | Sistemas de alarma, llamadas de emergencia y de señalización
EC002685 | 6 | Central contra incendios | 10 | EF007588 |  | N | Número de salidas para transmisores de señales ópticas | [7 empty] | EG000054 | Sistemas de alarma, llamadas de emergencia y de señalización
EC002685 | 6 | Central contra incendios | 11 | EF012248 |  | N | Número de direcciones de detectores | [7 empty] | EG000054 | Sistemas de alarma, llamadas de emergencia y de señalización
EC002685 | 6 | Central contra incendios | 12 | EF005138 |  | L | Fuente de alimentación de emergencia integrada | [7 empty] | EG000054 | Sistemas de alarma, llamadas de emergencia y de señalización
EC002685 | 6 | Central contra incendios | 13 | EF003925 |  | L | Con fuente de alimentación | [7 empty] | EG000054 | Sistemas de alarma, llamadas de emergencia y de señalización
EC002685 | 6 | Central contra incendios | 14 | EF007876 |  | L | Sintonizador integrado | [7 empty] | EG000054 | Sistemas de alarma, llamadas de emergencia y de señalización
EC002685 | 6 | Central contra incendios | 15 | EF000111 |  | N | Tensión de funcionamiento |  |  |  | EU570079 | V |  |  | EG000054 | Sistemas de alarma, llamadas de emergencia y de señalización
EC002685 | 6 | Central contra incendios | 16 | EF000587 |  | N | Consumo de corriente |  |  |  | EU570174 | mA |  |  | EG000054 | Sistemas de alarma, llamadas de emergencia y de señalización
EC002685 | 6 | Central contra incendios | 17 | EF003603 |  | L | Direccionable | [7 empty] | EG000054 | Sistemas de alarma, llamadas de emergencia y de señalización
EC002685 | 6 | Central contra incendios | 18 | EF000202 |  | N | Reserva de marcha |  |  |  | EU570410 | h |  |  | EG000054 | Sistemas de alarma, llamadas de emergencia y de señalización
EC002686 | 5 | Sistema de extracción de humos | 1 | EF000955 |  | L | Apto para conexión de bus | [7 empty] | EG000054 | Sistemas de alarma, llamadas de emergencia y de señalización
EC002686 | 5 | Sistema de extracción de humos | 2 | EF004696 |  | L | Conexión de radio | [7 empty] | EG000054 | Sistemas de alarma, llamadas de emergencia y de señalización
EC002686 | 5 | Sistema de extracción de humos | 3 | EF005254 |  | L | Interfaz externa | [7 empty] | EG000054 | Sistemas de alarma, llamadas de emergencia y de señalización
EC002686 | 5 | Sistema de extracción de humos | 4 | EF007625 |  | N | Número de grupos de indicadores | [7 empty] | EG000054 | Sistemas de alarma, llamadas de emergencia y de señalización
EC002686 | 5 | Sistema de extracción de humos | 5 | EF007589 |  | N | Número de detectores automáticos | [7 empty] | EG000054 | Sistemas de alarma, llamadas de emergencia y de señalización
EC002686 | 5 | Sistema de extracción de humos | 6 | EF007632 |  | N | Número de detectores no automáticos | [7 empty] | EG000054 | Sistemas de alarma, llamadas de emergencia y de señalización
EC002686 | 5 | Sistema de extracción de humos | 7 | EF007587 |  | N | Número de salidas para transmisores de señales acústicas | [7 empty] | EG000054 | Sistemas de alarma, llamadas de emergencia y de señalización
EC002686 | 5 | Sistema de extracción de humos | 8 | EF007588 |  | N | Número de salidas para transmisores de señales ópticas | [7 empty] | EG000054 | Sistemas de alarma, llamadas de emergencia y de señalización
EC002686 | 5 | Sistema de extracción de humos | 9 | EF005138 |  | L | Fuente de alimentación de emergencia integrada | [7 empty] | EG000054 | Sistemas de alarma, llamadas de emergencia y de señalización
EC002686 | 5 | Sistema de extracción de humos | 10 | EF003925 |  | L | Con fuente de alimentación | [7 empty] | EG000054 | Sistemas de alarma, llamadas de emergencia y de señalización
EC002686 | 5 | Sistema de extracción de humos | 11 | EF000040 | EFI00040 | N | Altura |  |  |  | EU570448 | mm | EU000051 | in | EG000054 | Sistemas de alarma, llamadas de emergencia y de señalización
EC002686 | 5 | Sistema de extracción de humos | 12 | EF000008 | EFI00008 | N | Anchura |  |  |  | EU570448 | mm | EU000051 | in | EG000054 | Sistemas de alarma, llamadas de emergencia y de señalización
EC002686 | 5 | Sistema de extracción de humos | 13 | EF000049 | EFI00049 | N | Profundidad |  |  |  | EU570448 | mm | EU000051 | in | EG000054 | Sistemas de alarma, llamadas de emergencia y de señalización
EC002686 | 5 | Sistema de extracción de humos | 14 | EF008143 |  | A | Homologación según | 1 | EV010158 | VdS |  |  |  |  | EG000054 | Sistemas de alarma, llamadas de emergencia y de señalización
EC002686 | 5 | Sistema de extracción de humos | 14 | EF008143 |  | A | Homologación según | 2 | EV009694 | DIBt |  |  |  |  | EG000054 | Sistemas de alarma, llamadas de emergencia y de señalización
EC002686 | 5 | Sistema de extracción de humos | 14 | EF008143 |  | A | Homologación según | 3 | EV000154 | Otros |  |  |  |  | EG000054 | Sistemas de alarma, llamadas de emergencia y de señalización
EC002686 | 5 | Sistema de extracción de humos | 15 | EF000111 |  | N | Tensión de funcionamiento |  |  |  | EU570079 | V |  |  | EG000054 | Sistemas de alarma, llamadas de emergencia y de señalización
EC002686 | 5 | Sistema de extracción de humos | 16 | EF000587 |  | N | Consumo de corriente |  |  |  | EU570174 | mA |  |  | EG000054 | Sistemas de alarma, llamadas de emergencia y de señalización
EC002687 | 5 | Módulo de expansión para sistemas de detección de peligro | 1 | EF000010 |  | A | Modelo | 1 | EV009622 | Módulo salida |  |  |  |  | EG000054 | Sistemas de alarma, llamadas de emergencia y de señalización
EC002687 | 5 | Módulo de expansión para sistemas de detección de peligro | 1 | EF000010 |  | A | Modelo | 2 | EV009670 | Módulo Bus |  |  |  |  | EG000054 | Sistemas de alarma, llamadas de emergencia y de señalización
EC002687 | 5 | Módulo de expansión para sistemas de detección de peligro | 1 | EF000010 |  | A | Modelo | 3 | EV009896 | Módulo LED |  |  |  |  | EG000054 | Sistemas de alarma, llamadas de emergencia y de señalización
EC002687 | 5 | Módulo de expansión para sistemas de detección de peligro | 1 | EF000010 |  | A | Modelo | 4 | EV009910 | Módulo de grupo de señalización |  |  |  |  | EG000054 | Sistemas de alarma, llamadas de emergencia y de señalización
EC002687 | 5 | Módulo de expansión para sistemas de detección de peligro | 1 | EF000010 |  | A | Modelo | 5 | EV010018 | Módulo de relés |  |  |  |  | EG000054 | Sistemas de alarma, llamadas de emergencia y de señalización
EC002687 | 5 | Módulo de expansión para sistemas de detección de peligro | 1 | EF000010 |  | A | Modelo | 6 | EV010056 | Módulo de la interfaz |  |  |  |  | EG000054 | Sistemas de alarma, llamadas de emergencia y de señalización
EC002687 | 5 | Módulo de expansión para sistemas de detección de peligro | 1 | EF000010 |  | A | Modelo | 7 | EV000154 | Otros |  |  |  |  | EG000054 | Sistemas de alarma, llamadas de emergencia y de señalización
EC002688 | 8 | Accesorios para soplador de aire caliente/pistola | 1 | EF000215 |  | A | Tipo de accesorio/repuesto | 1 | EV017341 | Boquilla angular |  |  |  |  | EG020002 | Accesorios para herramientas eléctricas
EC002688 | 8 | Accesorios para soplador de aire caliente/pistola | 1 | EF000215 |  | A | Tipo de accesorio/repuesto | 2 | EV017338 | Boquilla de corte |  |  |  |  | EG020002 | Accesorios para herramientas eléctricas
EC002688 | 8 | Accesorios para soplador de aire caliente/pistola | 1 | EF000215 |  | A | Tipo de accesorio/repuesto | 3 | EV010040 | Reflector de casco |  |  |  |  | EG020002 | Accesorios para herramientas eléctricas
EC002688 | 8 | Accesorios para soplador de aire caliente/pistola | 1 | EF000215 |  | A | Tipo de accesorio/repuesto | 4 | EV009812 | Reflector de fibra de vidrio |  |  |  |  | EG020002 | Accesorios para herramientas eléctricas
EC002688 | 8 | Accesorios para soplador de aire caliente/pistola | 1 | EF000215 |  | A | Tipo de accesorio/repuesto | 5 | EV010012 | Punta reductora |  |  |  |  | EG020002 | Accesorios para herramientas eléctricas
EC002688 | 8 | Accesorios para soplador de aire caliente/pistola | 1 | EF000215 |  | A | Tipo de accesorio/repuesto | 6 | EV000278 | Reflector |  |  |  |  | EG020002 | Accesorios para herramientas eléctricas
EC002688 | 8 | Accesorios para soplador de aire caliente/pistola | 1 | EF000215 |  | A | Tipo de accesorio/repuesto | 7 | EV017337 | Boquilla ranurada |  |  |  |  | EG020002 | Accesorios para herramientas eléctricas
EC002688 | 8 | Accesorios para soplador de aire caliente/pistola | 1 | EF000215 |  | A | Tipo de accesorio/repuesto | 8 | EV009902 | Reflector de soldadura |  |  |  |  | EG020002 | Accesorios para herramientas eléctricas
EC002688 | 8 | Accesorios para soplador de aire caliente/pistola | 1 | EF000215 |  | A | Tipo de accesorio/repuesto | 9 | EV017339 | Boquilla de soldadura |  |  |  |  | EG020002 | Accesorios para herramientas eléctricas
EC002688 | 8 | Accesorios para soplador de aire caliente/pistola | 1 | EF000215 |  | A | Tipo de accesorio/repuesto | 10 | EV017340 | Zapata de soldadura |  |  |  |  | EG020002 | Accesorios para herramientas eléctricas
EC002688 | 8 | Accesorios para soplador de aire caliente/pistola | 1 | EF000215 |  | A | Tipo de accesorio/repuesto | 11 | EV009665 | Reflector de haz de ángulo amplio |  |  |  |  | EG020002 | Accesorios para herramientas eléctricas
EC002688 | 8 | Accesorios para soplador de aire caliente/pistola | 1 | EF000215 |  | A | Tipo de accesorio/repuesto | 12 | EV000154 | Otros |  |  |  |  | EG020002 | Accesorios para herramientas eléctricas
EC002688 | 8 | Accesorios para soplador de aire caliente/pistola | 2 | EF013236 |  | L | Accesorio | [7 empty] | EG020002 | Accesorios para herramientas eléctricas
EC002688 | 8 | Accesorios para soplador de aire caliente/pistola | 3 | EF013237 |  | L | Recambio | [7 empty] | EG020002 | Accesorios para herramientas eléctricas
EC002689 | 7 | Cizalla | 1 | EF001462 |  | A | Construcción/funcionamiento | 1 | EV004548 | Acumulador hidráulico |  |  |  |  | EG000050 | Herramientas manuales
EC002689 | 7 | Cizalla | 1 | EF001462 |  | A | Construcción/funcionamiento | 2 | EV004547 | Hidráulico manual |  |  |  |  | EG000050 | Herramientas manuales
EC002689 | 7 | Cizalla | 1 | EF001462 |  | A | Construcción/funcionamiento | 3 | EV004031 | Cabezal de corte hidráulico |  |  |  |  | EG000050 | Herramientas manuales
EC002689 | 7 | Cizalla | 1 | EF001462 |  | A | Construcción/funcionamiento | 4 | EV004033 | Cabezal de corte hidráulico con electroválvula |  |  |  |  | EG000050 | Herramientas manuales
EC002689 | 7 | Cizalla | 1 | EF001462 |  | A | Construcción/funcionamiento | 5 | EV004032 | Cabezal de corte hidráulico con bomba de pedal |  |  |  |  | EG000050 | Herramientas manuales
EC002689 | 7 | Cizalla | 1 | EF001462 |  | A | Construcción/funcionamiento | 6 | EV004034 | Mecánico a una mano |  |  |  |  | EG000050 | Herramientas manuales
EC002689 | 7 | Cizalla | 1 | EF001462 |  | A | Construcción/funcionamiento | 7 | EV004035 | Mecánico para dos manos |  |  |  |  | EG000050 | Herramientas manuales
EC002689 | 7 | Cizalla | 1 | EF001462 |  | A | Construcción/funcionamiento | 8 | EV004030 | Trinquete mecánico |  |  |  |  | EG000050 | Herramientas manuales
EC002689 | 7 | Cizalla | 1 | EF001462 |  | A | Construcción/funcionamiento | 9 | EV000154 | Otros |  |  |  |  | EG000050 | Herramientas manuales
EC002689 | 7 | Cizalla | 2 | EF007817 | EFI07817 | N | Adecuado para diámetro máximo de perno |  |  |  | EU570448 | mm | EU000051 | in | EG000050 | Herramientas manuales
EC002689 | 7 | Cizalla | 3 | EF005953 | EFI05953 | N | Longitud de las mordazas |  |  |  | EU570448 | mm | EU000051 | in | EG000050 | Herramientas manuales
EC002689 | 7 | Cizalla | 4 | EF006645 | EFI06645 | N | Anchura de la cabeza |  |  |  | EU570448 | mm | EU000051 | in | EG000050 | Herramientas manuales
EC002689 | 7 | Cizalla | 5 | EF025409 | EFI25409 | N | Altura de cabeza |  |  |  | EU570448 | mm | EU000051 | in | EG000050 | Herramientas manuales
EC002689 | 7 | Cizalla | 6 | EF010064 |  | L | Con mordazas ajustables | [7 empty] | EG000050 | Herramientas manuales
EC002689 | 7 | Cizalla | 7 | EF000369 | EFI00369 | N | Longitud total |  |  |  | EU570448 | mm | EU000051 | in | EG000050 | Herramientas manuales
EC002689 | 7 | Cizalla | 8 | EF008047 |  | L | Cuchilla de corte intercambiable | [7 empty] | EG000050 | Herramientas manuales
EC002689 | 7 | Cizalla | 9 | EF007822 |  | L | Adecuado para cortar mallas de bandejas | [7 empty] | EG000050 | Herramientas manuales
EC002689 | 7 | Cizalla | 10 | EF001799 |  | A | Forma del corte | 1 | EV014389 | Corte frontal |  |  |  |  | EG000050 | Herramientas manuales
EC002689 | 7 | Cizalla | 10 | EF001799 |  | A | Forma del corte | 2 | EV014390 | Corte de tijera |  |  |  |  | EG000050 | Herramientas manuales
EC002689 | 7 | Cizalla | 10 | EF001799 |  | A | Forma del corte | 3 | EV014391 | Corte central |  |  |  |  | EG000050 | Herramientas manuales
EC002689 | 7 | Cizalla | 10 | EF001799 |  | A | Forma del corte | 4 | EV000154 | Otros |  |  |  |  | EG000050 | Herramientas manuales
EC002689 | 7 | Cizalla | 11 | EF012141 |  | L | Acodado | [7 empty] | EG000050 | Herramientas manuales
EC002689 | 7 | Cizalla | 12 | EF000167 | EFI00167 | N | Peso |  |  |  | EU570408 | g | EU571109 |  | EG000050 | Herramientas manuales
EC002690 | 5 | Tornillo de arrastre para chapa de metal | 1 | EF001819 |  | A | Material a mecanizar | 1 | EV006909 | Acero inoxidable V2A |  |  |  |  | EG000050 | Herramientas manuales
EC002690 | 5 | Tornillo de arrastre para chapa de metal | 1 | EF001819 |  | A | Material a mecanizar | 2 | EV010093 | Placa de acero Storm 37 |  |  |  |  | EG000050 | Herramientas manuales
EC002690 | 5 | Tornillo de arrastre para chapa de metal | 1 | EF001819 |  | A | Material a mecanizar | 3 | EV000154 | Otros |  |  |  |  | EG000050 | Herramientas manuales
EC002690 | 5 | Tornillo de arrastre para chapa de metal | 2 | EF000073 |  | A | Adecuado para | 1 | EV010035 | Taladrador circular |  |  |  |  | EG000050 | Herramientas manuales
EC002690 | 5 | Tornillo de arrastre para chapa de metal | 2 | EF000073 |  | A | Adecuado para | 2 | EV009781 | Taladrador |  |  |  |  | EG000050 | Herramientas manuales
EC002690 | 5 | Tornillo de arrastre para chapa de metal | 3 | EF001365 |  | A | Tipo de accionamiento | 1 | EV009825 | Accionado manual |  |  |  |  | EG000050 | Herramientas manuales
EC002690 | 5 | Tornillo de arrastre para chapa de metal | 3 | EF001365 |  | A | Tipo de accionamiento | 2 | EV000448 | Hidráulico |  |  |  |  | EG000050 | Herramientas manuales
EC002690 | 5 | Tornillo de arrastre para chapa de metal | 4 | EF007835 | EFI07835 | N | Tamaño de la rosca en el sello |  |  |  | EU570448 | mm | EU000051 | in | EG000050 | Herramientas manuales
EC002690 | 5 | Tornillo de arrastre para chapa de metal | 5 | EF007836 | EFI07836 | N | Tamaño de rosca lado de accionamiento |  |  |  | EU570448 | mm | EU000051 | in | EG000050 | Herramientas manuales
EC002690 | 5 | Tornillo de arrastre para chapa de metal | 6 | EF001438 | EFI01438 | N | Longitud |  |  |  | EU570448 | mm | EU000051 | in | EG000050 | Herramientas manuales
EC002691 | 5 | Accesorios para troqueladora | 1 | EF000215 |  | A | Tipo de accesorio/repuesto | 1 | EV009594 | Adaptador para tornillo de apriete |  |  |  |  | EG000050 | Herramientas manuales
EC002691 | 5 | Accesorios para troqueladora | 1 | EF000215 |  | A | Tipo de accesorio/repuesto | 2 | EV009876 | Tuerca de seguridad |  |  |  |  | EG000050 | Herramientas manuales
EC002691 | 5 | Accesorios para troqueladora | 1 | EF000215 |  | A | Tipo de accesorio/repuesto | 3 | EV009880 | Tuerca de apoyo de bola |  |  |  |  | EG000050 | Herramientas manuales
EC002691 | 5 | Accesorios para troqueladora | 1 | EF000215 |  | A | Tipo de accesorio/repuesto | 4 | EV000154 | Otros |  |  |  |  | EG000050 | Herramientas manuales
EC002691 | 5 | Accesorios para troqueladora | 2 | EF013236 |  | L | Accesorio | [7 empty] | EG000050 | Herramientas manuales
EC002691 | 5 | Accesorios para troqueladora | 3 | EF013237 |  | L | Recambio | [7 empty] | EG000050 | Herramientas manuales
EC002693 | 7 | Interruptor de corriente residual con equipo adicional | 1 | EF001391 |  | N | Número de polos | [7 empty] | EG000020 | Disyuntores, fusibles
EC002693 | 7 | Interruptor de corriente residual con equipo adicional | 2 | EF000228 |  | N | Tensión de dimensionamiento |  |  |  | EU570079 | V |  |  | EG000020 | Disyuntores, fusibles
EC002693 | 7 | Interruptor de corriente residual con equipo adicional | 3 | EF000227 |  | N | Corriente nominal (medida) |  |  |  | EU570459 | A |  |  | EG000020 | Disyuntores, fusibles
EC002693 | 7 | Interruptor de corriente residual con equipo adicional | 4 | EF002358 |  | N | Corriente nominal de fallo |  |  |  | EU570459 | A |  |  | EG000020 | Disyuntores, fusibles
EC002693 | 7 | Interruptor de corriente residual con equipo adicional | 5 | EF000003 |  | A | Tipo de montaje | 1 | EV000242 | Carril DIN |  |  |  |  | EG000020 | Disyuntores, fusibles
EC002693 | 7 | Interruptor de corriente residual con equipo adicional | 5 | EF000003 |  | A | Tipo de montaje | 2 | EV000945 | Montaje |  |  |  |  | EG000020 | Disyuntores, fusibles
EC002693 | 7 | Interruptor de corriente residual con equipo adicional | 5 | EF000003 |  | A | Tipo de montaje | 3 | EV000134 | Instalación |  |  |  |  | EG000020 | Disyuntores, fusibles
EC002693 | 7 | Interruptor de corriente residual con equipo adicional | 5 | EF000003 |  | A | Tipo de montaje | 4 | EV006541 | Adaptador enchufable |  |  |  |  | EG000020 | Disyuntores, fusibles
EC002693 | 7 | Interruptor de corriente residual con equipo adicional | 5 | EF000003 |  | A | Tipo de montaje | 5 | EV000154 | Otros |  |  |  |  | EG000020 | Disyuntores, fusibles
EC002693 | 7 | Interruptor de corriente residual con equipo adicional | 6 | EF002560 |  | A | Tipo de corriente de fallo | 1 | EV000896 | A |  |  |  |  | EG000020 | Disyuntores, fusibles
EC002693 | 7 | Interruptor de corriente residual con equipo adicional | 6 | EF002560 |  | A | Tipo de corriente de fallo | 2 | EV000074 | B |  |  |  |  | EG000020 | Disyuntores, fusibles
EC002693 | 7 | Interruptor de corriente residual con equipo adicional | 6 | EF002560 |  | A | Tipo de corriente de fallo | 3 | EV000460 | CA |  |  |  |  | EG000020 | Disyuntores, fusibles
EC002693 | 7 | Interruptor de corriente residual con equipo adicional | 6 | EF002560 |  | A | Tipo de corriente de fallo | 4 | EV000154 | Otros |  |  |  |  | EG000020 | Disyuntores, fusibles
EC002693 | 7 | Interruptor de corriente residual con equipo adicional | 7 | EF002561 |  | L | Tipo selectivo | [7 empty] | EG000020 | Disyuntores, fusibles
EC002693 | 7 | Interruptor de corriente residual con equipo adicional | 8 | EF003604 |  | L | Tipo de retardo de corta duración | [7 empty] | EG000020 | Disyuntores, fusibles
EC002693 | 7 | Interruptor de corriente residual con equipo adicional | 9 | EF002562 |  | N | Resistencia al cortocircuito (Icw) |  |  |  | EU570170 | kA |  |  | EG000020 | Disyuntores, fusibles
EC002693 | 7 | Interruptor de corriente residual con equipo adicional | 10 | EF002563 |  | N | Capacidad de interrupción nominal |  |  |  | EU570170 | kA |  |  | EG000020 | Disyuntores, fusibles
EC002693 | 7 | Interruptor de corriente residual con equipo adicional | 11 | EF002564 |  | N | Resistencia a la corriente |  |  |  | EU570170 | kA |  |  | EG000020 | Disyuntores, fusibles
EC002693 | 7 | Interruptor de corriente residual con equipo adicional | 12 | EF000034 |  | N | Frecuencia |  |  |  | EU570028 | Hz |  |  | EG000020 | Disyuntores, fusibles
EC002693 | 7 | Interruptor de corriente residual con equipo adicional | 13 | EF008147 |  | A | Equipos adicionales integrados | 1 | EV010074 | Interruptor auxiliar de cierre automático y auto-test |  |  |  |  | EG000020 | Disyuntores, fusibles
EC002693 | 7 | Interruptor de corriente residual con equipo adicional | 13 | EF008147 |  | A | Equipos adicionales integrados | 2 | EV000154 | Otros |  |  |  |  | EG000020 | Disyuntores, fusibles
EC002693 | 7 | Interruptor de corriente residual con equipo adicional | 14 | EF008149 |  | A | Equipos adicionales instalados en fábrica | 1 | EV009832 | Interruptor auxiliar |  |  |  |  | EG000020 | Disyuntores, fusibles
EC002693 | 7 | Interruptor de corriente residual con equipo adicional | 14 | EF008149 |  | A | Equipos adicionales instalados en fábrica | 2 | EV009768 | Interruptor de señal de fallo |  |  |  |  | EG000020 | Disyuntores, fusibles
EC002693 | 7 | Interruptor de corriente residual con equipo adicional | 14 | EF008149 |  | A | Equipos adicionales instalados en fábrica | 3 | EV009833 | Interruptor auxiliar / interruptor de señal de fallo |  |  |  |  | EG000020 | Disyuntores, fusibles
EC002693 | 7 | Interruptor de corriente residual con equipo adicional | 14 | EF008149 |  | A | Equipos adicionales instalados en fábrica | 4 | EV009614 | Disparador shunt de apertura |  |  |  |  | EG000020 | Disyuntores, fusibles
EC002693 | 7 | Interruptor de corriente residual con equipo adicional | 14 | EF008149 |  | A | Equipos adicionales instalados en fábrica | 5 | EV010155 | Bobina de voltaje inferior |  |  |  |  | EG000020 | Disyuntores, fusibles
EC002693 | 7 | Interruptor de corriente residual con equipo adicional | 14 | EF008149 |  | A | Equipos adicionales instalados en fábrica | 6 | EV009771 | Dispositivo a distancia |  |  |  |  | EG000020 | Disyuntores, fusibles
EC002693 | 7 | Interruptor de corriente residual con equipo adicional | 14 | EF008149 |  | A | Equipos adicionales instalados en fábrica | 7 | EV009772 | Liberación a distancia |  |  |  |  | EG000020 | Disyuntores, fusibles
EC002693 | 7 | Interruptor de corriente residual con equipo adicional | 14 | EF008149 |  | A | Equipos adicionales instalados en fábrica | 8 | EV009773 | Interruptor de encendido a distancia |  |  |  |  | EG000020 | Disyuntores, fusibles
EC002693 | 7 | Interruptor de corriente residual con equipo adicional | 14 | EF008149 |  | A | Equipos adicionales instalados en fábrica | 9 | EV010146 | Unidad de control con cierre automático |  |  |  |  | EG000020 | Disyuntores, fusibles
EC002693 | 7 | Interruptor de corriente residual con equipo adicional | 14 | EF008149 |  | A | Equipos adicionales instalados en fábrica | 10 | EV010145 | Unidad de monitorización |  |  |  |  | EG000020 | Disyuntores, fusibles
EC002693 | 7 | Interruptor de corriente residual con equipo adicional | 14 | EF008149 |  | A | Equipos adicionales instalados en fábrica | 11 | EV000154 | Otros |  |  |  |  | EG000020 | Disyuntores, fusibles
EC002693 | 7 | Interruptor de corriente residual con equipo adicional | 15 | EF007680 |  | N | Dispositivo adicional de corriente nominal de conmutación |  |  |  | EU570459 | A |  |  | EG000020 | Disyuntores, fusibles
EC002693 | 7 | Interruptor de corriente residual con equipo adicional | 16 | EF007683 |  | N | Dispositivo adicional de tensión nominal |  |  |  | EU570079 | V |  |  | EG000020 | Disyuntores, fusibles
EC002693 | 7 | Interruptor de corriente residual con equipo adicional | 17 | EF008071 |  | A | Opción de tipo de tensión de control | 1 | EV000460 | CA |  |  |  |  | EG000020 | Disyuntores, fusibles
EC002693 | 7 | Interruptor de corriente residual con equipo adicional | 17 | EF008071 |  | A | Opción de tipo de tensión de control | 2 | EV000461 | CC |  |  |  |  | EG000020 | Disyuntores, fusibles
EC002693 | 7 | Interruptor de corriente residual con equipo adicional | 17 | EF008071 |  | A | Opción de tipo de tensión de control | 3 | EV000509 | CA/CC |  |  |  |  | EG000020 | Disyuntores, fusibles
EC002693 | 7 | Interruptor de corriente residual con equipo adicional | 18 | EF005474 |  | A | Grado de protección (IP) | 1 | EV006404 | IP00 |  |  |  |  | EG000020 | Disyuntores, fusibles
EC002693 | 7 | Interruptor de corriente residual con equipo adicional | 18 | EF005474 |  | A | Grado de protección (IP) | 2 | EV006606 | IP10 |  |  |  |  | EG000020 | Disyuntores, fusibles
EC002693 | 7 | Interruptor de corriente residual con equipo adicional | 18 | EF005474 |  | A | Grado de protección (IP) | 3 | EV006607 | IP12 |  |  |  |  | EG000020 | Disyuntores, fusibles
EC002693 | 7 | Interruptor de corriente residual con equipo adicional | 18 | EF005474 |  | A | Grado de protección (IP) | 4 | EV006405 | IP20 |  |  |  |  | EG000020 | Disyuntores, fusibles
EC002693 | 7 | Interruptor de corriente residual con equipo adicional | 18 | EF005474 |  | A | Grado de protección (IP) | 5 | EV006406 | IP21 |  |  |  |  | EG000020 | Disyuntores, fusibles
EC002693 | 7 | Interruptor de corriente residual con equipo adicional | 18 | EF005474 |  | A | Grado de protección (IP) | 6 | EV006608 | IP22 |  |  |  |  | EG000020 | Disyuntores, fusibles
EC002693 | 7 | Interruptor de corriente residual con equipo adicional | 18 | EF005474 |  | A | Grado de protección (IP) | 7 | EV006407 | IP23 |  |  |  |  | EG000020 | Disyuntores, fusibles
EC002693 | 7 | Interruptor de corriente residual con equipo adicional | 18 | EF005474 |  | A | Grado de protección (IP) | 8 | EV006408 | IP24 |  |  |  |  | EG000020 | Disyuntores, fusibles
EC002693 | 7 | Interruptor de corriente residual con equipo adicional | 18 | EF005474 |  | A | Grado de protección (IP) | 9 | EV006409 | IP2X |  |  |  |  | EG000020 | Disyuntores, fusibles
EC002693 | 7 | Interruptor de corriente residual con equipo adicional | 18 | EF005474 |  | A | Grado de protección (IP) | 10 | EV006410 | IP30 |  |  |  |  | EG000020 | Disyuntores, fusibles
EC002693 | 7 | Interruptor de corriente residual con equipo adicional | 18 | EF005474 |  | A | Grado de protección (IP) | 11 | EV006411 | IP31 |  |  |  |  | EG000020 | Disyuntores, fusibles
EC002693 | 7 | Interruptor de corriente residual con equipo adicional | 18 | EF005474 |  | A | Grado de protección (IP) | 12 | EV006412 | IP32 |  |  |  |  | EG000020 | Disyuntores, fusibles
EC002693 | 7 | Interruptor de corriente residual con equipo adicional | 18 | EF005474 |  | A | Grado de protección (IP) | 13 | EV006609 | IP33 |  |  |  |  | EG000020 | Disyuntores, fusibles
EC002693 | 7 | Interruptor de corriente residual con equipo adicional | 18 | EF005474 |  | A | Grado de protección (IP) | 14 | EV006413 | IP34 |  |  |  |  | EG000020 | Disyuntores, fusibles
EC002693 | 7 | Interruptor de corriente residual con equipo adicional | 18 | EF005474 |  | A | Grado de protección (IP) | 15 | EV006414 | IP3X |  |  |  |  | EG000020 | Disyuntores, fusibles
EC002693 | 7 | Interruptor de corriente residual con equipo adicional | 18 | EF005474 |  | A | Grado de protección (IP) | 16 | EV006415 | IP40 |  |  |  |  | EG000020 | Disyuntores, fusibles
EC002693 | 7 | Interruptor de corriente residual con equipo adicional | 18 | EF005474 |  | A | Grado de protección (IP) | 17 | EV006416 | IP41 |  |  |  |  | EG000020 | Disyuntores, fusibles
EC002693 | 7 | Interruptor de corriente residual con equipo adicional | 18 | EF005474 |  | A | Grado de protección (IP) | 18 | EV006417 | IP42 |  |  |  |  | EG000020 | Disyuntores, fusibles
EC002693 | 7 | Interruptor de corriente residual con equipo adicional | 18 | EF005474 |  | A | Grado de protección (IP) | 19 | EV006610 | IP43 |  |  |  |  | EG000020 | Disyuntores, fusibles
EC002693 | 7 | Interruptor de corriente residual con equipo adicional | 18 | EF005474 |  | A | Grado de protección (IP) | 20 | EV006418 | IP44 |  |  |  |  | EG000020 | Disyuntores, fusibles
EC002693 | 7 | Interruptor de corriente residual con equipo adicional | 18 | EF005474 |  | A | Grado de protección (IP) | 21 | EV006611 | IP45 |  |  |  |  | EG000020 | Disyuntores, fusibles
EC002693 | 7 | Interruptor de corriente residual con equipo adicional | 18 | EF005474 |  | A | Grado de protección (IP) | 22 | EV006612 | IP50 |  |  |  |  | EG000020 | Disyuntores, fusibles
EC002693 | 7 | Interruptor de corriente residual con equipo adicional | 18 | EF005474 |  | A | Grado de protección (IP) | 23 | EV006613 | IP52 |  |  |  |  | EG000020 | Disyuntores, fusibles
EC002693 | 7 | Interruptor de corriente residual con equipo adicional | 18 | EF005474 |  | A | Grado de protección (IP) | 24 | EV006614 | IP53 |  |  |  |  | EG000020 | Disyuntores, fusibles
EC002693 | 7 | Interruptor de corriente residual con equipo adicional | 18 | EF005474 |  | A | Grado de protección (IP) | 25 | EV006419 | IP54 |  |  |  |  | EG000020 | Disyuntores, fusibles
EC002693 | 7 | Interruptor de corriente residual con equipo adicional | 18 | EF005474 |  | A | Grado de protección (IP) | 26 | EV006420 | IP55 |  |  |  |  | EG000020 | Disyuntores, fusibles
EC002693 | 7 | Interruptor de corriente residual con equipo adicional | 18 | EF005474 |  | A | Grado de protección (IP) | 27 | EV006615 | IP56 |  |  |  |  | EG000020 | Disyuntores, fusibles
EC002693 | 7 | Interruptor de corriente residual con equipo adicional | 18 | EF005474 |  | A | Grado de protección (IP) | 28 | EV006616 | IP57 |  |  |  |  | EG000020 | Disyuntores, fusibles
EC002693 | 7 | Interruptor de corriente residual con equipo adicional | 18 | EF005474 |  | A | Grado de protección (IP) | 29 | EV006617 | IP58 |  |  |  |  | EG000020 | Disyuntores, fusibles
EC002693 | 7 | Interruptor de corriente residual con equipo adicional | 18 | EF005474 |  | A | Grado de protección (IP) | 30 | EV006618 | IP64 |  |  |  |  | EG000020 | Disyuntores, fusibles
EC002693 | 7 | Interruptor de corriente residual con equipo adicional | 18 | EF005474 |  | A | Grado de protección (IP) | 31 | EV006421 | IP65 |  |  |  |  | EG000020 | Disyuntores, fusibles
EC002693 | 7 | Interruptor de corriente residual con equipo adicional | 18 | EF005474 |  | A | Grado de protección (IP) | 32 | EV006422 | IP66 |  |  |  |  | EG000020 | Disyuntores, fusibles
EC002693 | 7 | Interruptor de corriente residual con equipo adicional | 18 | EF005474 |  | A | Grado de protección (IP) | 33 | EV006423 | IP67 |  |  |  |  | EG000020 | Disyuntores, fusibles
EC002693 | 7 | Interruptor de corriente residual con equipo adicional | 18 | EF005474 |  | A | Grado de protección (IP) | 34 | EV006619 | IP68 |  |  |  |  | EG000020 | Disyuntores, fusibles
EC002693 | 7 | Interruptor de corriente residual con equipo adicional | 18 | EF005474 |  | A | Grado de protección (IP) | 35 | EV006620 | IPX0 |  |  |  |  | EG000020 | Disyuntores, fusibles
EC002693 | 7 | Interruptor de corriente residual con equipo adicional | 18 | EF005474 |  | A | Grado de protección (IP) | 36 | EV006621 | IPX4 |  |  |  |  | EG000020 | Disyuntores, fusibles
EC002693 | 7 | Interruptor de corriente residual con equipo adicional | 18 | EF005474 |  | A | Grado de protección (IP) | 37 | EV006622 | IPX7 |  |  |  |  | EG000020 | Disyuntores, fusibles
EC002693 | 7 | Interruptor de corriente residual con equipo adicional | 18 | EF005474 |  | A | Grado de protección (IP) | 38 | EV000154 | Otros |  |  |  |  | EG000020 | Disyuntores, fusibles
EC002693 | 7 | Interruptor de corriente residual con equipo adicional | 19 | EF002950 |  | N | Anchura de unidades de división | [7 empty] | EG000020 | Disyuntores, fusibles
EC002693 | 7 | Interruptor de corriente residual con equipo adicional | 20 | EF000218 | EFI00218 | N | Profundidad de instalación |  |  |  | EU570448 | mm | EU000051 | in | EG000020 | Disyuntores, fusibles
EC002693 | 7 | Interruptor de corriente residual con equipo adicional | 21 | EFDE0025 |  | N | Tamaño de construcción (según DIN 43880) | [7 empty] | EG000020 | Disyuntores, fusibles
EC002694 | 8 | Interruptor de protección de línea con dispositivo adicional | 1 | EF000889 |  | A | Curva de disparo | 1 | EV000896 | A |  |  |  |  | EG000020 | Disyuntores, fusibles
EC002694 | 8 | Interruptor de protección de línea con dispositivo adicional | 1 | EF000889 |  | A | Curva de disparo | 2 | EV000074 | B |  |  |  |  | EG000020 | Disyuntores, fusibles
EC002694 | 8 | Interruptor de protección de línea con dispositivo adicional | 1 | EF000889 |  | A | Curva de disparo | 3 | EV000084 | C |  |  |  |  | EG000020 | Disyuntores, fusibles
EC002694 | 8 | Interruptor de protección de línea con dispositivo adicional | 1 | EF000889 |  | A | Curva de disparo | 4 | EV005300 | Cs |  |  |  |  | EG000020 | Disyuntores, fusibles
EC002694 | 8 | Interruptor de protección de línea con dispositivo adicional | 1 | EF000889 |  | A | Curva de disparo | 5 | EV000413 | D |  |  |  |  | EG000020 | Disyuntores, fusibles
EC002694 | 8 | Interruptor de protección de línea con dispositivo adicional | 1 | EF000889 |  | A | Curva de disparo | 6 | EV000647 | E |  |  |  |  | EG000020 | Disyuntores, fusibles
EC002694 | 8 | Interruptor de protección de línea con dispositivo adicional | 1 | EF000889 |  | A | Curva de disparo | 7 | EV000334 | F |  |  |  |  | EG000020 | Disyuntores, fusibles
EC002694 | 8 | Interruptor de protección de línea con dispositivo adicional | 1 | EF000889 |  | A | Curva de disparo | 8 | EV000247 | K |  |  |  |  | EG000020 | Disyuntores, fusibles
EC002694 | 8 | Interruptor de protección de línea con dispositivo adicional | 1 | EF000889 |  | A | Curva de disparo | 9 | EV003530 | Z |  |  |  |  | EG000020 | Disyuntores, fusibles
EC002694 | 8 | Interruptor de protección de línea con dispositivo adicional | 1 | EF000889 |  | A | Curva de disparo | 10 | EV000154 | Otros |  |  |  |  | EG000020 | Disyuntores, fusibles
EC002694 | 8 | Interruptor de protección de línea con dispositivo adicional | 2 | EF001391 |  | N | Número de polos | [7 empty] | EG000020 | Disyuntores, fusibles
EC002694 | 8 | Interruptor de protección de línea con dispositivo adicional | 3 | EF000227 |  | N | Corriente nominal (medida) |  |  |  | EU570459 | A |  |  | EG000020 | Disyuntores, fusibles
EC002694 | 8 | Interruptor de protección de línea con dispositivo adicional | 4 | EF000228 |  | N | Tensión de dimensionamiento |  |  |  | EU570079 | V |  |  | EG000020 | Disyuntores, fusibles
EC002694 | 8 | Interruptor de protección de línea con dispositivo adicional | 5 | EF006064 |  | N | Poder de corte nominal según EN 60898 |  |  |  | EU570170 | kA |  |  | EG000020 | Disyuntores, fusibles
EC002694 | 8 | Interruptor de protección de línea con dispositivo adicional | 6 | EF006065 |  | N | Poder de corte nominal según IEC 60947-2 |  |  |  | EU570170 | kA |  |  | EG000020 | Disyuntores, fusibles
EC002694 | 8 | Interruptor de protección de línea con dispositivo adicional | 7 | EF000187 |  | A | Tipo de tensión | 1 | EV000460 | CA |  |  |  |  | EG000020 | Disyuntores, fusibles
EC002694 | 8 | Interruptor de protección de línea con dispositivo adicional | 7 | EF000187 |  | A | Tipo de tensión | 2 | EV000461 | CC |  |  |  |  | EG000020 | Disyuntores, fusibles
EC002694 | 8 | Interruptor de protección de línea con dispositivo adicional | 7 | EF000187 |  | A | Tipo de tensión | 3 | EV000509 | CA/CC |  |  |  |  | EG000020 | Disyuntores, fusibles
EC002694 | 8 | Interruptor de protección de línea con dispositivo adicional | 7 | EF000187 |  | A | Tipo de tensión | 4 | EV000154 | Otros |  |  |  |  | EG000020 | Disyuntores, fusibles
EC002694 | 8 | Interruptor de protección de línea con dispositivo adicional | 8 | EF002568 |  | N | Clase de limitación de energía | [7 empty] | EG000020 | Disyuntores, fusibles
EC002694 | 8 | Interruptor de protección de línea con dispositivo adicional | 9 | EF000416 |  | R | Frecuencia |  |  |  | EU570028 | Hz |  |  | EG000020 | Disyuntores, fusibles
EC002694 | 8 | Interruptor de protección de línea con dispositivo adicional | 10 | EF005997 |  | L | Acoplamiento de conductor neutro | [7 empty] | EG000020 | Disyuntores, fusibles
EC002694 | 8 | Interruptor de protección de línea con dispositivo adicional | 11 | EF002569 |  | N | Categoría de sobretensión | [7 empty] | EG000020 | Disyuntores, fusibles
EC002694 | 8 | Interruptor de protección de línea con dispositivo adicional | 12 | EF002570 |  | N | Grado de contaminación | [7 empty] | EG000020 | Disyuntores, fusibles
EC002694 | 8 | Interruptor de protección de línea con dispositivo adicional | 13 | EF002950 |  | N | Anchura de unidades de división | [7 empty] | EG000020 | Disyuntores, fusibles
EC002694 | 8 | Interruptor de protección de línea con dispositivo adicional | 14 | EF000218 | EFI00218 | N | Profundidad de instalación |  |  |  | EU570448 | mm | EU000051 | in | EG000020 | Disyuntores, fusibles
EC002694 | 8 | Interruptor de protección de línea con dispositivo adicional | 15 | EF008149 |  | A | Equipos adicionales instalados en fábrica | 1 | EV009832 | Interruptor auxiliar |  |  |  |  | EG000020 | Disyuntores, fusibles
EC002694 | 8 | Interruptor de protección de línea con dispositivo adicional | 15 | EF008149 |  | A | Equipos adicionales instalados en fábrica | 2 | EV009768 | Interruptor de señal de fallo |  |  |  |  | EG000020 | Disyuntores, fusibles
EC002694 | 8 | Interruptor de protección de línea con dispositivo adicional | 15 | EF008149 |  | A | Equipos adicionales instalados en fábrica | 3 | EV009833 | Interruptor auxiliar / interruptor de señal de fallo |  |  |  |  | EG000020 | Disyuntores, fusibles
EC002694 | 8 | Interruptor de protección de línea con dispositivo adicional | 15 | EF008149 |  | A | Equipos adicionales instalados en fábrica | 4 | EV009614 | Disparador shunt de apertura |  |  |  |  | EG000020 | Disyuntores, fusibles
EC002694 | 8 | Interruptor de protección de línea con dispositivo adicional | 15 | EF008149 |  | A | Equipos adicionales instalados en fábrica | 5 | EV010155 | Bobina de voltaje inferior |  |  |  |  | EG000020 | Disyuntores, fusibles
EC002694 | 8 | Interruptor de protección de línea con dispositivo adicional | 15 | EF008149 |  | A | Equipos adicionales instalados en fábrica | 6 | EV012272 | Interruptor de protección contra incendios |  |  |  |  | EG000020 | Disyuntores, fusibles
EC002694 | 8 | Interruptor de protección de línea con dispositivo adicional | 15 | EF008149 |  | A | Equipos adicionales instalados en fábrica | 7 | EV009771 | Dispositivo a distancia |  |  |  |  | EG000020 | Disyuntores, fusibles
EC002694 | 8 | Interruptor de protección de línea con dispositivo adicional | 15 | EF008149 |  | A | Equipos adicionales instalados en fábrica | 8 | EV009772 | Liberación a distancia |  |  |  |  | EG000020 | Disyuntores, fusibles
EC002694 | 8 | Interruptor de protección de línea con dispositivo adicional | 15 | EF008149 |  | A | Equipos adicionales instalados en fábrica | 9 | EV009773 | Interruptor de encendido a distancia |  |  |  |  | EG000020 | Disyuntores, fusibles
EC002694 | 8 | Interruptor de protección de línea con dispositivo adicional | 15 | EF008149 |  | A | Equipos adicionales instalados en fábrica | 10 | EV010146 | Unidad de control con cierre automático |  |  |  |  | EG000020 | Disyuntores, fusibles
EC002694 | 8 | Interruptor de protección de línea con dispositivo adicional | 15 | EF008149 |  | A | Equipos adicionales instalados en fábrica | 11 | EV000154 | Otros |  |  |  |  | EG000020 | Disyuntores, fusibles
EC002694 | 8 | Interruptor de protección de línea con dispositivo adicional | 16 | EF007680 |  | N | Dispositivo adicional de corriente nominal de conmutación |  |  |  | EU570459 | A |  |  | EG000020 | Disyuntores, fusibles
EC002694 | 8 | Interruptor de protección de línea con dispositivo adicional | 17 | EF007683 |  | N | Dispositivo adicional de tensión nominal |  |  |  | EU570079 | V |  |  | EG000020 | Disyuntores, fusibles
EC002694 | 8 | Interruptor de protección de línea con dispositivo adicional | 18 | EF008071 |  | A | Opción de tipo de tensión de control | 1 | EV000460 | CA |  |  |  |  | EG000020 | Disyuntores, fusibles
EC002694 | 8 | Interruptor de protección de línea con dispositivo adicional | 18 | EF008071 |  | A | Opción de tipo de tensión de control | 2 | EV000509 | CA/CC |  |  |  |  | EG000020 | Disyuntores, fusibles
EC002694 | 8 | Interruptor de protección de línea con dispositivo adicional | 18 | EF008071 |  | A | Opción de tipo de tensión de control | 3 | EV000461 | CC |  |  |  |  | EG000020 | Disyuntores, fusibles
EC002694 | 8 | Interruptor de protección de línea con dispositivo adicional | 19 | EF005474 |  | A | Grado de protección (IP) | 1 | EV006404 | IP00 |  |  |  |  | EG000020 | Disyuntores, fusibles
EC002694 | 8 | Interruptor de protección de línea con dispositivo adicional | 19 | EF005474 |  | A | Grado de protección (IP) | 2 | EV006606 | IP10 |  |  |  |  | EG000020 | Disyuntores, fusibles
EC002694 | 8 | Interruptor de protección de línea con dispositivo adicional | 19 | EF005474 |  | A | Grado de protección (IP) | 3 | EV006607 | IP12 |  |  |  |  | EG000020 | Disyuntores, fusibles
EC002694 | 8 | Interruptor de protección de línea con dispositivo adicional | 19 | EF005474 |  | A | Grado de protección (IP) | 4 | EV006405 | IP20 |  |  |  |  | EG000020 | Disyuntores, fusibles
EC002694 | 8 | Interruptor de protección de línea con dispositivo adicional | 19 | EF005474 |  | A | Grado de protección (IP) | 5 | EV006406 | IP21 |  |  |  |  | EG000020 | Disyuntores, fusibles
EC002694 | 8 | Interruptor de protección de línea con dispositivo adicional | 19 | EF005474 |  | A | Grado de protección (IP) | 6 | EV006608 | IP22 |  |  |  |  | EG000020 | Disyuntores, fusibles
EC002694 | 8 | Interruptor de protección de línea con dispositivo adicional | 19 | EF005474 |  | A | Grado de protección (IP) | 7 | EV006407 | IP23 |  |  |  |  | EG000020 | Disyuntores, fusibles
EC002694 | 8 | Interruptor de protección de línea con dispositivo adicional | 19 | EF005474 |  | A | Grado de protección (IP) | 8 | EV006408 | IP24 |  |  |  |  | EG000020 | Disyuntores, fusibles
EC002694 | 8 | Interruptor de protección de línea con dispositivo adicional | 19 | EF005474 |  | A | Grado de protección (IP) | 9 | EV006409 | IP2X |  |  |  |  | EG000020 | Disyuntores, fusibles
EC002694 | 8 | Interruptor de protección de línea con dispositivo adicional | 19 | EF005474 |  | A | Grado de protección (IP) | 10 | EV006410 | IP30 |  |  |  |  | EG000020 | Disyuntores, fusibles
EC002694 | 8 | Interruptor de protección de línea con dispositivo adicional | 19 | EF005474 |  | A | Grado de protección (IP) | 11 | EV006411 | IP31 |  |  |  |  | EG000020 | Disyuntores, fusibles
EC002694 | 8 | Interruptor de protección de línea con dispositivo adicional | 19 | EF005474 |  | A | Grado de protección (IP) | 12 | EV006412 | IP32 |  |  |  |  | EG000020 | Disyuntores, fusibles
EC002694 | 8 | Interruptor de protección de línea con dispositivo adicional | 19 | EF005474 |  | A | Grado de protección (IP) | 13 | EV006609 | IP33 |  |  |  |  | EG000020 | Disyuntores, fusibles
EC002694 | 8 | Interruptor de protección de línea con dispositivo adicional | 19 | EF005474 |  | A | Grado de protección (IP) | 14 | EV006413 | IP34 |  |  |  |  | EG000020 | Disyuntores, fusibles
EC002694 | 8 | Interruptor de protección de línea con dispositivo adicional | 19 | EF005474 |  | A | Grado de protección (IP) | 15 | EV006414 | IP3X |  |  |  |  | EG000020 | Disyuntores, fusibles
EC002694 | 8 | Interruptor de protección de línea con dispositivo adicional | 19 | EF005474 |  | A | Grado de protección (IP) | 16 | EV006415 | IP40 |  |  |  |  | EG000020 | Disyuntores, fusibles
EC002694 | 8 | Interruptor de protección de línea con dispositivo adicional | 19 | EF005474 |  | A | Grado de protección (IP) | 17 | EV006416 | IP41 |  |  |  |  | EG000020 | Disyuntores, fusibles
EC002694 | 8 | Interruptor de protección de línea con dispositivo adicional | 19 | EF005474 |  | A | Grado de protección (IP) | 18 | EV006417 | IP42 |  |  |  |  | EG000020 | Disyuntores, fusibles
EC002694 | 8 | Interruptor de protección de línea con dispositivo adicional | 19 | EF005474 |  | A | Grado de protección (IP) | 19 | EV006610 | IP43 |  |  |  |  | EG000020 | Disyuntores, fusibles
EC002694 | 8 | Interruptor de protección de línea con dispositivo adicional | 19 | EF005474 |  | A | Grado de protección (IP) | 20 | EV006418 | IP44 |  |  |  |  | EG000020 | Disyuntores, fusibles
EC002694 | 8 | Interruptor de protección de línea con dispositivo adicional | 19 | EF005474 |  | A | Grado de protección (IP) | 21 | EV006611 | IP45 |  |  |  |  | EG000020 | Disyuntores, fusibles
EC002694 | 8 | Interruptor de protección de línea con dispositivo adicional | 19 | EF005474 |  | A | Grado de protección (IP) | 22 | EV006612 | IP50 |  |  |  |  | EG000020 | Disyuntores, fusibles
EC002694 | 8 | Interruptor de protección de línea con dispositivo adicional | 19 | EF005474 |  | A | Grado de protección (IP) | 23 | EV006613 | IP52 |  |  |  |  | EG000020 | Disyuntores, fusibles
EC002694 | 8 | Interruptor de protección de línea con dispositivo adicional | 19 | EF005474 |  | A | Grado de protección (IP) | 24 | EV006614 | IP53 |  |  |  |  | EG000020 | Disyuntores, fusibles
EC002694 | 8 | Interruptor de protección de línea con dispositivo adicional | 19 | EF005474 |  | A | Grado de protección (IP) | 25 | EV006419 | IP54 |  |  |  |  | EG000020 | Disyuntores, fusibles
EC002694 | 8 | Interruptor de protección de línea con dispositivo adicional | 19 | EF005474 |  | A | Grado de protección (IP) | 26 | EV006420 | IP55 |  |  |  |  | EG000020 | Disyuntores, fusibles
EC002694 | 8 | Interruptor de protección de línea con dispositivo adicional | 19 | EF005474 |  | A | Grado de protección (IP) | 27 | EV006615 | IP56 |  |  |  |  | EG000020 | Disyuntores, fusibles
EC002694 | 8 | Interruptor de protección de línea con dispositivo adicional | 19 | EF005474 |  | A | Grado de protección (IP) | 28 | EV006616 | IP57 |  |  |  |  | EG000020 | Disyuntores, fusibles
EC002694 | 8 | Interruptor de protección de línea con dispositivo adicional | 19 | EF005474 |  | A | Grado de protección (IP) | 29 | EV006617 | IP58 |  |  |  |  | EG000020 | Disyuntores, fusibles
EC002694 | 8 | Interruptor de protección de línea con dispositivo adicional | 19 | EF005474 |  | A | Grado de protección (IP) | 30 | EV006618 | IP64 |  |  |  |  | EG000020 | Disyuntores, fusibles
EC002694 | 8 | Interruptor de protección de línea con dispositivo adicional | 19 | EF005474 |  | A | Grado de protección (IP) | 31 | EV006421 | IP65 |  |  |  |  | EG000020 | Disyuntores, fusibles
EC002694 | 8 | Interruptor de protección de línea con dispositivo adicional | 19 | EF005474 |  | A | Grado de protección (IP) | 32 | EV006422 | IP66 |  |  |  |  | EG000020 | Disyuntores, fusibles
EC002694 | 8 | Interruptor de protección de línea con dispositivo adicional | 19 | EF005474 |  | A | Grado de protección (IP) | 33 | EV006423 | IP67 |  |  |  |  | EG000020 | Disyuntores, fusibles
EC002694 | 8 | Interruptor de protección de línea con dispositivo adicional | 19 | EF005474 |  | A | Grado de protección (IP) | 34 | EV006619 | IP68 |  |  |  |  | EG000020 | Disyuntores, fusibles
EC002694 | 8 | Interruptor de protección de línea con dispositivo adicional | 19 | EF005474 |  | A | Grado de protección (IP) | 35 | EV006620 | IPX0 |  |  |  |  | EG000020 | Disyuntores, fusibles
EC002694 | 8 | Interruptor de protección de línea con dispositivo adicional | 19 | EF005474 |  | A | Grado de protección (IP) | 36 | EV006621 | IPX4 |  |  |  |  | EG000020 | Disyuntores, fusibles
EC002694 | 8 | Interruptor de protección de línea con dispositivo adicional | 19 | EF005474 |  | A | Grado de protección (IP) | 37 | EV006622 | IPX7 |  |  |  |  | EG000020 | Disyuntores, fusibles
EC002694 | 8 | Interruptor de protección de línea con dispositivo adicional | 19 | EF005474 |  | A | Grado de protección (IP) | 38 | EV000154 | Otros |  |  |  |  | EG000020 | Disyuntores, fusibles
EC002694 | 8 | Interruptor de protección de línea con dispositivo adicional | 20 | EFDE0025 |  | N | Tamaño de construcción (según DIN 43880) | [7 empty] | EG000020 | Disyuntores, fusibles
EC002695 | 6 | Combinación de RCCB / disyuntor con equipo adicional | 1 | EF001391 |  | N | Número de polos | [7 empty] | EG000020 | Disyuntores, fusibles
EC002695 | 6 | Combinación de RCCB / disyuntor con equipo adicional | 2 | EF000228 |  | N | Tensión de dimensionamiento |  |  |  | EU570079 | V |  |  | EG000020 | Disyuntores, fusibles
EC002695 | 6 | Combinación de RCCB / disyuntor con equipo adicional | 3 | EF000227 |  | N | Corriente nominal (medida) |  |  |  | EU570459 | A |  |  | EG000020 | Disyuntores, fusibles
EC002695 | 6 | Combinación de RCCB / disyuntor con equipo adicional | 4 | EF002358 |  | N | Corriente nominal de fallo |  |  |  | EU570459 | A |  |  | EG000020 | Disyuntores, fusibles
EC002695 | 6 | Combinación de RCCB / disyuntor con equipo adicional | 5 | EF002560 |  | A | Tipo de corriente de fallo | 1 | EV000896 | A |  |  |  |  | EG000020 | Disyuntores, fusibles
EC002695 | 6 | Combinación de RCCB / disyuntor con equipo adicional | 5 | EF002560 |  | A | Tipo de corriente de fallo | 2 | EV000460 | CA |  |  |  |  | EG000020 | Disyuntores, fusibles
EC002695 | 6 | Combinación de RCCB / disyuntor con equipo adicional | 5 | EF002560 |  | A | Tipo de corriente de fallo | 3 | EV000074 | B |  |  |  |  | EG000020 | Disyuntores, fusibles
EC002695 | 6 | Combinación de RCCB / disyuntor con equipo adicional | 5 | EF002560 |  | A | Tipo de corriente de fallo | 4 | EV000154 | Otros |  |  |  |  | EG000020 | Disyuntores, fusibles
EC002695 | 6 | Combinación de RCCB / disyuntor con equipo adicional | 6 | EF002568 |  | N | Clase de limitación de energía | [7 empty] | EG000020 | Disyuntores, fusibles
EC002695 | 6 | Combinación de RCCB / disyuntor con equipo adicional | 7 | EF012628 |  | N | Capacidad de corte asignada según EN 61009 |  |  |  | EU570170 | kA |  |  | EG000020 | Disyuntores, fusibles
EC002695 | 6 | Combinación de RCCB / disyuntor con equipo adicional | 8 | EF006065 |  | N | Poder de corte nominal según IEC 60947-2 |  |  |  | EU570170 | kA |  |  | EG000020 | Disyuntores, fusibles
EC002695 | 6 | Combinación de RCCB / disyuntor con equipo adicional | 9 | EF000034 |  | N | Frecuencia |  |  |  | EU570028 | Hz |  |  | EG000020 | Disyuntores, fusibles
EC002695 | 6 | Combinación de RCCB / disyuntor con equipo adicional | 10 | EF000889 |  | A | Curva de disparo | 1 | EV000896 | A |  |  |  |  | EG000020 | Disyuntores, fusibles
EC002695 | 6 | Combinación de RCCB / disyuntor con equipo adicional | 10 | EF000889 |  | A | Curva de disparo | 2 | EV000074 | B |  |  |  |  | EG000020 | Disyuntores, fusibles
EC002695 | 6 | Combinación de RCCB / disyuntor con equipo adicional | 10 | EF000889 |  | A | Curva de disparo | 3 | EV000084 | C |  |  |  |  | EG000020 | Disyuntores, fusibles
EC002695 | 6 | Combinación de RCCB / disyuntor con equipo adicional | 10 | EF000889 |  | A | Curva de disparo | 4 | EV000413 | D |  |  |  |  | EG000020 | Disyuntores, fusibles
EC002695 | 6 | Combinación de RCCB / disyuntor con equipo adicional | 10 | EF000889 |  | A | Curva de disparo | 5 | EV000647 | E |  |  |  |  | EG000020 | Disyuntores, fusibles
EC002695 | 6 | Combinación de RCCB / disyuntor con equipo adicional | 10 | EF000889 |  | A | Curva de disparo | 6 | EV000247 | K |  |  |  |  | EG000020 | Disyuntores, fusibles
EC002695 | 6 | Combinación de RCCB / disyuntor con equipo adicional | 10 | EF000889 |  | A | Curva de disparo | 7 | EV000154 | Otros |  |  |  |  | EG000020 | Disyuntores, fusibles
EC002695 | 6 | Combinación de RCCB / disyuntor con equipo adicional | 11 | EF005997 |  | L | Acoplamiento de conductor neutro | [7 empty] | EG000020 | Disyuntores, fusibles
EC002695 | 6 | Combinación de RCCB / disyuntor con equipo adicional | 12 | EF002569 |  | N | Categoría de sobretensión | [7 empty] | EG000020 | Disyuntores, fusibles
EC002695 | 6 | Combinación de RCCB / disyuntor con equipo adicional | 13 | EF002570 |  | N | Grado de contaminación | [7 empty] | EG000020 | Disyuntores, fusibles
EC002695 | 6 | Combinación de RCCB / disyuntor con equipo adicional | 14 | EF002950 |  | N | Anchura de unidades de división | [7 empty] | EG000020 | Disyuntores, fusibles
EC002695 | 6 | Combinación de RCCB / disyuntor con equipo adicional | 15 | EF000218 | EFI00218 | N | Profundidad de instalación |  |  |  | EU570448 | mm | EU000051 | in | EG000020 | Disyuntores, fusibles
EC002695 | 6 | Combinación de RCCB / disyuntor con equipo adicional | 16 | EF008149 |  | A | Equipos adicionales instalados en fábrica | 1 | EV009832 | Interruptor auxiliar |  |  |  |  | EG000020 | Disyuntores, fusibles
EC002695 | 6 | Combinación de RCCB / disyuntor con equipo adicional | 16 | EF008149 |  | A | Equipos adicionales instalados en fábrica | 2 | EV009768 | Interruptor de señal de fallo |  |  |  |  | EG000020 | Disyuntores, fusibles
EC002695 | 6 | Combinación de RCCB / disyuntor con equipo adicional | 16 | EF008149 |  | A | Equipos adicionales instalados en fábrica | 3 | EV009833 | Interruptor auxiliar / interruptor de señal de fallo |  |  |  |  | EG000020 | Disyuntores, fusibles
EC002695 | 6 | Combinación de RCCB / disyuntor con equipo adicional | 16 | EF008149 |  | A | Equipos adicionales instalados en fábrica | 4 | EV009614 | Disparador shunt de apertura |  |  |  |  | EG000020 | Disyuntores, fusibles
EC002695 | 6 | Combinación de RCCB / disyuntor con equipo adicional | 16 | EF008149 |  | A | Equipos adicionales instalados en fábrica | 5 | EV010155 | Bobina de voltaje inferior |  |  |  |  | EG000020 | Disyuntores, fusibles
EC002695 | 6 | Combinación de RCCB / disyuntor con equipo adicional | 16 | EF008149 |  | A | Equipos adicionales instalados en fábrica | 6 | EV012272 | Interruptor de protección contra incendios |  |  |  |  | EG000020 | Disyuntores, fusibles
EC002695 | 6 | Combinación de RCCB / disyuntor con equipo adicional | 16 | EF008149 |  | A | Equipos adicionales instalados en fábrica | 7 | EV009771 | Dispositivo a distancia |  |  |  |  | EG000020 | Disyuntores, fusibles
EC002695 | 6 | Combinación de RCCB / disyuntor con equipo adicional | 16 | EF008149 |  | A | Equipos adicionales instalados en fábrica | 8 | EV009772 | Liberación a distancia |  |  |  |  | EG000020 | Disyuntores, fusibles
EC002695 | 6 | Combinación de RCCB / disyuntor con equipo adicional | 16 | EF008149 |  | A | Equipos adicionales instalados en fábrica | 9 | EV009773 | Interruptor de encendido a distancia |  |  |  |  | EG000020 | Disyuntores, fusibles
EC002695 | 6 | Combinación de RCCB / disyuntor con equipo adicional | 16 | EF008149 |  | A | Equipos adicionales instalados en fábrica | 10 | EV010146 | Unidad de control con cierre automático |  |  |  |  | EG000020 | Disyuntores, fusibles
EC002695 | 6 | Combinación de RCCB / disyuntor con equipo adicional | 16 | EF008149 |  | A | Equipos adicionales instalados en fábrica | 11 | EV010145 | Unidad de monitorización |  |  |  |  | EG000020 | Disyuntores, fusibles
EC002695 | 6 | Combinación de RCCB / disyuntor con equipo adicional | 16 | EF008149 |  | A | Equipos adicionales instalados en fábrica | 12 | EV000154 | Otros |  |  |  |  | EG000020 | Disyuntores, fusibles
EC002695 | 6 | Combinación de RCCB / disyuntor con equipo adicional | 17 | EF007680 |  | N | Dispositivo adicional de corriente nominal de conmutación |  |  |  | EU570459 | A |  |  | EG000020 | Disyuntores, fusibles
EC002695 | 6 | Combinación de RCCB / disyuntor con equipo adicional | 18 | EF007683 |  | N | Dispositivo adicional de tensión nominal |  |  |  | EU570079 | V |  |  | EG000020 | Disyuntores, fusibles
EC002695 | 6 | Combinación de RCCB / disyuntor con equipo adicional | 19 | EF008071 |  | A | Opción de tipo de tensión de control | 1 | EV000460 | CA |  |  |  |  | EG000020 | Disyuntores, fusibles
EC002695 | 6 | Combinación de RCCB / disyuntor con equipo adicional | 19 | EF008071 |  | A | Opción de tipo de tensión de control | 2 | EV000461 | CC |  |  |  |  | EG000020 | Disyuntores, fusibles
EC002695 | 6 | Combinación de RCCB / disyuntor con equipo adicional | 19 | EF008071 |  | A | Opción de tipo de tensión de control | 3 | EV000509 | CA/CC |  |  |  |  | EG000020 | Disyuntores, fusibles
EC002695 | 6 | Combinación de RCCB / disyuntor con equipo adicional | 20 | EF005474 |  | A | Grado de protección (IP) | 1 | EV006404 | IP00 |  |  |  |  | EG000020 | Disyuntores, fusibles
EC002695 | 6 | Combinación de RCCB / disyuntor con equipo adicional | 20 | EF005474 |  | A | Grado de protección (IP) | 2 | EV006606 | IP10 |  |  |  |  | EG000020 | Disyuntores, fusibles
EC002695 | 6 | Combinación de RCCB / disyuntor con equipo adicional | 20 | EF005474 |  | A | Grado de protección (IP) | 3 | EV006607 | IP12 |  |  |  |  | EG000020 | Disyuntores, fusibles
EC002695 | 6 | Combinación de RCCB / disyuntor con equipo adicional | 20 | EF005474 |  | A | Grado de protección (IP) | 4 | EV006405 | IP20 |  |  |  |  | EG000020 | Disyuntores, fusibles
EC002695 | 6 | Combinación de RCCB / disyuntor con equipo adicional | 20 | EF005474 |  | A | Grado de protección (IP) | 5 | EV006406 | IP21 |  |  |  |  | EG000020 | Disyuntores, fusibles
EC002695 | 6 | Combinación de RCCB / disyuntor con equipo adicional | 20 | EF005474 |  | A | Grado de protección (IP) | 6 | EV006608 | IP22 |  |  |  |  | EG000020 | Disyuntores, fusibles
EC002695 | 6 | Combinación de RCCB / disyuntor con equipo adicional | 20 | EF005474 |  | A | Grado de protección (IP) | 7 | EV006407 | IP23 |  |  |  |  | EG000020 | Disyuntores, fusibles
EC002695 | 6 | Combinación de RCCB / disyuntor con equipo adicional | 20 | EF005474 |  | A | Grado de protección (IP) | 8 | EV006408 | IP24 |  |  |  |  | EG000020 | Disyuntores, fusibles
EC002695 | 6 | Combinación de RCCB / disyuntor con equipo adicional | 20 | EF005474 |  | A | Grado de protección (IP) | 9 | EV006409 | IP2X |  |  |  |  | EG000020 | Disyuntores, fusibles
EC002695 | 6 | Combinación de RCCB / disyuntor con equipo adicional | 20 | EF005474 |  | A | Grado de protección (IP) | 10 | EV006410 | IP30 |  |  |  |  | EG000020 | Disyuntores, fusibles
EC002695 | 6 | Combinación de RCCB / disyuntor con equipo adicional | 20 | EF005474 |  | A | Grado de protección (IP) | 11 | EV006411 | IP31 |  |  |  |  | EG000020 | Disyuntores, fusibles
EC002695 | 6 | Combinación de RCCB / disyuntor con equipo adicional | 20 | EF005474 |  | A | Grado de protección (IP) | 12 | EV006412 | IP32 |  |  |  |  | EG000020 | Disyuntores, fusibles
EC002695 | 6 | Combinación de RCCB / disyuntor con equipo adicional | 20 | EF005474 |  | A | Grado de protección (IP) | 13 | EV006609 | IP33 |  |  |  |  | EG000020 | Disyuntores, fusibles
EC002695 | 6 | Combinación de RCCB / disyuntor con equipo adicional | 20 | EF005474 |  | A | Grado de protección (IP) | 14 | EV006413 | IP34 |  |  |  |  | EG000020 | Disyuntores, fusibles
EC002695 | 6 | Combinación de RCCB / disyuntor con equipo adicional | 20 | EF005474 |  | A | Grado de protección (IP) | 15 | EV006414 | IP3X |  |  |  |  | EG000020 | Disyuntores, fusibles
EC002695 | 6 | Combinación de RCCB / disyuntor con equipo adicional | 20 | EF005474 |  | A | Grado de protección (IP) | 16 | EV006415 | IP40 |  |  |  |  | EG000020 | Disyuntores, fusibles
EC002695 | 6 | Combinación de RCCB / disyuntor con equipo adicional | 20 | EF005474 |  | A | Grado de protección (IP) | 17 | EV006416 | IP41 |  |  |  |  | EG000020 | Disyuntores, fusibles
EC002695 | 6 | Combinación de RCCB / disyuntor con equipo adicional | 20 | EF005474 |  | A | Grado de protección (IP) | 18 | EV006417 | IP42 |  |  |  |  | EG000020 | Disyuntores, fusibles
EC002695 | 6 | Combinación de RCCB / disyuntor con equipo adicional | 20 | EF005474 |  | A | Grado de protección (IP) | 19 | EV006610 | IP43 |  |  |  |  | EG000020 | Disyuntores, fusibles
EC002695 | 6 | Combinación de RCCB / disyuntor con equipo adicional | 20 | EF005474 |  | A | Grado de protección (IP) | 20 | EV006418 | IP44 |  |  |  |  | EG000020 | Disyuntores, fusibles
EC002695 | 6 | Combinación de RCCB / disyuntor con equipo adicional | 20 | EF005474 |  | A | Grado de protección (IP) | 21 | EV006611 | IP45 |  |  |  |  | EG000020 | Disyuntores, fusibles
EC002695 | 6 | Combinación de RCCB / disyuntor con equipo adicional | 20 | EF005474 |  | A | Grado de protección (IP) | 22 | EV006612 | IP50 |  |  |  |  | EG000020 | Disyuntores, fusibles
EC002695 | 6 | Combinación de RCCB / disyuntor con equipo adicional | 20 | EF005474 |  | A | Grado de protección (IP) | 23 | EV006613 | IP52 |  |  |  |  | EG000020 | Disyuntores, fusibles
EC002695 | 6 | Combinación de RCCB / disyuntor con equipo adicional | 20 | EF005474 |  | A | Grado de protección (IP) | 24 | EV006614 | IP53 |  |  |  |  | EG000020 | Disyuntores, fusibles
EC002695 | 6 | Combinación de RCCB / disyuntor con equipo adicional | 20 | EF005474 |  | A | Grado de protección (IP) | 25 | EV006419 | IP54 |  |  |  |  | EG000020 | Disyuntores, fusibles
EC002695 | 6 | Combinación de RCCB / disyuntor con equipo adicional | 20 | EF005474 |  | A | Grado de protección (IP) | 26 | EV006420 | IP55 |  |  |  |  | EG000020 | Disyuntores, fusibles
EC002695 | 6 | Combinación de RCCB / disyuntor con equipo adicional | 20 | EF005474 |  | A | Grado de protección (IP) | 27 | EV006615 | IP56 |  |  |  |  | EG000020 | Disyuntores, fusibles
EC002695 | 6 | Combinación de RCCB / disyuntor con equipo adicional | 20 | EF005474 |  | A | Grado de protección (IP) | 28 | EV006616 | IP57 |  |  |  |  | EG000020 | Disyuntores, fusibles
EC002695 | 6 | Combinación de RCCB / disyuntor con equipo adicional | 20 | EF005474 |  | A | Grado de protección (IP) | 29 | EV006617 | IP58 |  |  |  |  | EG000020 | Disyuntores, fusibles
EC002695 | 6 | Combinación de RCCB / disyuntor con equipo adicional | 20 | EF005474 |  | A | Grado de protección (IP) | 30 | EV006618 | IP64 |  |  |  |  | EG000020 | Disyuntores, fusibles
EC002695 | 6 | Combinación de RCCB / disyuntor con equipo adicional | 20 | EF005474 |  | A | Grado de protección (IP) | 31 | EV006421 | IP65 |  |  |  |  | EG000020 | Disyuntores, fusibles
EC002695 | 6 | Combinación de RCCB / disyuntor con equipo adicional | 20 | EF005474 |  | A | Grado de protección (IP) | 32 | EV006422 | IP66 |  |  |  |  | EG000020 | Disyuntores, fusibles
EC002695 | 6 | Combinación de RCCB / disyuntor con equipo adicional | 20 | EF005474 |  | A | Grado de protección (IP) | 33 | EV006423 | IP67 |  |  |  |  | EG000020 | Disyuntores, fusibles
EC002695 | 6 | Combinación de RCCB / disyuntor con equipo adicional | 20 | EF005474 |  | A | Grado de protección (IP) | 34 | EV006619 | IP68 |  |  |  |  | EG000020 | Disyuntores, fusibles
EC002695 | 6 | Combinación de RCCB / disyuntor con equipo adicional | 20 | EF005474 |  | A | Grado de protección (IP) | 35 | EV006620 | IPX0 |  |  |  |  | EG000020 | Disyuntores, fusibles
EC002695 | 6 | Combinación de RCCB / disyuntor con equipo adicional | 20 | EF005474 |  | A | Grado de protección (IP) | 36 | EV006621 | IPX4 |  |  |  |  | EG000020 | Disyuntores, fusibles
EC002695 | 6 | Combinación de RCCB / disyuntor con equipo adicional | 20 | EF005474 |  | A | Grado de protección (IP) | 37 | EV006622 | IPX7 |  |  |  |  | EG000020 | Disyuntores, fusibles
EC002695 | 6 | Combinación de RCCB / disyuntor con equipo adicional | 20 | EF005474 |  | A | Grado de protección (IP) | 38 | EV000154 | Otros |  |  |  |  | EG000020 | Disyuntores, fusibles
EC002696 | 7 | Accesorios para teléfonos de intemperie y a prueba de explosión | 1 | EF000215 |  | A | Tipo de accesorio/repuesto | 1 | EV003202 | Receptáculo de instalación |  |  |  |  | EG000038 | Equipos de telecomunicaciones / Material de oficina
EC002696 | 7 | Accesorios para teléfonos de intemperie y a prueba de explosión | 1 | EF000215 |  | A | Tipo de accesorio/repuesto | 2 | EV009877 | Auricular |  |  |  |  | EG000038 | Equipos de telecomunicaciones / Material de oficina
EC002696 | 7 | Accesorios para teléfonos de intemperie y a prueba de explosión | 1 | EF000215 |  | A | Tipo de accesorio/repuesto | 3 | EV003613 | Altavoz |  |  |  |  | EG000038 | Equipos de telecomunicaciones / Material de oficina
EC002696 | 7 | Accesorios para teléfonos de intemperie y a prueba de explosión | 1 | EF000215 |  | A | Tipo de accesorio/repuesto | 4 | EV008892 | Carcasa protectora |  |  |  |  | EG000038 | Equipos de telecomunicaciones / Material de oficina
EC002696 | 7 | Accesorios para teléfonos de intemperie y a prueba de explosión | 1 | EF000215 |  | A | Tipo de accesorio/repuesto | 5 | EV010132 | Soporte de mesa |  |  |  |  | EG000038 | Equipos de telecomunicaciones / Material de oficina
EC002696 | 7 | Accesorios para teléfonos de intemperie y a prueba de explosión | 1 | EF000215 |  | A | Tipo de accesorio/repuesto | 6 | EV010154 | Bastidor inferior para cubierta de teléfono |  |  |  |  | EG000038 | Equipos de telecomunicaciones / Material de oficina
EC002696 | 7 | Accesorios para teléfonos de intemperie y a prueba de explosión | 1 | EF000215 |  | A | Tipo de accesorio/repuesto | 7 | EV010192 | Receptor suplementario |  |  |  |  | EG000038 | Equipos de telecomunicaciones / Material de oficina
EC002696 | 7 | Accesorios para teléfonos de intemperie y a prueba de explosión | 1 | EF000215 |  | A | Tipo de accesorio/repuesto | 8 | EV000154 | Otros |  |  |  |  | EG000038 | Equipos de telecomunicaciones / Material de oficina
EC002696 | 7 | Accesorios para teléfonos de intemperie y a prueba de explosión | 2 | EF013236 |  | L | Accesorio | [7 empty] | EG000038 | Equipos de telecomunicaciones / Material de oficina
EC002696 | 7 | Accesorios para teléfonos de intemperie y a prueba de explosión | 3 | EF013237 |  | L | Recambio | [7 empty] | EG000038 | Equipos de telecomunicaciones / Material de oficina
EC002696 | 7 | Accesorios para teléfonos de intemperie y a prueba de explosión | 4 | EF004191 |  | L | Versión a prueba de explosiones | [7 empty] | EG000038 | Equipos de telecomunicaciones / Material de oficina
EC002697 | 5 | Panel de conexión de cobre del sistema | 1 | EF000041 |  | A | Aplicación | 1 | EV004128 | CATV |  |  |  |  | EG000037 | Material de instalación de redes de telecomunicación DNT / FNT
EC002697 | 5 | Panel de conexión de cobre del sistema | 1 | EF000041 |  | A | Aplicación | 2 | EV000208 | Ethernet |  |  |  |  | EG000037 | Material de instalación de redes de telecomunicación DNT / FNT
EC002697 | 5 | Panel de conexión de cobre del sistema | 1 | EF000041 |  | A | Aplicación | 3 | EV001009 | ISDN |  |  |  |  | EG000037 | Material de instalación de redes de telecomunicación DNT / FNT
EC002697 | 5 | Panel de conexión de cobre del sistema | 1 | EF000041 |  | A | Aplicación | 4 | EV000182 | Teléfono |  |  |  |  | EG000037 | Material de instalación de redes de telecomunicación DNT / FNT
EC002697 | 5 | Panel de conexión de cobre del sistema | 1 | EF000041 |  | A | Aplicación | 5 | EV009767 | Ethernet rápido |  |  |  |  | EG000037 | Material de instalación de redes de telecomunicación DNT / FNT
EC002697 | 5 | Panel de conexión de cobre del sistema | 1 | EF000041 |  | A | Aplicación | 6 | EV009808 | Gigabit Ethernet |  |  |  |  | EG000037 | Material de instalación de redes de telecomunicación DNT / FNT
EC002697 | 5 | Panel de conexión de cobre del sistema | 1 | EF000041 |  | A | Aplicación | 7 | EV009542 | 10 Gigabit Ethernet |  |  |  |  | EG000037 | Material de instalación de redes de telecomunicación DNT / FNT
EC002697 | 5 | Panel de conexión de cobre del sistema | 1 | EF000041 |  | A | Aplicación | 8 | EV000154 | Otros |  |  |  |  | EG000037 | Material de instalación de redes de telecomunicación DNT / FNT
EC002697 | 5 | Panel de conexión de cobre del sistema | 2 | EF004373 |  | A | Tipo de conexión frontal | 1 | EV000015 | RJ11 6(4) |  |  |  |  | EG000037 | Material de instalación de redes de telecomunicación DNT / FNT
EC002697 | 5 | Panel de conexión de cobre del sistema | 2 | EF004373 |  | A | Tipo de conexión frontal | 2 | EV000732 | RJ12 6(6) |  |  |  |  | EG000037 | Material de instalación de redes de telecomunicación DNT / FNT
EC002697 | 5 | Panel de conexión de cobre del sistema | 2 | EF004373 |  | A | Tipo de conexión frontal | 3 | EV000013 | RJ45 8(8) |  |  |  |  | EG000037 | Material de instalación de redes de telecomunicación DNT / FNT
EC002697 | 5 | Panel de conexión de cobre del sistema | 2 | EF004373 |  | A | Tipo de conexión frontal | 4 | EV000014 | RJ45 8(4) |  |  |  |  | EG000037 | Material de instalación de redes de telecomunicación DNT / FNT
EC002697 | 5 | Panel de conexión de cobre del sistema | 2 | EF004373 |  | A | Tipo de conexión frontal | 5 | EV000154 | Otros |  |  |  |  | EG000037 | Material de instalación de redes de telecomunicación DNT / FNT
EC002697 | 5 | Panel de conexión de cobre del sistema | 3 | EF003447 |  | N | Número de conectores en la parte frontal | [7 empty] | EG000037 | Material de instalación de redes de telecomunicación DNT / FNT
EC002697 | 5 | Panel de conexión de cobre del sistema | 4 | EF004372 |  | A | Tipo de conexión trasera | 1 | EV000013 | RJ45 8(8) |  |  |  |  | EG000037 | Material de instalación de redes de telecomunicación DNT / FNT
EC002697 | 5 | Panel de conexión de cobre del sistema | 4 | EF004372 |  | A | Tipo de conexión trasera | 2 | EV005912 | Telco 50 polos |  |  |  |  | EG000037 | Material de instalación de redes de telecomunicación DNT / FNT
EC002697 | 5 | Panel de conexión de cobre del sistema | 4 | EF004372 |  | A | Tipo de conexión trasera | 3 | EV009942 | MRJ21 |  |  |  |  | EG000037 | Material de instalación de redes de telecomunicación DNT / FNT
EC002697 | 5 | Panel de conexión de cobre del sistema | 4 | EF004372 |  | A | Tipo de conexión trasera | 4 | EV000154 | Otros |  |  |  |  | EG000037 | Material de instalación de redes de telecomunicación DNT / FNT
EC002697 | 5 | Panel de conexión de cobre del sistema | 4 | EF004372 |  | A | Tipo de conexión trasera | 5 | EV000494 | Ninguno |  |  |  |  | EG000037 | Material de instalación de redes de telecomunicación DNT / FNT
EC002697 | 5 | Panel de conexión de cobre del sistema | 5 | EF001576 |  | N | Número de conectores traseros | [7 empty] | EG000037 | Material de instalación de redes de telecomunicación DNT / FNT
EC002697 | 5 | Panel de conexión de cobre del sistema | 6 | EF003561 |  | N | Número de unidades de altura (UA) | [7 empty] | EG000037 | Material de instalación de redes de telecomunicación DNT / FNT
EC002697 | 5 | Panel de conexión de cobre del sistema | 7 | EF000397 |  | A | Dimensión de montaje (estandarizada) | 1 | EV006967 | 19 pulgadas |  |  |  |  | EG000037 | Material de instalación de redes de telecomunicación DNT / FNT
EC002697 | 5 | Panel de conexión de cobre del sistema | 7 | EF000397 |  | A | Dimensión de montaje (estandarizada) | 2 | EV010604 | 254 mm (10 pulgadas) |  |  |  |  | EG000037 | Material de instalación de redes de telecomunicación DNT / FNT
EC002697 | 5 | Panel de conexión de cobre del sistema | 7 | EF000397 |  | A | Dimensión de montaje (estandarizada) | 3 | EV000154 | Otros |  |  |  |  | EG000037 | Material de instalación de redes de telecomunicación DNT / FNT
EC002697 | 5 | Panel de conexión de cobre del sistema | 8 | EF000007 |  | A | Color | 1 | EV000072 | Aluminio |  |  |  |  | EG000037 | Material de instalación de redes de telecomunicación DNT / FNT
EC002697 | 5 | Panel de conexión de cobre del sistema | 8 | EF000007 |  | A | Color | 2 | EV000279 | Beige |  |  |  |  | EG000037 | Material de instalación de redes de telecomunicación DNT / FNT
EC002697 | 5 | Panel de conexión de cobre del sistema | 8 | EF000007 |  | A | Color | 3 | EV000270 | Gris |  |  |  |  | EG000037 | Material de instalación de redes de telecomunicación DNT / FNT
EC002697 | 5 | Panel de conexión de cobre del sistema | 8 | EF000007 |  | A | Color | 4 | EV000206 | Negro |  |  |  |  | EG000037 | Material de instalación de redes de telecomunicación DNT / FNT
EC002697 | 5 | Panel de conexión de cobre del sistema | 8 | EF000007 |  | A | Color | 5 | EV000202 | Blanco |  |  |  |  | EG000037 | Material de instalación de redes de telecomunicación DNT / FNT
EC002697 | 5 | Panel de conexión de cobre del sistema | 8 | EF000007 |  | A | Color | 6 | EV000154 | Otros |  |  |  |  | EG000037 | Material de instalación de redes de telecomunicación DNT / FNT
EC002698 | 6 | Cable de conexión de cobre del sistema | 1 | EF000041 |  | A | Aplicación | 1 | EV004128 | CATV |  |  |  |  | EG000037 | Material de instalación de redes de telecomunicación DNT / FNT
EC002698 | 6 | Cable de conexión de cobre del sistema | 1 | EF000041 |  | A | Aplicación | 2 | EV000208 | Ethernet |  |  |  |  | EG000037 | Material de instalación de redes de telecomunicación DNT / FNT
EC002698 | 6 | Cable de conexión de cobre del sistema | 1 | EF000041 |  | A | Aplicación | 3 | EV001009 | ISDN |  |  |  |  | EG000037 | Material de instalación de redes de telecomunicación DNT / FNT
EC002698 | 6 | Cable de conexión de cobre del sistema | 1 | EF000041 |  | A | Aplicación | 4 | EV000182 | Teléfono |  |  |  |  | EG000037 | Material de instalación de redes de telecomunicación DNT / FNT
EC002698 | 6 | Cable de conexión de cobre del sistema | 1 | EF000041 |  | A | Aplicación | 5 | EV009767 | Ethernet rápido |  |  |  |  | EG000037 | Material de instalación de redes de telecomunicación DNT / FNT
EC002698 | 6 | Cable de conexión de cobre del sistema | 1 | EF000041 |  | A | Aplicación | 6 | EV009808 | Gigabit Ethernet |  |  |  |  | EG000037 | Material de instalación de redes de telecomunicación DNT / FNT
EC002698 | 6 | Cable de conexión de cobre del sistema | 1 | EF000041 |  | A | Aplicación | 7 | EV009542 | 10 Gigabit Ethernet |  |  |  |  | EG000037 | Material de instalación de redes de telecomunicación DNT / FNT
EC002698 | 6 | Cable de conexión de cobre del sistema | 1 | EF000041 |  | A | Aplicación | 8 | EV000154 | Otros |  |  |  |  | EG000037 | Material de instalación de redes de telecomunicación DNT / FNT
EC002698 | 6 | Cable de conexión de cobre del sistema | 2 | EF008062 |  | A | Conector de conexión 1 | 1 | EV009942 | MRJ21 |  |  |  |  | EG000037 | Material de instalación de redes de telecomunicación DNT / FNT
EC002698 | 6 | Cable de conexión de cobre del sistema | 2 | EF008062 |  | A | Conector de conexión 1 | 2 | EV005912 | Telco 50 polos |  |  |  |  | EG000037 | Material de instalación de redes de telecomunicación DNT / FNT
EC002698 | 6 | Cable de conexión de cobre del sistema | 2 | EF008062 |  | A | Conector de conexión 1 | 3 | EV000154 | Otros |  |  |  |  | EG000037 | Material de instalación de redes de telecomunicación DNT / FNT
EC002698 | 6 | Cable de conexión de cobre del sistema | 3 | EF008063 |  | A | Conector de conexión 2 | 1 | EV009942 | MRJ21 |  |  |  |  | EG000037 | Material de instalación de redes de telecomunicación DNT / FNT
EC002698 | 6 | Cable de conexión de cobre del sistema | 3 | EF008063 |  | A | Conector de conexión 2 | 2 | EV005912 | Telco 50 polos |  |  |  |  | EG000037 | Material de instalación de redes de telecomunicación DNT / FNT
EC002698 | 6 | Cable de conexión de cobre del sistema | 3 | EF008063 |  | A | Conector de conexión 2 | 3 | EV000013 | RJ45 8(8) |  |  |  |  | EG000037 | Material de instalación de redes de telecomunicación DNT / FNT
EC002698 | 6 | Cable de conexión de cobre del sistema | 3 | EF008063 |  | A | Conector de conexión 2 | 4 | EV000014 | RJ45 8(4) |  |  |  |  | EG000037 | Material de instalación de redes de telecomunicación DNT / FNT
EC002698 | 6 | Cable de conexión de cobre del sistema | 3 | EF008063 |  | A | Conector de conexión 2 | 5 | EV000154 | Otros |  |  |  |  | EG000037 | Material de instalación de redes de telecomunicación DNT / FNT
EC002698 | 6 | Cable de conexión de cobre del sistema | 4 | EF007658 |  | N | Número de conectores puerto 2 | [7 empty] | EG000037 | Material de instalación de redes de telecomunicación DNT / FNT
EC002698 | 6 | Cable de conexión de cobre del sistema | 5 | EF001438 | EFI01438 | N | Longitud |  |  |  | EU570036 | m | EU571086 | ft | EG000037 | Material de instalación de redes de telecomunicación DNT / FNT
EC002698 | 6 | Cable de conexión de cobre del sistema | 6 | EF000881 |  | L | Blindaje | [7 empty] | EG000037 | Material de instalación de redes de telecomunicación DNT / FNT
EC002698 | 6 | Cable de conexión de cobre del sistema | 7 | EF001618 |  | A | Color de cubierta | 1 | EV000080 | Azul |  |  |  |  | EG000037 | Material de instalación de redes de telecomunicación DNT / FNT
EC002698 | 6 | Cable de conexión de cobre del sistema | 7 | EF001618 |  | A | Color de cubierta | 2 | EV000083 | Marrón |  |  |  |  | EG000037 | Material de instalación de redes de telecomunicación DNT / FNT
EC002698 | 6 | Cable de conexión de cobre del sistema | 7 | EF001618 |  | A | Color de cubierta | 3 | EV000234 | Amarillo |  |  |  |  | EG000037 | Material de instalación de redes de telecomunicación DNT / FNT
EC002698 | 6 | Cable de conexión de cobre del sistema | 7 | EF001618 |  | A | Color de cubierta | 4 | EV000270 | Gris |  |  |  |  | EG000037 | Material de instalación de redes de telecomunicación DNT / FNT
EC002698 | 6 | Cable de conexión de cobre del sistema | 7 | EF001618 |  | A | Color de cubierta | 5 | EV000235 | Verde |  |  |  |  | EG000037 | Material de instalación de redes de telecomunicación DNT / FNT
EC002698 | 6 | Cable de conexión de cobre del sistema | 7 | EF001618 |  | A | Color de cubierta | 6 | EV003609 | Violeta |  |  |  |  | EG000037 | Material de instalación de redes de telecomunicación DNT / FNT
EC002698 | 6 | Cable de conexión de cobre del sistema | 7 | EF001618 |  | A | Color de cubierta | 7 | EV000236 | Naranja |  |  |  |  | EG000037 | Material de instalación de redes de telecomunicación DNT / FNT
EC002698 | 6 | Cable de conexión de cobre del sistema | 7 | EF001618 |  | A | Color de cubierta | 8 | EV000233 | Rojo |  |  |  |  | EG000037 | Material de instalación de redes de telecomunicación DNT / FNT
EC002698 | 6 | Cable de conexión de cobre del sistema | 7 | EF001618 |  | A | Color de cubierta | 9 | EV000202 | Blanco |  |  |  |  | EG000037 | Material de instalación de redes de telecomunicación DNT / FNT
EC002698 | 6 | Cable de conexión de cobre del sistema | 7 | EF001618 |  | A | Color de cubierta | 10 | EV000206 | Negro |  |  |  |  | EG000037 | Material de instalación de redes de telecomunicación DNT / FNT
EC002698 | 6 | Cable de conexión de cobre del sistema | 7 | EF001618 |  | A | Color de cubierta | 11 | EV000154 | Otros |  |  |  |  | EG000037 | Material de instalación de redes de telecomunicación DNT / FNT
EC002698 | 6 | Cable de conexión de cobre del sistema | 8 | EF000471 |  | A | Retardante de llama | 1 | EV004176 | Según la norma EN 50265-2-1 |  |  |  |  | EG000037 | Material de instalación de redes de telecomunicación DNT / FNT
EC002698 | 6 | Cable de conexión de cobre del sistema | 8 | EF000471 |  | A | Retardante de llama | 2 | EV010564 | Según norma EN 60332-3-24 |  |  |  |  | EG000037 | Material de instalación de redes de telecomunicación DNT / FNT
EC002698 | 6 | Cable de conexión de cobre del sistema | 8 | EF000471 |  | A | Retardante de llama | 3 | EV004175 | No |  |  |  |  | EG000037 | Material de instalación de redes de telecomunicación DNT / FNT
EC002698 | 6 | Cable de conexión de cobre del sistema | 9 | EF009769 |  | L | Libre de halógenos según EN 60754-1/2 | [7 empty] | EG000037 | Material de instalación de redes de telecomunicación DNT / FNT
EC002698 | 6 | Cable de conexión de cobre del sistema | 10 | EFFR0001 |  | L | Compatible con Grade2TV según XP-C 90-483 | [7 empty] | EG000037 | Material de instalación de redes de telecomunicación DNT / FNT
EC002698 | 6 | Cable de conexión de cobre del sistema | 11 | EFFR0002 |  | L | Compatible con Grade3TV según XP-C 90-483 | [7 empty] | EG000037 | Material de instalación de redes de telecomunicación DNT / FNT
EC002699 | 6 | Cable de conexión de fibra óptica del sistema | 1 | EF001619 |  | A | Categoría | 1 | EV008597 | OM 1 |  |  |  |  | EG000037 | Material de instalación de redes de telecomunicación DNT / FNT
EC002699 | 6 | Cable de conexión de fibra óptica del sistema | 1 | EF001619 |  | A | Categoría | 2 | EV008598 | OM 2 |  |  |  |  | EG000037 | Material de instalación de redes de telecomunicación DNT / FNT
EC002699 | 6 | Cable de conexión de fibra óptica del sistema | 1 | EF001619 |  | A | Categoría | 3 | EV008599 | OM 3 |  |  |  |  | EG000037 | Material de instalación de redes de telecomunicación DNT / FNT
EC002699 | 6 | Cable de conexión de fibra óptica del sistema | 1 | EF001619 |  | A | Categoría | 4 | EV010866 | OM4 |  |  |  |  | EG000037 | Material de instalación de redes de telecomunicación DNT / FNT
EC002699 | 6 | Cable de conexión de fibra óptica del sistema | 1 | EF001619 |  | A | Categoría | 5 | EV015290 | OM5 |  |  |  |  | EG000037 | Material de instalación de redes de telecomunicación DNT / FNT
EC002699 | 6 | Cable de conexión de fibra óptica del sistema | 1 | EF001619 |  | A | Categoría | 6 | EV008601 | OS1 |  |  |  |  | EG000037 | Material de instalación de redes de telecomunicación DNT / FNT
EC002699 | 6 | Cable de conexión de fibra óptica del sistema | 1 | EF001619 |  | A | Categoría | 7 | EV010769 | OS2 |  |  |  |  | EG000037 | Material de instalación de redes de telecomunicación DNT / FNT
EC002699 | 6 | Cable de conexión de fibra óptica del sistema | 1 | EF001619 |  | A | Categoría | 8 | EV010214 | OP1 (IEC 60793-2: A4d) |  |  |  |  | EG000037 | Material de instalación de redes de telecomunicación DNT / FNT
EC002699 | 6 | Cable de conexión de fibra óptica del sistema | 1 | EF001619 |  | A | Categoría | 9 | EV010215 | OP2 (IEC 60793-2: A4g) |  |  |  |  | EG000037 | Material de instalación de redes de telecomunicación DNT / FNT
EC002699 | 6 | Cable de conexión de fibra óptica del sistema | 2 | EF004373 |  | A | Tipo de conexión frontal | 1 | EV000891 | SC dúplex |  |  |  |  | EG000037 | Material de instalación de redes de telecomunicación DNT / FNT
EC002699 | 6 | Cable de conexión de fibra óptica del sistema | 2 | EF004373 |  | A | Tipo de conexión frontal | 2 | EV005168 | LC-Dúplex |  |  |  |  | EG000037 | Material de instalación de redes de telecomunicación DNT / FNT
EC002699 | 6 | Cable de conexión de fibra óptica del sistema | 2 | EF004373 |  | A | Tipo de conexión frontal | 3 | EV002679 | E2000 |  |  |  |  | EG000037 | Material de instalación de redes de telecomunicación DNT / FNT
EC002699 | 6 | Cable de conexión de fibra óptica del sistema | 2 | EF004373 |  | A | Tipo de conexión frontal | 4 | EV009945 | MU |  |  |  |  | EG000037 | Material de instalación de redes de telecomunicación DNT / FNT
EC002699 | 6 | Cable de conexión de fibra óptica del sistema | 2 | EF004373 |  | A | Tipo de conexión frontal | 5 | EV002732 | MT-RJ |  |  |  |  | EG000037 | Material de instalación de redes de telecomunicación DNT / FNT
EC002699 | 6 | Cable de conexión de fibra óptica del sistema | 2 | EF004373 |  | A | Tipo de conexión frontal | 6 | EV000262 | ST |  |  |  |  | EG000037 | Material de instalación de redes de telecomunicación DNT / FNT
EC002699 | 6 | Cable de conexión de fibra óptica del sistema | 2 | EF004373 |  | A | Tipo de conexión frontal | 7 | EV000154 | Otros |  |  |  |  | EG000037 | Material de instalación de redes de telecomunicación DNT / FNT
EC002699 | 6 | Cable de conexión de fibra óptica del sistema | 3 | EF003447 |  | N | Número de conectores en la parte frontal | [7 empty] | EG000037 | Material de instalación de redes de telecomunicación DNT / FNT
EC002699 | 6 | Cable de conexión de fibra óptica del sistema | 4 | EF004372 |  | A | Tipo de conexión trasera | 1 | EV009941 | MPO-M |  |  |  |  | EG000037 | Material de instalación de redes de telecomunicación DNT / FNT
EC002699 | 6 | Cable de conexión de fibra óptica del sistema | 4 | EF004372 |  | A | Tipo de conexión trasera | 2 | EV009940 | MPO-F |  |  |  |  | EG000037 | Material de instalación de redes de telecomunicación DNT / FNT
EC002699 | 6 | Cable de conexión de fibra óptica del sistema | 4 | EF004372 |  | A | Tipo de conexión trasera | 3 | EV009944 | MTP-M |  |  |  |  | EG000037 | Material de instalación de redes de telecomunicación DNT / FNT
EC002699 | 6 | Cable de conexión de fibra óptica del sistema | 4 | EF004372 |  | A | Tipo de conexión trasera | 4 | EV009943 | MTP-F |  |  |  |  | EG000037 | Material de instalación de redes de telecomunicación DNT / FNT
EC002699 | 6 | Cable de conexión de fibra óptica del sistema | 4 | EF004372 |  | A | Tipo de conexión trasera | 5 | EV000154 | Otros |  |  |  |  | EG000037 | Material de instalación de redes de telecomunicación DNT / FNT
EC002699 | 6 | Cable de conexión de fibra óptica del sistema | 5 | EF001576 |  | N | Número de conectores traseros | [7 empty] | EG000037 | Material de instalación de redes de telecomunicación DNT / FNT
EC002699 | 6 | Cable de conexión de fibra óptica del sistema | 6 | EF000007 |  | A | Color | 1 | EV000072 | Aluminio |  |  |  |  | EG000037 | Material de instalación de redes de telecomunicación DNT / FNT
EC002699 | 6 | Cable de conexión de fibra óptica del sistema | 6 | EF000007 |  | A | Color | 2 | EV000279 | Beige |  |  |  |  | EG000037 | Material de instalación de redes de telecomunicación DNT / FNT
EC002699 | 6 | Cable de conexión de fibra óptica del sistema | 6 | EF000007 |  | A | Color | 3 | EV000270 | Gris |  |  |  |  | EG000037 | Material de instalación de redes de telecomunicación DNT / FNT
EC002699 | 6 | Cable de conexión de fibra óptica del sistema | 6 | EF000007 |  | A | Color | 4 | EV000206 | Negro |  |  |  |  | EG000037 | Material de instalación de redes de telecomunicación DNT / FNT
EC002699 | 6 | Cable de conexión de fibra óptica del sistema | 6 | EF000007 |  | A | Color | 5 | EV000202 | Blanco |  |  |  |  | EG000037 | Material de instalación de redes de telecomunicación DNT / FNT
EC002699 | 6 | Cable de conexión de fibra óptica del sistema | 6 | EF000007 |  | A | Color | 6 | EV000154 | Otros |  |  |  |  | EG000037 | Material de instalación de redes de telecomunicación DNT / FNT
EC002699 | 6 | Cable de conexión de fibra óptica del sistema | 7 | EF007824 |  | L | Cruzado | [7 empty] | EG000037 | Material de instalación de redes de telecomunicación DNT / FNT
EC002700 | 8 | Cable de conexión de sistema de fibra óptica | 1 | EF001619 |  | A | Categoría | 1 | EV008597 | OM 1 |  |  |  |  | EG000037 | Material de instalación de redes de telecomunicación DNT / FNT
EC002700 | 8 | Cable de conexión de sistema de fibra óptica | 1 | EF001619 |  | A | Categoría | 2 | EV008598 | OM 2 |  |  |  |  | EG000037 | Material de instalación de redes de telecomunicación DNT / FNT
EC002700 | 8 | Cable de conexión de sistema de fibra óptica | 1 | EF001619 |  | A | Categoría | 3 | EV008599 | OM 3 |  |  |  |  | EG000037 | Material de instalación de redes de telecomunicación DNT / FNT
EC002700 | 8 | Cable de conexión de sistema de fibra óptica | 1 | EF001619 |  | A | Categoría | 4 | EV010866 | OM4 |  |  |  |  | EG000037 | Material de instalación de redes de telecomunicación DNT / FNT
EC002700 | 8 | Cable de conexión de sistema de fibra óptica | 1 | EF001619 |  | A | Categoría | 5 | EV015290 | OM5 |  |  |  |  | EG000037 | Material de instalación de redes de telecomunicación DNT / FNT
EC002700 | 8 | Cable de conexión de sistema de fibra óptica | 1 | EF001619 |  | A | Categoría | 6 | EV008601 | OS1 |  |  |  |  | EG000037 | Material de instalación de redes de telecomunicación DNT / FNT
EC002700 | 8 | Cable de conexión de sistema de fibra óptica | 1 | EF001619 |  | A | Categoría | 7 | EV010769 | OS2 |  |  |  |  | EG000037 | Material de instalación de redes de telecomunicación DNT / FNT
EC002700 | 8 | Cable de conexión de sistema de fibra óptica | 1 | EF001619 |  | A | Categoría | 8 | EV010214 | OP1 (IEC 60793-2: A4d) |  |  |  |  | EG000037 | Material de instalación de redes de telecomunicación DNT / FNT
EC002700 | 8 | Cable de conexión de sistema de fibra óptica | 1 | EF001619 |  | A | Categoría | 9 | EV010215 | OP2 (IEC 60793-2: A4g) |  |  |  |  | EG000037 | Material de instalación de redes de telecomunicación DNT / FNT
EC002700 | 8 | Cable de conexión de sistema de fibra óptica | 2 | EF008062 |  | A | Conector de conexión 1 | 1 | EV009941 | MPO-M |  |  |  |  | EG000037 | Material de instalación de redes de telecomunicación DNT / FNT
EC002700 | 8 | Cable de conexión de sistema de fibra óptica | 2 | EF008062 |  | A | Conector de conexión 1 | 2 | EV009940 | MPO-F |  |  |  |  | EG000037 | Material de instalación de redes de telecomunicación DNT / FNT
EC002700 | 8 | Cable de conexión de sistema de fibra óptica | 2 | EF008062 |  | A | Conector de conexión 1 | 3 | EV009944 | MTP-M |  |  |  |  | EG000037 | Material de instalación de redes de telecomunicación DNT / FNT
EC002700 | 8 | Cable de conexión de sistema de fibra óptica | 2 | EF008062 |  | A | Conector de conexión 1 | 4 | EV009943 | MTP-F |  |  |  |  | EG000037 | Material de instalación de redes de telecomunicación DNT / FNT
EC002700 | 8 | Cable de conexión de sistema de fibra óptica | 2 | EF008062 |  | A | Conector de conexión 1 | 5 | EV000154 | Otros |  |  |  |  | EG000037 | Material de instalación de redes de telecomunicación DNT / FNT
EC002700 | 8 | Cable de conexión de sistema de fibra óptica | 3 | EF007657 |  | N | Número de conectores puerto 1 | [7 empty] | EG000037 | Material de instalación de redes de telecomunicación DNT / FNT
EC002700 | 8 | Cable de conexión de sistema de fibra óptica | 4 | EF008063 |  | A | Conector de conexión 2 | 1 | EV009941 | MPO-M |  |  |  |  | EG000037 | Material de instalación de redes de telecomunicación DNT / FNT
EC002700 | 8 | Cable de conexión de sistema de fibra óptica | 4 | EF008063 |  | A | Conector de conexión 2 | 2 | EV009940 | MPO-F |  |  |  |  | EG000037 | Material de instalación de redes de telecomunicación DNT / FNT
EC002700 | 8 | Cable de conexión de sistema de fibra óptica | 4 | EF008063 |  | A | Conector de conexión 2 | 3 | EV009944 | MTP-M |  |  |  |  | EG000037 | Material de instalación de redes de telecomunicación DNT / FNT
EC002700 | 8 | Cable de conexión de sistema de fibra óptica | 4 | EF008063 |  | A | Conector de conexión 2 | 4 | EV009943 | MTP-F |  |  |  |  | EG000037 | Material de instalación de redes de telecomunicación DNT / FNT
EC002700 | 8 | Cable de conexión de sistema de fibra óptica | 4 | EF008063 |  | A | Conector de conexión 2 | 5 | EV000891 | SC dúplex |  |  |  |  | EG000037 | Material de instalación de redes de telecomunicación DNT / FNT
EC002700 | 8 | Cable de conexión de sistema de fibra óptica | 4 | EF008063 |  | A | Conector de conexión 2 | 6 | EV005168 | LC-Dúplex |  |  |  |  | EG000037 | Material de instalación de redes de telecomunicación DNT / FNT
EC002700 | 8 | Cable de conexión de sistema de fibra óptica | 4 | EF008063 |  | A | Conector de conexión 2 | 7 | EV009717 | E 2000 |  |  |  |  | EG000037 | Material de instalación de redes de telecomunicación DNT / FNT
EC002700 | 8 | Cable de conexión de sistema de fibra óptica | 4 | EF008063 |  | A | Conector de conexión 2 | 8 | EV000262 | ST |  |  |  |  | EG000037 | Material de instalación de redes de telecomunicación DNT / FNT
EC002700 | 8 | Cable de conexión de sistema de fibra óptica | 4 | EF008063 |  | A | Conector de conexión 2 | 9 | EV000154 | Otros |  |  |  |  | EG000037 | Material de instalación de redes de telecomunicación DNT / FNT
EC002700 | 8 | Cable de conexión de sistema de fibra óptica | 5 | EF007658 |  | N | Número de conectores puerto 2 | [7 empty] | EG000037 | Material de instalación de redes de telecomunicación DNT / FNT
EC002700 | 8 | Cable de conexión de sistema de fibra óptica | 6 | EF000472 |  | N | Número de fibras | [7 empty] | EG000037 | Material de instalación de redes de telecomunicación DNT / FNT
EC002700 | 8 | Cable de conexión de sistema de fibra óptica | 7 | EF001438 | EFI01438 | N | Longitud |  |  |  | EU570036 | m | EU571086 | ft | EG000037 | Material de instalación de redes de telecomunicación DNT / FNT
EC002700 | 8 | Cable de conexión de sistema de fibra óptica | 8 | EF007881 |  | A | Tipo de cable de conexión conector 2 | 1 | EV009639 | Cable cinta (LWL) |  |  |  |  | EG000037 | Material de instalación de redes de telecomunicación DNT / FNT
EC002700 | 8 | Cable de conexión de sistema de fibra óptica | 8 | EF007881 |  | A | Tipo de cable de conexión conector 2 | 2 | EV010152 | Cable universal |  |  |  |  | EG000037 | Material de instalación de redes de telecomunicación DNT / FNT
EC002700 | 8 | Cable de conexión de sistema de fibra óptica | 8 | EF007881 |  | A | Tipo de cable de conexión conector 2 | 3 | EV009632 | Cable de exterior |  |  |  |  | EG000037 | Material de instalación de redes de telecomunicación DNT / FNT
EC002700 | 8 | Cable de conexión de sistema de fibra óptica | 8 | EF007881 |  | A | Tipo de cable de conexión conector 2 | 4 | EV000154 | Otros |  |  |  |  | EG000037 | Material de instalación de redes de telecomunicación DNT / FNT
EC002700 | 8 | Cable de conexión de sistema de fibra óptica | 9 | EF007960 |  | L | Con protección contra roedores | [7 empty] | EG000037 | Material de instalación de redes de telecomunicación DNT / FNT
EC002700 | 8 | Cable de conexión de sistema de fibra óptica | 10 | EF007824 |  | L | Cruzado | [7 empty] | EG000037 | Material de instalación de redes de telecomunicación DNT / FNT
EC002700 | 8 | Cable de conexión de sistema de fibra óptica | 11 | EF001618 |  | A | Color de cubierta | 1 | EV000080 | Azul |  |  |  |  | EG000037 | Material de instalación de redes de telecomunicación DNT / FNT
EC002700 | 8 | Cable de conexión de sistema de fibra óptica | 11 | EF001618 |  | A | Color de cubierta | 2 | EV000083 | Marrón |  |  |  |  | EG000037 | Material de instalación de redes de telecomunicación DNT / FNT
EC002700 | 8 | Cable de conexión de sistema de fibra óptica | 11 | EF001618 |  | A | Color de cubierta | 3 | EV000234 | Amarillo |  |  |  |  | EG000037 | Material de instalación de redes de telecomunicación DNT / FNT
EC002700 | 8 | Cable de conexión de sistema de fibra óptica | 11 | EF001618 |  | A | Color de cubierta | 4 | EV000270 | Gris |  |  |  |  | EG000037 | Material de instalación de redes de telecomunicación DNT / FNT
EC002700 | 8 | Cable de conexión de sistema de fibra óptica | 11 | EF001618 |  | A | Color de cubierta | 5 | EV000235 | Verde |  |  |  |  | EG000037 | Material de instalación de redes de telecomunicación DNT / FNT
EC002700 | 8 | Cable de conexión de sistema de fibra óptica | 11 | EF001618 |  | A | Color de cubierta | 6 | EV003609 | Violeta |  |  |  |  | EG000037 | Material de instalación de redes de telecomunicación DNT / FNT
EC002700 | 8 | Cable de conexión de sistema de fibra óptica | 11 | EF001618 |  | A | Color de cubierta | 7 | EV000236 | Naranja |  |  |  |  | EG000037 | Material de instalación de redes de telecomunicación DNT / FNT
EC002700 | 8 | Cable de conexión de sistema de fibra óptica | 11 | EF001618 |  | A | Color de cubierta | 8 | EV000233 | Rojo |  |  |  |  | EG000037 | Material de instalación de redes de telecomunicación DNT / FNT
EC002700 | 8 | Cable de conexión de sistema de fibra óptica | 11 | EF001618 |  | A | Color de cubierta | 9 | EV001560 | Turquesa |  |  |  |  | EG000037 | Material de instalación de redes de telecomunicación DNT / FNT
EC002700 | 8 | Cable de conexión de sistema de fibra óptica | 11 | EF001618 |  | A | Color de cubierta | 10 | EV000206 | Negro |  |  |  |  | EG000037 | Material de instalación de redes de telecomunicación DNT / FNT
EC002700 | 8 | Cable de conexión de sistema de fibra óptica | 12 | EF000471 |  | A | Retardante de llama | 1 | EV004176 | Según la norma EN 50265-2-1 |  |  |  |  | EG000037 | Material de instalación de redes de telecomunicación DNT / FNT
EC002700 | 8 | Cable de conexión de sistema de fibra óptica | 12 | EF000471 |  | A | Retardante de llama | 2 | EV010564 | Según norma EN 60332-3-24 |  |  |  |  | EG000037 | Material de instalación de redes de telecomunicación DNT / FNT
EC002700 | 8 | Cable de conexión de sistema de fibra óptica | 12 | EF000471 |  | A | Retardante de llama | 3 | EV004175 | No |  |  |  |  | EG000037 | Material de instalación de redes de telecomunicación DNT / FNT
EC002700 | 8 | Cable de conexión de sistema de fibra óptica | 13 | EF009769 |  | L | Libre de halógenos según EN 60754-1/2 | [7 empty] | EG000037 | Material de instalación de redes de telecomunicación DNT / FNT
EC002700 | 8 | Cable de conexión de sistema de fibra óptica | 14 | EF011077 |  | L | Con guía pasacables (pulling eye) | [7 empty] | EG000037 | Material de instalación de redes de telecomunicación DNT / FNT
EC002701 | 7 | Reproductor / grabador Blu-ray | 1 | EF012369 |  | L | Grabadora Blu-Ray | [7 empty] | EG000041 | Electrónica de consumo
EC002701 | 7 | Reproductor / grabador Blu-ray | 2 | EF002000 |  | L | Con disco duro | [7 empty] | EG000041 | Electrónica de consumo
EC002701 | 7 | Reproductor / grabador Blu-ray | 3 | EF004682 |  | N | Capacidad de almacenamiento en disco |  |  |  | EU571000 | GB |  |  | EG000041 | Electrónica de consumo
EC002701 | 7 | Reproductor / grabador Blu-ray | 4 | EF007732 |  | L | Doble capa | [7 empty] | EG000041 | Electrónica de consumo
EC002701 | 7 | Reproductor / grabador Blu-ray | 5 | EF005093 |  | L | Reproducción de MP3 | [7 empty] | EG000041 | Electrónica de consumo
EC002701 | 7 | Reproductor / grabador Blu-ray | 6 | EF004812 |  | L | Reproducción de JPEG | [7 empty] | EG000041 | Electrónica de consumo
EC002701 | 7 | Reproductor / grabador Blu-ray | 7 | EF004602 |  | L | Reproducción DiVx | [7 empty] | EG000041 | Electrónica de consumo
EC002701 | 7 | Reproductor / grabador Blu-ray | 8 | EF005437 |  | L | Reproducción WMA | [7 empty] | EG000041 | Electrónica de consumo
EC002701 | 7 | Reproductor / grabador Blu-ray | 9 | EF012379 |  | L | Reproducción multimedia por USB | [7 empty] | EG000041 | Electrónica de consumo
EC002701 | 7 | Reproductor / grabador Blu-ray | 10 | EF000007 |  | A | Color | 1 | EV000309 | Antracita |  |  |  |  | EG000041 | Electrónica de consumo
EC002701 | 7 | Reproductor / grabador Blu-ray | 10 | EF000007 |  | A | Color | 2 | EV000119 | Dorado-Oro |  |  |  |  | EG000041 | Electrónica de consumo
EC002701 | 7 | Reproductor / grabador Blu-ray | 10 | EF000007 |  | A | Color | 3 | EV000270 | Gris |  |  |  |  | EG000041 | Electrónica de consumo
EC002701 | 7 | Reproductor / grabador Blu-ray | 10 | EF000007 |  | A | Color | 4 | EV000206 | Negro |  |  |  |  | EG000041 | Electrónica de consumo
EC002701 | 7 | Reproductor / grabador Blu-ray | 10 | EF000007 |  | A | Color | 5 | EV000205 | Plata |  |  |  |  | EG000041 | Electrónica de consumo
EC002701 | 7 | Reproductor / grabador Blu-ray | 10 | EF000007 |  | A | Color | 6 | EV000300 | Titanio |  |  |  |  | EG000041 | Electrónica de consumo
EC002701 | 7 | Reproductor / grabador Blu-ray | 10 | EF000007 |  | A | Color | 7 | EV000202 | Blanco |  |  |  |  | EG000041 | Electrónica de consumo
EC002701 | 7 | Reproductor / grabador Blu-ray | 10 | EF000007 |  | A | Color | 8 | EV000154 | Otros |  |  |  |  | EG000041 | Electrónica de consumo
EC002701 | 7 | Reproductor / grabador Blu-ray | 11 | EF007735 |  | L | Sintonizador DVB-T | [7 empty] | EG000041 | Electrónica de consumo
EC002701 | 7 | Reproductor / grabador Blu-ray | 12 | EF011638 |  | L | Sintonizador DVB-T2 (Codec H.264) | [7 empty] | EG000041 | Electrónica de consumo
EC002701 | 7 | Reproductor / grabador Blu-ray | 13 | EF012380 |  | L | Sintonizador DVB-T2-HD (códec H.265) | [7 empty] | EG000041 | Electrónica de consumo
EC002701 | 7 | Reproductor / grabador Blu-ray | 14 | EF011639 |  | L | Sintonizador DVB-C2 | [7 empty] | EG000041 | Electrónica de consumo
EC002701 | 7 | Reproductor / grabador Blu-ray | 15 | EF008854 |  | L | Sintonizador DVD-S | [7 empty] | EG000041 | Electrónica de consumo
EC002701 | 7 | Reproductor / grabador Blu-ray | 16 | EF011640 |  | L | Sintonizador DVB-S2 | [7 empty] | EG000041 | Electrónica de consumo
EC002701 | 7 | Reproductor / grabador Blu-ray | 17 | EF008853 |  | L | Sintonizador DVD-C | [7 empty] | EG000041 | Electrónica de consumo
EC002701 | 7 | Reproductor / grabador Blu-ray | 18 | EF012382 |  | N | Número de ranuras CI+ | [7 empty] | EG000041 | Electrónica de consumo
EC002701 | 7 | Reproductor / grabador Blu-ray | 19 | EF007620 |  | N | Número de puertos HDMI | [7 empty] | EG000041 | Electrónica de consumo
EC002701 | 7 | Reproductor / grabador Blu-ray | 20 | EF005379 |  | N | Número de puertos USB | [7 empty] | EG000041 | Electrónica de consumo
EC002701 | 7 | Reproductor / grabador Blu-ray | 21 | EF012337 |  | L | Puerto de tarjeta de memoria | [7 empty] | EG000041 | Electrónica de consumo
EC002701 | 7 | Reproductor / grabador Blu-ray | 22 | EF012370 |  | L | Adecuado para visualización en 3D | [7 empty] | EG000041 | Electrónica de consumo
EC002701 | 7 | Reproductor / grabador Blu-ray | 23 | EF012371 |  | L | Conversión de 2D a 3D | [7 empty] | EG000041 | Electrónica de consumo
EC002701 | 7 | Reproductor / grabador Blu-ray | 24 | EF012372 |  | L | Conversión de Full-HD a 4K | [7 empty] | EG000041 | Electrónica de consumo
EC002701 | 7 | Reproductor / grabador Blu-ray | 25 | EF012374 |  | L | DLNA | [7 empty] | EG000041 | Electrónica de consumo
EC002701 | 7 | Reproductor / grabador Blu-ray | 26 | EF003535 |  | L | Ethernet | [7 empty] | EG000041 | Electrónica de consumo
EC002701 | 7 | Reproductor / grabador Blu-ray | 27 | EF012377 |  | L | HbbTV | [7 empty] | EG000041 | Electrónica de consumo
EC002701 | 7 | Reproductor / grabador Blu-ray | 28 | EF012381 |  | L | HDMI-CEC | [7 empty] | EG000041 | Electrónica de consumo
EC002701 | 7 | Reproductor / grabador Blu-ray | 29 | EF012373 |  | A | HDR (High Dynamic Range) | 1 | EV014832 | Dolby Visión |  |  |  |  | EG000041 | Electrónica de consumo
EC002701 | 7 | Reproductor / grabador Blu-ray | 29 | EF012373 |  | A | HDR (High Dynamic Range) | 2 | EV014831 | HDR10 |  |  |  |  | EG000041 | Electrónica de consumo
EC002701 | 7 | Reproductor / grabador Blu-ray | 29 | EF012373 |  | A | HDR (High Dynamic Range) | 3 | EV000154 | Otros |  |  |  |  | EG000041 | Electrónica de consumo
EC002701 | 7 | Reproductor / grabador Blu-ray | 30 | EF012376 |  | L | Video-on-Demand | [7 empty] | EG000041 | Electrónica de consumo
EC002701 | 7 | Reproductor / grabador Blu-ray | 31 | EF012375 |  | L | Navegador web | [7 empty] | EG000041 | Electrónica de consumo
EC002701 | 7 | Reproductor / grabador Blu-ray | 32 | EF008851 |  | L | WiFi | [7 empty] | EG000041 | Electrónica de consumo
EC002701 | 7 | Reproductor / grabador Blu-ray | 33 | EF012378 |  | L | Televisión en diferido | [7 empty] | EG000041 | Electrónica de consumo
EC002701 | 7 | Reproductor / grabador Blu-ray | 34 | EF012383 |  | L | Permite la instalación de apps | [7 empty] | EG000041 | Electrónica de consumo
EC002701 | 7 | Reproductor / grabador Blu-ray | 35 | EF012384 |  | L | Control a través de app | [7 empty] | EG000041 | Electrónica de consumo
EC002701 | 7 | Reproductor / grabador Blu-ray | 36 | EF014925 |  | L | Compatible con Apple HomeKit | [7 empty] | EG000041 | Electrónica de consumo
EC002701 | 7 | Reproductor / grabador Blu-ray | 37 | EF014926 |  | L | Compatible con Google Assistant | [7 empty] | EG000041 | Electrónica de consumo
EC002701 | 7 | Reproductor / grabador Blu-ray | 38 | EF014927 |  | L | Compatible con Amazon Alexa | [7 empty] | EG000041 | Electrónica de consumo
EC002701 | 7 | Reproductor / grabador Blu-ray | 39 | EF011072 |  | L | Compatible IFTTT | [7 empty] | EG000041 | Electrónica de consumo
EC002701 | 7 | Reproductor / grabador Blu-ray | 40 | EF011635 |  | N | Consumo de potencia en funcionamiento |  |  |  | EU570054 | W |  |  | EG000041 | Electrónica de consumo
EC002701 | 7 | Reproductor / grabador Blu-ray | 41 | EF000008 | EFI00008 | N | Anchura |  |  |  | EU570448 | mm | EU000051 | in | EG000041 | Electrónica de consumo
EC002701 | 7 | Reproductor / grabador Blu-ray | 42 | EF000040 | EFI00040 | N | Altura |  |  |  | EU570448 | mm | EU000051 | in | EG000041 | Electrónica de consumo
EC002701 | 7 | Reproductor / grabador Blu-ray | 43 | EF000049 | EFI00049 | N | Profundidad |  |  |  | EU570448 | mm | EU000051 | in | EG000041 | Electrónica de consumo
EC002702 | 4 | Unión de perfiles para canal de pared de conducción de cableado | 1 | EF007712 | EFI07712 | N | Anchura del conducto de cables |  |  |  | EU570448 | mm | EU000051 | in | EG000006 | Canales de instalación para pared y suelo
EC002702 | 4 | Unión de perfiles para canal de pared de conducción de cableado | 2 | EF007859 | EFI07859 | N | Altura del conducto de cables |  |  |  | EU570448 | mm | EU000051 | in | EG000006 | Canales de instalación para pared y suelo
EC002702 | 4 | Unión de perfiles para canal de pared de conducción de cableado | 3 | EF000767 |  | A | Método de construcción | 1 | EV000216 | Acoplador |  |  |  |  | EG000006 | Canales de instalación para pared y suelo
EC002702 | 4 | Unión de perfiles para canal de pared de conducción de cableado | 3 | EF000767 |  | A | Método de construcción | 2 | EV000158 | Pin |  |  |  |  | EG000006 | Canales de instalación para pared y suelo
EC002702 | 4 | Unión de perfiles para canal de pared de conducción de cableado | 3 | EF000767 |  | A | Método de construcción | 3 | EV000154 | Otros |  |  |  |  | EG000006 | Canales de instalación para pared y suelo
EC002702 | 4 | Unión de perfiles para canal de pared de conducción de cableado | 4 | EF002169 |  | A | Material | 1 | EV000179 | Acero |  |  |  |  | EG000006 | Canales de instalación para pared y suelo
EC002702 | 4 | Unión de perfiles para canal de pared de conducción de cableado | 4 | EF002169 |  | A | Material | 2 | EV000166 | Acero inoxidable |  |  |  |  | EG000006 | Canales de instalación para pared y suelo
EC002702 | 4 | Unión de perfiles para canal de pared de conducción de cableado | 4 | EF002169 |  | A | Material | 3 | EV000072 | Aluminio |  |  |  |  | EG000006 | Canales de instalación para pared y suelo
EC002702 | 4 | Unión de perfiles para canal de pared de conducción de cableado | 4 | EF002169 |  | A | Material | 4 | EV000139 | Plástico |  |  |  |  | EG000006 | Canales de instalación para pared y suelo
EC002702 | 4 | Unión de perfiles para canal de pared de conducción de cableado | 4 | EF002169 |  | A | Material | 5 | EV000154 | Otros |  |  |  |  | EG000006 | Canales de instalación para pared y suelo
EC002702 | 4 | Unión de perfiles para canal de pared de conducción de cableado | 5 | EF001257 |  | A | Calidad del material | 1 | EV000163 | PVC |  |  |  |  | EG000006 | Canales de instalación para pared y suelo
EC002702 | 4 | Unión de perfiles para canal de pared de conducción de cableado | 5 | EF001257 |  | A | Calidad del material | 2 | EV006904 | GRP |  |  |  |  | EG000006 | Canales de instalación para pared y suelo
EC002702 | 4 | Unión de perfiles para canal de pared de conducción de cableado | 5 | EF001257 |  | A | Calidad del material | 3 | EV000154 | Otros |  |  |  |  | EG000006 | Canales de instalación para pared y suelo
EC002702 | 4 | Unión de perfiles para canal de pared de conducción de cableado | 6 | EF000025 |  | L | Sin halógenos | [7 empty] | EG000006 | Canales de instalación para pared y suelo
EC002702 | 4 | Unión de perfiles para canal de pared de conducción de cableado | 7 | EF007806 |  | L | Adecuado para el mantenimiento de la función | [7 empty] | EG000006 | Canales de instalación para pared y suelo
EC002702 | 4 | Unión de perfiles para canal de pared de conducción de cableado | 8 | EF007968 |  | L | Con compensación de potencial | [7 empty] | EG000006 | Canales de instalación para pared y suelo
EC002703 | 4 | Dispositivo de aspiración para sistema de vacío central | 1 | EF000111 |  | N | Tensión de funcionamiento |  |  |  | EU570079 | V |  |  | EG000040 | Pequeño electrodoméstico
EC002703 | 4 | Dispositivo de aspiración para sistema de vacío central | 2 | EF008170 |  | N | Tensión de control CC |  |  |  | EU570079 | V |  |  | EG000040 | Pequeño electrodoméstico
EC002703 | 4 | Dispositivo de aspiración para sistema de vacío central | 3 | EF000346 |  | N | Consumo de energía |  |  |  | EU570054 | W |  |  | EG000040 | Pequeño electrodoméstico
EC002703 | 4 | Dispositivo de aspiración para sistema de vacío central | 4 | EF008171 |  | N | Caudal de aire |  |  |  | EU571028 | AirWatt |  |  | EG000040 | Pequeño electrodoméstico
EC002703 | 4 | Dispositivo de aspiración para sistema de vacío central | 5 | EF008172 |  | N | Vacío |  |  |  | EU570336 | mbar |  |  | EG000040 | Pequeño electrodoméstico
EC002703 | 4 | Dispositivo de aspiración para sistema de vacío central | 6 | EF002618 | EFI02618 | N | Flujo de aire |  |  |  | EU570451 | m³/h | EU571095 | ft³/h | EG000040 | Pequeño electrodoméstico
EC002704 | 6 | Fusible cilíndrico | 1 | EF000010 |  | A | Modelo | 1 | EV008880 | Fusible de vidrio |  |  |  |  | EG000020 | Disyuntores, fusibles
EC002704 | 6 | Fusible cilíndrico | 1 | EF000010 |  | A | Modelo | 2 | EV008881 | Fusible de cerámica |  |  |  |  | EG000020 | Disyuntores, fusibles
EC002704 | 6 | Fusible cilíndrico | 1 | EF000010 |  | A | Modelo | 3 | EV000154 | Otros |  |  |  |  | EG000020 | Disyuntores, fusibles
EC002704 | 6 | Fusible cilíndrico | 2 | EF000088 |  | A | Tamaño | 1 | EV005292 | 5 x 20 mm |  |  |  |  | EG000020 | Disyuntores, fusibles
EC002704 | 6 | Fusible cilíndrico | 2 | EF000088 |  | A | Tamaño | 2 | EV014446 | 4,5x15 mm |  |  |  |  | EG000020 | Disyuntores, fusibles
EC002704 | 6 | Fusible cilíndrico | 2 | EF000088 |  | A | Tamaño | 3 | EV014447 | 5 x 15 mm |  |  |  |  | EG000020 | Disyuntores, fusibles
EC002704 | 6 | Fusible cilíndrico | 2 | EF000088 |  | A | Tamaño | 4 | EV005298 | 5 x 25 mm |  |  |  |  | EG000020 | Disyuntores, fusibles
EC002704 | 6 | Fusible cilíndrico | 2 | EF000088 |  | A | Tamaño | 5 | EV010496 | 5 x 30 mm |  |  |  |  | EG000020 | Disyuntores, fusibles
EC002704 | 6 | Fusible cilíndrico | 2 | EF000088 |  | A | Tamaño | 6 | EV014063 | 6 x 23 mm |  |  |  |  | EG000020 | Disyuntores, fusibles
EC002704 | 6 | Fusible cilíndrico | 2 | EF000088 |  | A | Tamaño | 7 | EV018412 | 6,3x25 mm |  |  |  |  | EG000020 | Disyuntores, fusibles
EC002704 | 6 | Fusible cilíndrico | 2 | EF000088 |  | A | Tamaño | 8 | EV005299 | 6,3 x 32 mm |  |  |  |  | EG000020 | Disyuntores, fusibles
EC002704 | 6 | Fusible cilíndrico | 2 | EF000088 |  | A | Tamaño | 9 | EV018413 | 7x23 mm |  |  |  |  | EG000020 | Disyuntores, fusibles
EC002704 | 6 | Fusible cilíndrico | 2 | EF000088 |  | A | Tamaño | 10 | EV014064 | 8 x 23 mm |  |  |  |  | EG000020 | Disyuntores, fusibles
EC002704 | 6 | Fusible cilíndrico | 2 | EF000088 |  | A | Tamaño | 11 | EV014065 | 8 x 32 mm |  |  |  |  | EG000020 | Disyuntores, fusibles
EC002704 | 6 | Fusible cilíndrico | 2 | EF000088 |  | A | Tamaño | 12 | EV014066 | 10 x 26 mm |  |  |  |  | EG000020 | Disyuntores, fusibles
EC002704 | 6 | Fusible cilíndrico | 2 | EF000088 |  | A | Tamaño | 13 | EV014067 | 10 x 32 mm |  |  |  |  | EG000020 | Disyuntores, fusibles
EC002704 | 6 | Fusible cilíndrico | 2 | EF000088 |  | A | Tamaño | 14 | EV010286 | 10 x 38 mm |  |  |  |  | EG000020 | Disyuntores, fusibles
EC002704 | 6 | Fusible cilíndrico | 2 | EF000088 |  | A | Tamaño | 15 | EV018414 | 11x26 mm |  |  |  |  | EG000020 | Disyuntores, fusibles
EC002704 | 6 | Fusible cilíndrico | 2 | EF000088 |  | A | Tamaño | 16 | EV018415 | 13x29 mm |  |  |  |  | EG000020 | Disyuntores, fusibles
EC002704 | 6 | Fusible cilíndrico | 2 | EF000088 |  | A | Tamaño | 17 | EV018416 | 13x35 mm |  |  |  |  | EG000020 | Disyuntores, fusibles
EC002704 | 6 | Fusible cilíndrico | 2 | EF000088 |  | A | Tamaño | 18 | EV010287 | 14 x 51 mm |  |  |  |  | EG000020 | Disyuntores, fusibles
EC002704 | 6 | Fusible cilíndrico | 2 | EF000088 |  | A | Tamaño | 19 | EV010288 | 22 x 58 mm |  |  |  |  | EG000020 | Disyuntores, fusibles
EC002704 | 6 | Fusible cilíndrico | 2 | EF000088 |  | A | Tamaño | 20 | EV018417 | 23x57 mm |  |  |  |  | EG000020 | Disyuntores, fusibles
EC002704 | 6 | Fusible cilíndrico | 2 | EF000088 |  | A | Tamaño | 21 | EV010289 | 27 x 60 mm |  |  |  |  | EG000020 | Disyuntores, fusibles
EC002704 | 6 | Fusible cilíndrico | 2 | EF000088 |  | A | Tamaño | 22 | EV000154 | Otros |  |  |  |  | EG000020 | Disyuntores, fusibles
EC002704 | 6 | Fusible cilíndrico | 3 | EF000187 |  | A | Tipo de tensión | 1 | EV000460 | CA |  |  |  |  | EG000020 | Disyuntores, fusibles
EC002704 | 6 | Fusible cilíndrico | 3 | EF000187 |  | A | Tipo de tensión | 2 | EV000509 | CA/CC |  |  |  |  | EG000020 | Disyuntores, fusibles
EC002704 | 6 | Fusible cilíndrico | 3 | EF000187 |  | A | Tipo de tensión | 3 | EV000461 | CC |  |  |  |  | EG000020 | Disyuntores, fusibles
EC002704 | 6 | Fusible cilíndrico | 4 | EF000227 |  | N | Corriente nominal (medida) |  |  |  | EU570459 | A |  |  | EG000020 | Disyuntores, fusibles
EC002704 | 6 | Fusible cilíndrico | 5 | EF000228 |  | N | Tensión de dimensionamiento |  |  |  | EU570079 | V |  |  | EG000020 | Disyuntores, fusibles
EC002704 | 6 | Fusible cilíndrico | 6 | EF002572 |  | A | Clase de operación | 1 | EV005307 | aM (protección de equipos de conmutación) |  |  |  |  | EG000020 | Disyuntores, fusibles
EC002704 | 6 | Fusible cilíndrico | 6 | EF002572 |  | A | Clase de operación | 2 | EV005309 | aR (protección suplementaria de semiconductores) |  |  |  |  | EG000020 | Disyuntores, fusibles
EC002704 | 6 | Fusible cilíndrico | 6 | EF002572 |  | A | Clase de operación | 3 | EV005306 | gL/gG (protección de cable/equipo) |  |  |  |  | EG000020 | Disyuntores, fusibles
EC002704 | 6 | Fusible cilíndrico | 6 | EF002572 |  | A | Clase de operación | 4 | EV011642 | gPV (protección fotovoltaica completa) |  |  |  |  | EG000020 | Disyuntores, fusibles
EC002704 | 6 | Fusible cilíndrico | 6 | EF002572 |  | A | Clase de operación | 5 | EV005308 | gR (protección de semiconductores de uso general) |  |  |  |  | EG000020 | Disyuntores, fusibles
EC002704 | 6 | Fusible cilíndrico | 6 | EF002572 |  | A | Clase de operación | 6 | EV000154 | Otros |  |  |  |  | EG000020 | Disyuntores, fusibles
EC002704 | 6 | Fusible cilíndrico | 7 | EF007370 |  | R | Frecuencia de funcionamiento |  |  |  | EU570028 | Hz |  |  | EG000020 | Disyuntores, fusibles
EC002704 | 6 | Fusible cilíndrico | 8 | EF004473 |  | A | Tipo de indicador de estado del fusible | 1 | EV007553 | Indicador del estado del fusible central |  |  |  |  | EG000020 | Disyuntores, fusibles
EC002704 | 6 | Fusible cilíndrico | 8 | EF004473 |  | A | Tipo de indicador de estado del fusible | 2 | EV007782 | Indicador del estado del fusible superior |  |  |  |  | EG000020 | Disyuntores, fusibles
EC002704 | 6 | Fusible cilíndrico | 8 | EF004473 |  | A | Tipo de indicador de estado del fusible | 3 | EV007471 | Indicador del estado del fusible de combinación |  |  |  |  | EG000020 | Disyuntores, fusibles
EC002704 | 6 | Fusible cilíndrico | 8 | EF004473 |  | A | Tipo de indicador de estado del fusible | 4 | EV000154 | Otros |  |  |  |  | EG000020 | Disyuntores, fusibles
EC002704 | 6 | Fusible cilíndrico | 9 | EF000889 |  | A | Curva de disparo | 1 | EV014450 | CC |  |  |  |  | EG000020 | Disyuntores, fusibles
EC002704 | 6 | Fusible cilíndrico | 9 | EF000889 |  | A | Curva de disparo | 2 | EV004701 | G |  |  |  |  | EG000020 | Disyuntores, fusibles
EC002704 | 6 | Fusible cilíndrico | 9 | EF000889 |  | A | Curva de disparo | 3 | EV009271 | H |  |  |  |  | EG000020 | Disyuntores, fusibles
EC002704 | 6 | Fusible cilíndrico | 9 | EF000889 |  | A | Curva de disparo | 4 | EV020890 | J |  |  |  |  | EG000020 | Disyuntores, fusibles
EC002704 | 6 | Fusible cilíndrico | 9 | EF000889 |  | A | Curva de disparo | 5 | EV014451 | K5 |  |  |  |  | EG000020 | Disyuntores, fusibles
EC002704 | 6 | Fusible cilíndrico | 9 | EF000889 |  | A | Curva de disparo | 6 | EV000141 | L |  |  |  |  | EG000020 | Disyuntores, fusibles
EC002704 | 6 | Fusible cilíndrico | 9 | EF000889 |  | A | Curva de disparo | 7 | EV014452 | M (Midget) |  |  |  |  | EG000020 | Disyuntores, fusibles
EC002704 | 6 | Fusible cilíndrico | 9 | EF000889 |  | A | Curva de disparo | 8 | EV014453 | RK1 |  |  |  |  | EG000020 | Disyuntores, fusibles
EC002704 | 6 | Fusible cilíndrico | 9 | EF000889 |  | A | Curva de disparo | 9 | EV014454 | RK5 |  |  |  |  | EG000020 | Disyuntores, fusibles
EC002704 | 6 | Fusible cilíndrico | 9 | EF000889 |  | A | Curva de disparo | 10 | EV007796 | Super rápido (FF) |  |  |  |  | EG000020 | Disyuntores, fusibles
EC002704 | 6 | Fusible cilíndrico | 9 | EF000889 |  | A | Curva de disparo | 11 | EV000176 | Rápido (F) |  |  |  |  | EG000020 | Disyuntores, fusibles
EC002704 | 6 | Fusible cilíndrico | 9 | EF000889 |  | A | Curva de disparo | 12 | EV000302 | Retardo de tiempo medio |  |  |  |  | EG000020 | Disyuntores, fusibles
EC002704 | 6 | Fusible cilíndrico | 9 | EF000889 |  | A | Curva de disparo | 13 | EV000183 | Intervalo de tiempo (T) |  |  |  |  | EG000020 | Disyuntores, fusibles
EC002704 | 6 | Fusible cilíndrico | 9 | EF000889 |  | A | Curva de disparo | 14 | EV007797 | Super lento (TT) |  |  |  |  | EG000020 | Disyuntores, fusibles
EC002704 | 6 | Fusible cilíndrico | 9 | EF000889 |  | A | Curva de disparo | 15 | EV000154 | Otros |  |  |  |  | EG000020 | Disyuntores, fusibles
EC002704 | 6 | Fusible cilíndrico | 10 | EF005617 |  | N | Capacidad de conmutación |  |  |  | EU570170 | kA |  |  | EG000020 | Disyuntores, fusibles
EC002704 | 6 | Fusible cilíndrico | 11 | EF012389 |  | N | Pérdida de potencia a corriente nominal |  |  |  | EU570054 | W |  |  | EG000020 | Disyuntores, fusibles
EC002705 | 6 | Soporte para fusible cilíndrico | 1 | EF000002 |  | N | Voltaje nominal |  |  |  | EU570079 | V |  |  | EG000020 | Disyuntores, fusibles
EC002705 | 6 | Soporte para fusible cilíndrico | 2 | EF000003 |  | A | Tipo de montaje | 1 | EV000242 | Carril DIN |  |  |  |  | EG000020 | Disyuntores, fusibles
EC002705 | 6 | Soporte para fusible cilíndrico | 2 | EF000003 |  | A | Tipo de montaje | 2 | EV002160 | Sistema de carriles |  |  |  |  | EG000020 | Disyuntores, fusibles
EC002705 | 6 | Soporte para fusible cilíndrico | 2 | EF000003 |  | A | Tipo de montaje | 3 | EV005276 | Montaje directo |  |  |  |  | EG000020 | Disyuntores, fusibles
EC002705 | 6 | Soporte para fusible cilíndrico | 2 | EF000003 |  | A | Tipo de montaje | 4 | EV000629 | Barra colectora |  |  |  |  | EG000020 | Disyuntores, fusibles
EC002705 | 6 | Soporte para fusible cilíndrico | 2 | EF000003 |  | A | Tipo de montaje | 5 | EV002068 | Montaje rápido |  |  |  |  | EG000020 | Disyuntores, fusibles
EC002705 | 6 | Soporte para fusible cilíndrico | 2 | EF000003 |  | A | Tipo de montaje | 6 | EV000717 | Fijación mediante rosca |  |  |  |  | EG000020 | Disyuntores, fusibles
EC002705 | 6 | Soporte para fusible cilíndrico | 2 | EF000003 |  | A | Tipo de montaje | 7 | EV000154 | Otros |  |  |  |  | EG000020 | Disyuntores, fusibles
EC002705 | 6 | Soporte para fusible cilíndrico | 3 | EF008316 |  | A | Para el tamaño de fusible | 1 | EV011645 | 8,5 x 23 mm |  |  |  |  | EG000020 | Disyuntores, fusibles
EC002705 | 6 | Soporte para fusible cilíndrico | 3 | EF008316 |  | A | Para el tamaño de fusible | 2 | EV011649 | 8,5 x 31,5 mm |  |  |  |  | EG000020 | Disyuntores, fusibles
EC002705 | 6 | Soporte para fusible cilíndrico | 3 | EF008316 |  | A | Para el tamaño de fusible | 3 | EV011650 | 8 x 40 mm |  |  |  |  | EG000020 | Disyuntores, fusibles
EC002705 | 6 | Soporte para fusible cilíndrico | 3 | EF008316 |  | A | Para el tamaño de fusible | 4 | EV010286 | 10 x 38 mm |  |  |  |  | EG000020 | Disyuntores, fusibles
EC002705 | 6 | Soporte para fusible cilíndrico | 3 | EF008316 |  | A | Para el tamaño de fusible | 5 | EV011647 | 10 x 85 mm |  |  |  |  | EG000020 | Disyuntores, fusibles
EC002705 | 6 | Soporte para fusible cilíndrico | 3 | EF008316 |  | A | Para el tamaño de fusible | 6 | EV011648 | 11 x 79 mm |  |  |  |  | EG000020 | Disyuntores, fusibles
EC002705 | 6 | Soporte para fusible cilíndrico | 3 | EF008316 |  | A | Para el tamaño de fusible | 7 | EV010287 | 14 x 51 mm |  |  |  |  | EG000020 | Disyuntores, fusibles
EC002705 | 6 | Soporte para fusible cilíndrico | 3 | EF008316 |  | A | Para el tamaño de fusible | 8 | EV011646 | 17,5 x 63,5 mm |  |  |  |  | EG000020 | Disyuntores, fusibles
EC002705 | 6 | Soporte para fusible cilíndrico | 3 | EF008316 |  | A | Para el tamaño de fusible | 9 | EV010288 | 22 x 58 mm |  |  |  |  | EG000020 | Disyuntores, fusibles
EC002705 | 6 | Soporte para fusible cilíndrico | 3 | EF008316 |  | A | Para el tamaño de fusible | 10 | EV010289 | 27 x 60 mm |  |  |  |  | EG000020 | Disyuntores, fusibles
EC002705 | 6 | Soporte para fusible cilíndrico | 3 | EF008316 |  | A | Para el tamaño de fusible | 11 | EV000154 | Otros |  |  |  |  | EG000020 | Disyuntores, fusibles
EC002705 | 6 | Soporte para fusible cilíndrico | 4 | EF001391 |  | N | Número de polos | [7 empty] | EG000020 | Disyuntores, fusibles
EC002705 | 6 | Soporte para fusible cilíndrico | 5 | EF005997 |  | L | Acoplamiento de conductor neutro | [7 empty] | EG000020 | Disyuntores, fusibles
EC002705 | 6 | Soporte para fusible cilíndrico | 6 | EF000113 |  | L | Posible cierre | [7 empty] | EG000020 | Disyuntores, fusibles
EC002705 | 6 | Soporte para fusible cilíndrico | 7 | EF008181 |  | L | Con indicador óptico de defectos | [7 empty] | EG000020 | Disyuntores, fusibles
EC002705 | 6 | Soporte para fusible cilíndrico | 8 | EF002950 |  | N | Anchura de unidades de división | [7 empty] | EG000020 | Disyuntores, fusibles
EC002705 | 6 | Soporte para fusible cilíndrico | 9 | EF000218 | EFI00218 | N | Profundidad de instalación |  |  |  | EU570448 | mm | EU000051 | in | EG000020 | Disyuntores, fusibles
EC002705 | 6 | Soporte para fusible cilíndrico | 10 | EF005474 |  | A | Grado de protección (IP) | 1 | EV006404 | IP00 |  |  |  |  | EG000020 | Disyuntores, fusibles
EC002705 | 6 | Soporte para fusible cilíndrico | 10 | EF005474 |  | A | Grado de protección (IP) | 2 | EV006606 | IP10 |  |  |  |  | EG000020 | Disyuntores, fusibles
EC002705 | 6 | Soporte para fusible cilíndrico | 10 | EF005474 |  | A | Grado de protección (IP) | 3 | EV006607 | IP12 |  |  |  |  | EG000020 | Disyuntores, fusibles
EC002705 | 6 | Soporte para fusible cilíndrico | 10 | EF005474 |  | A | Grado de protección (IP) | 4 | EV006405 | IP20 |  |  |  |  | EG000020 | Disyuntores, fusibles
EC002705 | 6 | Soporte para fusible cilíndrico | 10 | EF005474 |  | A | Grado de protección (IP) | 5 | EV006406 | IP21 |  |  |  |  | EG000020 | Disyuntores, fusibles
EC002705 | 6 | Soporte para fusible cilíndrico | 10 | EF005474 |  | A | Grado de protección (IP) | 6 | EV006608 | IP22 |  |  |  |  | EG000020 | Disyuntores, fusibles
EC002705 | 6 | Soporte para fusible cilíndrico | 10 | EF005474 |  | A | Grado de protección (IP) | 7 | EV006407 | IP23 |  |  |  |  | EG000020 | Disyuntores, fusibles
EC002705 | 6 | Soporte para fusible cilíndrico | 10 | EF005474 |  | A | Grado de protección (IP) | 8 | EV006408 | IP24 |  |  |  |  | EG000020 | Disyuntores, fusibles
EC002705 | 6 | Soporte para fusible cilíndrico | 10 | EF005474 |  | A | Grado de protección (IP) | 9 | EV006409 | IP2X |  |  |  |  | EG000020 | Disyuntores, fusibles
EC002705 | 6 | Soporte para fusible cilíndrico | 10 | EF005474 |  | A | Grado de protección (IP) | 10 | EV006410 | IP30 |  |  |  |  | EG000020 | Disyuntores, fusibles
EC002705 | 6 | Soporte para fusible cilíndrico | 10 | EF005474 |  | A | Grado de protección (IP) | 11 | EV006411 | IP31 |  |  |  |  | EG000020 | Disyuntores, fusibles
EC002705 | 6 | Soporte para fusible cilíndrico | 10 | EF005474 |  | A | Grado de protección (IP) | 12 | EV006412 | IP32 |  |  |  |  | EG000020 | Disyuntores, fusibles
EC002705 | 6 | Soporte para fusible cilíndrico | 10 | EF005474 |  | A | Grado de protección (IP) | 13 | EV006609 | IP33 |  |  |  |  | EG000020 | Disyuntores, fusibles
EC002705 | 6 | Soporte para fusible cilíndrico | 10 | EF005474 |  | A | Grado de protección (IP) | 14 | EV006413 | IP34 |  |  |  |  | EG000020 | Disyuntores, fusibles
EC002705 | 6 | Soporte para fusible cilíndrico | 10 | EF005474 |  | A | Grado de protección (IP) | 15 | EV006414 | IP3X |  |  |  |  | EG000020 | Disyuntores, fusibles
EC002705 | 6 | Soporte para fusible cilíndrico | 10 | EF005474 |  | A | Grado de protección (IP) | 16 | EV006415 | IP40 |  |  |  |  | EG000020 | Disyuntores, fusibles
EC002705 | 6 | Soporte para fusible cilíndrico | 10 | EF005474 |  | A | Grado de protección (IP) | 17 | EV006416 | IP41 |  |  |  |  | EG000020 | Disyuntores, fusibles
EC002705 | 6 | Soporte para fusible cilíndrico | 10 | EF005474 |  | A | Grado de protección (IP) | 18 | EV006417 | IP42 |  |  |  |  | EG000020 | Disyuntores, fusibles
EC002705 | 6 | Soporte para fusible cilíndrico | 10 | EF005474 |  | A | Grado de protección (IP) | 19 | EV006610 | IP43 |  |  |  |  | EG000020 | Disyuntores, fusibles
EC002705 | 6 | Soporte para fusible cilíndrico | 10 | EF005474 |  | A | Grado de protección (IP) | 20 | EV006418 | IP44 |  |  |  |  | EG000020 | Disyuntores, fusibles
EC002705 | 6 | Soporte para fusible cilíndrico | 10 | EF005474 |  | A | Grado de protección (IP) | 21 | EV006611 | IP45 |  |  |  |  | EG000020 | Disyuntores, fusibles
EC002705 | 6 | Soporte para fusible cilíndrico | 10 | EF005474 |  | A | Grado de protección (IP) | 22 | EV006612 | IP50 |  |  |  |  | EG000020 | Disyuntores, fusibles
EC002705 | 6 | Soporte para fusible cilíndrico | 10 | EF005474 |  | A | Grado de protección (IP) | 23 | EV006613 | IP52 |  |  |  |  | EG000020 | Disyuntores, fusibles
EC002705 | 6 | Soporte para fusible cilíndrico | 10 | EF005474 |  | A | Grado de protección (IP) | 24 | EV006614 | IP53 |  |  |  |  | EG000020 | Disyuntores, fusibles
EC002705 | 6 | Soporte para fusible cilíndrico | 10 | EF005474 |  | A | Grado de protección (IP) | 25 | EV006419 | IP54 |  |  |  |  | EG000020 | Disyuntores, fusibles
EC002705 | 6 | Soporte para fusible cilíndrico | 10 | EF005474 |  | A | Grado de protección (IP) | 26 | EV006420 | IP55 |  |  |  |  | EG000020 | Disyuntores, fusibles
EC002705 | 6 | Soporte para fusible cilíndrico | 10 | EF005474 |  | A | Grado de protección (IP) | 27 | EV006615 | IP56 |  |  |  |  | EG000020 | Disyuntores, fusibles
EC002705 | 6 | Soporte para fusible cilíndrico | 10 | EF005474 |  | A | Grado de protección (IP) | 28 | EV006616 | IP57 |  |  |  |  | EG000020 | Disyuntores, fusibles
EC002705 | 6 | Soporte para fusible cilíndrico | 10 | EF005474 |  | A | Grado de protección (IP) | 29 | EV006617 | IP58 |  |  |  |  | EG000020 | Disyuntores, fusibles
EC002705 | 6 | Soporte para fusible cilíndrico | 10 | EF005474 |  | A | Grado de protección (IP) | 30 | EV006618 | IP64 |  |  |  |  | EG000020 | Disyuntores, fusibles
EC002705 | 6 | Soporte para fusible cilíndrico | 10 | EF005474 |  | A | Grado de protección (IP) | 31 | EV006421 | IP65 |  |  |  |  | EG000020 | Disyuntores, fusibles
EC002705 | 6 | Soporte para fusible cilíndrico | 10 | EF005474 |  | A | Grado de protección (IP) | 32 | EV006422 | IP66 |  |  |  |  | EG000020 | Disyuntores, fusibles
EC002705 | 6 | Soporte para fusible cilíndrico | 10 | EF005474 |  | A | Grado de protección (IP) | 33 | EV006423 | IP67 |  |  |  |  | EG000020 | Disyuntores, fusibles
EC002705 | 6 | Soporte para fusible cilíndrico | 10 | EF005474 |  | A | Grado de protección (IP) | 34 | EV006619 | IP68 |  |  |  |  | EG000020 | Disyuntores, fusibles
EC002705 | 6 | Soporte para fusible cilíndrico | 10 | EF005474 |  | A | Grado de protección (IP) | 35 | EV006620 | IPX0 |  |  |  |  | EG000020 | Disyuntores, fusibles
EC002705 | 6 | Soporte para fusible cilíndrico | 10 | EF005474 |  | A | Grado de protección (IP) | 36 | EV006621 | IPX4 |  |  |  |  | EG000020 | Disyuntores, fusibles
EC002705 | 6 | Soporte para fusible cilíndrico | 10 | EF005474 |  | A | Grado de protección (IP) | 37 | EV006622 | IPX7 |  |  |  |  | EG000020 | Disyuntores, fusibles
EC002705 | 6 | Soporte para fusible cilíndrico | 10 | EF005474 |  | A | Grado de protección (IP) | 38 | EV000154 | Otros |  |  |  |  | EG000020 | Disyuntores, fusibles
EC002706 | 8 | Tubo de luz / banda | 1 | EF000010 |  | A | Modelo | 1 | EV004243 | Cinta |  |  |  |  | EG000027 | Luminarias
EC002706 | 8 | Tubo de luz / banda | 1 | EF000010 |  | A | Modelo | 2 | EV003272 | Manguera |  |  |  |  | EG000027 | Luminarias
EC002706 | 8 | Tubo de luz / banda | 2 | EF000003 |  | A | Tipo de montaje | 1 | EV000945 | Montaje |  |  |  |  | EG000027 | Luminarias
EC002706 | 8 | Tubo de luz / banda | 2 | EF000003 |  | A | Tipo de montaje | 2 | EV000134 | Instalación |  |  |  |  | EG000027 | Luminarias
EC002706 | 8 | Tubo de luz / banda | 2 | EF000003 |  | A | Tipo de montaje | 3 | EV003792 | Montaje en superficie / encastrado |  |  |  |  | EG000027 | Luminarias
EC002706 | 8 | Tubo de luz / banda | 2 | EF000003 |  | A | Tipo de montaje | 4 | EV000154 | Otros |  |  |  |  | EG000027 | Luminarias
EC002706 | 8 | Tubo de luz / banda | 3 | EF002423 |  | A | Lámpara | 1 | EV011515 | LED no intercambiable |  |  |  |  | EG000027 | Luminarias
EC002706 | 8 | Tubo de luz / banda | 3 | EF002423 |  | A | Lámpara | 2 | EV000240 | Lámpara incandescente |  |  |  |  | EG000027 | Luminarias
EC002706 | 8 | Tubo de luz / banda | 3 | EF002423 |  | A | Lámpara | 3 | EV000154 | Otros |  |  |  |  | EG000027 | Luminarias
EC002706 | 8 | Tubo de luz / banda | 4 | EF008340 |  | N | Número de bombillas por metro | [7 empty] | EG000027 | Luminarias
EC002706 | 8 | Tubo de luz / banda | 5 | EF012205 |  | N | Número de lámparas por pie | [7 empty] | EG000027 | Luminarias
EC002706 | 8 | Tubo de luz / banda | 6 | EF008319 |  | N | Potencia de la lámpara por metro |  |  |  | EU570054 | W |  |  | EG000027 | Luminarias
EC002706 | 8 | Tubo de luz / banda | 7 | EF012122 |  | N | Potencia de la lámpara por pie |  |  |  | EU570054 | W |  |  | EG000027 | Luminarias
EC002706 | 8 | Tubo de luz / banda | 8 | EF010867 |  | N | Flujo luminoso por metro |  |  |  | EU570108 | lm |  |  | EG000027 | Luminarias
EC002706 | 8 | Tubo de luz / banda | 9 | EF000187 |  | A | Tipo de tensión | 1 | EV000460 | CA |  |  |  |  | EG000027 | Luminarias
EC002706 | 8 | Tubo de luz / banda | 9 | EF000187 |  | A | Tipo de tensión | 2 | EV000461 | CC |  |  |  |  | EG000027 | Luminarias
EC002706 | 8 | Tubo de luz / banda | 9 | EF000187 |  | A | Tipo de tensión | 3 | EV000509 | CA/CC |  |  |  |  | EG000027 | Luminarias
EC002706 | 8 | Tubo de luz / banda | 10 | EF008856 |  | R | Tensión de la lámpara |  |  |  | EU570079 | V |  |  | EG000027 | Luminarias
EC002706 | 8 | Tubo de luz / banda | 11 | EF000128 |  | N | Ángulo del haz |  |  |  | EU570383 | ° |  |  | EG000027 | Luminarias
EC002706 | 8 | Tubo de luz / banda | 12 | EF000381 |  | A | Engranaje de control | 1 | EV000681 | Transformador electrónico |  |  |  |  | EG000027 | Luminarias
EC002706 | 8 | Tubo de luz / banda | 12 | EF000381 |  | A | Engranaje de control | 2 | EV014417 | EVG |  |  |  |  | EG000027 | Luminarias
EC002706 | 8 | Tubo de luz / banda | 12 | EF000381 |  | A | Engranaje de control | 3 | EV011528 | VVG inductivo |  |  |  |  | EG000027 | Luminarias
EC002706 | 8 | Tubo de luz / banda | 12 | EF000381 |  | A | Engranaje de control | 4 | EV011529 | VVG compensado |  |  |  |  | EG000027 | Luminarias
EC002706 | 8 | Tubo de luz / banda | 12 | EF000381 |  | A | Engranaje de control | 5 | EV011531 | Equipo LED controlado por tensión |  |  |  |  | EG000027 | Luminarias
EC002706 | 8 | Tubo de luz / banda | 12 | EF000381 |  | A | Engranaje de control | 6 | EV011530 | Aparato de servicio LED controlado por corriente |  |  |  |  | EG000027 | Luminarias
EC002706 | 8 | Tubo de luz / banda | 12 | EF000381 |  | A | Engranaje de control | 7 | EV006842 | Transformador magnético |  |  |  |  | EG000027 | Luminarias
EC002706 | 8 | Tubo de luz / banda | 12 | EF000381 |  | A | Engranaje de control | 8 | EV005787 | Innecesario |  |  |  |  | EG000027 | Luminarias
EC002706 | 8 | Tubo de luz / banda | 13 | EF001178 |  | L | Adecuado para atenuadores | [7 empty] | EG000027 | Luminarias
EC002706 | 8 | Tubo de luz / banda | 14 | EF016286 |  | L | Equipo de control intercambiable | [7 empty] | EG000027 | Luminarias
EC002706 | 8 | Tubo de luz / banda | 15 | EF012487 |  | A | Calificación energética de la lámpara instalada | 1 | EV014986 | A++, A+, A (LED) |  |  |  |  | EG000027 | Luminarias
EC002706 | 8 | Tubo de luz / banda | 15 | EF012487 |  | A | Calificación energética de la lámpara instalada | 2 | EV000154 | Otros |  |  |  |  | EG000027 | Luminarias
EC002706 | 8 | Tubo de luz / banda | 16 | EF012488 |  | A | Calificación energética de la lámpara intercambiable incluida | 1 | EV007056 | A++ |  |  |  |  | EG000027 | Luminarias
EC002706 | 8 | Tubo de luz / banda | 16 | EF012488 |  | A | Calificación energética de la lámpara intercambiable incluida | 2 | EV007055 | A+ |  |  |  |  | EG000027 | Luminarias
EC002706 | 8 | Tubo de luz / banda | 16 | EF012488 |  | A | Calificación energética de la lámpara intercambiable incluida | 3 | EV000896 | A |  |  |  |  | EG000027 | Luminarias
EC002706 | 8 | Tubo de luz / banda | 16 | EF012488 |  | A | Calificación energética de la lámpara intercambiable incluida | 4 | EV000074 | B |  |  |  |  | EG000027 | Luminarias
EC002706 | 8 | Tubo de luz / banda | 16 | EF012488 |  | A | Calificación energética de la lámpara intercambiable incluida | 5 | EV000084 | C |  |  |  |  | EG000027 | Luminarias
EC002706 | 8 | Tubo de luz / banda | 16 | EF012488 |  | A | Calificación energética de la lámpara intercambiable incluida | 6 | EV000413 | D |  |  |  |  | EG000027 | Luminarias
EC002706 | 8 | Tubo de luz / banda | 16 | EF012488 |  | A | Calificación energética de la lámpara intercambiable incluida | 7 | EV000647 | E |  |  |  |  | EG000027 | Luminarias
EC002706 | 8 | Tubo de luz / banda | 17 | EF012489 |  | A | Calificación energética máx. de la lámpara intercambiable | 1 | EV007056 | A++ |  |  |  |  | EG000027 | Luminarias
EC002706 | 8 | Tubo de luz / banda | 17 | EF012489 |  | A | Calificación energética máx. de la lámpara intercambiable | 2 | EV007055 | A+ |  |  |  |  | EG000027 | Luminarias
EC002706 | 8 | Tubo de luz / banda | 17 | EF012489 |  | A | Calificación energética máx. de la lámpara intercambiable | 3 | EV000896 | A |  |  |  |  | EG000027 | Luminarias
EC002706 | 8 | Tubo de luz / banda | 17 | EF012489 |  | A | Calificación energética máx. de la lámpara intercambiable | 4 | EV000074 | B |  |  |  |  | EG000027 | Luminarias
EC002706 | 8 | Tubo de luz / banda | 17 | EF012489 |  | A | Calificación energética máx. de la lámpara intercambiable | 5 | EV000084 | C |  |  |  |  | EG000027 | Luminarias
EC002706 | 8 | Tubo de luz / banda | 17 | EF012489 |  | A | Calificación energética máx. de la lámpara intercambiable | 6 | EV000413 | D |  |  |  |  | EG000027 | Luminarias
EC002706 | 8 | Tubo de luz / banda | 17 | EF012489 |  | A | Calificación energética máx. de la lámpara intercambiable | 7 | EV000647 | E |  |  |  |  | EG000027 | Luminarias
EC002706 | 8 | Tubo de luz / banda | 18 | EF012490 |  | A | Calificación energética mín. de la lámpara intercambiable | 1 | EV007056 | A++ |  |  |  |  | EG000027 | Luminarias
EC002706 | 8 | Tubo de luz / banda | 18 | EF012490 |  | A | Calificación energética mín. de la lámpara intercambiable | 2 | EV007055 | A+ |  |  |  |  | EG000027 | Luminarias
EC002706 | 8 | Tubo de luz / banda | 18 | EF012490 |  | A | Calificación energética mín. de la lámpara intercambiable | 3 | EV000896 | A |  |  |  |  | EG000027 | Luminarias
EC002706 | 8 | Tubo de luz / banda | 18 | EF012490 |  | A | Calificación energética mín. de la lámpara intercambiable | 4 | EV000074 | B |  |  |  |  | EG000027 | Luminarias
EC002706 | 8 | Tubo de luz / banda | 18 | EF012490 |  | A | Calificación energética mín. de la lámpara intercambiable | 5 | EV000084 | C |  |  |  |  | EG000027 | Luminarias
EC002706 | 8 | Tubo de luz / banda | 18 | EF012490 |  | A | Calificación energética mín. de la lámpara intercambiable | 6 | EV000413 | D |  |  |  |  | EG000027 | Luminarias
EC002706 | 8 | Tubo de luz / banda | 18 | EF012490 |  | A | Calificación energética mín. de la lámpara intercambiable | 7 | EV000647 | E |  |  |  |  | EG000027 | Luminarias
EC002706 | 8 | Tubo de luz / banda | 19 | EF011870 |  | N | Vida útil asignada L70/B50 a 25 °C |  |  |  | EU570410 | h |  |  | EG000027 | Luminarias
EC002706 | 8 | Tubo de luz / banda | 20 | EF015687 |  | N | Depreciación de flujo luminoso; vida útil media de 50.000 h; temp = 25° C (tq) |  |  |  | EU570382 | % |  |  | EG000027 | Luminarias
EC002706 | 8 | Tubo de luz / banda | 21 | EF015691 |  | N | Tasa de fallo vida útil media de 50.000 h a temp. ambiente de 25° C (tq) |  |  |  | EU570382 | % |  |  | EG000027 | Luminarias
EC002706 | 8 | Tubo de luz / banda | 22 | EF005474 |  | A | Grado de protección (IP) | 1 | EV006404 | IP00 |  |  |  |  | EG000027 | Luminarias
EC002706 | 8 | Tubo de luz / banda | 22 | EF005474 |  | A | Grado de protección (IP) | 2 | EV006405 | IP20 |  |  |  |  | EG000027 | Luminarias
EC002706 | 8 | Tubo de luz / banda | 22 | EF005474 |  | A | Grado de protección (IP) | 3 | EV006406 | IP21 |  |  |  |  | EG000027 | Luminarias
EC002706 | 8 | Tubo de luz / banda | 22 | EF005474 |  | A | Grado de protección (IP) | 4 | EV006407 | IP23 |  |  |  |  | EG000027 | Luminarias
EC002706 | 8 | Tubo de luz / banda | 22 | EF005474 |  | A | Grado de protección (IP) | 5 | EV006410 | IP30 |  |  |  |  | EG000027 | Luminarias
EC002706 | 8 | Tubo de luz / banda | 22 | EF005474 |  | A | Grado de protección (IP) | 6 | EV006415 | IP40 |  |  |  |  | EG000027 | Luminarias
EC002706 | 8 | Tubo de luz / banda | 22 | EF005474 |  | A | Grado de protección (IP) | 7 | EV006418 | IP44 |  |  |  |  | EG000027 | Luminarias
EC002706 | 8 | Tubo de luz / banda | 22 | EF005474 |  | A | Grado de protección (IP) | 8 | EV006612 | IP50 |  |  |  |  | EG000027 | Luminarias
EC002706 | 8 | Tubo de luz / banda | 22 | EF005474 |  | A | Grado de protección (IP) | 9 | EV006613 | IP52 |  |  |  |  | EG000027 | Luminarias
EC002706 | 8 | Tubo de luz / banda | 22 | EF005474 |  | A | Grado de protección (IP) | 10 | EV006419 | IP54 |  |  |  |  | EG000027 | Luminarias
EC002706 | 8 | Tubo de luz / banda | 22 | EF005474 |  | A | Grado de protección (IP) | 11 | EV006420 | IP55 |  |  |  |  | EG000027 | Luminarias
EC002706 | 8 | Tubo de luz / banda | 22 | EF005474 |  | A | Grado de protección (IP) | 12 | EV006615 | IP56 |  |  |  |  | EG000027 | Luminarias
EC002706 | 8 | Tubo de luz / banda | 22 | EF005474 |  | A | Grado de protección (IP) | 13 | EV012091 | IP60 |  |  |  |  | EG000027 | Luminarias
EC002706 | 8 | Tubo de luz / banda | 22 | EF005474 |  | A | Grado de protección (IP) | 14 | EV006618 | IP64 |  |  |  |  | EG000027 | Luminarias
EC002706 | 8 | Tubo de luz / banda | 22 | EF005474 |  | A | Grado de protección (IP) | 15 | EV006421 | IP65 |  |  |  |  | EG000027 | Luminarias
EC002706 | 8 | Tubo de luz / banda | 22 | EF005474 |  | A | Grado de protección (IP) | 16 | EV006422 | IP66 |  |  |  |  | EG000027 | Luminarias
EC002706 | 8 | Tubo de luz / banda | 22 | EF005474 |  | A | Grado de protección (IP) | 17 | EV006423 | IP67 |  |  |  |  | EG000027 | Luminarias
EC002706 | 8 | Tubo de luz / banda | 22 | EF005474 |  | A | Grado de protección (IP) | 18 | EV006619 | IP68 |  |  |  |  | EG000027 | Luminarias
EC002706 | 8 | Tubo de luz / banda | 22 | EF005474 |  | A | Grado de protección (IP) | 19 | EV000154 | Otros |  |  |  |  | EG000027 | Luminarias
EC002706 | 8 | Tubo de luz / banda | 23 | EF011959 |  | A | Grado de protección (NEMA) | 1 | EV000599 | 1 |  |  |  |  | EG000027 | Luminarias
EC002706 | 8 | Tubo de luz / banda | 23 | EF011959 |  | A | Grado de protección (NEMA) | 2 | EV000600 | 2 |  |  |  |  | EG000027 | Luminarias
EC002706 | 8 | Tubo de luz / banda | 23 | EF011959 |  | A | Grado de protección (NEMA) | 3 | EV000069 | 3 |  |  |  |  | EG000027 | Luminarias
EC002706 | 8 | Tubo de luz / banda | 23 | EF011959 |  | A | Grado de protección (NEMA) | 4 | EV014035 | 3R |  |  |  |  | EG000027 | Luminarias
EC002706 | 8 | Tubo de luz / banda | 23 | EF011959 |  | A | Grado de protección (NEMA) | 5 | EV000070 | 4 |  |  |  |  | EG000027 | Luminarias
EC002706 | 8 | Tubo de luz / banda | 23 | EF011959 |  | A | Grado de protección (NEMA) | 6 | EV014040 | 4X |  |  |  |  | EG000027 | Luminarias
EC002706 | 8 | Tubo de luz / banda | 23 | EF011959 |  | A | Grado de protección (NEMA) | 7 | EV007990 | 12 |  |  |  |  | EG000027 | Luminarias
EC002706 | 8 | Tubo de luz / banda | 23 | EF011959 |  | A | Grado de protección (NEMA) | 8 | EV022254 | 13 |  |  |  |  | EG000027 | Luminarias
EC002706 | 8 | Tubo de luz / banda | 23 | EF011959 |  | A | Grado de protección (NEMA) | 9 | EV000154 | Otros |  |  |  |  | EG000027 | Luminarias
EC002706 | 8 | Tubo de luz / banda | 24 | EF000004 |  | A | Clase de protección | 1 | EV000582 | I |  |  |  |  | EG000027 | Luminarias
EC002706 | 8 | Tubo de luz / banda | 24 | EF000004 |  | A | Clase de protección | 2 | EV000583 | II |  |  |  |  | EG000027 | Luminarias
EC002706 | 8 | Tubo de luz / banda | 24 | EF000004 |  | A | Clase de protección | 3 | EV006167 | III |  |  |  |  | EG000027 | Luminarias
EC002706 | 8 | Tubo de luz / banda | 24 | EF000004 |  | A | Clase de protección | 4 | EV000494 | Ninguno |  |  |  |  | EG000027 | Luminarias
EC002706 | 8 | Tubo de luz / banda | 25 | EF009347 |  | N | Potencia máx. del sistema |  |  |  | EU570054 | W |  |  | EG000027 | Luminarias
EC002706 | 8 | Tubo de luz / banda | 26 | EF009350 |  | A | Color de la luz | 1 | EV000080 | Azul |  |  |  |  | EG000027 | Luminarias
EC002706 | 8 | Tubo de luz / banda | 26 | EF009350 |  | A | Color de la luz | 2 | EV000233 | Rojo |  |  |  |  | EG000027 | Luminarias
EC002706 | 8 | Tubo de luz / banda | 26 | EF009350 |  | A | Color de la luz | 3 | EV006771 | Ámbar |  |  |  |  | EG000027 | Luminarias
EC002706 | 8 | Tubo de luz / banda | 26 | EF009350 |  | A | Color de la luz | 4 | EV000235 | Verde |  |  |  |  | EG000027 | Luminarias
EC002706 | 8 | Tubo de luz / banda | 26 | EF009350 |  | A | Color de la luz | 5 | EV000234 | Amarillo |  |  |  |  | EG000027 | Luminarias
EC002706 | 8 | Tubo de luz / banda | 26 | EF009350 |  | A | Color de la luz | 6 | EV006863 | RGB |  |  |  |  | EG000027 | Luminarias
EC002706 | 8 | Tubo de luz / banda | 26 | EF009350 |  | A | Color de la luz | 7 | EV011543 | RGBW |  |  |  |  | EG000027 | Luminarias
EC002706 | 8 | Tubo de luz / banda | 26 | EF009350 |  | A | Color de la luz | 8 | EV000202 | Blanco |  |  |  |  | EG000027 | Luminarias
EC002706 | 8 | Tubo de luz / banda | 26 | EF009350 |  | A | Color de la luz | 9 | EV003822 | Multicolor |  |  |  |  | EG000027 | Luminarias
EC002706 | 8 | Tubo de luz / banda | 26 | EF009350 |  | A | Color de la luz | 10 | EV000154 | Otros |  |  |  |  | EG000027 | Luminarias
EC002706 | 8 | Tubo de luz / banda | 27 | EF009482 |  | L | Regulación del flujo luminoso constante | [7 empty] | EG000027 | Luminarias
EC002706 | 8 | Tubo de luz / banda | 28 | EF009346 |  | R | Temperatura de color |  |  |  | EU570076 | K |  |  | EG000027 | Luminarias
EC002706 | 8 | Tubo de luz / banda | 29 | EF000442 |  | A | Índice de reproducción cromática CRI | 1 | EV003585 | 20-39 (clase 4) |  |  |  |  | EG000027 | Luminarias
EC002706 | 8 | Tubo de luz / banda | 29 | EF000442 |  | A | Índice de reproducción cromática CRI | 2 | EV003584 | 40-59 (clase 3) |  |  |  |  | EG000027 | Luminarias
EC002706 | 8 | Tubo de luz / banda | 29 | EF000442 |  | A | Índice de reproducción cromática CRI | 3 | EV003583 | 60-69 (clase 2B) |  |  |  |  | EG000027 | Luminarias
EC002706 | 8 | Tubo de luz / banda | 29 | EF000442 |  | A | Índice de reproducción cromática CRI | 4 | EV003582 | 70-79 (clase 2A) |  |  |  |  | EG000027 | Luminarias
EC002706 | 8 | Tubo de luz / banda | 29 | EF000442 |  | A | Índice de reproducción cromática CRI | 5 | EV003581 | 80-89 (clase 1B) |  |  |  |  | EG000027 | Luminarias
EC002706 | 8 | Tubo de luz / banda | 29 | EF000442 |  | A | Índice de reproducción cromática CRI | 6 | EV003580 | 90-100 (clase 1A) |  |  |  |  | EG000027 | Luminarias
EC002706 | 8 | Tubo de luz / banda | 30 | EF025740 |  | N | Factor de potencia | [7 empty] | EG000027 | Luminarias
EC002706 | 8 | Tubo de luz / banda | 31 | EF016261 |  | A | Temperatura de color ajustable | 1 | EV004175 | No |  |  |  |  | EG000027 | Luminarias
EC002706 | 8 | Tubo de luz / banda | 31 | EF016261 |  | A | Temperatura de color ajustable | 2 | EV000552 | Continuamente variable |  |  |  |  | EG000027 | Luminarias
EC002706 | 8 | Tubo de luz / banda | 31 | EF016261 |  | A | Temperatura de color ajustable | 3 | EV003622 | Posiciones |  |  |  |  | EG000027 | Luminarias
EC002706 | 8 | Tubo de luz / banda | 32 | EF016262 |  | A | Flujo luminoso ajustable | 1 | EV004175 | No |  |  |  |  | EG000027 | Luminarias
EC002706 | 8 | Tubo de luz / banda | 32 | EF016262 |  | A | Flujo luminoso ajustable | 2 | EV000552 | Continuamente variable |  |  |  |  | EG000027 | Luminarias
EC002706 | 8 | Tubo de luz / banda | 32 | EF016262 |  | A | Flujo luminoso ajustable | 3 | EV003622 | Posiciones |  |  |  |  | EG000027 | Luminarias
EC002706 | 8 | Tubo de luz / banda | 33 | EF016263 |  | A | Ángulo de haz ajustable | 1 | EV004175 | No |  |  |  |  | EG000027 | Luminarias
EC002706 | 8 | Tubo de luz / banda | 33 | EF016263 |  | A | Ángulo de haz ajustable | 2 | EV000552 | Continuamente variable |  |  |  |  | EG000027 | Luminarias
EC002706 | 8 | Tubo de luz / banda | 33 | EF016263 |  | A | Ángulo de haz ajustable | 3 | EV003622 | Posiciones |  |  |  |  | EG000027 | Luminarias
EC002706 | 8 | Tubo de luz / banda | 34 | EF000008 | EFI00008 | N | Anchura |  |  |  | EU570448 | mm | EU000051 | in | EG000027 | Luminarias
EC002706 | 8 | Tubo de luz / banda | 35 | EF001456 | EFI01456 | N | Altura/profundidad |  |  |  | EU570448 | mm | EU000051 | in | EG000027 | Luminarias
EC002706 | 8 | Tubo de luz / banda | 36 | EF001438 | EFI01438 | N | Longitud |  |  |  | EU570448 | mm | EU000051 | in | EG000027 | Luminarias
EC002706 | 8 | Tubo de luz / banda | 37 | EF000551 | EFI00551 | N | Diámetro |  |  |  | EU570448 | mm | EU000051 | in | EG000027 | Luminarias
EC002706 | 8 | Tubo de luz / banda | 38 | EF008318 | EFI08318 | N | Radio de curvatura más pequeño |  |  |  | EU570448 | mm | EU000051 | in | EG000027 | Luminarias
EC002706 | 8 | Tubo de luz / banda | 39 | EF008320 | EFI08320 | N | Longitud de las secciones individuales |  |  |  | EU570448 | mm | EU000051 | in | EG000027 | Luminarias
EC002706 | 8 | Tubo de luz / banda | 40 | EF008325 |  | L | Con pieza final | [7 empty] | EG000027 | Luminarias
EC002706 | 8 | Tubo de luz / banda | 41 | EF008324 |  | L | Con juego de conexiones | [7 empty] | EG000027 | Luminarias
EC002706 | 8 | Tubo de luz / banda | 42 | EF005500 |  | L | Con funda de protección | [7 empty] | EG000027 | Luminarias
EC002706 | 8 | Tubo de luz / banda | 43 | EF000434 |  | L | Autoadhesivo | [7 empty] | EG000027 | Luminarias
EC002706 | 8 | Tubo de luz / banda | 44 | EF011868 |  | A | Tipo de cableado | 1 | EV015019 | Adaptado para |  |  |  |  | EG000027 | Luminarias
EC002706 | 8 | Tubo de luz / banda | 44 | EF011868 |  | A | Tipo de cableado | 2 | EV015020 | Con cableado pasante |  |  |  |  | EG000027 | Luminarias
EC002706 | 8 | Tubo de luz / banda | 44 | EF011868 |  | A | Tipo de cableado | 3 | EV013935 | Terminal |  |  |  |  | EG000027 | Luminarias
EC002706 | 8 | Tubo de luz / banda | 45 | EF001391 |  | N | Número de polos | [7 empty] | EG000027 | Luminarias
EC002706 | 8 | Tubo de luz / banda | 46 | EF000085 | EFI00085 | N | Sección transversal del conductor |  |  |  | EU570126 | mm² | EU571090 | in² | EG000027 | Luminarias
EC002706 | 8 | Tubo de luz / banda | 47 | EF000124 |  | A | Método de conexión | 1 | EV000765 | Crimpado |  |  |  |  | EG000027 | Luminarias
EC002706 | 8 | Tubo de luz / banda | 47 | EF000124 |  | A | Método de conexión | 2 | EV006385 | Terminal de palas |  |  |  |  | EG000027 | Luminarias
EC002706 | 8 | Tubo de luz / banda | 47 | EF000124 |  | A | Método de conexión | 3 | EV000764 | Soldar |  |  |  |  | EG000027 | Luminarias
EC002706 | 8 | Tubo de luz / banda | 47 | EF000124 |  | A | Método de conexión | 4 | EV001308 | Conector de desplazamiento de aislamiento |  |  |  |  | EG000027 | Luminarias
EC002706 | 8 | Tubo de luz / banda | 47 | EF000124 |  | A | Método de conexión | 5 | EV001008 | Terminal enroscado |  |  |  |  | EG000027 | Luminarias
EC002706 | 8 | Tubo de luz / banda | 47 | EF000124 |  | A | Método de conexión | 6 | EV006494 | Abrazadera de enchufe |  |  |  |  | EG000027 | Luminarias
EC002706 | 8 | Tubo de luz / banda | 47 | EF000124 |  | A | Método de conexión | 7 | EV000154 | Otros |  |  |  |  | EG000027 | Luminarias
EC002706 | 8 | Tubo de luz / banda | 48 | EF014925 |  | L | Compatible con Apple HomeKit | [7 empty] | EG000027 | Luminarias
EC002706 | 8 | Tubo de luz / banda | 49 | EF014926 |  | L | Compatible con Google Assistant | [7 empty] | EG000027 | Luminarias
EC002706 | 8 | Tubo de luz / banda | 50 | EF014927 |  | L | Compatible con Amazon Alexa | [7 empty] | EG000027 | Luminarias
EC002706 | 8 | Tubo de luz / banda | 51 | EF011072 |  | L | Compatible IFTTT | [7 empty] | EG000027 | Luminarias
EC002707 | 7 | Accesorios para tubo de luz / banda | 1 | EF000215 |  | A | Tipo de accesorio/repuesto | 1 | EV009613 | Juego de conexión |  |  |  |  | EG000030 | Accesorios de iluminación
EC002707 | 7 | Accesorios para tubo de luz / banda | 1 | EF000215 |  | A | Tipo de accesorio/repuesto | 2 | EV001118 | Pieza final |  |  |  |  | EG000030 | Accesorios de iluminación
EC002707 | 7 | Accesorios para tubo de luz / banda | 1 | EF000215 |  | A | Tipo de accesorio/repuesto | 3 | EV006383 | Control remoto |  |  |  |  | EG000030 | Accesorios de iluminación
EC002707 | 7 | Accesorios para tubo de luz / banda | 1 | EF000215 |  | A | Tipo de accesorio/repuesto | 4 | EV009937 | Grapa de fijación |  |  |  |  | EG000030 | Accesorios de iluminación
EC002707 | 7 | Accesorios para tubo de luz / banda | 1 | EF000215 |  | A | Tipo de accesorio/repuesto | 5 | EV010401 | Cable eléctrico |  |  |  |  | EG000030 | Accesorios de iluminación
EC002707 | 7 | Accesorios para tubo de luz / banda | 1 | EF000215 |  | A | Tipo de accesorio/repuesto | 6 | EV006658 | Perfil |  |  |  |  | EG000030 | Accesorios de iluminación
EC002707 | 7 | Accesorios para tubo de luz / banda | 1 | EF000215 |  | A | Tipo de accesorio/repuesto | 7 | EV010456 | Control / mando |  |  |  |  | EG000030 | Accesorios de iluminación
EC002707 | 7 | Accesorios para tubo de luz / banda | 1 | EF000215 |  | A | Tipo de accesorio/repuesto | 8 | EV007915 | Conector |  |  |  |  | EG000030 | Accesorios de iluminación
EC002707 | 7 | Accesorios para tubo de luz / banda | 1 | EF000215 |  | A | Tipo de accesorio/repuesto | 9 | EV000154 | Otros |  |  |  |  | EG000030 | Accesorios de iluminación
EC002707 | 7 | Accesorios para tubo de luz / banda | 2 | EF013236 |  | L | Accesorio | [7 empty] | EG000030 | Accesorios de iluminación
EC002707 | 7 | Accesorios para tubo de luz / banda | 3 | EF013237 |  | L | Recambio | [7 empty] | EG000030 | Accesorios de iluminación
EC002708 | 7 | Lámpara para aplicaciones médicas | 1 | EF000035 |  | N | Potencia de la lámpara |  |  |  | EU570054 | W |  |  | EG000028 | Lámparas
EC002708 | 7 | Lámpara para aplicaciones médicas | 2 | EF008856 |  | R | Tensión de la lámpara |  |  |  | EU570079 | V |  |  | EG000028 | Lámparas
EC002708 | 7 | Lámpara para aplicaciones médicas | 3 | EF000001 |  | N | Corriente nominal |  |  |  | EU570174 | mA |  |  | EG000028 | Lámparas
EC002708 | 7 | Lámpara para aplicaciones médicas | 4 | EF000042 |  | A | Enchufe | 1 | EV010290 | 4 clavijas |  |  |  |  | EG000028 | Lámparas
EC002708 | 7 | Lámpara para aplicaciones médicas | 4 | EF000042 |  | A | Enchufe | 2 | EV000077 | B22d |  |  |  |  | EG000028 | Lámparas
EC002708 | 7 | Lámpara para aplicaciones médicas | 4 | EF000042 |  | A | Enchufe | 3 | EV000372 | BA9s |  |  |  |  | EG000028 | Lámparas
EC002708 | 7 | Lámpara para aplicaciones médicas | 4 | EF000042 |  | A | Enchufe | 4 | EV010316 | BA9s/13 |  |  |  |  | EG000028 | Lámparas
EC002708 | 7 | Lámpara para aplicaciones médicas | 4 | EF000042 |  | A | Enchufe | 5 | EV000266 | BA15d |  |  |  |  | EG000028 | Lámparas
EC002708 | 7 | Lámpara para aplicaciones médicas | 4 | EF000042 |  | A | Enchufe | 6 | EV010308 | BA15d/17 |  |  |  |  | EG000028 | Lámparas
EC002708 | 7 | Lámpara para aplicaciones médicas | 4 | EF000042 |  | A | Enchufe | 7 | EV010309 | BA15d/19 |  |  |  |  | EG000028 | Lámparas
EC002708 | 7 | Lámpara para aplicaciones médicas | 4 | EF000042 |  | A | Enchufe | 8 | EV005087 | BA15s |  |  |  |  | EG000028 | Lámparas
EC002708 | 7 | Lámpara para aplicaciones médicas | 4 | EF000042 |  | A | Enchufe | 9 | EV010310 | BA15s/19 |  |  |  |  | EG000028 | Lámparas
EC002708 | 7 | Lámpara para aplicaciones médicas | 4 | EF000042 |  | A | Enchufe | 10 | EV003599 | BA20d |  |  |  |  | EG000028 | Lámparas
EC002708 | 7 | Lámpara para aplicaciones médicas | 4 | EF000042 |  | A | Enchufe | 11 | EV003388 | BA20s |  |  |  |  | EG000028 | Lámparas
EC002708 | 7 | Lámpara para aplicaciones médicas | 4 | EF000042 |  | A | Enchufe | 12 | EV010311 | BA21d |  |  |  |  | EG000028 | Lámparas
EC002708 | 7 | Lámpara para aplicaciones médicas | 4 | EF000042 |  | A | Enchufe | 13 | EV010325 | BX22d |  |  |  |  | EG000028 | Lámparas
EC002708 | 7 | Lámpara para aplicaciones médicas | 4 | EF000042 |  | A | Enchufe | 14 | EV010326 | BX22d/32 |  |  |  |  | EG000028 | Lámparas
EC002708 | 7 | Lámpara para aplicaciones médicas | 4 | EF000042 |  | A | Enchufe | 15 | EV000096 | E10 |  |  |  |  | EG000028 | Lámparas
EC002708 | 7 | Lámpara para aplicaciones médicas | 4 | EF000042 |  | A | Enchufe | 16 | EV010337 | E10/14 |  |  |  |  | EG000028 | Lámparas
EC002708 | 7 | Lámpara para aplicaciones médicas | 4 | EF000042 |  | A | Enchufe | 17 | EV010338 | E11 |  |  |  |  | EG000028 | Lámparas
EC002708 | 7 | Lámpara para aplicaciones médicas | 4 | EF000042 |  | A | Enchufe | 18 | EV003598 | E12 |  |  |  |  | EG000028 | Lámparas
EC002708 | 7 | Lámpara para aplicaciones médicas | 4 | EF000042 |  | A | Enchufe | 19 | EV000097 | E14 |  |  |  |  | EG000028 | Lámparas
EC002708 | 7 | Lámpara para aplicaciones médicas | 4 | EF000042 |  | A | Enchufe | 20 | EV010340 | E16 |  |  |  |  | EG000028 | Lámparas
EC002708 | 7 | Lámpara para aplicaciones médicas | 4 | EF000042 |  | A | Enchufe | 21 | EV010341 | E17 |  |  |  |  | EG000028 | Lámparas
EC002708 | 7 | Lámpara para aplicaciones médicas | 4 | EF000042 |  | A | Enchufe | 22 | EV010342 | E19 |  |  |  |  | EG000028 | Lámparas
EC002708 | 7 | Lámpara para aplicaciones médicas | 4 | EF000042 |  | A | Enchufe | 23 | EV010343 | E26 |  |  |  |  | EG000028 | Lámparas
EC002708 | 7 | Lámpara para aplicaciones médicas | 4 | EF000042 |  | A | Enchufe | 24 | EV000098 | E27 |  |  |  |  | EG000028 | Lámparas
EC002708 | 7 | Lámpara para aplicaciones médicas | 4 | EF000042 |  | A | Enchufe | 25 | EV000099 | E40 |  |  |  |  | EG000028 | Lámparas
EC002708 | 7 | Lámpara para aplicaciones médicas | 4 | EF000042 |  | A | Enchufe | 26 | EV000109 | G4 |  |  |  |  | EG000028 | Lámparas
EC002708 | 7 | Lámpara para aplicaciones médicas | 4 | EF000042 |  | A | Enchufe | 27 | EV001543 | G5,3-4,8 |  |  |  |  | EG000028 | Lámparas
EC002708 | 7 | Lámpara para aplicaciones médicas | 4 | EF000042 |  | A | Enchufe | 28 | EV001915 | G6,35 |  |  |  |  | EG000028 | Lámparas
EC002708 | 7 | Lámpara para aplicaciones médicas | 4 | EF000042 |  | A | Enchufe | 29 | EV010362 | G8 |  |  |  |  | EG000028 | Lámparas
EC002708 | 7 | Lámpara para aplicaciones médicas | 4 | EF000042 |  | A | Enchufe | 30 | EV001494 | G10q |  |  |  |  | EG000028 | Lámparas
EC002708 | 7 | Lámpara para aplicaciones médicas | 4 | EF000042 |  | A | Enchufe | 31 | EV010360 | G16 |  |  |  |  | EG000028 | Lámparas
EC002708 | 7 | Lámpara para aplicaciones médicas | 4 | EF000042 |  | A | Enchufe | 32 | EV010361 | G17t |  |  |  |  | EG000028 | Lámparas
EC002708 | 7 | Lámpara para aplicaciones médicas | 4 | EF000042 |  | A | Enchufe | 33 | EV000124 | GY6.35 |  |  |  |  | EG000028 | Lámparas
EC002708 | 7 | Lámpara para aplicaciones médicas | 4 | EF000042 |  | A | Enchufe | 34 | EV003392 | GY9,5 |  |  |  |  | EG000028 | Lámparas
EC002708 | 7 | Lámpara para aplicaciones médicas | 4 | EF000042 |  | A | Enchufe | 35 | EV000125 | GZ4 |  |  |  |  | EG000028 | Lámparas
EC002708 | 7 | Lámpara para aplicaciones médicas | 4 | EF000042 |  | A | Enchufe | 36 | EV001562 | GZ6,35 |  |  |  |  | EG000028 | Lámparas
EC002708 | 7 | Lámpara para aplicaciones médicas | 4 | EF000042 |  | A | Enchufe | 37 | EV004977 | GZ9,5 |  |  |  |  | EG000028 | Lámparas
EC002708 | 7 | Lámpara para aplicaciones médicas | 4 | EF000042 |  | A | Enchufe | 38 | EV002413 | P14,5s |  |  |  |  | EG000028 | Lámparas
EC002708 | 7 | Lámpara para aplicaciones médicas | 4 | EF000042 |  | A | Enchufe | 39 | EV010408 | P15d |  |  |  |  | EG000028 | Lámparas
EC002708 | 7 | Lámpara para aplicaciones médicas | 4 | EF000042 |  | A | Enchufe | 40 | EV010409 | P21d |  |  |  |  | EG000028 | Lámparas
EC002708 | 7 | Lámpara para aplicaciones médicas | 4 | EF000042 |  | A | Enchufe | 41 | EV003861 | P22d |  |  |  |  | EG000028 | Lámparas
EC002708 | 7 | Lámpara para aplicaciones médicas | 4 | EF000042 |  | A | Enchufe | 42 | EV010412 | P25d |  |  |  |  | EG000028 | Lámparas
EC002708 | 7 | Lámpara para aplicaciones médicas | 4 | EF000042 |  | A | Enchufe | 43 | EV010413 | P25d/4 |  |  |  |  | EG000028 | Lámparas
EC002708 | 7 | Lámpara para aplicaciones médicas | 4 | EF000042 |  | A | Enchufe | 44 | EV010414 | P25s |  |  |  |  | EG000028 | Lámparas
EC002708 | 7 | Lámpara para aplicaciones médicas | 4 | EF000042 |  | A | Enchufe | 45 | EV010415 | P26 |  |  |  |  | EG000028 | Lámparas
EC002708 | 7 | Lámpara para aplicaciones médicas | 4 | EF000042 |  | A | Enchufe | 46 | EV004979 | P28s |  |  |  |  | EG000028 | Lámparas
EC002708 | 7 | Lámpara para aplicaciones médicas | 4 | EF000042 |  | A | Enchufe | 47 | EV010416 | P30d |  |  |  |  | EG000028 | Lámparas
EC002708 | 7 | Lámpara para aplicaciones médicas | 4 | EF000042 |  | A | Enchufe | 48 | EV010417 | P30s |  |  |  |  | EG000028 | Lámparas
EC002708 | 7 | Lámpara para aplicaciones médicas | 4 | EF000042 |  | A | Enchufe | 49 | EV010421 | P40s |  |  |  |  | EG000028 | Lámparas
EC002708 | 7 | Lámpara para aplicaciones médicas | 4 | EF000042 |  | A | Enchufe | 50 | EV010422 | P44S |  |  |  |  | EG000028 | Lámparas
EC002708 | 7 | Lámpara para aplicaciones médicas | 4 | EF000042 |  | A | Enchufe | 51 | EV003866 | P45t |  |  |  |  | EG000028 | Lámparas
EC002708 | 7 | Lámpara para aplicaciones médicas | 4 | EF000042 |  | A | Enchufe | 52 | EV010424 | P47D |  |  |  |  | EG000028 | Lámparas
EC002708 | 7 | Lámpara para aplicaciones médicas | 4 | EF000042 |  | A | Enchufe | 53 | EV010427 | PG22 |  |  |  |  | EG000028 | Lámparas
EC002708 | 7 | Lámpara para aplicaciones médicas | 4 | EF000042 |  | A | Enchufe | 54 | EV008607 | PK30d |  |  |  |  | EG000028 | Lámparas
EC002708 | 7 | Lámpara para aplicaciones médicas | 4 | EF000042 |  | A | Enchufe | 55 | EV010431 | PKX22S |  |  |  |  | EG000028 | Lámparas
EC002708 | 7 | Lámpara para aplicaciones médicas | 4 | EF000042 |  | A | Enchufe | 56 | EV010438 | PY16-1.25 |  |  |  |  | EG000028 | Lámparas
EC002708 | 7 | Lámpara para aplicaciones médicas | 4 | EF000042 |  | A | Enchufe | 57 | EV010439 | PY28d |  |  |  |  | EG000028 | Lámparas
EC002708 | 7 | Lámpara para aplicaciones médicas | 4 | EF000042 |  | A | Enchufe | 58 | EV000168 | R7s |  |  |  |  | EG000028 | Lámparas
EC002708 | 7 | Lámpara para aplicaciones médicas | 4 | EF000042 |  | A | Enchufe | 59 | EV010454 | Base de procesador de señales |  |  |  |  | EG000028 | Lámparas
EC002708 | 7 | Lámpara para aplicaciones médicas | 4 | EF000042 |  | A | Enchufe | 60 | EV010457 | SX15s |  |  |  |  | EG000028 | Lámparas
EC002708 | 7 | Lámpara para aplicaciones médicas | 4 | EF000042 |  | A | Enchufe | 61 | EV010460 | T2.25 |  |  |  |  | EG000028 | Lámparas
EC002708 | 7 | Lámpara para aplicaciones médicas | 4 | EF000042 |  | A | Enchufe | 62 | EV010478 | WE |  |  |  |  | EG000028 | Lámparas
EC002708 | 7 | Lámpara para aplicaciones médicas | 4 | EF000042 |  | A | Enchufe | 63 | EV003346 | X511 |  |  |  |  | EG000028 | Lámparas
EC002708 | 7 | Lámpara para aplicaciones médicas | 4 | EF000042 |  | A | Enchufe | 64 | EV010480 | X513 |  |  |  |  | EG000028 | Lámparas
EC002708 | 7 | Lámpara para aplicaciones médicas | 4 | EF000042 |  | A | Enchufe | 65 | EV010481 | X514 |  |  |  |  | EG000028 | Lámparas
EC002708 | 7 | Lámpara para aplicaciones médicas | 4 | EF000042 |  | A | Enchufe | 66 | EV010482 | X514SP |  |  |  |  | EG000028 | Lámparas