## ETIM 8.0 sector eléctrico
Class ID | Class version | Class | Sort Feature | Feature ID | Feature ID Imperial | Type | Feature | Sort Value | Value ID | Value | Unit ID | Unit | Unit ID Imperial | Unit Imperial | Group ID | Group
EC000001 | 5 | Terminal de barra colectora | 1 | EF007220 | EFI07220 | R | Espesor de las barras colectoras |  |  |  | EU570448 | mm | EU000051 | in | EG000017 | Interruptores de baja tensión
EC000001 | 5 | Terminal de barra colectora | 2 | EF007219 | EFI07219 | R | Anchura de las barras colectoras |  |  |  | EU570448 | mm | EU000051 | in | EG000017 | Interruptores de baja tensión
EC000001 | 5 | Terminal de barra colectora | 3 | EF000073 |  | A | Adecuado para | 1 | EV009241 | Carril plano |  |  |  |  | EG000017 | Interruptores de baja tensión
EC000001 | 5 | Terminal de barra colectora | 3 | EF000073 |  | A | Adecuado para | 2 | EV009472 | Carril en T |  |  |  |  | EG000017 | Interruptores de baja tensión
EC000001 | 5 | Terminal de barra colectora | 3 | EF000073 |  | A | Adecuado para | 3 | EV013997 | Guía Z |  |  |  |  | EG000017 | Interruptores de baja tensión
EC000001 | 5 | Terminal de barra colectora | 3 | EF000073 |  | A | Adecuado para | 4 | EV000154 | Otros |  |  |  |  | EG000017 | Interruptores de baja tensión
EC000001 | 5 | Terminal de barra colectora | 4 | EF007092 | EFI07092 | N | Anchura de la abrazadera |  |  |  | EU570448 | mm | EU000051 | in | EG000017 | Interruptores de baja tensión
EC000001 | 5 | Terminal de barra colectora | 5 | EF004969 | EFI04969 | N | Sección máxima de conductor |  |  |  | EU570126 | mm² | EU571090 | in² | EG000017 | Interruptores de baja tensión
EC000001 | 5 | Terminal de barra colectora | 6 | EF007356 |  | N | Corriente de funcionamiento nominal máx. |  |  |  | EU570459 | A |  |  | EG000017 | Interruptores de baja tensión
EC000001 | 5 | Terminal de barra colectora | 7 | EF007258 |  | L | Adecuado para la conexión de conductor redondo | [7 empty] | EG000017 | Interruptores de baja tensión
EC000001 | 5 | Terminal de barra colectora | 8 | EF007260 |  | L | Adecuado para la conexión de conductor de sector | [7 empty] | EG000017 | Interruptores de baja tensión
EC000001 | 5 | Terminal de barra colectora | 9 | EF007242 |  | L | Adecuado para la conexión de conductor de cinta | [7 empty] | EG000017 | Interruptores de baja tensión
EC000003 | 8 | Interruptor automático de corriente residual (RCCB) | 1 | EF001391 |  | N | Número de polos | [7 empty] | EG000020 | Disyuntores, fusibles
EC000003 | 8 | Interruptor automático de corriente residual (RCCB) | 2 | EF000228 |  | N | Tensión de dimensionamiento |  |  |  | EU570079 | V |  |  | EG000020 | Disyuntores, fusibles
EC000003 | 8 | Interruptor automático de corriente residual (RCCB) | 3 | EF000227 |  | N | Corriente nominal (medida) |  |  |  | EU570459 | A |  |  | EG000020 | Disyuntores, fusibles
EC000003 | 8 | Interruptor automático de corriente residual (RCCB) | 4 | EF002358 |  | N | Corriente nominal de fallo |  |  |  | EU570459 | A |  |  | EG000020 | Disyuntores, fusibles
EC000003 | 8 | Interruptor automático de corriente residual (RCCB) | 5 | EF001366 |  | N | Tensión de aislamiento nominal Ui |  |  |  | EU570079 | V |  |  | EG000020 | Disyuntores, fusibles
EC000003 | 8 | Interruptor automático de corriente residual (RCCB) | 6 | EF011980 |  | N | Resistencia a picos de tensión asignada (Uimp) |  |  |  | EU570193 | kV |  |  | EG000020 | Disyuntores, fusibles
EC000003 | 8 | Interruptor automático de corriente residual (RCCB) | 7 | EF000003 |  | A | Tipo de montaje | 1 | EV000945 | Montaje |  |  |  |  | EG000020 | Disyuntores, fusibles
EC000003 | 8 | Interruptor automático de corriente residual (RCCB) | 7 | EF000003 |  | A | Tipo de montaje | 2 | EV000242 | Carril DIN |  |  |  |  | EG000020 | Disyuntores, fusibles
EC000003 | 8 | Interruptor automático de corriente residual (RCCB) | 7 | EF000003 |  | A | Tipo de montaje | 3 | EV000134 | Instalación |  |  |  |  | EG000020 | Disyuntores, fusibles
EC000003 | 8 | Interruptor automático de corriente residual (RCCB) | 7 | EF000003 |  | A | Tipo de montaje | 4 | EV000136 | Cable |  |  |  |  | EG000020 | Disyuntores, fusibles
EC000003 | 8 | Interruptor automático de corriente residual (RCCB) | 7 | EF000003 |  | A | Tipo de montaje | 5 | EV006179 | Pista de potencia |  |  |  |  | EG000020 | Disyuntores, fusibles
EC000003 | 8 | Interruptor automático de corriente residual (RCCB) | 7 | EF000003 |  | A | Tipo de montaje | 6 | EV006541 | Adaptador enchufable |  |  |  |  | EG000020 | Disyuntores, fusibles
EC000003 | 8 | Interruptor automático de corriente residual (RCCB) | 7 | EF000003 |  | A | Tipo de montaje | 7 | EV000154 | Otros |  |  |  |  | EG000020 | Disyuntores, fusibles
EC000003 | 8 | Interruptor automático de corriente residual (RCCB) | 8 | EF002560 |  | A | Tipo de corriente de fallo | 1 | EV000896 | A |  |  |  |  | EG000020 | Disyuntores, fusibles
EC000003 | 8 | Interruptor automático de corriente residual (RCCB) | 8 | EF002560 |  | A | Tipo de corriente de fallo | 2 | EV000460 | CA |  |  |  |  | EG000020 | Disyuntores, fusibles
EC000003 | 8 | Interruptor automático de corriente residual (RCCB) | 8 | EF002560 |  | A | Tipo de corriente de fallo | 3 | EV000074 | B |  |  |  |  | EG000020 | Disyuntores, fusibles
EC000003 | 8 | Interruptor automático de corriente residual (RCCB) | 8 | EF002560 |  | A | Tipo de corriente de fallo | 4 | EV010681 | B+ |  |  |  |  | EG000020 | Disyuntores, fusibles
EC000003 | 8 | Interruptor automático de corriente residual (RCCB) | 8 | EF002560 |  | A | Tipo de corriente de fallo | 5 | EV000334 | F |  |  |  |  | EG000020 | Disyuntores, fusibles
EC000003 | 8 | Interruptor automático de corriente residual (RCCB) | 8 | EF002560 |  | A | Tipo de corriente de fallo | 6 | EV000154 | Otros |  |  |  |  | EG000020 | Disyuntores, fusibles
EC000003 | 8 | Interruptor automático de corriente residual (RCCB) | 9 | EF002561 |  | L | Tipo selectivo | [7 empty] | EG000020 | Disyuntores, fusibles
EC000003 | 8 | Interruptor automático de corriente residual (RCCB) | 10 | EF003604 |  | L | Tipo de retardo de corta duración | [7 empty] | EG000020 | Disyuntores, fusibles
EC000003 | 8 | Interruptor automático de corriente residual (RCCB) | 11 | EF002562 |  | N | Resistencia al cortocircuito (Icw) |  |  |  | EU570170 | kA |  |  | EG000020 | Disyuntores, fusibles
EC000003 | 8 | Interruptor automático de corriente residual (RCCB) | 12 | EF002564 |  | N | Resistencia a la corriente |  |  |  | EU570170 | kA |  |  | EG000020 | Disyuntores, fusibles
EC000003 | 8 | Interruptor automático de corriente residual (RCCB) | 13 | EF000187 |  | A | Tipo de tensión | 1 | EV000460 | CA |  |  |  |  | EG000020 | Disyuntores, fusibles
EC000003 | 8 | Interruptor automático de corriente residual (RCCB) | 13 | EF000187 |  | A | Tipo de tensión | 2 | EV000461 | CC |  |  |  |  | EG000020 | Disyuntores, fusibles
EC000003 | 8 | Interruptor automático de corriente residual (RCCB) | 13 | EF000187 |  | A | Tipo de tensión | 3 | EV000509 | CA/CC |  |  |  |  | EG000020 | Disyuntores, fusibles
EC000003 | 8 | Interruptor automático de corriente residual (RCCB) | 13 | EF000187 |  | A | Tipo de tensión | 4 | EV000154 | Otros |  |  |  |  | EG000020 | Disyuntores, fusibles
EC000003 | 8 | Interruptor automático de corriente residual (RCCB) | 14 | EF007385 |  | L | Con dispositivo de bloqueo | [7 empty] | EG000020 | Disyuntores, fusibles
EC000003 | 8 | Interruptor automático de corriente residual (RCCB) | 15 | EF005455 |  | A | Frecuencia | 1 | EV008013 | 50 Hz |  |  |  |  | EG000020 | Disyuntores, fusibles
EC000003 | 8 | Interruptor automático de corriente residual (RCCB) | 15 | EF005455 |  | A | Frecuencia | 2 | EV008017 | 60 Hz |  |  |  |  | EG000020 | Disyuntores, fusibles
EC000003 | 8 | Interruptor automático de corriente residual (RCCB) | 15 | EF005455 |  | A | Frecuencia | 3 | EV008015 | 50/60 Hz |  |  |  |  | EG000020 | Disyuntores, fusibles
EC000003 | 8 | Interruptor automático de corriente residual (RCCB) | 15 | EF005455 |  | A | Frecuencia | 4 | EV000154 | Otros |  |  |  |  | EG000020 | Disyuntores, fusibles
EC000003 | 8 | Interruptor automático de corriente residual (RCCB) | 16 | EF008148 |  | L | Equipos adicionales posibles | [7 empty] | EG000020 | Disyuntores, fusibles
EC000003 | 8 | Interruptor automático de corriente residual (RCCB) | 17 | EF005474 |  | A | Grado de protección (IP) | 1 | EV006404 | IP00 |  |  |  |  | EG000020 | Disyuntores, fusibles
EC000003 | 8 | Interruptor automático de corriente residual (RCCB) | 17 | EF005474 |  | A | Grado de protección (IP) | 2 | EV006606 | IP10 |  |  |  |  | EG000020 | Disyuntores, fusibles
EC000003 | 8 | Interruptor automático de corriente residual (RCCB) | 17 | EF005474 |  | A | Grado de protección (IP) | 3 | EV006607 | IP12 |  |  |  |  | EG000020 | Disyuntores, fusibles
EC000003 | 8 | Interruptor automático de corriente residual (RCCB) | 17 | EF005474 |  | A | Grado de protección (IP) | 4 | EV006405 | IP20 |  |  |  |  | EG000020 | Disyuntores, fusibles
EC000003 | 8 | Interruptor automático de corriente residual (RCCB) | 17 | EF005474 |  | A | Grado de protección (IP) | 5 | EV006406 | IP21 |  |  |  |  | EG000020 | Disyuntores, fusibles
EC000003 | 8 | Interruptor automático de corriente residual (RCCB) | 17 | EF005474 |  | A | Grado de protección (IP) | 6 | EV006608 | IP22 |  |  |  |  | EG000020 | Disyuntores, fusibles
EC000003 | 8 | Interruptor automático de corriente residual (RCCB) | 17 | EF005474 |  | A | Grado de protección (IP) | 7 | EV006407 | IP23 |  |  |  |  | EG000020 | Disyuntores, fusibles
EC000003 | 8 | Interruptor automático de corriente residual (RCCB) | 17 | EF005474 |  | A | Grado de protección (IP) | 8 | EV006408 | IP24 |  |  |  |  | EG000020 | Disyuntores, fusibles
EC000003 | 8 | Interruptor automático de corriente residual (RCCB) | 17 | EF005474 |  | A | Grado de protección (IP) | 9 | EV006409 | IP2X |  |  |  |  | EG000020 | Disyuntores, fusibles
EC000003 | 8 | Interruptor automático de corriente residual (RCCB) | 17 | EF005474 |  | A | Grado de protección (IP) | 10 | EV006410 | IP30 |  |  |  |  | EG000020 | Disyuntores, fusibles
EC000003 | 8 | Interruptor automático de corriente residual (RCCB) | 17 | EF005474 |  | A | Grado de protección (IP) | 11 | EV006411 | IP31 |  |  |  |  | EG000020 | Disyuntores, fusibles
EC000003 | 8 | Interruptor automático de corriente residual (RCCB) | 17 | EF005474 |  | A | Grado de protección (IP) | 12 | EV006412 | IP32 |  |  |  |  | EG000020 | Disyuntores, fusibles
EC000003 | 8 | Interruptor automático de corriente residual (RCCB) | 17 | EF005474 |  | A | Grado de protección (IP) | 13 | EV006609 | IP33 |  |  |  |  | EG000020 | Disyuntores, fusibles
EC000003 | 8 | Interruptor automático de corriente residual (RCCB) | 17 | EF005474 |  | A | Grado de protección (IP) | 14 | EV006413 | IP34 |  |  |  |  | EG000020 | Disyuntores, fusibles
EC000003 | 8 | Interruptor automático de corriente residual (RCCB) | 17 | EF005474 |  | A | Grado de protección (IP) | 15 | EV006414 | IP3X |  |  |  |  | EG000020 | Disyuntores, fusibles
EC000003 | 8 | Interruptor automático de corriente residual (RCCB) | 17 | EF005474 |  | A | Grado de protección (IP) | 16 | EV006415 | IP40 |  |  |  |  | EG000020 | Disyuntores, fusibles
EC000003 | 8 | Interruptor automático de corriente residual (RCCB) | 17 | EF005474 |  | A | Grado de protección (IP) | 17 | EV006416 | IP41 |  |  |  |  | EG000020 | Disyuntores, fusibles
EC000003 | 8 | Interruptor automático de corriente residual (RCCB) | 17 | EF005474 |  | A | Grado de protección (IP) | 18 | EV006417 | IP42 |  |  |  |  | EG000020 | Disyuntores, fusibles
EC000003 | 8 | Interruptor automático de corriente residual (RCCB) | 17 | EF005474 |  | A | Grado de protección (IP) | 19 | EV006610 | IP43 |  |  |  |  | EG000020 | Disyuntores, fusibles
EC000003 | 8 | Interruptor automático de corriente residual (RCCB) | 17 | EF005474 |  | A | Grado de protección (IP) | 20 | EV006418 | IP44 |  |  |  |  | EG000020 | Disyuntores, fusibles
EC000003 | 8 | Interruptor automático de corriente residual (RCCB) | 17 | EF005474 |  | A | Grado de protección (IP) | 21 | EV006611 | IP45 |  |  |  |  | EG000020 | Disyuntores, fusibles
EC000003 | 8 | Interruptor automático de corriente residual (RCCB) | 17 | EF005474 |  | A | Grado de protección (IP) | 22 | EV006612 | IP50 |  |  |  |  | EG000020 | Disyuntores, fusibles
EC000003 | 8 | Interruptor automático de corriente residual (RCCB) | 17 | EF005474 |  | A | Grado de protección (IP) | 23 | EV006613 | IP52 |  |  |  |  | EG000020 | Disyuntores, fusibles
EC000003 | 8 | Interruptor automático de corriente residual (RCCB) | 17 | EF005474 |  | A | Grado de protección (IP) | 24 | EV006614 | IP53 |  |  |  |  | EG000020 | Disyuntores, fusibles
EC000003 | 8 | Interruptor automático de corriente residual (RCCB) | 17 | EF005474 |  | A | Grado de protección (IP) | 25 | EV006419 | IP54 |  |  |  |  | EG000020 | Disyuntores, fusibles
EC000003 | 8 | Interruptor automático de corriente residual (RCCB) | 17 | EF005474 |  | A | Grado de protección (IP) | 26 | EV006420 | IP55 |  |  |  |  | EG000020 | Disyuntores, fusibles
EC000003 | 8 | Interruptor automático de corriente residual (RCCB) | 17 | EF005474 |  | A | Grado de protección (IP) | 27 | EV006615 | IP56 |  |  |  |  | EG000020 | Disyuntores, fusibles
EC000003 | 8 | Interruptor automático de corriente residual (RCCB) | 17 | EF005474 |  | A | Grado de protección (IP) | 28 | EV006616 | IP57 |  |  |  |  | EG000020 | Disyuntores, fusibles
EC000003 | 8 | Interruptor automático de corriente residual (RCCB) | 17 | EF005474 |  | A | Grado de protección (IP) | 29 | EV006617 | IP58 |  |  |  |  | EG000020 | Disyuntores, fusibles
EC000003 | 8 | Interruptor automático de corriente residual (RCCB) | 17 | EF005474 |  | A | Grado de protección (IP) | 30 | EV006618 | IP64 |  |  |  |  | EG000020 | Disyuntores, fusibles
EC000003 | 8 | Interruptor automático de corriente residual (RCCB) | 17 | EF005474 |  | A | Grado de protección (IP) | 31 | EV006421 | IP65 |  |  |  |  | EG000020 | Disyuntores, fusibles
EC000003 | 8 | Interruptor automático de corriente residual (RCCB) | 17 | EF005474 |  | A | Grado de protección (IP) | 32 | EV006422 | IP66 |  |  |  |  | EG000020 | Disyuntores, fusibles
EC000003 | 8 | Interruptor automático de corriente residual (RCCB) | 17 | EF005474 |  | A | Grado de protección (IP) | 33 | EV006423 | IP67 |  |  |  |  | EG000020 | Disyuntores, fusibles
EC000003 | 8 | Interruptor automático de corriente residual (RCCB) | 17 | EF005474 |  | A | Grado de protección (IP) | 34 | EV006619 | IP68 |  |  |  |  | EG000020 | Disyuntores, fusibles
EC000003 | 8 | Interruptor automático de corriente residual (RCCB) | 17 | EF005474 |  | A | Grado de protección (IP) | 35 | EV006620 | IPX0 |  |  |  |  | EG000020 | Disyuntores, fusibles
EC000003 | 8 | Interruptor automático de corriente residual (RCCB) | 17 | EF005474 |  | A | Grado de protección (IP) | 36 | EV006621 | IPX4 |  |  |  |  | EG000020 | Disyuntores, fusibles
EC000003 | 8 | Interruptor automático de corriente residual (RCCB) | 17 | EF005474 |  | A | Grado de protección (IP) | 37 | EV006622 | IPX7 |  |  |  |  | EG000020 | Disyuntores, fusibles
EC000003 | 8 | Interruptor automático de corriente residual (RCCB) | 17 | EF005474 |  | A | Grado de protección (IP) | 38 | EV000154 | Otros |  |  |  |  | EG000020 | Disyuntores, fusibles
EC000003 | 8 | Interruptor automático de corriente residual (RCCB) | 18 | EF002950 |  | N | Anchura de unidades de división | [7 empty] | EG000020 | Disyuntores, fusibles
EC000003 | 8 | Interruptor automático de corriente residual (RCCB) | 19 | EF000218 | EFI00218 | N | Profundidad de instalación |  |  |  | EU570448 | mm | EU000051 | in | EG000020 | Disyuntores, fusibles
EC000003 | 8 | Interruptor automático de corriente residual (RCCB) | 20 | EF007515 | EFI07515 | R | Temperatura ambiente durante el funcionamiento |  |  |  | EU570073 | °C | EU571087 | ºF | EG000020 | Disyuntores, fusibles
EC000003 | 8 | Interruptor automático de corriente residual (RCCB) | 21 | EF002570 |  | N | Grado de contaminación | [7 empty] | EG000020 | Disyuntores, fusibles
EC000003 | 8 | Interruptor automático de corriente residual (RCCB) | 22 | EF007343 | EFI07343 | R | Sección de conductor conectable |  |  |  | EU570126 | mm² | EU571090 | in² | EG000020 | Disyuntores, fusibles
EC000003 | 8 | Interruptor automático de corriente residual (RCCB) | 23 | EF007337 | EFI07337 | R | Sección de conductor conectable sólido |  |  |  | EU570126 | mm² | EU571090 | in² | EG000020 | Disyuntores, fusibles
EC000003 | 8 | Interruptor automático de corriente residual (RCCB) | 24 | EF004663 |  | L | Protección contra explosiones | [7 empty] | EG000020 | Disyuntores, fusibles
EC000005 | 7 | Extremo de cable | 1 | EF000767 |  | A | Método de construcción | 1 | EV005866 | Estándar |  |  |  |  | EG000047 | Tecnología de instalación y conexión / material aislante
EC000005 | 7 | Extremo de cable | 1 | EF000767 |  | A | Método de construcción | 2 | EV010193 | Manguito final de cable de dos conductores aislados |  |  |  |  | EG000047 | Tecnología de instalación y conexión / material aislante
EC000005 | 7 | Extremo de cable | 2 | EF001335 | EFI01335 | N | Sección transversal nominal |  |  |  | EU570126 | mm² | EU571090 | in² | EG000047 | Tecnología de instalación y conexión / material aislante
EC000005 | 7 | Extremo de cable | 3 | EF000014 | EFI00014 | N | Longitud de la manga |  |  |  | EU570448 | mm | EU000051 | in | EG000047 | Tecnología de instalación y conexión / material aislante
EC000005 | 7 | Extremo de cable | 4 | EF000019 |  | L | Aislado | [7 empty] | EG000047 | Tecnología de instalación y conexión / material aislante
EC000005 | 7 | Extremo de cable | 5 | EF008118 |  | A | Material de aislamiento | 1 | EV000402 | Poliamida (PA) |  |  |  |  | EG000047 | Tecnología de instalación y conexión / material aislante
EC000005 | 7 | Extremo de cable | 5 | EF008118 |  | A | Material de aislamiento | 2 | EV001608 | Polipropileno |  |  |  |  | EG000047 | Tecnología de instalación y conexión / material aislante
EC000005 | 7 | Extremo de cable | 5 | EF008118 |  | A | Material de aislamiento | 3 | EV000154 | Otros |  |  |  |  | EG000047 | Tecnología de instalación y conexión / material aislante
EC000005 | 7 | Extremo de cable | 6 | EF000025 |  | L | Sin halógenos | [7 empty] | EG000047 | Tecnología de instalación y conexión / material aislante
EC000005 | 7 | Extremo de cable | 7 | EF000007 |  | A | Color | 1 | EV000072 | Aluminio |  |  |  |  | EG000047 | Tecnología de instalación y conexión / material aislante
EC000005 | 7 | Extremo de cable | 7 | EF000007 |  | A | Color | 2 | EV000279 | Beige |  |  |  |  | EG000047 | Tecnología de instalación y conexión / material aislante
EC000005 | 7 | Extremo de cable | 7 | EF000007 |  | A | Color | 3 | EV000080 | Azul |  |  |  |  | EG000047 | Tecnología de instalación y conexión / material aislante
EC000005 | 7 | Extremo de cable | 7 | EF000007 |  | A | Color | 4 | EV000149 | Latón |  |  |  |  | EG000047 | Tecnología de instalación y conexión / material aislante
EC000005 | 7 | Extremo de cable | 7 | EF000007 |  | A | Color | 5 | EV000083 | Marrón |  |  |  |  | EG000047 | Tecnología de instalación y conexión / material aislante
EC000005 | 7 | Extremo de cable | 7 | EF000007 |  | A | Color | 6 | EV000138 | Cobre |  |  |  |  | EG000047 | Tecnología de instalación y conexión / material aislante
EC000005 | 7 | Extremo de cable | 7 | EF000007 |  | A | Color | 7 | EV000234 | Amarillo |  |  |  |  | EG000047 | Tecnología de instalación y conexión / material aislante
EC000005 | 7 | Extremo de cable | 7 | EF000007 |  | A | Color | 8 | EV000270 | Gris |  |  |  |  | EG000047 | Tecnología de instalación y conexión / material aislante
EC000005 | 7 | Extremo de cable | 7 | EF000007 |  | A | Color | 9 | EV000235 | Verde |  |  |  |  | EG000047 | Tecnología de instalación y conexión / material aislante
EC000005 | 7 | Extremo de cable | 7 | EF000007 |  | A | Color | 10 | EV003609 | Violeta |  |  |  |  | EG000047 | Tecnología de instalación y conexión / material aislante
EC000005 | 7 | Extremo de cable | 7 | EF000007 |  | A | Color | 11 | EV000236 | Naranja |  |  |  |  | EG000047 | Tecnología de instalación y conexión / material aislante
EC000005 | 7 | Extremo de cable | 7 | EF000007 |  | A | Color | 12 | EV000258 | Rosa |  |  |  |  | EG000047 | Tecnología de instalación y conexión / material aislante
EC000005 | 7 | Extremo de cable | 7 | EF000007 |  | A | Color | 13 | EV000233 | Rojo |  |  |  |  | EG000047 | Tecnología de instalación y conexión / material aislante
EC000005 | 7 | Extremo de cable | 7 | EF000007 |  | A | Color | 14 | EV000206 | Negro |  |  |  |  | EG000047 | Tecnología de instalación y conexión / material aislante
EC000005 | 7 | Extremo de cable | 7 | EF000007 |  | A | Color | 15 | EV000205 | Plata |  |  |  |  | EG000047 | Tecnología de instalación y conexión / material aislante
EC000005 | 7 | Extremo de cable | 7 | EF000007 |  | A | Color | 16 | EV001560 | Turquesa |  |  |  |  | EG000047 | Tecnología de instalación y conexión / material aislante
EC000005 | 7 | Extremo de cable | 7 | EF000007 |  | A | Color | 17 | EV000202 | Blanco |  |  |  |  | EG000047 | Tecnología de instalación y conexión / material aislante
EC000005 | 7 | Extremo de cable | 7 | EF000007 |  | A | Color | 18 | EV009526 | Estaño |  |  |  |  | EG000047 | Tecnología de instalación y conexión / material aislante
EC000005 | 7 | Extremo de cable | 7 | EF000007 |  | A | Color | 19 | EV000154 | Otros |  |  |  |  | EG000047 | Tecnología de instalación y conexión / material aislante
EC000005 | 7 | Extremo de cable | 8 | EF002169 |  | A | Material | 1 | EV000072 | Aluminio |  |  |  |  | EG000047 | Tecnología de instalación y conexión / material aislante
EC000005 | 7 | Extremo de cable | 8 | EF002169 |  | A | Material | 2 | EV000138 | Cobre |  |  |  |  | EG000047 | Tecnología de instalación y conexión / material aislante
EC000005 | 7 | Extremo de cable | 8 | EF002169 |  | A | Material | 3 | EV000149 | Latón |  |  |  |  | EG000047 | Tecnología de instalación y conexión / material aislante
EC000005 | 7 | Extremo de cable | 8 | EF002169 |  | A | Material | 4 | EV000154 | Otros |  |  |  |  | EG000047 | Tecnología de instalación y conexión / material aislante
EC000005 | 7 | Extremo de cable | 9 | EF000139 |  | A | Tratamiento de superficie | 1 | EV003715 | Con revestimiento de plata |  |  |  |  | EG000047 | Tecnología de instalación y conexión / material aislante
EC000005 | 7 | Extremo de cable | 9 | EF000139 |  | A | Tratamiento de superficie | 2 | EV001481 | Estañado |  |  |  |  | EG000047 | Tecnología de instalación y conexión / material aislante
EC000005 | 7 | Extremo de cable | 9 | EF000139 |  | A | Tratamiento de superficie | 3 | EV000154 | Otros |  |  |  |  | EG000047 | Tecnología de instalación y conexión / material aislante
EC000005 | 7 | Extremo de cable | 10 | EF001713 |  | L | Para cables a prueba de cortocircuitos | [7 empty] | EG000047 | Tecnología de instalación y conexión / material aislante
EC000005 | 7 | Extremo de cable | 11 | EF007954 |  | L | Con marca de aprobación | [7 empty] | EG000047 | Tecnología de instalación y conexión / material aislante
EC000005 | 7 | Extremo de cable | 12 | EF001714 |  | L | Productos en cinta | [7 empty] | EG000047 | Tecnología de instalación y conexión / material aislante
EC000005 | 7 | Extremo de cable | 13 | EF011789 |  | A | Calibre AWG | 1 | EV023451 | 0000 |  |  |  |  | EG000047 | Tecnología de instalación y conexión / material aislante
EC000005 | 7 | Extremo de cable | 13 | EF011789 |  | A | Calibre AWG | 2 | EV005311 | 000 |  |  |  |  | EG000047 | Tecnología de instalación y conexión / material aislante
EC000005 | 7 | Extremo de cable | 13 | EF011789 |  | A | Calibre AWG | 3 | EV008738 | 00 |  |  |  |  | EG000047 | Tecnología de instalación y conexión / material aislante
EC000005 | 7 | Extremo de cable | 13 | EF011789 |  | A | Calibre AWG | 4 | EV000601 | 0 |  |  |  |  | EG000047 | Tecnología de instalación y conexión / material aislante
EC000005 | 7 | Extremo de cable | 13 | EF011789 |  | A | Calibre AWG | 5 | EV000599 | 1 |  |  |  |  | EG000047 | Tecnología de instalación y conexión / material aislante
EC000005 | 7 | Extremo de cable | 13 | EF011789 |  | A | Calibre AWG | 6 | EV000600 | 2 |  |  |  |  | EG000047 | Tecnología de instalación y conexión / material aislante
EC000005 | 7 | Extremo de cable | 13 | EF011789 |  | A | Calibre AWG | 7 | EV000070 | 4 |  |  |  |  | EG000047 | Tecnología de instalación y conexión / material aislante
EC000005 | 7 | Extremo de cable | 13 | EF011789 |  | A | Calibre AWG | 8 | EV002392 | 5 |  |  |  |  | EG000047 | Tecnología de instalación y conexión / material aislante
EC000005 | 7 | Extremo de cable | 13 | EF011789 |  | A | Calibre AWG | 9 | EV002393 | 6 |  |  |  |  | EG000047 | Tecnología de instalación y conexión / material aislante
EC000005 | 7 | Extremo de cable | 13 | EF011789 |  | A | Calibre AWG | 10 | EV001604 | 7 |  |  |  |  | EG000047 | Tecnología de instalación y conexión / material aislante
EC000005 | 7 | Extremo de cable | 13 | EF011789 |  | A | Calibre AWG | 11 | EV002700 | 8 |  |  |  |  | EG000047 | Tecnología de instalación y conexión / material aislante
EC000005 | 7 | Extremo de cable | 13 | EF011789 |  | A | Calibre AWG | 12 | EV007985 | 10 |  |  |  |  | EG000047 | Tecnología de instalación y conexión / material aislante
EC000005 | 7 | Extremo de cable | 13 | EF011789 |  | A | Calibre AWG | 13 | EV007990 | 12 |  |  |  |  | EG000047 | Tecnología de instalación y conexión / material aislante
EC000005 | 7 | Extremo de cable | 13 | EF011789 |  | A | Calibre AWG | 14 | EV013860 | 14 |  |  |  |  | EG000047 | Tecnología de instalación y conexión / material aislante
EC000005 | 7 | Extremo de cable | 13 | EF011789 |  | A | Calibre AWG | 15 | EV007993 | 16 |  |  |  |  | EG000047 | Tecnología de instalación y conexión / material aislante
EC000005 | 7 | Extremo de cable | 13 | EF011789 |  | A | Calibre AWG | 16 | EV013861 | 18 |  |  |  |  | EG000047 | Tecnología de instalación y conexión / material aislante
EC000005 | 7 | Extremo de cable | 13 | EF011789 |  | A | Calibre AWG | 17 | EV007999 | 20 |  |  |  |  | EG000047 | Tecnología de instalación y conexión / material aislante
EC000005 | 7 | Extremo de cable | 13 | EF011789 |  | A | Calibre AWG | 18 | EV020009 | 22 |  |  |  |  | EG000047 | Tecnología de instalación y conexión / material aislante
EC000005 | 7 | Extremo de cable | 13 | EF011789 |  | A | Calibre AWG | 19 | EV003428 | 24 |  |  |  |  | EG000047 | Tecnología de instalación y conexión / material aislante
EC000005 | 7 | Extremo de cable | 13 | EF011789 |  | A | Calibre AWG | 20 | EV003429 | 26 |  |  |  |  | EG000047 | Tecnología de instalación y conexión / material aislante
EC000005 | 7 | Extremo de cable | 13 | EF011789 |  | A | Calibre AWG | 21 | EV000154 | Otros |  |  |  |  | EG000047 | Tecnología de instalación y conexión / material aislante
EC000006 | 7 | Placa de recubrimiento para unidades empotrables | 1 | EF007902 | EFI07902 | N | Longitud de la placa de cubierta |  |  |  | EU570448 | mm | EU000051 | in | EG000005 | Sistemas de conducción bajo suelo
EC000006 | 7 | Placa de recubrimiento para unidades empotrables | 2 | EF000041 |  | A | Aplicación | 1 | EV003662 | Placa de superficie |  |  |  |  | EG000005 | Sistemas de conducción bajo suelo
EC000006 | 7 | Placa de recubrimiento para unidades empotrables | 2 | EF000041 |  | A | Aplicación | 2 | EV007337 | Tapa de armario |  |  |  |  | EG000005 | Sistemas de conducción bajo suelo
EC000006 | 7 | Placa de recubrimiento para unidades empotrables | 2 | EF000041 |  | A | Aplicación | 3 | EV007443 | Salida de conductos |  |  |  |  | EG000005 | Sistemas de conducción bajo suelo
EC000006 | 7 | Placa de recubrimiento para unidades empotrables | 2 | EF000041 |  | A | Aplicación | 4 | EV007898 | Tapa inferior |  |  |  |  | EG000005 | Sistemas de conducción bajo suelo
EC000006 | 7 | Placa de recubrimiento para unidades empotrables | 3 | EF001118 |  | N | Número de entradas simples | [7 empty] | EG000005 | Sistemas de conducción bajo suelo
EC000006 | 7 | Placa de recubrimiento para unidades empotrables | 4 | EF001119 |  | N | Número de entradas dobles | [7 empty] | EG000005 | Sistemas de conducción bajo suelo
EC000006 | 7 | Placa de recubrimiento para unidades empotrables | 5 | EF001120 |  | N | Número de entradas triples | [7 empty] | EG000005 | Sistemas de conducción bajo suelo
EC000006 | 7 | Placa de recubrimiento para unidades empotrables | 6 | EF001121 |  | N | Número de entradas CEE/Perilex | [7 empty] | EG000005 | Sistemas de conducción bajo suelo
EC000006 | 7 | Placa de recubrimiento para unidades empotrables | 7 | EF005598 |  | N | Número de aberturas cuadradas | [7 empty] | EG000005 | Sistemas de conducción bajo suelo
EC000006 | 7 | Placa de recubrimiento para unidades empotrables | 8 | EF006412 |  | N | Número de aberturas redondas | [7 empty] | EG000005 | Sistemas de conducción bajo suelo
EC000006 | 7 | Placa de recubrimiento para unidades empotrables | 9 | EF006413 |  | N | Número de aberturas ovaladas | [7 empty] | EG000005 | Sistemas de conducción bajo suelo
EC000006 | 7 | Placa de recubrimiento para unidades empotrables | 10 | EF001474 |  | A | Técnica de instalación | 1 | EV007172 | CEE 60x60 mm |  |  |  |  | EG000005 | Sistemas de conducción bajo suelo
EC000006 | 7 | Placa de recubrimiento para unidades empotrables | 10 | EF001474 |  | A | Técnica de instalación | 2 | EV007173 | CEE 70x70 mm |  |  |  |  | EG000005 | Sistemas de conducción bajo suelo
EC000006 | 7 | Placa de recubrimiento para unidades empotrables | 10 | EF001474 |  | A | Técnica de instalación | 3 | EV016612 | Keystone |  |  |  |  | EG000005 | Sistemas de conducción bajo suelo
EC000006 | 7 | Placa de recubrimiento para unidades empotrables | 10 | EF001474 |  | A | Técnica de instalación | 4 | EV007636 | Tamaño de cuadrícula 45 |  |  |  |  | EG000005 | Sistemas de conducción bajo suelo
EC000006 | 7 | Placa de recubrimiento para unidades empotrables | 10 | EF001474 |  | A | Técnica de instalación | 5 | EV007854 | Asa de transporte |  |  |  |  | EG000005 | Sistemas de conducción bajo suelo
EC000006 | 7 | Placa de recubrimiento para unidades empotrables | 10 | EF001474 |  | A | Técnica de instalación | 6 | EV010137 | Anillo portante redondo |  |  |  |  | EG000005 | Sistemas de conducción bajo suelo
EC000006 | 7 | Placa de recubrimiento para unidades empotrables | 10 | EF001474 |  | A | Técnica de instalación | 7 | EV010136 | Anillo angular de soporte |  |  |  |  | EG000005 | Sistemas de conducción bajo suelo
EC000006 | 7 | Placa de recubrimiento para unidades empotrables | 10 | EF001474 |  | A | Técnica de instalación | 8 | EV016613 | Brida en D universal |  |  |  |  | EG000005 | Sistemas de conducción bajo suelo
EC000006 | 7 | Placa de recubrimiento para unidades empotrables | 10 | EF001474 |  | A | Técnica de instalación | 9 | EV000154 | Otros |  |  |  |  | EG000005 | Sistemas de conducción bajo suelo
EC000006 | 7 | Placa de recubrimiento para unidades empotrables | 11 | EF002442 |  | A | Tipo de fijación | 1 | EV007635 | Parar |  |  |  |  | EG000005 | Sistemas de conducción bajo suelo
EC000006 | 7 | Placa de recubrimiento para unidades empotrables | 11 | EF002442 |  | A | Tipo de fijación | 2 | EV000766 | Atornillar |  |  |  |  | EG000005 | Sistemas de conducción bajo suelo
EC000006 | 7 | Placa de recubrimiento para unidades empotrables | 11 | EF002442 |  | A | Tipo de fijación | 3 | EV000154 | Otros |  |  |  |  | EG000005 | Sistemas de conducción bajo suelo
EC000006 | 7 | Placa de recubrimiento para unidades empotrables | 12 | EF005651 |  | L | Placa ciega | [7 empty] | EG000005 | Sistemas de conducción bajo suelo
EC000006 | 7 | Placa de recubrimiento para unidades empotrables | 13 | EF005040 |  | L | Con campo de etiquetado | [7 empty] | EG000005 | Sistemas de conducción bajo suelo
EC000006 | 7 | Placa de recubrimiento para unidades empotrables | 14 | EF004523 |  | L | Adecuado para el campo de etiquetado | [7 empty] | EG000005 | Sistemas de conducción bajo suelo
EC000006 | 7 | Placa de recubrimiento para unidades empotrables | 15 | EF002169 |  | A | Material | 1 | EV000402 | Poliamida (PA) |  |  |  |  | EG000005 | Sistemas de conducción bajo suelo
EC000006 | 7 | Placa de recubrimiento para unidades empotrables | 15 | EF002169 |  | A | Material | 2 | EV000163 | PVC |  |  |  |  | EG000005 | Sistemas de conducción bajo suelo
EC000006 | 7 | Placa de recubrimiento para unidades empotrables | 15 | EF002169 |  | A | Material | 3 | EV000166 | Acero inoxidable |  |  |  |  | EG000005 | Sistemas de conducción bajo suelo
EC000006 | 7 | Placa de recubrimiento para unidades empotrables | 15 | EF002169 |  | A | Material | 4 | EV000179 | Acero |  |  |  |  | EG000005 | Sistemas de conducción bajo suelo
EC000006 | 7 | Placa de recubrimiento para unidades empotrables | 15 | EF002169 |  | A | Material | 5 | EV000154 | Otros |  |  |  |  | EG000005 | Sistemas de conducción bajo suelo
EC000006 | 7 | Placa de recubrimiento para unidades empotrables | 16 | EF000007 |  | A | Color | 1 | EV000206 | Negro |  |  |  |  | EG000005 | Sistemas de conducción bajo suelo
EC000006 | 7 | Placa de recubrimiento para unidades empotrables | 16 | EF000007 |  | A | Color | 2 | EV000083 | Marrón |  |  |  |  | EG000005 | Sistemas de conducción bajo suelo
EC000006 | 7 | Placa de recubrimiento para unidades empotrables | 16 | EF000007 |  | A | Color | 3 | EV000270 | Gris |  |  |  |  | EG000005 | Sistemas de conducción bajo suelo
EC000006 | 7 | Placa de recubrimiento para unidades empotrables | 16 | EF000007 |  | A | Color | 4 | EV000294 | Acero inox |  |  |  |  | EG000005 | Sistemas de conducción bajo suelo
EC000006 | 7 | Placa de recubrimiento para unidades empotrables | 16 | EF000007 |  | A | Color | 5 | EV000179 | Acero |  |  |  |  | EG000005 | Sistemas de conducción bajo suelo
EC000006 | 7 | Placa de recubrimiento para unidades empotrables | 16 | EF000007 |  | A | Color | 6 | EV000202 | Blanco |  |  |  |  | EG000005 | Sistemas de conducción bajo suelo
EC000006 | 7 | Placa de recubrimiento para unidades empotrables | 16 | EF000007 |  | A | Color | 7 | EV000154 | Otros |  |  |  |  | EG000005 | Sistemas de conducción bajo suelo
EC000007 | 8 | Cubierta | 1 | EF000074 |  | N | Número de unidades | [7 empty] | EG000013 | Programa de instalación de interruptores / enchufes
EC000007 | 8 | Cubierta | 2 | EF003824 |  | A | Dirección de montaje | 1 | EV001302 | Vertical |  |  |  |  | EG000013 | Programa de instalación de interruptores / enchufes
EC000007 | 8 | Cubierta | 2 | EF003824 |  | A | Dirección de montaje | 2 | EV002314 | Horizontal |  |  |  |  | EG000013 | Programa de instalación de interruptores / enchufes
EC000007 | 8 | Cubierta | 2 | EF003824 |  | A | Dirección de montaje | 3 | EV000130 | Horizontal y vertical |  |  |  |  | EG000013 | Programa de instalación de interruptores / enchufes
EC000007 | 8 | Cubierta | 3 | EF008858 |  | N | Número de unidades horizontales | [7 empty] | EG000013 | Programa de instalación de interruptores / enchufes
EC000007 | 8 | Cubierta | 4 | EF008859 |  | N | Número de unidades verticales | [7 empty] | EG000013 | Programa de instalación de interruptores / enchufes
EC000007 | 8 | Cubierta | 5 | EF009571 |  | N | Número de módulos en horizontal (en caso de diseño modular) | [7 empty] | EG000013 | Programa de instalación de interruptores / enchufes
EC000007 | 8 | Cubierta | 6 | EF009572 |  | N | Número de módulos en vertical (en caso de diseño modular) | [7 empty] | EG000013 | Programa de instalación de interruptores / enchufes
EC000007 | 8 | Cubierta | 7 | EF012040 |  | N | Número de mecanismos eléctricos | [7 empty] | EG000013 | Programa de instalación de interruptores / enchufes
EC000007 | 8 | Cubierta | 8 | EF012039 |  | L | Con bastidor de montaje | [7 empty] | EG000013 | Programa de instalación de interruptores / enchufes
EC000007 | 8 | Cubierta | 9 | EF007517 |  | L | Montaje empotrado | [7 empty] | EG000013 | Programa de instalación de interruptores / enchufes
EC000007 | 8 | Cubierta | 10 | EF005864 |  | L | Adecuado para conducto bajo el suelo | [7 empty] | EG000013 | Programa de instalación de interruptores / enchufes
EC000007 | 8 | Cubierta | 11 | EF006572 |  | L | Adecuado para conducto de instalación de dispositivo | [7 empty] | EG000013 | Programa de instalación de interruptores / enchufes
EC000007 | 8 | Cubierta | 12 | EF006745 |  | L | Adecuado para instalación incorporada | [7 empty] | EG000013 | Programa de instalación de interruptores / enchufes
EC000007 | 8 | Cubierta | 13 | EF001035 |  | L | Espacio de la etiqueta/área de impresión | [7 empty] | EG000013 | Programa de instalación de interruptores / enchufes
EC000007 | 8 | Cubierta | 14 | EF002169 |  | A | Material | 1 | EV000139 | Plástico |  |  |  |  | EG000013 | Programa de instalación de interruptores / enchufes
EC000007 | 8 | Cubierta | 14 | EF002169 |  | A | Material | 2 | EV000914 | Metal |  |  |  |  | EG000013 | Programa de instalación de interruptores / enchufes
EC000007 | 8 | Cubierta | 14 | EF002169 |  | A | Material | 3 | EV000219 | Vidrio |  |  |  |  | EG000013 | Programa de instalación de interruptores / enchufes
EC000007 | 8 | Cubierta | 14 | EF002169 |  | A | Material | 4 | EV000131 | Madera |  |  |  |  | EG000013 | Programa de instalación de interruptores / enchufes
EC000007 | 8 | Cubierta | 14 | EF002169 |  | A | Material | 5 | EV006103 | Cuero |  |  |  |  | EG000013 | Programa de instalación de interruptores / enchufes
EC000007 | 8 | Cubierta | 14 | EF002169 |  | A | Material | 6 | EV003673 | Piedra |  |  |  |  | EG000013 | Programa de instalación de interruptores / enchufes
EC000007 | 8 | Cubierta | 14 | EF002169 |  | A | Material | 7 | EV000154 | Otros |  |  |  |  | EG000013 | Programa de instalación de interruptores / enchufes
EC000007 | 8 | Cubierta | 15 | EF001257 |  | A | Calidad del material | 1 | EV001304 | Duroplast |  |  |  |  | EG000013 | Programa de instalación de interruptores / enchufes
EC000007 | 8 | Cubierta | 15 | EF001257 |  | A | Calidad del material | 2 | EV000403 | Termoplástico |  |  |  |  | EG000013 | Programa de instalación de interruptores / enchufes
EC000007 | 8 | Cubierta | 15 | EF001257 |  | A | Calidad del material | 3 | EV000072 | Aluminio |  |  |  |  | EG000013 | Programa de instalación de interruptores / enchufes
EC000007 | 8 | Cubierta | 15 | EF001257 |  | A | Calidad del material | 4 | EV000294 | Acero inox |  |  |  |  | EG000013 | Programa de instalación de interruptores / enchufes
EC000007 | 8 | Cubierta | 15 | EF001257 |  | A | Calidad del material | 5 | EV000138 | Cobre |  |  |  |  | EG000013 | Programa de instalación de interruptores / enchufes
EC000007 | 8 | Cubierta | 15 | EF001257 |  | A | Calidad del material | 6 | EV000219 | Vidrio |  |  |  |  | EG000013 | Programa de instalación de interruptores / enchufes
EC000007 | 8 | Cubierta | 15 | EF001257 |  | A | Calidad del material | 7 | EV011830 | Vidrio sintético |  |  |  |  | EG000013 | Programa de instalación de interruptores / enchufes
EC000007 | 8 | Cubierta | 15 | EF001257 |  | A | Calidad del material | 8 | EV000149 | Latón |  |  |  |  | EG000013 | Programa de instalación de interruptores / enchufes
EC000007 | 8 | Cubierta | 15 | EF001257 |  | A | Calidad del material | 9 | EV007710 | Pizarra |  |  |  |  | EG000013 | Programa de instalación de interruptores / enchufes
EC000007 | 8 | Cubierta | 15 | EF001257 |  | A | Calidad del material | 10 | EV000154 | Otros |  |  |  |  | EG000013 | Programa de instalación de interruptores / enchufes
EC000007 | 8 | Cubierta | 16 | EF000025 |  | L | Sin halógenos | [7 empty] | EG000013 | Programa de instalación de interruptores / enchufes
EC000007 | 8 | Cubierta | 17 | EF023790 |  | L | Tratamiento antibacteriano | [7 empty] | EG000013 | Programa de instalación de interruptores / enchufes
EC000007 | 8 | Cubierta | 18 | EF000139 |  | A | Tratamiento de superficie | 1 | EV000112 | Anodizado |  |  |  |  | EG000013 | Programa de instalación de interruptores / enchufes
EC000007 | 8 | Cubierta | 18 | EF000139 |  | A | Tratamiento de superficie | 2 | EV010983 | Decoración |  |  |  |  | EG000013 | Programa de instalación de interruptores / enchufes
EC000007 | 8 | Cubierta | 18 | EF000139 |  | A | Tratamiento de superficie | 3 | EV020193 | Cepillado |  |  |  |  | EG000013 | Programa de instalación de interruptores / enchufes
EC000007 | 8 | Cubierta | 18 | EF000139 |  | A | Tratamiento de superficie | 4 | EV000113 | Barnizado |  |  |  |  | EG000013 | Programa de instalación de interruptores / enchufes
EC000007 | 8 | Cubierta | 18 | EF000139 |  | A | Tratamiento de superficie | 5 | EV005968 | Metálico |  |  |  |  | EG000013 | Programa de instalación de interruptores / enchufes
EC000007 | 8 | Cubierta | 18 | EF000139 |  | A | Tratamiento de superficie | 6 | EV009951 | Nano revestimiento |  |  |  |  | EG000013 | Programa de instalación de interruptores / enchufes
EC000007 | 8 | Cubierta | 18 | EF000139 |  | A | Tratamiento de superficie | 7 | EV011831 | Oxidado |  |  |  |  | EG000013 | Programa de instalación de interruptores / enchufes
EC000007 | 8 | Cubierta | 18 | EF000139 |  | A | Tratamiento de superficie | 8 | EV009047 | Satinado |  |  |  |  | EG000013 | Programa de instalación de interruptores / enchufes
EC000007 | 8 | Cubierta | 18 | EF000139 |  | A | Tratamiento de superficie | 9 | EV007971 | Fundición en arena |  |  |  |  | EG000013 | Programa de instalación de interruptores / enchufes
EC000007 | 8 | Cubierta | 18 | EF000139 |  | A | Tratamiento de superficie | 10 | EV000193 | Galvanizado |  |  |  |  | EG000013 | Programa de instalación de interruptores / enchufes
EC000007 | 8 | Cubierta | 18 | EF000139 |  | A | Tratamiento de superficie | 11 | EV000154 | Otros |  |  |  |  | EG000013 | Programa de instalación de interruptores / enchufes
EC000007 | 8 | Cubierta | 18 | EF000139 |  | A | Tratamiento de superficie | 12 | EV006034 | Sin tratamiento |  |  |  |  | EG000013 | Programa de instalación de interruptores / enchufes
EC000007 | 8 | Cubierta | 19 | EF006569 |  | A | Ejecución de la superficie | 1 | EV006395 | Brillante |  |  |  |  | EG000013 | Programa de instalación de interruptores / enchufes
EC000007 | 8 | Cubierta | 19 | EF006569 |  | A | Ejecución de la superficie | 2 | EV000146 | Mate |  |  |  |  | EG000013 | Programa de instalación de interruptores / enchufes
EC000007 | 8 | Cubierta | 20 | EF000007 |  | A | Color | 1 | EV000072 | Aluminio |  |  |  |  | EG000013 | Programa de instalación de interruptores / enchufes
EC000007 | 8 | Cubierta | 20 | EF000007 |  | A | Color | 2 | EV000309 | Antracita |  |  |  |  | EG000013 | Programa de instalación de interruptores / enchufes
EC000007 | 8 | Cubierta | 20 | EF000007 |  | A | Color | 3 | EV000279 | Beige |  |  |  |  | EG000013 | Programa de instalación de interruptores / enchufes
EC000007 | 8 | Cubierta | 20 | EF000007 |  | A | Color | 4 | EV000206 | Negro |  |  |  |  | EG000013 | Programa de instalación de interruptores / enchufes
EC000007 | 8 | Cubierta | 20 | EF000007 |  | A | Color | 5 | EV000080 | Azul |  |  |  |  | EG000013 | Programa de instalación de interruptores / enchufes
EC000007 | 8 | Cubierta | 20 | EF000007 |  | A | Color | 6 | EV000149 | Latón |  |  |  |  | EG000013 | Programa de instalación de interruptores / enchufes
EC000007 | 8 | Cubierta | 20 | EF000007 |  | A | Color | 7 | EV000082 | Bronce |  |  |  |  | EG000013 | Programa de instalación de interruptores / enchufes
EC000007 | 8 | Cubierta | 20 | EF000007 |  | A | Color | 8 | EV000083 | Marrón |  |  |  |  | EG000013 | Programa de instalación de interruptores / enchufes
EC000007 | 8 | Cubierta | 20 | EF000007 |  | A | Color | 9 | EV000291 | Cromo |  |  |  |  | EG000013 | Programa de instalación de interruptores / enchufes
EC000007 | 8 | Cubierta | 20 | EF000007 |  | A | Color | 10 | EV013082 | Incoloro |  |  |  |  | EG000013 | Programa de instalación de interruptores / enchufes
EC000007 | 8 | Cubierta | 20 | EF000007 |  | A | Color | 11 | EV000138 | Cobre |  |  |  |  | EG000013 | Programa de instalación de interruptores / enchufes
EC000007 | 8 | Cubierta | 20 | EF000007 |  | A | Color | 12 | EV000119 | Dorado-Oro |  |  |  |  | EG000013 | Programa de instalación de interruptores / enchufes
EC000007 | 8 | Cubierta | 20 | EF000007 |  | A | Color | 13 | EV000235 | Verde |  |  |  |  | EG000013 | Programa de instalación de interruptores / enchufes
EC000007 | 8 | Cubierta | 20 | EF000007 |  | A | Color | 14 | EV000270 | Gris |  |  |  |  | EG000013 | Programa de instalación de interruptores / enchufes
EC000007 | 8 | Cubierta | 20 | EF000007 |  | A | Color | 15 | EV000236 | Naranja |  |  |  |  | EG000013 | Programa de instalación de interruptores / enchufes
EC000007 | 8 | Cubierta | 20 | EF000007 |  | A | Color | 16 | EV000258 | Rosa |  |  |  |  | EG000013 | Programa de instalación de interruptores / enchufes
EC000007 | 8 | Cubierta | 20 | EF000007 |  | A | Color | 17 | EV000290 | Platino |  |  |  |  | EG000013 | Programa de instalación de interruptores / enchufes
EC000007 | 8 | Cubierta | 20 | EF000007 |  | A | Color | 18 | EV003609 | Violeta |  |  |  |  | EG000013 | Programa de instalación de interruptores / enchufes
EC000007 | 8 | Cubierta | 20 | EF000007 |  | A | Color | 19 | EV000233 | Rojo |  |  |  |  | EG000013 | Programa de instalación de interruptores / enchufes
EC000007 | 8 | Cubierta | 20 | EF000007 |  | A | Color | 20 | EV000205 | Plata |  |  |  |  | EG000013 | Programa de instalación de interruptores / enchufes
EC000007 | 8 | Cubierta | 20 | EF000007 |  | A | Color | 21 | EV007710 | Pizarra |  |  |  |  | EG000013 | Programa de instalación de interruptores / enchufes
EC000007 | 8 | Cubierta | 20 | EF000007 |  | A | Color | 22 | EV000294 | Acero inox |  |  |  |  | EG000013 | Programa de instalación de interruptores / enchufes
EC000007 | 8 | Cubierta | 20 | EF000007 |  | A | Color | 23 | EV000300 | Titanio |  |  |  |  | EG000013 | Programa de instalación de interruptores / enchufes
EC000007 | 8 | Cubierta | 20 | EF000007 |  | A | Color | 24 | EV001560 | Turquesa |  |  |  |  | EG000013 | Programa de instalación de interruptores / enchufes
EC000007 | 8 | Cubierta | 20 | EF000007 |  | A | Color | 25 | EV000202 | Blanco |  |  |  |  | EG000013 | Programa de instalación de interruptores / enchufes
EC000007 | 8 | Cubierta | 20 | EF000007 |  | A | Color | 26 | EV000131 | Madera |  |  |  |  | EG000013 | Programa de instalación de interruptores / enchufes
EC000007 | 8 | Cubierta | 20 | EF000007 |  | A | Color | 27 | EV000234 | Amarillo |  |  |  |  | EG000013 | Programa de instalación de interruptores / enchufes
EC000007 | 8 | Cubierta | 20 | EF000007 |  | A | Color | 28 | EV000154 | Otros |  |  |  |  | EG000013 | Programa de instalación de interruptores / enchufes
EC000007 | 8 | Cubierta | 21 | EF003882 |  | N | Número RAL (similar) | [7 empty] | EG000013 | Programa de instalación de interruptores / enchufes
EC000007 | 8 | Cubierta | 22 | EF006243 |  | L | Transparente | [7 empty] | EG000013 | Programa de instalación de interruptores / enchufes
EC000007 | 8 | Cubierta | 23 | EF000117 |  | L | Con tapa abatible | [7 empty] | EG000013 | Programa de instalación de interruptores / enchufes
EC000007 | 8 | Cubierta | 24 | EF005474 |  | A | Grado de protección (IP) | 1 | EV006404 | IP00 |  |  |  |  | EG000013 | Programa de instalación de interruptores / enchufes
EC000007 | 8 | Cubierta | 24 | EF005474 |  | A | Grado de protección (IP) | 2 | EV006405 | IP20 |  |  |  |  | EG000013 | Programa de instalación de interruptores / enchufes
EC000007 | 8 | Cubierta | 24 | EF005474 |  | A | Grado de protección (IP) | 3 | EV006406 | IP21 |  |  |  |  | EG000013 | Programa de instalación de interruptores / enchufes
EC000007 | 8 | Cubierta | 24 | EF005474 |  | A | Grado de protección (IP) | 4 | EV006608 | IP22 |  |  |  |  | EG000013 | Programa de instalación de interruptores / enchufes
EC000007 | 8 | Cubierta | 24 | EF005474 |  | A | Grado de protección (IP) | 5 | EV006407 | IP23 |  |  |  |  | EG000013 | Programa de instalación de interruptores / enchufes
EC000007 | 8 | Cubierta | 24 | EF005474 |  | A | Grado de protección (IP) | 6 | EV006408 | IP24 |  |  |  |  | EG000013 | Programa de instalación de interruptores / enchufes
EC000007 | 8 | Cubierta | 24 | EF005474 |  | A | Grado de protección (IP) | 7 | EV006409 | IP2X |  |  |  |  | EG000013 | Programa de instalación de interruptores / enchufes
EC000007 | 8 | Cubierta | 24 | EF005474 |  | A | Grado de protección (IP) | 8 | EV006410 | IP30 |  |  |  |  | EG000013 | Programa de instalación de interruptores / enchufes
EC000007 | 8 | Cubierta | 24 | EF005474 |  | A | Grado de protección (IP) | 9 | EV006411 | IP31 |  |  |  |  | EG000013 | Programa de instalación de interruptores / enchufes
EC000007 | 8 | Cubierta | 24 | EF005474 |  | A | Grado de protección (IP) | 10 | EV006412 | IP32 |  |  |  |  | EG000013 | Programa de instalación de interruptores / enchufes
EC000007 | 8 | Cubierta | 24 | EF005474 |  | A | Grado de protección (IP) | 11 | EV006413 | IP34 |  |  |  |  | EG000013 | Programa de instalación de interruptores / enchufes
EC000007 | 8 | Cubierta | 24 | EF005474 |  | A | Grado de protección (IP) | 12 | EV006414 | IP3X |  |  |  |  | EG000013 | Programa de instalación de interruptores / enchufes
EC000007 | 8 | Cubierta | 24 | EF005474 |  | A | Grado de protección (IP) | 13 | EV006415 | IP40 |  |  |  |  | EG000013 | Programa de instalación de interruptores / enchufes
EC000007 | 8 | Cubierta | 24 | EF005474 |  | A | Grado de protección (IP) | 14 | EV006416 | IP41 |  |  |  |  | EG000013 | Programa de instalación de interruptores / enchufes
EC000007 | 8 | Cubierta | 24 | EF005474 |  | A | Grado de protección (IP) | 15 | EV006417 | IP42 |  |  |  |  | EG000013 | Programa de instalación de interruptores / enchufes
EC000007 | 8 | Cubierta | 24 | EF005474 |  | A | Grado de protección (IP) | 16 | EV006418 | IP44 |  |  |  |  | EG000013 | Programa de instalación de interruptores / enchufes
EC000007 | 8 | Cubierta | 24 | EF005474 |  | A | Grado de protección (IP) | 17 | EV006419 | IP54 |  |  |  |  | EG000013 | Programa de instalación de interruptores / enchufes
EC000007 | 8 | Cubierta | 24 | EF005474 |  | A | Grado de protección (IP) | 18 | EV006420 | IP55 |  |  |  |  | EG000013 | Programa de instalación de interruptores / enchufes
EC000007 | 8 | Cubierta | 24 | EF005474 |  | A | Grado de protección (IP) | 19 | EV006421 | IP65 |  |  |  |  | EG000013 | Programa de instalación de interruptores / enchufes
EC000007 | 8 | Cubierta | 24 | EF005474 |  | A | Grado de protección (IP) | 20 | EV006422 | IP66 |  |  |  |  | EG000013 | Programa de instalación de interruptores / enchufes
EC000007 | 8 | Cubierta | 24 | EF005474 |  | A | Grado de protección (IP) | 21 | EV006423 | IP67 |  |  |  |  | EG000013 | Programa de instalación de interruptores / enchufes
EC000007 | 8 | Cubierta | 24 | EF005474 |  | A | Grado de protección (IP) | 22 | EV000154 | Otros |  |  |  |  | EG000013 | Programa de instalación de interruptores / enchufes
EC000007 | 8 | Cubierta | 25 | EF004293 |  | A | Resistencia al impacto (IK) | 1 | EV011423 | IK00 |  |  |  |  | EG000013 | Programa de instalación de interruptores / enchufes
EC000007 | 8 | Cubierta | 25 | EF004293 |  | A | Resistencia al impacto (IK) | 2 | EV006807 | IK01 |  |  |  |  | EG000013 | Programa de instalación de interruptores / enchufes
EC000007 | 8 | Cubierta | 25 | EF004293 |  | A | Resistencia al impacto (IK) | 3 | EV006808 | IK02 |  |  |  |  | EG000013 | Programa de instalación de interruptores / enchufes
EC000007 | 8 | Cubierta | 25 | EF004293 |  | A | Resistencia al impacto (IK) | 4 | EV006809 | IK03 |  |  |  |  | EG000013 | Programa de instalación de interruptores / enchufes
EC000007 | 8 | Cubierta | 25 | EF004293 |  | A | Resistencia al impacto (IK) | 5 | EV006810 | IK04 |  |  |  |  | EG000013 | Programa de instalación de interruptores / enchufes
EC000007 | 8 | Cubierta | 25 | EF004293 |  | A | Resistencia al impacto (IK) | 6 | EV006811 | IK05 |  |  |  |  | EG000013 | Programa de instalación de interruptores / enchufes
EC000007 | 8 | Cubierta | 25 | EF004293 |  | A | Resistencia al impacto (IK) | 7 | EV006812 | IK06 |  |  |  |  | EG000013 | Programa de instalación de interruptores / enchufes
EC000007 | 8 | Cubierta | 25 | EF004293 |  | A | Resistencia al impacto (IK) | 8 | EV006813 | IK07 |  |  |  |  | EG000013 | Programa de instalación de interruptores / enchufes
EC000007 | 8 | Cubierta | 25 | EF004293 |  | A | Resistencia al impacto (IK) | 9 | EV006814 | IK08 |  |  |  |  | EG000013 | Programa de instalación de interruptores / enchufes
EC000007 | 8 | Cubierta | 25 | EF004293 |  | A | Resistencia al impacto (IK) | 10 | EV006815 | IK09 |  |  |  |  | EG000013 | Programa de instalación de interruptores / enchufes
EC000007 | 8 | Cubierta | 25 | EF004293 |  | A | Resistencia al impacto (IK) | 11 | EV008784 | IK10 |  |  |  |  | EG000013 | Programa de instalación de interruptores / enchufes
EC000007 | 8 | Cubierta | 25 | EF004293 |  | A | Resistencia al impacto (IK) | 12 | EV011541 | > IK10 |  |  |  |  | EG000013 | Programa de instalación de interruptores / enchufes
EC000007 | 8 | Cubierta | 26 | EF002442 |  | A | Tipo de fijación | 1 | EV002360 | Montaje con abrazaderas / tornillos |  |  |  |  | EG000013 | Programa de instalación de interruptores / enchufes
EC000007 | 8 | Cubierta | 26 | EF002442 |  | A | Tipo de fijación | 2 | EV006428 | Montaje con abrazadera |  |  |  |  | EG000013 | Programa de instalación de interruptores / enchufes
EC000007 | 8 | Cubierta | 26 | EF002442 |  | A | Tipo de fijación | 3 | EV000717 | Fijación mediante rosca |  |  |  |  | EG000013 | Programa de instalación de interruptores / enchufes
EC000007 | 8 | Cubierta | 26 | EF002442 |  | A | Tipo de fijación | 4 | EV009216 | Bloquear en posición |  |  |  |  | EG000013 | Programa de instalación de interruptores / enchufes
EC000007 | 8 | Cubierta | 26 | EF002442 |  | A | Tipo de fijación | 5 | EV003046 | Bastón |  |  |  |  | EG000013 | Programa de instalación de interruptores / enchufes
EC000007 | 8 | Cubierta | 26 | EF002442 |  | A | Tipo de fijación | 6 | EV000154 | Otros |  |  |  |  | EG000013 | Programa de instalación de interruptores / enchufes
EC000007 | 8 | Cubierta | 27 | EF000008 | EFI00008 | N | Anchura |  |  |  | EU570448 | mm | EU000051 | in | EG000013 | Programa de instalación de interruptores / enchufes
EC000007 | 8 | Cubierta | 28 | EF000040 | EFI00040 | N | Altura |  |  |  | EU570448 | mm | EU000051 | in | EG000013 | Programa de instalación de interruptores / enchufes
EC000007 | 8 | Cubierta | 29 | EF000049 | EFI00049 | N | Profundidad |  |  |  | EU570448 | mm | EU000051 | in | EG000013 | Programa de instalación de interruptores / enchufes
EC000007 | 8 | Cubierta | 30 | EF000846 | EFI00846 | N | Anchura de instalación |  |  |  | EU570448 | mm | EU000051 | in | EG000013 | Programa de instalación de interruptores / enchufes
EC000007 | 8 | Cubierta | 31 | EF000332 | EFI00332 | N | Altura de la instalación |  |  |  | EU570448 | mm | EU000051 | in | EG000013 | Programa de instalación de interruptores / enchufes
EC000007 | 8 | Cubierta | 32 | EF009277 | EFI09277 | N | Diámetro taladro (abertura) |  |  |  | EU570448 | mm | EU000051 | in | EG000013 | Programa de instalación de interruptores / enchufes
EC000008 | 5 | Caja de salida para distribución de barras | 1 | EF001148 |  | N | Número de conductores (sin toma de tierra) | [7 empty] | EG000015 | Sistemas de distribución de energía / conmutadores
EC000008 | 5 | Caja de salida para distribución de barras | 2 | EF001391 |  | N | Número de polos | [7 empty] | EG000015 | Sistemas de distribución de energía / conmutadores
EC000008 | 5 | Caja de salida para distribución de barras | 3 | EF007684 |  | N | Corriente nominal a 50 Hz CA |  |  |  | EU570459 | A |  |  | EG000015 | Sistemas de distribución de energía / conmutadores
EC000008 | 5 | Caja de salida para distribución de barras | 4 | EF007065 |  | R | Tensión nominal a 50 Hz CA |  |  |  | EU570079 | V |  |  | EG000015 | Sistemas de distribución de energía / conmutadores
EC000008 | 5 | Caja de salida para distribución de barras | 5 | EF001149 |  | L | Selección de fase | [7 empty] | EG000015 | Sistemas de distribución de energía / conmutadores
EC000008 | 5 | Caja de salida para distribución de barras | 6 | EF000378 |  | L | Con ajuste | [7 empty] | EG000015 | Sistemas de distribución de energía / conmutadores
EC000008 | 5 | Caja de salida para distribución de barras | 7 | EF006674 |  | A | Tipo de derivación | 1 | EV008941 | Conducto de entrada |  |  |  |  | EG000015 | Sistemas de distribución de energía / conmutadores
EC000008 | 5 | Caja de salida para distribución de barras | 7 | EF006674 |  | A | Tipo de derivación | 2 | EV000381 | Salida de toma |  |  |  |  | EG000015 | Sistemas de distribución de energía / conmutadores
EC000008 | 5 | Caja de salida para distribución de barras | 7 | EF006674 |  | A | Tipo de derivación | 3 | EV000136 | Cable |  |  |  |  | EG000015 | Sistemas de distribución de energía / conmutadores
EC000008 | 5 | Caja de salida para distribución de barras | 8 | EF006577 |  | N | Número de tomas corriente CEE | [7 empty] | EG000015 | Sistemas de distribución de energía / conmutadores
EC000008 | 5 | Caja de salida para distribución de barras | 9 | EF011965 |  | N | Número de tomas NEMA | [7 empty] | EG000015 | Sistemas de distribución de energía / conmutadores
EC000008 | 5 | Caja de salida para distribución de barras | 10 | EF006579 |  | N | Número de otras tomas de corriente | [7 empty] | EG000015 | Sistemas de distribución de energía / conmutadores
EC000008 | 5 | Caja de salida para distribución de barras | 11 | EF007665 |  | A | Ejecución del enchufe | 1 | EV009671 | Salida de toma 3 polos 16 A CEE |  |  |  |  | EG000015 | Sistemas de distribución de energía / conmutadores
EC000008 | 5 | Caja de salida para distribución de barras | 11 | EF007665 |  | A | Ejecución del enchufe | 2 | EV014059 | Conector CEE 3 polos 32 A |  |  |  |  | EG000015 | Sistemas de distribución de energía / conmutadores
EC000008 | 5 | Caja de salida para distribución de barras | 11 | EF007665 |  | A | Ejecución del enchufe | 3 | EV009672 | Salida de toma 3 polos y 5 polos 16 A CEE |  |  |  |  | EG000015 | Sistemas de distribución de energía / conmutadores
EC000008 | 5 | Caja de salida para distribución de barras | 11 | EF007665 |  | A | Ejecución del enchufe | 4 | EV009673 | Salida de toma 5 polos 16 A CEE |  |  |  |  | EG000015 | Sistemas de distribución de energía / conmutadores
EC000008 | 5 | Caja de salida para distribución de barras | 11 | EF007665 |  | A | Ejecución del enchufe | 5 | EV009674 | Salida de toma 5 polos 32 A CEE |  |  |  |  | EG000015 | Sistemas de distribución de energía / conmutadores
EC000008 | 5 | Caja de salida para distribución de barras | 11 | EF007665 |  | A | Ejecución del enchufe | 6 | EV009675 | Salida de toma 5 polos 63 A CEE |  |  |  |  | EG000015 | Sistemas de distribución de energía / conmutadores
EC000008 | 5 | Caja de salida para distribución de barras | 11 | EF007665 |  | A | Ejecución del enchufe | 7 | EV010063 | Salida de toma con contacto protector SCHUKO 16 A |  |  |  |  | EG000015 | Sistemas de distribución de energía / conmutadores
EC000008 | 5 | Caja de salida para distribución de barras | 11 | EF007665 |  | A | Ejecución del enchufe | 8 | EV010064 | Salida de toma con contacto protector 16 A y salida de toma de 5 polos 16 A CEE |  |  |  |  | EG000015 | Sistemas de distribución de energía / conmutadores
EC000008 | 5 | Caja de salida para distribución de barras | 11 | EF007665 |  | A | Ejecución del enchufe | 9 | EV010065 | Salida de toma con contacto protector 16 A y salida de toma de 3 polos 16 A CEE |  |  |  |  | EG000015 | Sistemas de distribución de energía / conmutadores
EC000008 | 5 | Caja de salida para distribución de barras | 11 | EF007665 |  | A | Ejecución del enchufe | 10 | EV010101 | Salida de toma 3 polos 10 A |  |  |  |  | EG000015 | Sistemas de distribución de energía / conmutadores
EC000008 | 5 | Caja de salida para distribución de barras | 11 | EF007665 |  | A | Ejecución del enchufe | 11 | EV010102 | Salida de toma 3 polos 10 A y Salida de toma 5 polos 16 A CEE |  |  |  |  | EG000015 | Sistemas de distribución de energía / conmutadores
EC000008 | 5 | Caja de salida para distribución de barras | 11 | EF007665 |  | A | Ejecución del enchufe | 12 | EV010103 | Salida de toma 3 polos 13 A, Tipo 13 |  |  |  |  | EG000015 | Sistemas de distribución de energía / conmutadores
EC000008 | 5 | Caja de salida para distribución de barras | 11 | EF007665 |  | A | Ejecución del enchufe | 13 | EV010104 | Salida de toma 3 polos 16 A |  |  |  |  | EG000015 | Sistemas de distribución de energía / conmutadores
EC000008 | 5 | Caja de salida para distribución de barras | 11 | EF007665 |  | A | Ejecución del enchufe | 14 | EV010105 | Salida de toma 3 polos 16 A, Tipo 23 |  |  |  |  | EG000015 | Sistemas de distribución de energía / conmutadores
EC000008 | 5 | Caja de salida para distribución de barras | 11 | EF007665 |  | A | Ejecución del enchufe | 15 | EV010106 | Salida de toma 3-polos 16 A, Tipo 23 y Salida de toma 3-polos 16 A CEE |  |  |  |  | EG000015 | Sistemas de distribución de energía / conmutadores
EC000008 | 5 | Caja de salida para distribución de barras | 11 | EF007665 |  | A | Ejecución del enchufe | 16 | EV010107 | Salida de toma 3-polos 16 A, tipo 23 y salida de toma 3-polos 32 A CEE |  |  |  |  | EG000015 | Sistemas de distribución de energía / conmutadores
EC000008 | 5 | Caja de salida para distribución de barras | 11 | EF007665 |  | A | Ejecución del enchufe | 17 | EV010108 | Salida de toma 5 polos 10 A, Tipo 15 |  |  |  |  | EG000015 | Sistemas de distribución de energía / conmutadores
EC000008 | 5 | Caja de salida para distribución de barras | 11 | EF007665 |  | A | Ejecución del enchufe | 18 | EV010109 | Salida de toma 5 polos 15 A, Tipo 15 |  |  |  |  | EG000015 | Sistemas de distribución de energía / conmutadores
EC000008 | 5 | Caja de salida para distribución de barras | 11 | EF007665 |  | A | Ejecución del enchufe | 19 | EV010110 | Salida de toma 5 polos 16 A, Tipo 25 |  |  |  |  | EG000015 | Sistemas de distribución de energía / conmutadores
EC000008 | 5 | Caja de salida para distribución de barras | 11 | EF007665 |  | A | Ejecución del enchufe | 20 | EV010111 | Salida de toma 5-polos 16 A, Tipo 25 y Salida de toma 3-polos 16A CEE |  |  |  |  | EG000015 | Sistemas de distribución de energía / conmutadores
EC000008 | 5 | Caja de salida para distribución de barras | 11 | EF007665 |  | A | Ejecución del enchufe | 21 | EV010112 | Salida de toma 5-polos 16 A, Tipo 25 y Salida de toma 3-polos 32 A CEE |  |  |  |  | EG000015 | Sistemas de distribución de energía / conmutadores
EC000008 | 5 | Caja de salida para distribución de barras | 11 | EF007665 |  | A | Ejecución del enchufe | 22 | EV010113 | Salida de toma BS1363 13 A |  |  |  |  | EG000015 | Sistemas de distribución de energía / conmutadores
EC000008 | 5 | Caja de salida para distribución de barras | 11 | EF007665 |  | A | Ejecución del enchufe | 23 | EV009676 | Salidas de toma 5 polos 125 A CEE |  |  |  |  | EG000015 | Sistemas de distribución de energía / conmutadores
EC000008 | 5 | Caja de salida para distribución de barras | 11 | EF007665 |  | A | Ejecución del enchufe | 24 | EV000154 | Otros |  |  |  |  | EG000015 | Sistemas de distribución de energía / conmutadores
EC000008 | 5 | Caja de salida para distribución de barras | 12 | EF000781 |  | A | Protección | 1 | EV000569 | Neozed |  |  |  |  | EG000015 | Sistemas de distribución de energía / conmutadores
EC000008 | 5 | Caja de salida para distribución de barras | 12 | EF000781 |  | A | Protección | 2 | EV000568 | Diazed |  |  |  |  | EG000015 | Sistemas de distribución de energía / conmutadores
EC000008 | 5 | Caja de salida para distribución de barras | 12 | EF000781 |  | A | Protección | 3 | EV000646 | Disyuntor modular |  |  |  |  | EG000015 | Sistemas de distribución de energía / conmutadores
EC000008 | 5 | Caja de salida para distribución de barras | 12 | EF000781 |  | A | Protección | 4 | EV005701 | Interruptor de sobreintensidad/Neozed |  |  |  |  | EG000015 | Sistemas de distribución de energía / conmutadores
EC000008 | 5 | Caja de salida para distribución de barras | 12 | EF000781 |  | A | Protección | 5 | EV003720 | Fusible de hoja de cuchilla (NH) |  |  |  |  | EG000015 | Sistemas de distribución de energía / conmutadores
EC000008 | 5 | Caja de salida para distribución de barras | 12 | EF000781 |  | A | Protección | 6 | EV011677 | Fusible cilíndrico |  |  |  |  | EG000015 | Sistemas de distribución de energía / conmutadores
EC000008 | 5 | Caja de salida para distribución de barras | 12 | EF000781 |  | A | Protección | 7 | EV000154 | Otros |  |  |  |  | EG000015 | Sistemas de distribución de energía / conmutadores
EC000008 | 5 | Caja de salida para distribución de barras | 12 | EF000781 |  | A | Protección | 8 | EV000494 | Ninguno |  |  |  |  | EG000015 | Sistemas de distribución de energía / conmutadores
EC000008 | 5 | Caja de salida para distribución de barras | 13 | EF000007 |  | A | Color | 1 | EV000270 | Gris |  |  |  |  | EG000015 | Sistemas de distribución de energía / conmutadores
EC000008 | 5 | Caja de salida para distribución de barras | 13 | EF000007 |  | A | Color | 2 | EV000202 | Blanco |  |  |  |  | EG000015 | Sistemas de distribución de energía / conmutadores
EC000008 | 5 | Caja de salida para distribución de barras | 13 | EF000007 |  | A | Color | 3 | EV000154 | Otros |  |  |  |  | EG000015 | Sistemas de distribución de energía / conmutadores
EC000008 | 5 | Caja de salida para distribución de barras | 14 | EF000116 |  | N | Número RAL | [7 empty] | EG000015 | Sistemas de distribución de energía / conmutadores
EC000008 | 5 | Caja de salida para distribución de barras | 15 | EF005474 |  | A | Grado de protección (IP) | 1 | EV006405 | IP20 |  |  |  |  | EG000015 | Sistemas de distribución de energía / conmutadores
EC000008 | 5 | Caja de salida para distribución de barras | 15 | EF005474 |  | A | Grado de protección (IP) | 2 | EV006406 | IP21 |  |  |  |  | EG000015 | Sistemas de distribución de energía / conmutadores
EC000008 | 5 | Caja de salida para distribución de barras | 15 | EF005474 |  | A | Grado de protección (IP) | 3 | EV006608 | IP22 |  |  |  |  | EG000015 | Sistemas de distribución de energía / conmutadores
EC000008 | 5 | Caja de salida para distribución de barras | 15 | EF005474 |  | A | Grado de protección (IP) | 4 | EV006407 | IP23 |  |  |  |  | EG000015 | Sistemas de distribución de energía / conmutadores
EC000008 | 5 | Caja de salida para distribución de barras | 15 | EF005474 |  | A | Grado de protección (IP) | 5 | EV006408 | IP24 |  |  |  |  | EG000015 | Sistemas de distribución de energía / conmutadores
EC000008 | 5 | Caja de salida para distribución de barras | 15 | EF005474 |  | A | Grado de protección (IP) | 6 | EV009848 | IP2XC |  |  |  |  | EG000015 | Sistemas de distribución de energía / conmutadores
EC000008 | 5 | Caja de salida para distribución de barras | 15 | EF005474 |  | A | Grado de protección (IP) | 7 | EV006410 | IP30 |  |  |  |  | EG000015 | Sistemas de distribución de energía / conmutadores
EC000008 | 5 | Caja de salida para distribución de barras | 15 | EF005474 |  | A | Grado de protección (IP) | 8 | EV006411 | IP31 |  |  |  |  | EG000015 | Sistemas de distribución de energía / conmutadores
EC000008 | 5 | Caja de salida para distribución de barras | 15 | EF005474 |  | A | Grado de protección (IP) | 9 | EV006414 | IP3X |  |  |  |  | EG000015 | Sistemas de distribución de energía / conmutadores
EC000008 | 5 | Caja de salida para distribución de barras | 15 | EF005474 |  | A | Grado de protección (IP) | 10 | EV006415 | IP40 |  |  |  |  | EG000015 | Sistemas de distribución de energía / conmutadores
EC000008 | 5 | Caja de salida para distribución de barras | 15 | EF005474 |  | A | Grado de protección (IP) | 11 | EV006416 | IP41 |  |  |  |  | EG000015 | Sistemas de distribución de energía / conmutadores
EC000008 | 5 | Caja de salida para distribución de barras | 15 | EF005474 |  | A | Grado de protección (IP) | 12 | EV006417 | IP42 |  |  |  |  | EG000015 | Sistemas de distribución de energía / conmutadores
EC000008 | 5 | Caja de salida para distribución de barras | 15 | EF005474 |  | A | Grado de protección (IP) | 13 | EV006610 | IP43 |  |  |  |  | EG000015 | Sistemas de distribución de energía / conmutadores
EC000008 | 5 | Caja de salida para distribución de barras | 15 | EF005474 |  | A | Grado de protección (IP) | 14 | EV006418 | IP44 |  |  |  |  | EG000015 | Sistemas de distribución de energía / conmutadores
EC000008 | 5 | Caja de salida para distribución de barras | 15 | EF005474 |  | A | Grado de protección (IP) | 15 | EV006613 | IP52 |  |  |  |  | EG000015 | Sistemas de distribución de energía / conmutadores
EC000008 | 5 | Caja de salida para distribución de barras | 15 | EF005474 |  | A | Grado de protección (IP) | 16 | EV006419 | IP54 |  |  |  |  | EG000015 | Sistemas de distribución de energía / conmutadores
EC000008 | 5 | Caja de salida para distribución de barras | 15 | EF005474 |  | A | Grado de protección (IP) | 17 | EV006420 | IP55 |  |  |  |  | EG000015 | Sistemas de distribución de energía / conmutadores
EC000008 | 5 | Caja de salida para distribución de barras | 15 | EF005474 |  | A | Grado de protección (IP) | 18 | EV006618 | IP64 |  |  |  |  | EG000015 | Sistemas de distribución de energía / conmutadores
EC000008 | 5 | Caja de salida para distribución de barras | 15 | EF005474 |  | A | Grado de protección (IP) | 19 | EV006421 | IP65 |  |  |  |  | EG000015 | Sistemas de distribución de energía / conmutadores
EC000008 | 5 | Caja de salida para distribución de barras | 15 | EF005474 |  | A | Grado de protección (IP) | 20 | EV006422 | IP66 |  |  |  |  | EG000015 | Sistemas de distribución de energía / conmutadores
EC000008 | 5 | Caja de salida para distribución de barras | 15 | EF005474 |  | A | Grado de protección (IP) | 21 | EV006423 | IP67 |  |  |  |  | EG000015 | Sistemas de distribución de energía / conmutadores
EC000008 | 5 | Caja de salida para distribución de barras | 15 | EF005474 |  | A | Grado de protección (IP) | 22 | EV006619 | IP68 |  |  |  |  | EG000015 | Sistemas de distribución de energía / conmutadores
EC000008 | 5 | Caja de salida para distribución de barras | 15 | EF005474 |  | A | Grado de protección (IP) | 23 | EV000154 | Otros |  |  |  |  | EG000015 | Sistemas de distribución de energía / conmutadores
EC000008 | 5 | Caja de salida para distribución de barras | 16 | EF011959 |  | A | Grado de protección (NEMA) | 1 | EV000599 | 1 |  |  |  |  | EG000015 | Sistemas de distribución de energía / conmutadores
EC000008 | 5 | Caja de salida para distribución de barras | 16 | EF011959 |  | A | Grado de protección (NEMA) | 2 | EV000600 | 2 |  |  |  |  | EG000015 | Sistemas de distribución de energía / conmutadores
EC000008 | 5 | Caja de salida para distribución de barras | 16 | EF011959 |  | A | Grado de protección (NEMA) | 3 | EV000069 | 3 |  |  |  |  | EG000015 | Sistemas de distribución de energía / conmutadores
EC000008 | 5 | Caja de salida para distribución de barras | 16 | EF011959 |  | A | Grado de protección (NEMA) | 4 | EV014035 | 3R |  |  |  |  | EG000015 | Sistemas de distribución de energía / conmutadores
EC000008 | 5 | Caja de salida para distribución de barras | 16 | EF011959 |  | A | Grado de protección (NEMA) | 5 | EV000070 | 4 |  |  |  |  | EG000015 | Sistemas de distribución de energía / conmutadores
EC000008 | 5 | Caja de salida para distribución de barras | 16 | EF011959 |  | A | Grado de protección (NEMA) | 6 | EV014040 | 4X |  |  |  |  | EG000015 | Sistemas de distribución de energía / conmutadores
EC000008 | 5 | Caja de salida para distribución de barras | 16 | EF011959 |  | A | Grado de protección (NEMA) | 7 | EV007990 | 12 |  |  |  |  | EG000015 | Sistemas de distribución de energía / conmutadores
EC000008 | 5 | Caja de salida para distribución de barras | 16 | EF011959 |  | A | Grado de protección (NEMA) | 8 | EV022254 | 13 |  |  |  |  | EG000015 | Sistemas de distribución de energía / conmutadores
EC000008 | 5 | Caja de salida para distribución de barras | 16 | EF011959 |  | A | Grado de protección (NEMA) | 9 | EV000154 | Otros |  |  |  |  | EG000015 | Sistemas de distribución de energía / conmutadores
EC000008 | 5 | Caja de salida para distribución de barras | 17 | EF001438 | EFI01438 | N | Longitud |  |  |  | EU570448 | mm | EU000051 | in | EG000015 | Sistemas de distribución de energía / conmutadores
EC000008 | 5 | Caja de salida para distribución de barras | 18 | EF000008 | EFI00008 | N | Anchura |  |  |  | EU570448 | mm | EU000051 | in | EG000015 | Sistemas de distribución de energía / conmutadores
EC000008 | 5 | Caja de salida para distribución de barras | 19 | EF000040 | EFI00040 | N | Altura |  |  |  | EU570448 | mm | EU000051 | in | EG000015 | Sistemas de distribución de energía / conmutadores
EC000009 | 6 | Anclaje de fijación por impacto | 1 | EF000010 |  | A | Modelo | 1 | EV003748 | Impacto |  |  |  |  | EG000049 | Técnica de fijación
EC000009 | 6 | Anclaje de fijación por impacto | 1 | EF000010 |  | A | Modelo | 2 | EV003747 | Injerto |  |  |  |  | EG000049 | Técnica de fijación
EC000009 | 6 | Anclaje de fijación por impacto | 2 | EF005644 |  | A | Dispositivo de sujeción | 1 | EV008374 | Gancho en L |  |  |  |  | EG000049 | Técnica de fijación
EC000009 | 6 | Anclaje de fijación por impacto | 2 | EF005644 |  | A | Dispositivo de sujeción | 2 | EV008325 | Tuerca |  |  |  |  | EG000049 | Técnica de fijación
EC000009 | 6 | Anclaje de fijación por impacto | 2 | EF005644 |  | A | Dispositivo de sujeción | 3 | EV008375 | Gancho de tornillo |  |  |  |  | EG000049 | Técnica de fijación
EC000009 | 6 | Anclaje de fijación por impacto | 2 | EF005644 |  | A | Dispositivo de sujeción | 4 | EV008427 | Perno opresor |  |  |  |  | EG000049 | Técnica de fijación
EC000009 | 6 | Anclaje de fijación por impacto | 2 | EF005644 |  | A | Dispositivo de sujeción | 5 | EV008376 | Armella cilíndrica |  |  |  |  | EG000049 | Técnica de fijación
EC000009 | 6 | Anclaje de fijación por impacto | 2 | EF005644 |  | A | Dispositivo de sujeción | 6 | EV000154 | Otros |  |  |  |  | EG000049 | Técnica de fijación
EC000009 | 6 | Anclaje de fijación por impacto | 3 | EF015003 |  | L | Montaje pasante | [7 empty] | EG000049 | Técnica de fijación
EC000009 | 6 | Anclaje de fijación por impacto | 4 | EF015004 |  | L | Montaje enpotrado | [7 empty] | EG000049 | Técnica de fijación
EC000009 | 6 | Anclaje de fijación por impacto | 5 | EF015005 |  | L | Montaje a distancia | [7 empty] | EG000049 | Técnica de fijación
EC000009 | 6 | Anclaje de fijación por impacto | 6 | EF015006 | EFI15006 | N | Máx. espesor de sujeción |  |  |  | EU570448 | mm | EU000051 | in | EG000049 | Técnica de fijación
EC000009 | 6 | Anclaje de fijación por impacto | 7 | EF006354 |  | L | Adecuado para hormigón | [7 empty] | EG000049 | Técnica de fijación
EC000009 | 6 | Anclaje de fijación por impacto | 8 | EF006362 |  | L | Adecuado para piedra natural | [7 empty] | EG000049 | Técnica de fijación
EC000009 | 6 | Anclaje de fijación por impacto | 9 | EF000177 | EFI00177 | N | Anchura de la llave |  |  |  | EU570448 | mm | EU000051 | in | EG000049 | Técnica de fijación
EC000009 | 6 | Anclaje de fijación por impacto | 10 | EF001260 |  | A | Material del anclaje | 1 | EV000139 | Plástico |  |  |  |  | EG000049 | Técnica de fijación
EC000009 | 6 | Anclaje de fijación por impacto | 10 | EF001260 |  | A | Material del anclaje | 2 | EV000149 | Latón |  |  |  |  | EG000049 | Técnica de fijación
EC000009 | 6 | Anclaje de fijación por impacto | 10 | EF001260 |  | A | Material del anclaje | 3 | EV000166 | Acero inoxidable |  |  |  |  | EG000049 | Técnica de fijación
EC000009 | 6 | Anclaje de fijación por impacto | 10 | EF001260 |  | A | Material del anclaje | 4 | EV000179 | Acero |  |  |  |  | EG000049 | Técnica de fijación
EC000009 | 6 | Anclaje de fijación por impacto | 10 | EF001260 |  | A | Material del anclaje | 5 | EV000154 | Otros |  |  |  |  | EG000049 | Técnica de fijación
EC000009 | 6 | Anclaje de fijación por impacto | 11 | EF015002 |  | A | Tipo del material del terminal | 1 | EV006909 | Acero inoxidable V2A |  |  |  |  | EG000049 | Técnica de fijación
EC000009 | 6 | Anclaje de fijación por impacto | 11 | EF015002 |  | A | Tipo del material del terminal | 2 | EV006908 | Acero inoxidable V4A |  |  |  |  | EG000049 | Técnica de fijación
EC000009 | 6 | Anclaje de fijación por impacto | 11 | EF015002 |  | A | Tipo del material del terminal | 3 | EV000154 | Otros |  |  |  |  | EG000049 | Técnica de fijación
EC000009 | 6 | Anclaje de fijación por impacto | 12 | EF000139 |  | A | Tratamiento de superficie | 1 | EV000254 | Galvanizado en caliente |  |  |  |  | EG000049 | Técnica de fijación
EC000009 | 6 | Anclaje de fijación por impacto | 12 | EF000139 |  | A | Tratamiento de superficie | 2 | EV003454 | Con revestimiento galvánico / zinc electrolítico |  |  |  |  | EG000049 | Técnica de fijación
EC000009 | 6 | Anclaje de fijación por impacto | 12 | EF000139 |  | A | Tratamiento de superficie | 3 | EV006034 | Sin tratamiento |  |  |  |  | EG000049 | Técnica de fijación
EC000009 | 6 | Anclaje de fijación por impacto | 13 | EF001758 |  | A | Tipo de fileteado | 1 | EV011111 | BSW |  |  |  |  | EG000049 | Técnica de fijación
EC000009 | 6 | Anclaje de fijación por impacto | 13 | EF001758 |  | A | Tipo de fileteado | 2 | EV003712 | Métrico |  |  |  |  | EG000049 | Técnica de fijación
EC000009 | 6 | Anclaje de fijación por impacto | 13 | EF001758 |  | A | Tipo de fileteado | 3 | EV011112 | UNC |  |  |  |  | EG000049 | Técnica de fijación
EC000009 | 6 | Anclaje de fijación por impacto | 13 | EF001758 |  | A | Tipo de fileteado | 4 | EV006238 | UNEF |  |  |  |  | EG000049 | Técnica de fijación
EC000009 | 6 | Anclaje de fijación por impacto | 13 | EF001758 |  | A | Tipo de fileteado | 5 | EV011113 | UNF |  |  |  |  | EG000049 | Técnica de fijación
EC000009 | 6 | Anclaje de fijación por impacto | 13 | EF001758 |  | A | Tipo de fileteado | 6 | EV000154 | Otros |  |  |  |  | EG000049 | Técnica de fijación
EC000009 | 6 | Anclaje de fijación por impacto | 14 | EF003563 |  | N | Tamaño del hilo (métrico) | [7 empty] | EG000049 | Técnica de fijación
EC000009 | 6 | Anclaje de fijación por impacto | 15 | EF003715 |  | A | Tamaño de rosca (imperial) | 1 | EV013407 | #4 |  |  |  |  | EG000049 | Técnica de fijación
EC000009 | 6 | Anclaje de fijación por impacto | 15 | EF003715 |  | A | Tamaño de rosca (imperial) | 2 | EV013408 | #5 |  |  |  |  | EG000049 | Técnica de fijación
EC000009 | 6 | Anclaje de fijación por impacto | 15 | EF003715 |  | A | Tamaño de rosca (imperial) | 3 | EV013409 | #6 |  |  |  |  | EG000049 | Técnica de fijación
EC000009 | 6 | Anclaje de fijación por impacto | 15 | EF003715 |  | A | Tamaño de rosca (imperial) | 4 | EV014958 | #8 |  |  |  |  | EG000049 | Técnica de fijación
EC000009 | 6 | Anclaje de fijación por impacto | 15 | EF003715 |  | A | Tamaño de rosca (imperial) | 5 | EV014959 | #10 |  |  |  |  | EG000049 | Técnica de fijación
EC000009 | 6 | Anclaje de fijación por impacto | 15 | EF003715 |  | A | Tamaño de rosca (imperial) | 6 | EV012334 | #12 |  |  |  |  | EG000049 | Técnica de fijación
EC000009 | 6 | Anclaje de fijación por impacto | 15 | EF003715 |  | A | Tamaño de rosca (imperial) | 7 | EV008488 | 1/8 pulgada |  |  |  |  | EG000049 | Técnica de fijación
EC000009 | 6 | Anclaje de fijación por impacto | 15 | EF003715 |  | A | Tamaño de rosca (imperial) | 8 | EV011097 | 5/32 pulgada |  |  |  |  | EG000049 | Técnica de fijación
EC000009 | 6 | Anclaje de fijación por impacto | 15 | EF003715 |  | A | Tamaño de rosca (imperial) | 9 | EV009568 | 3/16 pulgada |  |  |  |  | EG000049 | Técnica de fijación
EC000009 | 6 | Anclaje de fijación por impacto | 15 | EF003715 |  | A | Tamaño de rosca (imperial) | 10 | EV006239 | 1/4 pulgada |  |  |  |  | EG000049 | Técnica de fijación
EC000009 | 6 | Anclaje de fijación por impacto | 15 | EF003715 |  | A | Tamaño de rosca (imperial) | 11 | EV006240 | 5/16 pulgada |  |  |  |  | EG000049 | Técnica de fijación
EC000009 | 6 | Anclaje de fijación por impacto | 15 | EF003715 |  | A | Tamaño de rosca (imperial) | 12 | EV003501 | 3/8 pulgada |  |  |  |  | EG000049 | Técnica de fijación
EC000009 | 6 | Anclaje de fijación por impacto | 15 | EF003715 |  | A | Tamaño de rosca (imperial) | 13 | EV021173 | 7/16 pulgada |  |  |  |  | EG000049 | Técnica de fijación
EC000009 | 6 | Anclaje de fijación por impacto | 15 | EF003715 |  | A | Tamaño de rosca (imperial) | 14 | EV004591 | 1/2 pulgada |  |  |  |  | EG000049 | Técnica de fijación
EC000009 | 6 | Anclaje de fijación por impacto | 15 | EF003715 |  | A | Tamaño de rosca (imperial) | 15 | EV021112 | 9/16 pulgada |  |  |  |  | EG000049 | Técnica de fijación
EC000009 | 6 | Anclaje de fijación por impacto | 15 | EF003715 |  | A | Tamaño de rosca (imperial) | 16 | EV006246 | 5/8 pulgada |  |  |  |  | EG000049 | Técnica de fijación
EC000009 | 6 | Anclaje de fijación por impacto | 15 | EF003715 |  | A | Tamaño de rosca (imperial) | 17 | EV003502 | 3/4 pulgada |  |  |  |  | EG000049 | Técnica de fijación
EC000009 | 6 | Anclaje de fijación por impacto | 15 | EF003715 |  | A | Tamaño de rosca (imperial) | 18 | EV006247 | 7/8 pulgada |  |  |  |  | EG000049 | Técnica de fijación
EC000009 | 6 | Anclaje de fijación por impacto | 15 | EF003715 |  | A | Tamaño de rosca (imperial) | 19 | EV003503 | 1 pulgada |  |  |  |  | EG000049 | Técnica de fijación
EC000009 | 6 | Anclaje de fijación por impacto | 15 | EF003715 |  | A | Tamaño de rosca (imperial) | 20 | EV000154 | Otros |  |  |  |  | EG000049 | Técnica de fijación
EC000009 | 6 | Anclaje de fijación por impacto | 16 | EF012132 |  | N | Pasos de rosca por pulgada | [7 empty] | EG000049 | Técnica de fijación
EC000009 | 6 | Anclaje de fijación por impacto | 17 | EF004562 | EFI04562 | N | Diámetro de la perforación |  |  |  | EU570448 | mm | EU000051 | in | EG000049 | Técnica de fijación
EC000009 | 6 | Anclaje de fijación por impacto | 18 | EF001438 | EFI01438 | N | Longitud |  |  |  | EU570448 | mm | EU000051 | in | EG000049 | Técnica de fijación
EC000009 | 6 | Anclaje de fijación por impacto | 19 | EF000384 | EFI00384 | N | Profundidad mín. del orificio de perforación |  |  |  | EU570448 | mm | EU000051 | in | EG000049 | Técnica de fijación
EC000009 | 6 | Anclaje de fijación por impacto | 20 | EF005448 |  | N | Zona permisible de tensión de carga |  |  |  | EU570508 | kN |  |  | EG000049 | Técnica de fijación
EC000009 | 6 | Anclaje de fijación por impacto | 21 | EF005449 |  | L | Con aprobación | [7 empty] | EG000049 | Técnica de fijación
EC000009 | 6 | Anclaje de fijación por impacto | 22 | EF005269 |  | L | Autoperforante | [7 empty] | EG000049 | Técnica de fijación
EC000010 | 8 | Combinación de contactores | 1 | EF000030 |  | A | Función | 1 | EV018202 | Contactor conmutador |  |  |  |  | EG000017 | Interruptores de baja tensión
EC000010 | 8 | Combinación de contactores | 1 | EF000030 |  | A | Función | 2 | EV003958 | Contactor de inversión |  |  |  |  | EG000017 | Interruptores de baja tensión
EC000010 | 8 | Combinación de contactores | 1 | EF000030 |  | A | Función | 3 | EV003959 | Contactor estrella-triángulo |  |  |  |  | EG000017 | Interruptores de baja tensión
EC000010 | 8 | Combinación de contactores | 1 | EF000030 |  | A | Función | 4 | EV000154 | Otros |  |  |  |  | EG000017 | Interruptores de baja tensión
EC000010 | 8 | Combinación de contactores | 2 | EF003978 |  | R | Tensión de alimentación de control nominal Us a CA 50HZ |  |  |  | EU570079 | V |  |  | EG000017 | Interruptores de baja tensión
EC000010 | 8 | Combinación de contactores | 3 | EF003979 |  | R | Tensión de alimentación de control nominal Us a CA 60HZ |  |  |  | EU570079 | V |  |  | EG000017 | Interruptores de baja tensión
EC000010 | 8 | Combinación de contactores | 4 | EF003980 |  | R | Tensión de alimentación de control nominal Us en CC |  |  |  | EU570079 | V |  |  | EG000017 | Interruptores de baja tensión
EC000010 | 8 | Combinación de contactores | 5 | EF008242 |  | A | Tipo de tensión de accionamiento | 1 | EV000460 | CA |  |  |  |  | EG000017 | Interruptores de baja tensión
EC000010 | 8 | Combinación de contactores | 5 | EF008242 |  | A | Tipo de tensión de accionamiento | 2 | EV000461 | CC |  |  |  |  | EG000017 | Interruptores de baja tensión
EC000010 | 8 | Combinación de contactores | 5 | EF008242 |  | A | Tipo de tensión de accionamiento | 3 | EV000509 | CA/CC |  |  |  |  | EG000017 | Interruptores de baja tensión
EC000010 | 8 | Combinación de contactores | 6 | EF001393 |  | N | Corriente de funcionamiento nominal Ie en CA-1, 400 V |  |  |  | EU570459 | A |  |  | EG000017 | Interruptores de baja tensión
EC000010 | 8 | Combinación de contactores | 7 | EF001392 |  | N | Corriente de funcionamiento nominal Ie en CA-3, 400 V |  |  |  | EU570459 | A |  |  | EG000017 | Interruptores de baja tensión
EC000010 | 8 | Combinación de contactores | 8 | EF001364 |  | N | Potencia de funcionamiento nominal en CA-3, 400 V |  |  |  | EU570418 | kW |  |  | EG000017 | Interruptores de baja tensión
EC000010 | 8 | Combinación de contactores | 9 | EF011960 |  | N | Potencia asignada de empleo NEMA |  |  |  | EU570418 | kW |  |  | EG000017 | Interruptores de baja tensión
EC000010 | 8 | Combinación de contactores | 10 | EF001375 |  | N | Número de contactos normalmente cerrados como contactos principales | [7 empty] | EG000017 | Interruptores de baja tensión
EC000010 | 8 | Combinación de contactores | 11 | EF001374 |  | N | Número de contactos normalmente abiertos como contactos principales | [7 empty] | EG000017 | Interruptores de baja tensión
EC000010 | 8 | Combinación de contactores | 12 | EF006979 |  | A | Tipo de conexión eléctrica para circuitos auxiliares y de control | 1 | EV000415 | Conexión roscada |  |  |  |  | EG000017 | Interruptores de baja tensión
EC000010 | 8 | Combinación de contactores | 12 | EF006979 |  | A | Tipo de conexión eléctrica para circuitos auxiliares y de control | 2 | EV005752 | Conexión de abrazadera con resorte |  |  |  |  | EG000017 | Interruptores de baja tensión
EC000010 | 8 | Combinación de contactores | 12 | EF006979 |  | A | Tipo de conexión eléctrica para circuitos auxiliares y de control | 3 | EV000154 | Otros |  |  |  |  | EG000017 | Interruptores de baja tensión
EC000010 | 8 | Combinación de contactores | 13 | EF006819 |  | A | Tipo de conexión del circuito de corriente principal | 1 | EV008864 | Conexión de tornillo |  |  |  |  | EG000017 | Interruptores de baja tensión
EC000010 | 8 | Combinación de contactores | 13 | EF006819 |  | A | Tipo de conexión del circuito de corriente principal | 2 | EV003968 | Conexión enchufable plana |  |  |  |  | EG000017 | Interruptores de baja tensión
EC000010 | 8 | Combinación de contactores | 13 | EF006819 |  | A | Tipo de conexión del circuito de corriente principal | 3 | EV003963 | Conexión PCB |  |  |  |  | EG000017 | Interruptores de baja tensión
EC000010 | 8 | Combinación de contactores | 13 | EF006819 |  | A | Tipo de conexión del circuito de corriente principal | 4 | EV000415 | Conexión roscada |  |  |  |  | EG000017 | Interruptores de baja tensión
EC000010 | 8 | Combinación de contactores | 13 | EF006819 |  | A | Tipo de conexión del circuito de corriente principal | 5 | EV005752 | Conexión de abrazadera con resorte |  |  |  |  | EG000017 | Interruptores de baja tensión
EC000010 | 8 | Combinación de contactores | 13 | EF006819 |  | A | Tipo de conexión del circuito de corriente principal | 6 | EV000154 | Otros |  |  |  |  | EG000017 | Interruptores de baja tensión
EC000010 | 8 | Combinación de contactores | 14 | EF005474 |  | A | Grado de protección (IP) | 1 | EV006404 | IP00 |  |  |  |  | EG000017 | Interruptores de baja tensión
EC000010 | 8 | Combinación de contactores | 14 | EF005474 |  | A | Grado de protección (IP) | 2 | EV006606 | IP10 |  |  |  |  | EG000017 | Interruptores de baja tensión
EC000010 | 8 | Combinación de contactores | 14 | EF005474 |  | A | Grado de protección (IP) | 3 | EV006607 | IP12 |  |  |  |  | EG000017 | Interruptores de baja tensión
EC000010 | 8 | Combinación de contactores | 14 | EF005474 |  | A | Grado de protección (IP) | 4 | EV006405 | IP20 |  |  |  |  | EG000017 | Interruptores de baja tensión
EC000010 | 8 | Combinación de contactores | 14 | EF005474 |  | A | Grado de protección (IP) | 5 | EV006406 | IP21 |  |  |  |  | EG000017 | Interruptores de baja tensión
EC000010 | 8 | Combinación de contactores | 14 | EF005474 |  | A | Grado de protección (IP) | 6 | EV006608 | IP22 |  |  |  |  | EG000017 | Interruptores de baja tensión
EC000010 | 8 | Combinación de contactores | 14 | EF005474 |  | A | Grado de protección (IP) | 7 | EV006407 | IP23 |  |  |  |  | EG000017 | Interruptores de baja tensión
EC000010 | 8 | Combinación de contactores | 14 | EF005474 |  | A | Grado de protección (IP) | 8 | EV006408 | IP24 |  |  |  |  | EG000017 | Interruptores de baja tensión
EC000010 | 8 | Combinación de contactores | 14 | EF005474 |  | A | Grado de protección (IP) | 9 | EV006409 | IP2X |  |  |  |  | EG000017 | Interruptores de baja tensión
EC000010 | 8 | Combinación de contactores | 14 | EF005474 |  | A | Grado de protección (IP) | 10 | EV006410 | IP30 |  |  |  |  | EG000017 | Interruptores de baja tensión
EC000010 | 8 | Combinación de contactores | 14 | EF005474 |  | A | Grado de protección (IP) | 11 | EV006411 | IP31 |  |  |  |  | EG000017 | Interruptores de baja tensión
EC000010 | 8 | Combinación de contactores | 14 | EF005474 |  | A | Grado de protección (IP) | 12 | EV006412 | IP32 |  |  |  |  | EG000017 | Interruptores de baja tensión
EC000010 | 8 | Combinación de contactores | 14 | EF005474 |  | A | Grado de protección (IP) | 13 | EV006609 | IP33 |  |  |  |  | EG000017 | Interruptores de baja tensión
EC000010 | 8 | Combinación de contactores | 14 | EF005474 |  | A | Grado de protección (IP) | 14 | EV006413 | IP34 |  |  |  |  | EG000017 | Interruptores de baja tensión
EC000010 | 8 | Combinación de contactores | 14 | EF005474 |  | A | Grado de protección (IP) | 15 | EV006414 | IP3X |  |  |  |  | EG000017 | Interruptores de baja tensión
EC000010 | 8 | Combinación de contactores | 14 | EF005474 |  | A | Grado de protección (IP) | 16 | EV006415 | IP40 |  |  |  |  | EG000017 | Interruptores de baja tensión
EC000010 | 8 | Combinación de contactores | 14 | EF005474 |  | A | Grado de protección (IP) | 17 | EV006416 | IP41 |  |  |  |  | EG000017 | Interruptores de baja tensión
EC000010 | 8 | Combinación de contactores | 14 | EF005474 |  | A | Grado de protección (IP) | 18 | EV006417 | IP42 |  |  |  |  | EG000017 | Interruptores de baja tensión
EC000010 | 8 | Combinación de contactores | 14 | EF005474 |  | A | Grado de protección (IP) | 19 | EV006610 | IP43 |  |  |  |  | EG000017 | Interruptores de baja tensión
EC000010 | 8 | Combinación de contactores | 14 | EF005474 |  | A | Grado de protección (IP) | 20 | EV006418 | IP44 |  |  |  |  | EG000017 | Interruptores de baja tensión
EC000010 | 8 | Combinación de contactores | 14 | EF005474 |  | A | Grado de protección (IP) | 21 | EV006611 | IP45 |  |  |  |  | EG000017 | Interruptores de baja tensión
EC000010 | 8 | Combinación de contactores | 14 | EF005474 |  | A | Grado de protección (IP) | 22 | EV006612 | IP50 |  |  |  |  | EG000017 | Interruptores de baja tensión
EC000010 | 8 | Combinación de contactores | 14 | EF005474 |  | A | Grado de protección (IP) | 23 | EV006613 | IP52 |  |  |  |  | EG000017 | Interruptores de baja tensión
EC000010 | 8 | Combinación de contactores | 14 | EF005474 |  | A | Grado de protección (IP) | 24 | EV006614 | IP53 |  |  |  |  | EG000017 | Interruptores de baja tensión
EC000010 | 8 | Combinación de contactores | 14 | EF005474 |  | A | Grado de protección (IP) | 25 | EV006419 | IP54 |  |  |  |  | EG000017 | Interruptores de baja tensión
EC000010 | 8 | Combinación de contactores | 14 | EF005474 |  | A | Grado de protección (IP) | 26 | EV006420 | IP55 |  |  |  |  | EG000017 | Interruptores de baja tensión
EC000010 | 8 | Combinación de contactores | 14 | EF005474 |  | A | Grado de protección (IP) | 27 | EV006615 | IP56 |  |  |  |  | EG000017 | Interruptores de baja tensión
EC000010 | 8 | Combinación de contactores | 14 | EF005474 |  | A | Grado de protección (IP) | 28 | EV006616 | IP57 |  |  |  |  | EG000017 | Interruptores de baja tensión
EC000010 | 8 | Combinación de contactores | 14 | EF005474 |  | A | Grado de protección (IP) | 29 | EV006617 | IP58 |  |  |  |  | EG000017 | Interruptores de baja tensión
EC000010 | 8 | Combinación de contactores | 14 | EF005474 |  | A | Grado de protección (IP) | 30 | EV006618 | IP64 |  |  |  |  | EG000017 | Interruptores de baja tensión
EC000010 | 8 | Combinación de contactores | 14 | EF005474 |  | A | Grado de protección (IP) | 31 | EV006421 | IP65 |  |  |  |  | EG000017 | Interruptores de baja tensión
EC000010 | 8 | Combinación de contactores | 14 | EF005474 |  | A | Grado de protección (IP) | 32 | EV008925 | IP65/IP67 |  |  |  |  | EG000017 | Interruptores de baja tensión
EC000010 | 8 | Combinación de contactores | 14 | EF005474 |  | A | Grado de protección (IP) | 33 | EV006422 | IP66 |  |  |  |  | EG000017 | Interruptores de baja tensión
EC000010 | 8 | Combinación de contactores | 14 | EF005474 |  | A | Grado de protección (IP) | 34 | EV006423 | IP67 |  |  |  |  | EG000017 | Interruptores de baja tensión
EC000010 | 8 | Combinación de contactores | 14 | EF005474 |  | A | Grado de protección (IP) | 35 | EV013221 | IP67/IP69K |  |  |  |  | EG000017 | Interruptores de baja tensión
EC000010 | 8 | Combinación de contactores | 14 | EF005474 |  | A | Grado de protección (IP) | 36 | EV009289 | IP67K |  |  |  |  | EG000017 | Interruptores de baja tensión
EC000010 | 8 | Combinación de contactores | 14 | EF005474 |  | A | Grado de protección (IP) | 37 | EV006619 | IP68 |  |  |  |  | EG000017 | Interruptores de baja tensión
EC000010 | 8 | Combinación de contactores | 14 | EF005474 |  | A | Grado de protección (IP) | 38 | EV006620 | IPX0 |  |  |  |  | EG000017 | Interruptores de baja tensión
EC000010 | 8 | Combinación de contactores | 14 | EF005474 |  | A | Grado de protección (IP) | 39 | EV006621 | IPX4 |  |  |  |  | EG000017 | Interruptores de baja tensión
EC000010 | 8 | Combinación de contactores | 14 | EF005474 |  | A | Grado de protección (IP) | 40 | EV006622 | IPX7 |  |  |  |  | EG000017 | Interruptores de baja tensión
EC000010 | 8 | Combinación de contactores | 14 | EF005474 |  | A | Grado de protección (IP) | 41 | EV000154 | Otros |  |  |  |  | EG000017 | Interruptores de baja tensión
EC000010 | 8 | Combinación de contactores | 15 | EF011959 |  | A | Grado de protección (NEMA) | 1 | EV000599 | 1 |  |  |  |  | EG000017 | Interruptores de baja tensión
EC000010 | 8 | Combinación de contactores | 15 | EF011959 |  | A | Grado de protección (NEMA) | 2 | EV014035 | 3R |  |  |  |  | EG000017 | Interruptores de baja tensión
EC000010 | 8 | Combinación de contactores | 15 | EF011959 |  | A | Grado de protección (NEMA) | 3 | EV000070 | 4 |  |  |  |  | EG000017 | Interruptores de baja tensión
EC000010 | 8 | Combinación de contactores | 15 | EF011959 |  | A | Grado de protección (NEMA) | 4 | EV014040 | 4X |  |  |  |  | EG000017 | Interruptores de baja tensión
EC000010 | 8 | Combinación de contactores | 15 | EF011959 |  | A | Grado de protección (NEMA) | 5 | EV007990 | 12 |  |  |  |  | EG000017 | Interruptores de baja tensión
EC000010 | 8 | Combinación de contactores | 15 | EF011959 |  | A | Grado de protección (NEMA) | 6 | EV000154 | Otros |  |  |  |  | EG000017 | Interruptores de baja tensión
EC000010 | 8 | Combinación de contactores | 16 | EF003972 |  | L | Montaje en carril posible | [7 empty] | EG000017 | Interruptores de baja tensión
EC000011 | 8 | Elemento de control / cubierta para dispositivos de conmutación domésticos | 1 | EF000010 |  | A | Modelo | 1 | EV000317 | Botón pulsador único |  |  |  |  | EG000013 | Programa de instalación de interruptores / enchufes
EC000011 | 8 | Elemento de control / cubierta para dispositivos de conmutación domésticos | 1 | EF000010 |  | A | Modelo | 2 | EV007981 | Botón de dos piezas |  |  |  |  | EG000013 | Programa de instalación de interruptores / enchufes
EC000011 | 8 | Elemento de control / cubierta para dispositivos de conmutación domésticos | 1 | EF000010 |  | A | Modelo | 3 | EV014069 | Tecla dividida en tres |  |  |  |  | EG000013 | Programa de instalación de interruptores / enchufes
EC000011 | 8 | Elemento de control / cubierta para dispositivos de conmutación domésticos | 1 | EF000010 |  | A | Modelo | 4 | EV000316 | Balancín único |  |  |  |  | EG000013 | Programa de instalación de interruptores / enchufes
EC000011 | 8 | Elemento de control / cubierta para dispositivos de conmutación domésticos | 1 | EF000010 |  | A | Modelo | 5 | EV006540 | Balancín de dos piezas |  |  |  |  | EG000013 | Programa de instalación de interruptores / enchufes
EC000011 | 8 | Elemento de control / cubierta para dispositivos de conmutación domésticos | 1 | EF000010 |  | A | Modelo | 6 | EV006375 | Balancín de tres piezas |  |  |  |  | EG000013 | Programa de instalación de interruptores / enchufes
EC000011 | 8 | Elemento de control / cubierta para dispositivos de conmutación domésticos | 1 | EF000010 |  | A | Modelo | 7 | EV000092 | Botón giratorio (mando) |  |  |  |  | EG000013 | Programa de instalación de interruptores / enchufes
EC000011 | 8 | Elemento de control / cubierta para dispositivos de conmutación domésticos | 1 | EF000010 |  | A | Modelo | 8 | EV003188 | Tarjeta de hotel |  |  |  |  | EG000013 | Programa de instalación de interruptores / enchufes
EC000011 | 8 | Elemento de control / cubierta para dispositivos de conmutación domésticos | 1 | EF000010 |  | A | Modelo | 9 | EV000421 | Maneta |  |  |  |  | EG000013 | Programa de instalación de interruptores / enchufes
EC000011 | 8 | Elemento de control / cubierta para dispositivos de conmutación domésticos | 1 | EF000010 |  | A | Modelo | 10 | EV000175 | Llave |  |  |  |  | EG000013 | Programa de instalación de interruptores / enchufes
EC000011 | 8 | Elemento de control / cubierta para dispositivos de conmutación domésticos | 1 | EF000010 |  | A | Modelo | 11 | EV008969 | Botón de control manual |  |  |  |  | EG000013 | Programa de instalación de interruptores / enchufes
EC000011 | 8 | Elemento de control / cubierta para dispositivos de conmutación domésticos | 1 | EF000010 |  | A | Modelo | 12 | EV006532 | Balancín con guía para varillas de entrada |  |  |  |  | EG000013 | Programa de instalación de interruptores / enchufes
EC000011 | 8 | Elemento de control / cubierta para dispositivos de conmutación domésticos | 1 | EF000010 |  | A | Modelo | 13 | EV000319 | Placa de cubierta central |  |  |  |  | EG000013 | Programa de instalación de interruptores / enchufes
EC000011 | 8 | Elemento de control / cubierta para dispositivos de conmutación domésticos | 1 | EF000010 |  | A | Modelo | 14 | EV000239 | Cable tractor |  |  |  |  | EG000013 | Programa de instalación de interruptores / enchufes
EC000011 | 8 | Elemento de control / cubierta para dispositivos de conmutación domésticos | 1 | EF000010 |  | A | Modelo | 15 | EV006036 | Conjunto |  |  |  |  | EG000013 | Programa de instalación de interruptores / enchufes
EC000011 | 8 | Elemento de control / cubierta para dispositivos de conmutación domésticos | 1 | EF000010 |  | A | Modelo | 16 | EV000154 | Otros |  |  |  |  | EG000013 | Programa de instalación de interruptores / enchufes
EC000011 | 8 | Elemento de control / cubierta para dispositivos de conmutación domésticos | 2 | EF003823 |  | A | Impresión/marcado | 1 | EV000556 | Símbolo " 0 " |  |  |  |  | EG000013 | Programa de instalación de interruptores / enchufes
EC000011 | 8 | Elemento de control / cubierta para dispositivos de conmutación domésticos | 2 | EF003823 |  | A | Impresión/marcado | 2 | EV006497 | Símbolo "1" |  |  |  |  | EG000013 | Programa de instalación de interruptores / enchufes
EC000011 | 8 | Elemento de control / cubierta para dispositivos de conmutación domésticos | 2 | EF003823 |  | A | Impresión/marcado | 3 | EV006498 | Símbolo "velocidad de rotación" |  |  |  |  | EG000013 | Programa de instalación de interruptores / enchufes
EC000011 | 8 | Elemento de control / cubierta para dispositivos de conmutación domésticos | 2 | EF003823 |  | A | Impresión/marcado | 4 | EV006499 | Símbolo "interruptor de tres niveles" |  |  |  |  | EG000013 | Programa de instalación de interruptores / enchufes
EC000011 | 8 | Elemento de control / cubierta para dispositivos de conmutación domésticos | 2 | EF003823 |  | A | Impresión/marcado | 5 | EV004371 | Símbolo "campana" |  |  |  |  | EG000013 | Programa de instalación de interruptores / enchufes
EC000011 | 8 | Elemento de control / cubierta para dispositivos de conmutación domésticos | 2 | EF003823 |  | A | Impresión/marcado | 6 | EV004370 | Símbolo "luz" |  |  |  |  | EG000013 | Programa de instalación de interruptores / enchufes
EC000011 | 8 | Elemento de control / cubierta para dispositivos de conmutación domésticos | 2 | EF003823 |  | A | Impresión/marcado | 7 | EV006500 | Símbolo " flechas " |  |  |  |  | EG000013 | Programa de instalación de interruptores / enchufes
EC000011 | 8 | Elemento de control / cubierta para dispositivos de conmutación domésticos | 2 | EF003823 |  | A | Impresión/marcado | 8 | EV004372 | Símbolo "puerta" |  |  |  |  | EG000013 | Programa de instalación de interruptores / enchufes
EC000011 | 8 | Elemento de control / cubierta para dispositivos de conmutación domésticos | 2 | EF003823 |  | A | Impresión/marcado | 9 | EV001791 | Caracteres 0 y 1 |  |  |  |  | EG000013 | Programa de instalación de interruptores / enchufes
EC000011 | 8 | Elemento de control / cubierta para dispositivos de conmutación domésticos | 2 | EF003823 |  | A | Impresión/marcado | 10 | EV011608 | Indicador de tiempo |  |  |  |  | EG000013 | Programa de instalación de interruptores / enchufes
EC000011 | 8 | Elemento de control / cubierta para dispositivos de conmutación domésticos | 2 | EF003823 |  | A | Impresión/marcado | 11 | EV001917 | Diversos símbolos |  |  |  |  | EG000013 | Programa de instalación de interruptores / enchufes
EC000011 | 8 | Elemento de control / cubierta para dispositivos de conmutación domésticos | 2 | EF003823 |  | A | Impresión/marcado | 12 | EV014817 | Tipo de protección (IP) |  |  |  |  | EG000013 | Programa de instalación de interruptores / enchufes
EC000011 | 8 | Elemento de control / cubierta para dispositivos de conmutación domésticos | 2 | EF003823 |  | A | Impresión/marcado | 13 | EV011599 | Área de texto |  |  |  |  | EG000013 | Programa de instalación de interruptores / enchufes
EC000011 | 8 | Elemento de control / cubierta para dispositivos de conmutación domésticos | 2 | EF003823 |  | A | Impresión/marcado | 14 | EV000154 | Otros |  |  |  |  | EG000013 | Programa de instalación de interruptores / enchufes
EC000011 | 8 | Elemento de control / cubierta para dispositivos de conmutación domésticos | 2 | EF003823 |  | A | Impresión/marcado | 15 | EV000494 | Ninguno |  |  |  |  | EG000013 | Programa de instalación de interruptores / enchufes
EC000011 | 8 | Elemento de control / cubierta para dispositivos de conmutación domésticos | 3 | EF012306 |  | L | Símbolo palpable/sin barreras | [7 empty] | EG000013 | Programa de instalación de interruptores / enchufes
EC000011 | 8 | Elemento de control / cubierta para dispositivos de conmutación domésticos | 4 | EF000133 |  | A | Uso | 1 | EV010489 | Placa ciega |  |  |  |  | EG000013 | Programa de instalación de interruptores / enchufes
EC000011 | 8 | Elemento de control / cubierta para dispositivos de conmutación domésticos | 4 | EF000133 |  | A | Uso | 2 | EV000944 | Atenuador |  |  |  |  | EG000013 | Programa de instalación de interruptores / enchufes
EC000011 | 8 | Elemento de control / cubierta para dispositivos de conmutación domésticos | 4 | EF000133 |  | A | Uso | 3 | EV011609 | Estación de acoplamiento |  |  |  |  | EG000013 | Programa de instalación de interruptores / enchufes
EC000011 | 8 | Elemento de control / cubierta para dispositivos de conmutación domésticos | 4 | EF000133 |  | A | Uso | 4 | EV004525 | A través de orificio de perforación |  |  |  |  | EG000013 | Programa de instalación de interruptores / enchufes
EC000011 | 8 | Elemento de control / cubierta para dispositivos de conmutación domésticos | 4 | EF000133 |  | A | Uso | 5 | EV003624 | Cortina veneciana |  |  |  |  | EG000013 | Programa de instalación de interruptores / enchufes
EC000011 | 8 | Elemento de control / cubierta para dispositivos de conmutación domésticos | 4 | EF000133 |  | A | Uso | 6 | EV009881 | Refrigeración |  |  |  |  | EG000013 | Programa de instalación de interruptores / enchufes
EC000011 | 8 | Elemento de control / cubierta para dispositivos de conmutación domésticos | 4 | EF000133 |  | A | Uso | 7 | EV011610 | Regulación de volumen |  |  |  |  | EG000013 | Programa de instalación de interruptores / enchufes
EC000011 | 8 | Elemento de control / cubierta para dispositivos de conmutación domésticos | 4 | EF000133 |  | A | Uso | 8 | EV003613 | Altavoz |  |  |  |  | EG000013 | Programa de instalación de interruptores / enchufes
EC000011 | 8 | Elemento de control / cubierta para dispositivos de conmutación domésticos | 4 | EF000133 |  | A | Uso | 9 | EV009897 | Salida de cable |  |  |  |  | EG000013 | Programa de instalación de interruptores / enchufes
EC000011 | 8 | Elemento de control / cubierta para dispositivos de conmutación domésticos | 4 | EF000133 |  | A | Uso | 10 | EV002180 | Receptor de radio |  |  |  |  | EG000013 | Programa de instalación de interruptores / enchufes
EC000011 | 8 | Elemento de control / cubierta para dispositivos de conmutación domésticos | 4 | EF000133 |  | A | Uso | 11 | EV006477 | Interruptor / amortiguador de luz |  |  |  |  | EG000013 | Programa de instalación de interruptores / enchufes
EC000011 | 8 | Elemento de control / cubierta para dispositivos de conmutación domésticos | 4 | EF000133 |  | A | Uso | 12 | EV000411 | Botón interruptor/pulsador |  |  |  |  | EG000013 | Programa de instalación de interruptores / enchufes
EC000011 | 8 | Elemento de control / cubierta para dispositivos de conmutación domésticos | 4 | EF000133 |  | A | Uso | 13 | EV005588 | Señalizar |  |  |  |  | EG000013 | Programa de instalación de interruptores / enchufes
EC000011 | 8 | Elemento de control / cubierta para dispositivos de conmutación domésticos | 4 | EF000133 |  | A | Uso | 14 | EV006495 | Interruptor de nivel |  |  |  |  | EG000013 | Programa de instalación de interruptores / enchufes
EC000011 | 8 | Elemento de control / cubierta para dispositivos de conmutación domésticos | 4 | EF000133 |  | A | Uso | 15 | EV000978 | Zumbador |  |  |  |  | EG000013 | Programa de instalación de interruptores / enchufes
EC000011 | 8 | Elemento de control / cubierta para dispositivos de conmutación domésticos | 4 | EF000133 |  | A | Uso | 16 | EV000615 | Termostato |  |  |  |  | EG000013 | Programa de instalación de interruptores / enchufes
EC000011 | 8 | Elemento de control / cubierta para dispositivos de conmutación domésticos | 4 | EF000133 |  | A | Uso | 17 | EV022555 | Temporizador |  |  |  |  | EG000013 | Programa de instalación de interruptores / enchufes
EC000011 | 8 | Elemento de control / cubierta para dispositivos de conmutación domésticos | 4 | EF000133 |  | A | Uso | 18 | EV000867 | Unidad exterior |  |  |  |  | EG000013 | Programa de instalación de interruptores / enchufes
EC000011 | 8 | Elemento de control / cubierta para dispositivos de conmutación domésticos | 4 | EF000133 |  | A | Uso | 19 | EV004045 | USB |  |  |  |  | EG000013 | Programa de instalación de interruptores / enchufes
EC000011 | 8 | Elemento de control / cubierta para dispositivos de conmutación domésticos | 4 | EF000133 |  | A | Uso | 20 | EV000238 | Toma de pared |  |  |  |  | EG000013 | Programa de instalación de interruptores / enchufes
EC000011 | 8 | Elemento de control / cubierta para dispositivos de conmutación domésticos | 4 | EF000133 |  | A | Uso | 21 | EV001731 | Interruptor temporal |  |  |  |  | EG000013 | Programa de instalación de interruptores / enchufes
EC000011 | 8 | Elemento de control / cubierta para dispositivos de conmutación domésticos | 4 | EF000133 |  | A | Uso | 22 | EV000381 | Salida de toma |  |  |  |  | EG000013 | Programa de instalación de interruptores / enchufes
EC000011 | 8 | Elemento de control / cubierta para dispositivos de conmutación domésticos | 4 | EF000133 |  | A | Uso | 23 | EV000154 | Otros |  |  |  |  | EG000013 | Programa de instalación de interruptores / enchufes
EC000011 | 8 | Elemento de control / cubierta para dispositivos de conmutación domésticos | 5 | EF007802 |  | L | Adecuado para la conexión de pulsadores del sistema bus | [7 empty] | EG000013 | Programa de instalación de interruptores / enchufes
EC000011 | 8 | Elemento de control / cubierta para dispositivos de conmutación domésticos | 6 | EF002442 |  | A | Tipo de fijación | 1 | EV006428 | Montaje con abrazadera |  |  |  |  | EG000013 | Programa de instalación de interruptores / enchufes
EC000011 | 8 | Elemento de control / cubierta para dispositivos de conmutación domésticos | 6 | EF002442 |  | A | Tipo de fijación | 2 | EV000717 | Fijación mediante rosca |  |  |  |  | EG000013 | Programa de instalación de interruptores / enchufes
EC000011 | 8 | Elemento de control / cubierta para dispositivos de conmutación domésticos | 6 | EF002442 |  | A | Tipo de fijación | 3 | EV002360 | Montaje con abrazaderas / tornillos |  |  |  |  | EG000013 | Programa de instalación de interruptores / enchufes
EC000011 | 8 | Elemento de control / cubierta para dispositivos de conmutación domésticos | 6 | EF002442 |  | A | Tipo de fijación | 4 | EV009216 | Bloquear en posición |  |  |  |  | EG000013 | Programa de instalación de interruptores / enchufes
EC000011 | 8 | Elemento de control / cubierta para dispositivos de conmutación domésticos | 6 | EF002442 |  | A | Tipo de fijación | 5 | EV000154 | Otros |  |  |  |  | EG000013 | Programa de instalación de interruptores / enchufes
EC000011 | 8 | Elemento de control / cubierta para dispositivos de conmutación domésticos | 7 | EF003864 |  | L | Ventana de control / salida de luz | [7 empty] | EG000013 | Programa de instalación de interruptores / enchufes
EC000011 | 8 | Elemento de control / cubierta para dispositivos de conmutación domésticos | 8 | EF002169 |  | A | Material | 1 | EV000139 | Plástico |  |  |  |  | EG000013 | Programa de instalación de interruptores / enchufes
EC000011 | 8 | Elemento de control / cubierta para dispositivos de conmutación domésticos | 8 | EF002169 |  | A | Material | 2 | EV000914 | Metal |  |  |  |  | EG000013 | Programa de instalación de interruptores / enchufes
EC000011 | 8 | Elemento de control / cubierta para dispositivos de conmutación domésticos | 8 | EF002169 |  | A | Material | 3 | EV000219 | Vidrio |  |  |  |  | EG000013 | Programa de instalación de interruptores / enchufes
EC000011 | 8 | Elemento de control / cubierta para dispositivos de conmutación domésticos | 8 | EF002169 |  | A | Material | 4 | EV000131 | Madera |  |  |  |  | EG000013 | Programa de instalación de interruptores / enchufes
EC000011 | 8 | Elemento de control / cubierta para dispositivos de conmutación domésticos | 8 | EF002169 |  | A | Material | 5 | EV003673 | Piedra |  |  |  |  | EG000013 | Programa de instalación de interruptores / enchufes
EC000011 | 8 | Elemento de control / cubierta para dispositivos de conmutación domésticos | 8 | EF002169 |  | A | Material | 6 | EV000154 | Otros |  |  |  |  | EG000013 | Programa de instalación de interruptores / enchufes
EC000011 | 8 | Elemento de control / cubierta para dispositivos de conmutación domésticos | 9 | EF001257 |  | A | Calidad del material | 1 | EV001304 | Duroplast |  |  |  |  | EG000013 | Programa de instalación de interruptores / enchufes
EC000011 | 8 | Elemento de control / cubierta para dispositivos de conmutación domésticos | 9 | EF001257 |  | A | Calidad del material | 2 | EV000403 | Termoplástico |  |  |  |  | EG000013 | Programa de instalación de interruptores / enchufes
EC000011 | 8 | Elemento de control / cubierta para dispositivos de conmutación domésticos | 9 | EF001257 |  | A | Calidad del material | 3 | EV000072 | Aluminio |  |  |  |  | EG000013 | Programa de instalación de interruptores / enchufes
EC000011 | 8 | Elemento de control / cubierta para dispositivos de conmutación domésticos | 9 | EF001257 |  | A | Calidad del material | 4 | EV000294 | Acero inox |  |  |  |  | EG000013 | Programa de instalación de interruptores / enchufes
EC000011 | 8 | Elemento de control / cubierta para dispositivos de conmutación domésticos | 9 | EF001257 |  | A | Calidad del material | 5 | EV000138 | Cobre |  |  |  |  | EG000013 | Programa de instalación de interruptores / enchufes
EC000011 | 8 | Elemento de control / cubierta para dispositivos de conmutación domésticos | 9 | EF001257 |  | A | Calidad del material | 6 | EV000179 | Acero |  |  |  |  | EG000013 | Programa de instalación de interruptores / enchufes
EC000011 | 8 | Elemento de control / cubierta para dispositivos de conmutación domésticos | 9 | EF001257 |  | A | Calidad del material | 7 | EV007710 | Pizarra |  |  |  |  | EG000013 | Programa de instalación de interruptores / enchufes
EC000011 | 8 | Elemento de control / cubierta para dispositivos de conmutación domésticos | 9 | EF001257 |  | A | Calidad del material | 8 | EV000154 | Otros |  |  |  |  | EG000013 | Programa de instalación de interruptores / enchufes
EC000011 | 8 | Elemento de control / cubierta para dispositivos de conmutación domésticos | 10 | EF000025 |  | L | Sin halógenos | [7 empty] | EG000013 | Programa de instalación de interruptores / enchufes
EC000011 | 8 | Elemento de control / cubierta para dispositivos de conmutación domésticos | 11 | EF000139 |  | A | Tratamiento de superficie | 1 | EV000112 | Anodizado |  |  |  |  | EG000013 | Programa de instalación de interruptores / enchufes
EC000011 | 8 | Elemento de control / cubierta para dispositivos de conmutación domésticos | 11 | EF000139 |  | A | Tratamiento de superficie | 2 | EV010983 | Decoración |  |  |  |  | EG000013 | Programa de instalación de interruptores / enchufes
EC000011 | 8 | Elemento de control / cubierta para dispositivos de conmutación domésticos | 11 | EF000139 |  | A | Tratamiento de superficie | 3 | EV000113 | Barnizado |  |  |  |  | EG000013 | Programa de instalación de interruptores / enchufes
EC000011 | 8 | Elemento de control / cubierta para dispositivos de conmutación domésticos | 11 | EF000139 |  | A | Tratamiento de superficie | 4 | EV005968 | Metálico |  |  |  |  | EG000013 | Programa de instalación de interruptores / enchufes
EC000011 | 8 | Elemento de control / cubierta para dispositivos de conmutación domésticos | 11 | EF000139 |  | A | Tratamiento de superficie | 5 | EV009951 | Nano revestimiento |  |  |  |  | EG000013 | Programa de instalación de interruptores / enchufes
EC000011 | 8 | Elemento de control / cubierta para dispositivos de conmutación domésticos | 11 | EF000139 |  | A | Tratamiento de superficie | 6 | EV007971 | Fundición en arena |  |  |  |  | EG000013 | Programa de instalación de interruptores / enchufes
EC000011 | 8 | Elemento de control / cubierta para dispositivos de conmutación domésticos | 11 | EF000139 |  | A | Tratamiento de superficie | 7 | EV000193 | Galvanizado |  |  |  |  | EG000013 | Programa de instalación de interruptores / enchufes
EC000011 | 8 | Elemento de control / cubierta para dispositivos de conmutación domésticos | 11 | EF000139 |  | A | Tratamiento de superficie | 8 | EV000154 | Otros |  |  |  |  | EG000013 | Programa de instalación de interruptores / enchufes
EC000011 | 8 | Elemento de control / cubierta para dispositivos de conmutación domésticos | 11 | EF000139 |  | A | Tratamiento de superficie | 9 | EV006034 | Sin tratamiento |  |  |  |  | EG000013 | Programa de instalación de interruptores / enchufes
EC000011 | 8 | Elemento de control / cubierta para dispositivos de conmutación domésticos | 12 | EF006569 |  | A | Ejecución de la superficie | 1 | EV006395 | Brillante |  |  |  |  | EG000013 | Programa de instalación de interruptores / enchufes
EC000011 | 8 | Elemento de control / cubierta para dispositivos de conmutación domésticos | 12 | EF006569 |  | A | Ejecución de la superficie | 2 | EV000146 | Mate |  |  |  |  | EG000013 | Programa de instalación de interruptores / enchufes
EC000011 | 8 | Elemento de control / cubierta para dispositivos de conmutación domésticos | 13 | EF023790 |  | L | Tratamiento antibacteriano | [7 empty] | EG000013 | Programa de instalación de interruptores / enchufes
EC000011 | 8 | Elemento de control / cubierta para dispositivos de conmutación domésticos | 14 | EF000007 |  | A | Color | 1 | EV000072 | Aluminio |  |  |  |  | EG000013 | Programa de instalación de interruptores / enchufes
EC000011 | 8 | Elemento de control / cubierta para dispositivos de conmutación domésticos | 14 | EF000007 |  | A | Color | 2 | EV000309 | Antracita |  |  |  |  | EG000013 | Programa de instalación de interruptores / enchufes
EC000011 | 8 | Elemento de control / cubierta para dispositivos de conmutación domésticos | 14 | EF000007 |  | A | Color | 3 | EV000279 | Beige |  |  |  |  | EG000013 | Programa de instalación de interruptores / enchufes
EC000011 | 8 | Elemento de control / cubierta para dispositivos de conmutación domésticos | 14 | EF000007 |  | A | Color | 4 | EV000206 | Negro |  |  |  |  | EG000013 | Programa de instalación de interruptores / enchufes
EC000011 | 8 | Elemento de control / cubierta para dispositivos de conmutación domésticos | 14 | EF000007 |  | A | Color | 5 | EV000080 | Azul |  |  |  |  | EG000013 | Programa de instalación de interruptores / enchufes
EC000011 | 8 | Elemento de control / cubierta para dispositivos de conmutación domésticos | 14 | EF000007 |  | A | Color | 6 | EV000149 | Latón |  |  |  |  | EG000013 | Programa de instalación de interruptores / enchufes
EC000011 | 8 | Elemento de control / cubierta para dispositivos de conmutación domésticos | 14 | EF000007 |  | A | Color | 7 | EV000082 | Bronce |  |  |  |  | EG000013 | Programa de instalación de interruptores / enchufes
EC000011 | 8 | Elemento de control / cubierta para dispositivos de conmutación domésticos | 14 | EF000007 |  | A | Color | 8 | EV000083 | Marrón |  |  |  |  | EG000013 | Programa de instalación de interruptores / enchufes
EC000011 | 8 | Elemento de control / cubierta para dispositivos de conmutación domésticos | 14 | EF000007 |  | A | Color | 9 | EV000291 | Cromo |  |  |  |  | EG000013 | Programa de instalación de interruptores / enchufes
EC000011 | 8 | Elemento de control / cubierta para dispositivos de conmutación domésticos | 14 | EF000007 |  | A | Color | 10 | EV013082 | Incoloro |  |  |  |  | EG000013 | Programa de instalación de interruptores / enchufes
EC000011 | 8 | Elemento de control / cubierta para dispositivos de conmutación domésticos | 14 | EF000007 |  | A | Color | 11 | EV000138 | Cobre |  |  |  |  | EG000013 | Programa de instalación de interruptores / enchufes
EC000011 | 8 | Elemento de control / cubierta para dispositivos de conmutación domésticos | 14 | EF000007 |  | A | Color | 12 | EV000119 | Dorado-Oro |  |  |  |  | EG000013 | Programa de instalación de interruptores / enchufes
EC000011 | 8 | Elemento de control / cubierta para dispositivos de conmutación domésticos | 14 | EF000007 |  | A | Color | 13 | EV000235 | Verde |  |  |  |  | EG000013 | Programa de instalación de interruptores / enchufes
EC000011 | 8 | Elemento de control / cubierta para dispositivos de conmutación domésticos | 14 | EF000007 |  | A | Color | 14 | EV000270 | Gris |  |  |  |  | EG000013 | Programa de instalación de interruptores / enchufes
EC000011 | 8 | Elemento de control / cubierta para dispositivos de conmutación domésticos | 14 | EF000007 |  | A | Color | 15 | EV000236 | Naranja |  |  |  |  | EG000013 | Programa de instalación de interruptores / enchufes
EC000011 | 8 | Elemento de control / cubierta para dispositivos de conmutación domésticos | 14 | EF000007 |  | A | Color | 16 | EV000290 | Platino |  |  |  |  | EG000013 | Programa de instalación de interruptores / enchufes
EC000011 | 8 | Elemento de control / cubierta para dispositivos de conmutación domésticos | 14 | EF000007 |  | A | Color | 17 | EV000233 | Rojo |  |  |  |  | EG000013 | Programa de instalación de interruptores / enchufes
EC000011 | 8 | Elemento de control / cubierta para dispositivos de conmutación domésticos | 14 | EF000007 |  | A | Color | 18 | EV000205 | Plata |  |  |  |  | EG000013 | Programa de instalación de interruptores / enchufes
EC000011 | 8 | Elemento de control / cubierta para dispositivos de conmutación domésticos | 14 | EF000007 |  | A | Color | 19 | EV007710 | Pizarra |  |  |  |  | EG000013 | Programa de instalación de interruptores / enchufes
EC000011 | 8 | Elemento de control / cubierta para dispositivos de conmutación domésticos | 14 | EF000007 |  | A | Color | 20 | EV000294 | Acero inox |  |  |  |  | EG000013 | Programa de instalación de interruptores / enchufes
EC000011 | 8 | Elemento de control / cubierta para dispositivos de conmutación domésticos | 14 | EF000007 |  | A | Color | 21 | EV000300 | Titanio |  |  |  |  | EG000013 | Programa de instalación de interruptores / enchufes
EC000011 | 8 | Elemento de control / cubierta para dispositivos de conmutación domésticos | 14 | EF000007 |  | A | Color | 22 | EV001560 | Turquesa |  |  |  |  | EG000013 | Programa de instalación de interruptores / enchufes
EC000011 | 8 | Elemento de control / cubierta para dispositivos de conmutación domésticos | 14 | EF000007 |  | A | Color | 23 | EV000202 | Blanco |  |  |  |  | EG000013 | Programa de instalación de interruptores / enchufes
EC000011 | 8 | Elemento de control / cubierta para dispositivos de conmutación domésticos | 14 | EF000007 |  | A | Color | 24 | EV000131 | Madera |  |  |  |  | EG000013 | Programa de instalación de interruptores / enchufes
EC000011 | 8 | Elemento de control / cubierta para dispositivos de conmutación domésticos | 14 | EF000007 |  | A | Color | 25 | EV000234 | Amarillo |  |  |  |  | EG000013 | Programa de instalación de interruptores / enchufes
EC000011 | 8 | Elemento de control / cubierta para dispositivos de conmutación domésticos | 14 | EF000007 |  | A | Color | 26 | EV000154 | Otros |  |  |  |  | EG000013 | Programa de instalación de interruptores / enchufes
EC000011 | 8 | Elemento de control / cubierta para dispositivos de conmutación domésticos | 15 | EF003882 |  | N | Número RAL (similar) | [7 empty] | EG000013 | Programa de instalación de interruptores / enchufes
EC000011 | 8 | Elemento de control / cubierta para dispositivos de conmutación domésticos | 16 | EF005040 |  | L | Con campo de etiquetado | [7 empty] | EG000013 | Programa de instalación de interruptores / enchufes
EC000011 | 8 | Elemento de control / cubierta para dispositivos de conmutación domésticos | 17 | EF006039 |  | L | Con lente/símbolo intercambiable | [7 empty] | EG000013 | Programa de instalación de interruptores / enchufes
EC000011 | 8 | Elemento de control / cubierta para dispositivos de conmutación domésticos | 18 | EF006755 |  | A | Adecuado para el grado de protección (IP) | 1 | EV006404 | IP00 |  |  |  |  | EG000013 | Programa de instalación de interruptores / enchufes
EC000011 | 8 | Elemento de control / cubierta para dispositivos de conmutación domésticos | 18 | EF006755 |  | A | Adecuado para el grado de protección (IP) | 2 | EV006405 | IP20 |  |  |  |  | EG000013 | Programa de instalación de interruptores / enchufes
EC000011 | 8 | Elemento de control / cubierta para dispositivos de conmutación domésticos | 18 | EF006755 |  | A | Adecuado para el grado de protección (IP) | 3 | EV006406 | IP21 |  |  |  |  | EG000013 | Programa de instalación de interruptores / enchufes
EC000011 | 8 | Elemento de control / cubierta para dispositivos de conmutación domésticos | 18 | EF006755 |  | A | Adecuado para el grado de protección (IP) | 4 | EV006608 | IP22 |  |  |  |  | EG000013 | Programa de instalación de interruptores / enchufes
EC000011 | 8 | Elemento de control / cubierta para dispositivos de conmutación domésticos | 18 | EF006755 |  | A | Adecuado para el grado de protección (IP) | 5 | EV006407 | IP23 |  |  |  |  | EG000013 | Programa de instalación de interruptores / enchufes
EC000011 | 8 | Elemento de control / cubierta para dispositivos de conmutación domésticos | 18 | EF006755 |  | A | Adecuado para el grado de protección (IP) | 6 | EV006408 | IP24 |  |  |  |  | EG000013 | Programa de instalación de interruptores / enchufes
EC000011 | 8 | Elemento de control / cubierta para dispositivos de conmutación domésticos | 18 | EF006755 |  | A | Adecuado para el grado de protección (IP) | 7 | EV006409 | IP2X |  |  |  |  | EG000013 | Programa de instalación de interruptores / enchufes
EC000011 | 8 | Elemento de control / cubierta para dispositivos de conmutación domésticos | 18 | EF006755 |  | A | Adecuado para el grado de protección (IP) | 8 | EV006410 | IP30 |  |  |  |  | EG000013 | Programa de instalación de interruptores / enchufes
EC000011 | 8 | Elemento de control / cubierta para dispositivos de conmutación domésticos | 18 | EF006755 |  | A | Adecuado para el grado de protección (IP) | 9 | EV006411 | IP31 |  |  |  |  | EG000013 | Programa de instalación de interruptores / enchufes
EC000011 | 8 | Elemento de control / cubierta para dispositivos de conmutación domésticos | 18 | EF006755 |  | A | Adecuado para el grado de protección (IP) | 10 | EV006412 | IP32 |  |  |  |  | EG000013 | Programa de instalación de interruptores / enchufes
EC000011 | 8 | Elemento de control / cubierta para dispositivos de conmutación domésticos | 18 | EF006755 |  | A | Adecuado para el grado de protección (IP) | 11 | EV006413 | IP34 |  |  |  |  | EG000013 | Programa de instalación de interruptores / enchufes
EC000011 | 8 | Elemento de control / cubierta para dispositivos de conmutación domésticos | 18 | EF006755 |  | A | Adecuado para el grado de protección (IP) | 12 | EV006414 | IP3X |  |  |  |  | EG000013 | Programa de instalación de interruptores / enchufes
EC000011 | 8 | Elemento de control / cubierta para dispositivos de conmutación domésticos | 18 | EF006755 |  | A | Adecuado para el grado de protección (IP) | 13 | EV006415 | IP40 |  |  |  |  | EG000013 | Programa de instalación de interruptores / enchufes
EC000011 | 8 | Elemento de control / cubierta para dispositivos de conmutación domésticos | 18 | EF006755 |  | A | Adecuado para el grado de protección (IP) | 14 | EV006416 | IP41 |  |  |  |  | EG000013 | Programa de instalación de interruptores / enchufes
EC000011 | 8 | Elemento de control / cubierta para dispositivos de conmutación domésticos | 18 | EF006755 |  | A | Adecuado para el grado de protección (IP) | 15 | EV006417 | IP42 |  |  |  |  | EG000013 | Programa de instalación de interruptores / enchufes
EC000011 | 8 | Elemento de control / cubierta para dispositivos de conmutación domésticos | 18 | EF006755 |  | A | Adecuado para el grado de protección (IP) | 16 | EV006418 | IP44 |  |  |  |  | EG000013 | Programa de instalación de interruptores / enchufes
EC000011 | 8 | Elemento de control / cubierta para dispositivos de conmutación domésticos | 18 | EF006755 |  | A | Adecuado para el grado de protección (IP) | 17 | EV006419 | IP54 |  |  |  |  | EG000013 | Programa de instalación de interruptores / enchufes
EC000011 | 8 | Elemento de control / cubierta para dispositivos de conmutación domésticos | 18 | EF006755 |  | A | Adecuado para el grado de protección (IP) | 18 | EV006420 | IP55 |  |  |  |  | EG000013 | Programa de instalación de interruptores / enchufes
EC000011 | 8 | Elemento de control / cubierta para dispositivos de conmutación domésticos | 18 | EF006755 |  | A | Adecuado para el grado de protección (IP) | 19 | EV006421 | IP65 |  |  |  |  | EG000013 | Programa de instalación de interruptores / enchufes
EC000011 | 8 | Elemento de control / cubierta para dispositivos de conmutación domésticos | 18 | EF006755 |  | A | Adecuado para el grado de protección (IP) | 20 | EV006422 | IP66 |  |  |  |  | EG000013 | Programa de instalación de interruptores / enchufes
EC000011 | 8 | Elemento de control / cubierta para dispositivos de conmutación domésticos | 18 | EF006755 |  | A | Adecuado para el grado de protección (IP) | 21 | EV006423 | IP67 |  |  |  |  | EG000013 | Programa de instalación de interruptores / enchufes
EC000011 | 8 | Elemento de control / cubierta para dispositivos de conmutación domésticos | 18 | EF006755 |  | A | Adecuado para el grado de protección (IP) | 22 | EV000154 | Otros |  |  |  |  | EG000013 | Programa de instalación de interruptores / enchufes
EC000011 | 8 | Elemento de control / cubierta para dispositivos de conmutación domésticos | 19 | EF004293 |  | A | Resistencia al impacto (IK) | 1 | EV011423 | IK00 |  |  |  |  | EG000013 | Programa de instalación de interruptores / enchufes
EC000011 | 8 | Elemento de control / cubierta para dispositivos de conmutación domésticos | 19 | EF004293 |  | A | Resistencia al impacto (IK) | 2 | EV006807 | IK01 |  |  |  |  | EG000013 | Programa de instalación de interruptores / enchufes
EC000011 | 8 | Elemento de control / cubierta para dispositivos de conmutación domésticos | 19 | EF004293 |  | A | Resistencia al impacto (IK) | 3 | EV006808 | IK02 |  |  |  |  | EG000013 | Programa de instalación de interruptores / enchufes
EC000011 | 8 | Elemento de control / cubierta para dispositivos de conmutación domésticos | 19 | EF004293 |  | A | Resistencia al impacto (IK) | 4 | EV006809 | IK03 |  |  |  |  | EG000013 | Programa de instalación de interruptores / enchufes
EC000011 | 8 | Elemento de control / cubierta para dispositivos de conmutación domésticos | 19 | EF004293 |  | A | Resistencia al impacto (IK) | 5 | EV006810 | IK04 |  |  |  |  | EG000013 | Programa de instalación de interruptores / enchufes
EC000011 | 8 | Elemento de control / cubierta para dispositivos de conmutación domésticos | 19 | EF004293 |  | A | Resistencia al impacto (IK) | 6 | EV006811 | IK05 |  |  |  |  | EG000013 | Programa de instalación de interruptores / enchufes
EC000011 | 8 | Elemento de control / cubierta para dispositivos de conmutación domésticos | 19 | EF004293 |  | A | Resistencia al impacto (IK) | 7 | EV006812 | IK06 |  |  |  |  | EG000013 | Programa de instalación de interruptores / enchufes
EC000011 | 8 | Elemento de control / cubierta para dispositivos de conmutación domésticos | 19 | EF004293 |  | A | Resistencia al impacto (IK) | 8 | EV006813 | IK07 |  |  |  |  | EG000013 | Programa de instalación de interruptores / enchufes
EC000011 | 8 | Elemento de control / cubierta para dispositivos de conmutación domésticos | 19 | EF004293 |  | A | Resistencia al impacto (IK) | 9 | EV006814 | IK08 |  |  |  |  | EG000013 | Programa de instalación de interruptores / enchufes
EC000011 | 8 | Elemento de control / cubierta para dispositivos de conmutación domésticos | 19 | EF004293 |  | A | Resistencia al impacto (IK) | 10 | EV006815 | IK09 |  |  |  |  | EG000013 | Programa de instalación de interruptores / enchufes
EC000011 | 8 | Elemento de control / cubierta para dispositivos de conmutación domésticos | 19 | EF004293 |  | A | Resistencia al impacto (IK) | 11 | EV008784 | IK10 |  |  |  |  | EG000013 | Programa de instalación de interruptores / enchufes
EC000011 | 8 | Elemento de control / cubierta para dispositivos de conmutación domésticos | 19 | EF004293 |  | A | Resistencia al impacto (IK) | 12 | EV011541 | > IK10 |  |  |  |  | EG000013 | Programa de instalación de interruptores / enchufes
EC000011 | 8 | Elemento de control / cubierta para dispositivos de conmutación domésticos | 20 | EF000008 | EFI00008 | N | Anchura |  |  |  | EU570448 | mm | EU000051 | in | EG000013 | Programa de instalación de interruptores / enchufes
EC000011 | 8 | Elemento de control / cubierta para dispositivos de conmutación domésticos | 21 | EF000040 | EFI00040 | N | Altura |  |  |  | EU570448 | mm | EU000051 | in | EG000013 | Programa de instalación de interruptores / enchufes
EC000011 | 8 | Elemento de control / cubierta para dispositivos de conmutación domésticos | 22 | EF000049 | EFI00049 | N | Profundidad |  |  |  | EU570448 | mm | EU000051 | in | EG000013 | Programa de instalación de interruptores / enchufes
EC000012 | 7 | Sistemas de canales ranuradas | 1 | EF002169 |  | A | Material | 1 | EV020080 | ABS |  |  |  |  | EG000007 | Canales de cableado
EC000012 | 7 | Sistemas de canales ranuradas | 1 | EF002169 |  | A | Material | 2 | EV000157 | PE |  |  |  |  | EG000007 | Canales de cableado
EC000012 | 7 | Sistemas de canales ranuradas | 1 | EF002169 |  | A | Material | 3 | EV018590 | Óxido de polifenileno (PPO) |  |  |  |  | EG000007 | Canales de cableado
EC000012 | 7 | Sistemas de canales ranuradas | 1 | EF002169 |  | A | Material | 4 | EV001608 | Polipropileno |  |  |  |  | EG000007 | Canales de cableado
EC000012 | 7 | Sistemas de canales ranuradas | 1 | EF002169 |  | A | Material | 5 | EV000163 | PVC |  |  |  |  | EG000007 | Canales de cableado
EC000012 | 7 | Sistemas de canales ranuradas | 1 | EF002169 |  | A | Material | 6 | EV000154 | Otros |  |  |  |  | EG000007 | Canales de cableado
EC000012 | 7 | Sistemas de canales ranuradas | 2 | EF000040 | EFI00040 | N | Altura |  |  |  | EU570448 | mm | EU000051 | in | EG000007 | Canales de cableado
EC000012 | 7 | Sistemas de canales ranuradas | 3 | EF000008 | EFI00008 | N | Anchura |  |  |  | EU570448 | mm | EU000051 | in | EG000007 | Canales de cableado
EC000012 | 7 | Sistemas de canales ranuradas | 4 | EF001438 | EFI01438 | N | Longitud |  |  |  | EU570448 | mm | EU000051 | in | EG000007 | Canales de cableado
EC000012 | 7 | Sistemas de canales ranuradas | 5 | EF000551 | EFI00551 | N | Diámetro |  |  |  | EU570448 | mm | EU000051 | in | EG000007 | Canales de cableado
EC000012 | 7 | Sistemas de canales ranuradas | 6 | EF005246 | EFI05246 | N | Paso de ranura |  |  |  | EU570448 | mm | EU000051 | in | EG000007 | Canales de cableado
EC000012 | 7 | Sistemas de canales ranuradas | 7 | EF005247 | EFI05247 | N | Anchura de ranura |  |  |  | EU570448 | mm | EU000051 | in | EG000007 | Canales de cableado
EC000012 | 7 | Sistemas de canales ranuradas | 8 | EF000098 |  | A | Ejecución de la pared lateral | 1 | EV000232 | Ranurado |  |  |  |  | EG000007 | Canales de cableado
EC000012 | 7 | Sistemas de canales ranuradas | 8 | EF000098 |  | A | Ejecución de la pared lateral | 2 | EV007508 | Perforación de orificios / parrillas |  |  |  |  | EG000007 | Canales de cableado
EC000012 | 7 | Sistemas de canales ranuradas | 9 | EF000025 |  | L | Sin halógenos | [7 empty] | EG000007 | Canales de cableado
EC000012 | 7 | Sistemas de canales ranuradas | 10 | EF000681 |  | L | Autoextinguible | [7 empty] | EG000007 | Canales de cableado
EC000012 | 7 | Sistemas de canales ranuradas | 11 | EF000083 |  | L | Flexible | [7 empty] | EG000007 | Canales de cableado
EC000012 | 7 | Sistemas de canales ranuradas | 12 | EF005140 | EFI05140 | N | Sección transversal utilizable |  |  |  | EU570126 | mm² | EU571090 | in² | EG000007 | Canales de cableado
EC000012 | 7 | Sistemas de canales ranuradas | 13 | EF002442 |  | A | Tipo de fijación | 1 | EV002333 | Película adhesiva |  |  |  |  | EG000007 | Canales de cableado
EC000012 | 7 | Sistemas de canales ranuradas | 13 | EF002442 |  | A | Tipo de fijación | 2 | EV007152 | Perforación inferior |  |  |  |  | EG000007 | Canales de cableado
EC000012 | 7 | Sistemas de canales ranuradas | 13 | EF002442 |  | A | Tipo de fijación | 3 | EV007458 | Autoadhesivo y perforación de suelo |  |  |  |  | EG000007 | Canales de cableado
EC000012 | 7 | Sistemas de canales ranuradas | 14 | EF007965 |  | L | Con parte superior | [7 empty] | EG000007 | Canales de cableado
EC000012 | 7 | Sistemas de canales ranuradas | 15 | EF000007 |  | A | Color | 1 | EV000279 | Beige |  |  |  |  | EG000007 | Canales de cableado
EC000012 | 7 | Sistemas de canales ranuradas | 15 | EF000007 |  | A | Color | 2 | EV000206 | Negro |  |  |  |  | EG000007 | Canales de cableado
EC000012 | 7 | Sistemas de canales ranuradas | 15 | EF000007 |  | A | Color | 3 | EV000080 | Azul |  |  |  |  | EG000007 | Canales de cableado
EC000012 | 7 | Sistemas de canales ranuradas | 15 | EF000007 |  | A | Color | 4 | EV000083 | Marrón |  |  |  |  | EG000007 | Canales de cableado
EC000012 | 7 | Sistemas de canales ranuradas | 15 | EF000007 |  | A | Color | 5 | EV000270 | Gris |  |  |  |  | EG000007 | Canales de cableado
EC000012 | 7 | Sistemas de canales ranuradas | 15 | EF000007 |  | A | Color | 6 | EV000236 | Naranja |  |  |  |  | EG000007 | Canales de cableado
EC000012 | 7 | Sistemas de canales ranuradas | 15 | EF000007 |  | A | Color | 7 | EV000202 | Blanco |  |  |  |  | EG000007 | Canales de cableado
EC000012 | 7 | Sistemas de canales ranuradas | 15 | EF000007 |  | A | Color | 8 | EV000234 | Amarillo |  |  |  |  | EG000007 | Canales de cableado
EC000012 | 7 | Sistemas de canales ranuradas | 15 | EF000007 |  | A | Color | 9 | EV000154 | Otros |  |  |  |  | EG000007 | Canales de cableado
EC000012 | 7 | Sistemas de canales ranuradas | 16 | EF000116 |  | N | Número RAL | [7 empty] | EG000007 | Canales de cableado
EC000013 | 6 | Placa de suelo para instalación en superficie | 1 | EF000010 |  | A | Modelo | 1 | EV000103 | 1 vez |  |  |  |  | EG000013 | Programa de instalación de interruptores / enchufes
EC000013 | 6 | Placa de suelo para instalación en superficie | 1 | EF000010 |  | A | Modelo | 2 | EV000186 | 2 veces |  |  |  |  | EG000013 | Programa de instalación de interruptores / enchufes
EC000013 | 6 | Placa de suelo para instalación en superficie | 1 | EF000010 |  | A | Modelo | 3 | EV000093 | 3 veces |  |  |  |  | EG000013 | Programa de instalación de interruptores / enchufes
EC000013 | 6 | Placa de suelo para instalación en superficie | 1 | EF000010 |  | A | Modelo | 4 | EV000196 | 4 veces |  |  |  |  | EG000013 | Programa de instalación de interruptores / enchufes
EC000013 | 6 | Placa de suelo para instalación en superficie | 1 | EF000010 |  | A | Modelo | 5 | EV000028 | Universal |  |  |  |  | EG000013 | Programa de instalación de interruptores / enchufes
EC000013 | 6 | Placa de suelo para instalación en superficie | 1 | EF000010 |  | A | Modelo | 6 | EV008124 | Toma de salida de doble combinación |  |  |  |  | EG000013 | Programa de instalación de interruptores / enchufes
EC000013 | 6 | Placa de suelo para instalación en superficie | 2 | EF003824 |  | A | Dirección de montaje | 1 | EV001302 | Vertical |  |  |  |  | EG000013 | Programa de instalación de interruptores / enchufes
EC000013 | 6 | Placa de suelo para instalación en superficie | 2 | EF003824 |  | A | Dirección de montaje | 2 | EV002314 | Horizontal |  |  |  |  | EG000013 | Programa de instalación de interruptores / enchufes
EC000013 | 6 | Placa de suelo para instalación en superficie | 2 | EF003824 |  | A | Dirección de montaje | 3 | EV000130 | Horizontal y vertical |  |  |  |  | EG000013 | Programa de instalación de interruptores / enchufes
EC000013 | 6 | Placa de suelo para instalación en superficie | 3 | EF002169 |  | A | Material | 1 | EV000139 | Plástico |  |  |  |  | EG000013 | Programa de instalación de interruptores / enchufes
EC000013 | 6 | Placa de suelo para instalación en superficie | 3 | EF002169 |  | A | Material | 2 | EV000914 | Metal |  |  |  |  | EG000013 | Programa de instalación de interruptores / enchufes
EC000013 | 6 | Placa de suelo para instalación en superficie | 3 | EF002169 |  | A | Material | 3 | EV000219 | Vidrio |  |  |  |  | EG000013 | Programa de instalación de interruptores / enchufes
EC000013 | 6 | Placa de suelo para instalación en superficie | 3 | EF002169 |  | A | Material | 4 | EV000131 | Madera |  |  |  |  | EG000013 | Programa de instalación de interruptores / enchufes
EC000013 | 6 | Placa de suelo para instalación en superficie | 3 | EF002169 |  | A | Material | 5 | EV003673 | Piedra |  |  |  |  | EG000013 | Programa de instalación de interruptores / enchufes
EC000013 | 6 | Placa de suelo para instalación en superficie | 3 | EF002169 |  | A | Material | 6 | EV000154 | Otros |  |  |  |  | EG000013 | Programa de instalación de interruptores / enchufes
EC000013 | 6 | Placa de suelo para instalación en superficie | 4 | EF001257 |  | A | Calidad del material | 1 | EV001304 | Duroplast |  |  |  |  | EG000013 | Programa de instalación de interruptores / enchufes
EC000013 | 6 | Placa de suelo para instalación en superficie | 4 | EF001257 |  | A | Calidad del material | 2 | EV000403 | Termoplástico |  |  |  |  | EG000013 | Programa de instalación de interruptores / enchufes
EC000013 | 6 | Placa de suelo para instalación en superficie | 4 | EF001257 |  | A | Calidad del material | 3 | EV000072 | Aluminio |  |  |  |  | EG000013 | Programa de instalación de interruptores / enchufes
EC000013 | 6 | Placa de suelo para instalación en superficie | 4 | EF001257 |  | A | Calidad del material | 4 | EV000294 | Acero inox |  |  |  |  | EG000013 | Programa de instalación de interruptores / enchufes
EC000013 | 6 | Placa de suelo para instalación en superficie | 4 | EF001257 |  | A | Calidad del material | 5 | EV000138 | Cobre |  |  |  |  | EG000013 | Programa de instalación de interruptores / enchufes
EC000013 | 6 | Placa de suelo para instalación en superficie | 4 | EF001257 |  | A | Calidad del material | 6 | EV007710 | Pizarra |  |  |  |  | EG000013 | Programa de instalación de interruptores / enchufes
EC000013 | 6 | Placa de suelo para instalación en superficie | 4 | EF001257 |  | A | Calidad del material | 7 | EV000154 | Otros |  |  |  |  | EG000013 | Programa de instalación de interruptores / enchufes
EC000013 | 6 | Placa de suelo para instalación en superficie | 5 | EF000025 |  | L | Sin halógenos | [7 empty] | EG000013 | Programa de instalación de interruptores / enchufes
EC000013 | 6 | Placa de suelo para instalación en superficie | 6 | EF000139 |  | A | Tratamiento de superficie | 1 | EV000112 | Anodizado |  |  |  |  | EG000013 | Programa de instalación de interruptores / enchufes
EC000013 | 6 | Placa de suelo para instalación en superficie | 6 | EF000139 |  | A | Tratamiento de superficie | 2 | EV010983 | Decoración |  |  |  |  | EG000013 | Programa de instalación de interruptores / enchufes
EC000013 | 6 | Placa de suelo para instalación en superficie | 6 | EF000139 |  | A | Tratamiento de superficie | 3 | EV000193 | Galvanizado |  |  |  |  | EG000013 | Programa de instalación de interruptores / enchufes
EC000013 | 6 | Placa de suelo para instalación en superficie | 6 | EF000139 |  | A | Tratamiento de superficie | 4 | EV000113 | Barnizado |  |  |  |  | EG000013 | Programa de instalación de interruptores / enchufes
EC000013 | 6 | Placa de suelo para instalación en superficie | 6 | EF000139 |  | A | Tratamiento de superficie | 5 | EV005968 | Metálico |  |  |  |  | EG000013 | Programa de instalación de interruptores / enchufes
EC000013 | 6 | Placa de suelo para instalación en superficie | 6 | EF000139 |  | A | Tratamiento de superficie | 6 | EV009951 | Nano revestimiento |  |  |  |  | EG000013 | Programa de instalación de interruptores / enchufes
EC000013 | 6 | Placa de suelo para instalación en superficie | 6 | EF000139 |  | A | Tratamiento de superficie | 7 | EV007971 | Fundición en arena |  |  |  |  | EG000013 | Programa de instalación de interruptores / enchufes
EC000013 | 6 | Placa de suelo para instalación en superficie | 6 | EF000139 |  | A | Tratamiento de superficie | 8 | EV000154 | Otros |  |  |  |  | EG000013 | Programa de instalación de interruptores / enchufes
EC000013 | 6 | Placa de suelo para instalación en superficie | 6 | EF000139 |  | A | Tratamiento de superficie | 9 | EV006034 | Sin tratamiento |  |  |  |  | EG000013 | Programa de instalación de interruptores / enchufes
EC000013 | 6 | Placa de suelo para instalación en superficie | 7 | EF006569 |  | A | Ejecución de la superficie | 1 | EV006395 | Brillante |  |  |  |  | EG000013 | Programa de instalación de interruptores / enchufes
EC000013 | 6 | Placa de suelo para instalación en superficie | 7 | EF006569 |  | A | Ejecución de la superficie | 2 | EV000146 | Mate |  |  |  |  | EG000013 | Programa de instalación de interruptores / enchufes
EC000013 | 6 | Placa de suelo para instalación en superficie | 8 | EF000007 |  | A | Color | 1 | EV000072 | Aluminio |  |  |  |  | EG000013 | Programa de instalación de interruptores / enchufes
EC000013 | 6 | Placa de suelo para instalación en superficie | 8 | EF000007 |  | A | Color | 2 | EV000309 | Antracita |  |  |  |  | EG000013 | Programa de instalación de interruptores / enchufes
EC000013 | 6 | Placa de suelo para instalación en superficie | 8 | EF000007 |  | A | Color | 3 | EV000279 | Beige |  |  |  |  | EG000013 | Programa de instalación de interruptores / enchufes
EC000013 | 6 | Placa de suelo para instalación en superficie | 8 | EF000007 |  | A | Color | 4 | EV000206 | Negro |  |  |  |  | EG000013 | Programa de instalación de interruptores / enchufes
EC000013 | 6 | Placa de suelo para instalación en superficie | 8 | EF000007 |  | A | Color | 5 | EV000080 | Azul |  |  |  |  | EG000013 | Programa de instalación de interruptores / enchufes
EC000013 | 6 | Placa de suelo para instalación en superficie | 8 | EF000007 |  | A | Color | 6 | EV000149 | Latón |  |  |  |  | EG000013 | Programa de instalación de interruptores / enchufes
EC000013 | 6 | Placa de suelo para instalación en superficie | 8 | EF000007 |  | A | Color | 7 | EV000082 | Bronce |  |  |  |  | EG000013 | Programa de instalación de interruptores / enchufes
EC000013 | 6 | Placa de suelo para instalación en superficie | 8 | EF000007 |  | A | Color | 8 | EV000083 | Marrón |  |  |  |  | EG000013 | Programa de instalación de interruptores / enchufes
EC000013 | 6 | Placa de suelo para instalación en superficie | 8 | EF000007 |  | A | Color | 9 | EV000291 | Cromo |  |  |  |  | EG000013 | Programa de instalación de interruptores / enchufes
EC000013 | 6 | Placa de suelo para instalación en superficie | 8 | EF000007 |  | A | Color | 10 | EV013082 | Incoloro |  |  |  |  | EG000013 | Programa de instalación de interruptores / enchufes
EC000013 | 6 | Placa de suelo para instalación en superficie | 8 | EF000007 |  | A | Color | 11 | EV000138 | Cobre |  |  |  |  | EG000013 | Programa de instalación de interruptores / enchufes
EC000013 | 6 | Placa de suelo para instalación en superficie | 8 | EF000007 |  | A | Color | 12 | EV000119 | Dorado-Oro |  |  |  |  | EG000013 | Programa de instalación de interruptores / enchufes
EC000013 | 6 | Placa de suelo para instalación en superficie | 8 | EF000007 |  | A | Color | 13 | EV000235 | Verde |  |  |  |  | EG000013 | Programa de instalación de interruptores / enchufes
EC000013 | 6 | Placa de suelo para instalación en superficie | 8 | EF000007 |  | A | Color | 14 | EV000270 | Gris |  |  |  |  | EG000013 | Programa de instalación de interruptores / enchufes
EC000013 | 6 | Placa de suelo para instalación en superficie | 8 | EF000007 |  | A | Color | 15 | EV000236 | Naranja |  |  |  |  | EG000013 | Programa de instalación de interruptores / enchufes
EC000013 | 6 | Placa de suelo para instalación en superficie | 8 | EF000007 |  | A | Color | 16 | EV000290 | Platino |  |  |  |  | EG000013 | Programa de instalación de interruptores / enchufes
EC000013 | 6 | Placa de suelo para instalación en superficie | 8 | EF000007 |  | A | Color | 17 | EV000233 | Rojo |  |  |  |  | EG000013 | Programa de instalación de interruptores / enchufes
EC000013 | 6 | Placa de suelo para instalación en superficie | 8 | EF000007 |  | A | Color | 18 | EV000205 | Plata |  |  |  |  | EG000013 | Programa de instalación de interruptores / enchufes
EC000013 | 6 | Placa de suelo para instalación en superficie | 8 | EF000007 |  | A | Color | 19 | EV007710 | Pizarra |  |  |  |  | EG000013 | Programa de instalación de interruptores / enchufes
EC000013 | 6 | Placa de suelo para instalación en superficie | 8 | EF000007 |  | A | Color | 20 | EV000294 | Acero inox |  |  |  |  | EG000013 | Programa de instalación de interruptores / enchufes
EC000013 | 6 | Placa de suelo para instalación en superficie | 8 | EF000007 |  | A | Color | 21 | EV000300 | Titanio |  |  |  |  | EG000013 | Programa de instalación de interruptores / enchufes
EC000013 | 6 | Placa de suelo para instalación en superficie | 8 | EF000007 |  | A | Color | 22 | EV001560 | Turquesa |  |  |  |  | EG000013 | Programa de instalación de interruptores / enchufes
EC000013 | 6 | Placa de suelo para instalación en superficie | 8 | EF000007 |  | A | Color | 23 | EV000202 | Blanco |  |  |  |  | EG000013 | Programa de instalación de interruptores / enchufes
EC000013 | 6 | Placa de suelo para instalación en superficie | 8 | EF000007 |  | A | Color | 24 | EV000131 | Madera |  |  |  |  | EG000013 | Programa de instalación de interruptores / enchufes
EC000013 | 6 | Placa de suelo para instalación en superficie | 8 | EF000007 |  | A | Color | 25 | EV000234 | Amarillo |  |  |  |  | EG000013 | Programa de instalación de interruptores / enchufes
EC000013 | 6 | Placa de suelo para instalación en superficie | 8 | EF000007 |  | A | Color | 26 | EV000154 | Otros |  |  |  |  | EG000013 | Programa de instalación de interruptores / enchufes
EC000013 | 6 | Placa de suelo para instalación en superficie | 9 | EF003882 |  | N | Número RAL (similar) | [7 empty] | EG000013 | Programa de instalación de interruptores / enchufes
EC000013 | 6 | Placa de suelo para instalación en superficie | 10 | EF006243 |  | L | Transparente | [7 empty] | EG000013 | Programa de instalación de interruptores / enchufes
EC000013 | 6 | Placa de suelo para instalación en superficie | 11 | EF005817 |  | L | Adecuado para conductos de cables | [7 empty] | EG000013 | Programa de instalación de interruptores / enchufes
EC000013 | 6 | Placa de suelo para instalación en superficie | 12 | EF008808 | EFI08808 | N | Anchura del dispositivo |  |  |  | EU570448 | mm | EU000051 | in | EG000013 | Programa de instalación de interruptores / enchufes
EC000013 | 6 | Placa de suelo para instalación en superficie | 13 | EF008809 | EFI08809 | N | Altura del dispositivo |  |  |  | EU570448 | mm | EU000051 | in | EG000013 | Programa de instalación de interruptores / enchufes
EC000013 | 6 | Placa de suelo para instalación en superficie | 14 | EF008810 | EFI08810 | N | Profundidad del dispositivo |  |  |  | EU570448 | mm | EU000051 | in | EG000013 | Programa de instalación de interruptores / enchufes
EC000014 | 8 | Tubo incandescente de uso general | 1 | EF000035 |  | N | Potencia de la lámpara |  |  |  | EU570054 | W |  |  | EG000028 | Lámparas
EC000014 | 8 | Tubo incandescente de uso general | 2 | EF008856 |  | R | Tensión de la lámpara |  |  |  | EU570079 | V |  |  | EG000028 | Lámparas
EC000014 | 8 | Tubo incandescente de uso general | 3 | EF000001 |  | N | Corriente nominal |  |  |  | EU570174 | mA |  |  | EG000028 | Lámparas
EC000014 | 8 | Tubo incandescente de uso general | 4 | EF000078 |  | N | Flujo luminoso |  |  |  | EU570108 | lm |  |  | EG000028 | Lámparas
EC000014 | 8 | Tubo incandescente de uso general | 5 | EF000042 |  | A | Enchufe | 1 | EV000076 | B15d |  |  |  |  | EG000028 | Lámparas
EC000014 | 8 | Tubo incandescente de uso general | 5 | EF000042 |  | A | Enchufe | 2 | EV000077 | B22d |  |  |  |  | EG000028 | Lámparas
EC000014 | 8 | Tubo incandescente de uso general | 5 | EF000042 |  | A | Enchufe | 3 | EV000266 | BA15d |  |  |  |  | EG000028 | Lámparas
EC000014 | 8 | Tubo incandescente de uso general | 5 | EF000042 |  | A | Enchufe | 4 | EV005087 | BA15s |  |  |  |  | EG000028 | Lámparas
EC000014 | 8 | Tubo incandescente de uso general | 5 | EF000042 |  | A | Enchufe | 5 | EV003599 | BA20d |  |  |  |  | EG000028 | Lámparas
EC000014 | 8 | Tubo incandescente de uso general | 5 | EF000042 |  | A | Enchufe | 6 | EV003388 | BA20s |  |  |  |  | EG000028 | Lámparas
EC000014 | 8 | Tubo incandescente de uso general | 5 | EF000042 |  | A | Enchufe | 7 | EV000096 | E10 |  |  |  |  | EG000028 | Lámparas
EC000014 | 8 | Tubo incandescente de uso general | 5 | EF000042 |  | A | Enchufe | 8 | EV010338 | E11 |  |  |  |  | EG000028 | Lámparas
EC000014 | 8 | Tubo incandescente de uso general | 5 | EF000042 |  | A | Enchufe | 9 | EV003598 | E12 |  |  |  |  | EG000028 | Lámparas
EC000014 | 8 | Tubo incandescente de uso general | 5 | EF000042 |  | A | Enchufe | 10 | EV000097 | E14 |  |  |  |  | EG000028 | Lámparas
EC000014 | 8 | Tubo incandescente de uso general | 5 | EF000042 |  | A | Enchufe | 11 | EV010341 | E17 |  |  |  |  | EG000028 | Lámparas
EC000014 | 8 | Tubo incandescente de uso general | 5 | EF000042 |  | A | Enchufe | 12 | EV010343 | E26 |  |  |  |  | EG000028 | Lámparas
EC000014 | 8 | Tubo incandescente de uso general | 5 | EF000042 |  | A | Enchufe | 13 | EV000098 | E27 |  |  |  |  | EG000028 | Lámparas
EC000014 | 8 | Tubo incandescente de uso general | 5 | EF000042 |  | A | Enchufe | 14 | EV000375 | S14d |  |  |  |  | EG000028 | Lámparas
EC000014 | 8 | Tubo incandescente de uso general | 5 | EF000042 |  | A | Enchufe | 15 | EV000374 | S14s |  |  |  |  | EG000028 | Lámparas
EC000014 | 8 | Tubo incandescente de uso general | 5 | EF000042 |  | A | Enchufe | 16 | EV003600 | S15s |  |  |  |  | EG000028 | Lámparas
EC000014 | 8 | Tubo incandescente de uso general | 5 | EF000042 |  | A | Enchufe | 17 | EV011639 | S19 |  |  |  |  | EG000028 | Lámparas
EC000014 | 8 | Tubo incandescente de uso general | 5 | EF000042 |  | A | Enchufe | 18 | EV000154 | Otros |  |  |  |  | EG000028 | Lámparas
EC000014 | 8 | Tubo incandescente de uso general | 6 | EF000010 |  | A | Modelo | 1 | EV002154 | Llama |  |  |  |  | EG000028 | Lámparas
EC000014 | 8 | Tubo incandescente de uso general | 6 | EF000010 |  | A | Modelo | 2 | EV000127 | Claro |  |  |  |  | EG000028 | Lámparas
EC000014 | 8 | Tubo incandescente de uso general | 6 | EF000010 |  | A | Modelo | 3 | EV012041 | Opaco |  |  |  |  | EG000028 | Lámparas
EC000014 | 8 | Tubo incandescente de uso general | 6 | EF000010 |  | A | Modelo | 4 | EV000327 | Opal |  |  |  |  | EG000028 | Lámparas
EC000014 | 8 | Tubo incandescente de uso general | 6 | EF000010 |  | A | Modelo | 5 | EV004936 | Suave |  |  |  |  | EG000028 | Lámparas
EC000014 | 8 | Tubo incandescente de uso general | 6 | EF000010 |  | A | Modelo | 6 | EV000154 | Otros |  |  |  |  | EG000028 | Lámparas
EC000014 | 8 | Tubo incandescente de uso general | 7 | EF012196 |  | A | Denominación de la lámpara | 1 | EV014474 | T6 |  |  |  |  | EG000028 | Lámparas
EC000014 | 8 | Tubo incandescente de uso general | 7 | EF012196 |  | A | Denominación de la lámpara | 2 | EV014475 | T6,5 |  |  |  |  | EG000028 | Lámparas
EC000014 | 8 | Tubo incandescente de uso general | 7 | EF012196 |  | A | Denominación de la lámpara | 3 | EV014476 | T7 |  |  |  |  | EG000028 | Lámparas
EC000014 | 8 | Tubo incandescente de uso general | 7 | EF012196 |  | A | Denominación de la lámpara | 4 | EV014477 | T8 |  |  |  |  | EG000028 | Lámparas
EC000014 | 8 | Tubo incandescente de uso general | 7 | EF012196 |  | A | Denominación de la lámpara | 5 | EV010459 | T10 |  |  |  |  | EG000028 | Lámparas
EC000014 | 8 | Tubo incandescente de uso general | 7 | EF012196 |  | A | Denominación de la lámpara | 6 | EV000154 | Otros |  |  |  |  | EG000028 | Lámparas
EC000014 | 8 | Tubo incandescente de uso general | 8 | EF000007 |  | A | Color | 1 | EV000080 | Azul |  |  |  |  | EG000028 | Lámparas
EC000014 | 8 | Tubo incandescente de uso general | 8 | EF000007 |  | A | Color | 2 | EV013082 | Incoloro |  |  |  |  | EG000028 | Lámparas
EC000014 | 8 | Tubo incandescente de uso general | 8 | EF000007 |  | A | Color | 3 | EV000119 | Dorado-Oro |  |  |  |  | EG000028 | Lámparas
EC000014 | 8 | Tubo incandescente de uso general | 8 | EF000007 |  | A | Color | 4 | EV000235 | Verde |  |  |  |  | EG000028 | Lámparas
EC000014 | 8 | Tubo incandescente de uso general | 8 | EF000007 |  | A | Color | 5 | EV000236 | Naranja |  |  |  |  | EG000028 | Lámparas
EC000014 | 8 | Tubo incandescente de uso general | 8 | EF000007 |  | A | Color | 6 | EV000258 | Rosa |  |  |  |  | EG000028 | Lámparas
EC000014 | 8 | Tubo incandescente de uso general | 8 | EF000007 |  | A | Color | 7 | EV003609 | Violeta |  |  |  |  | EG000028 | Lámparas
EC000014 | 8 | Tubo incandescente de uso general | 8 | EF000007 |  | A | Color | 8 | EV000233 | Rojo |  |  |  |  | EG000028 | Lámparas
EC000014 | 8 | Tubo incandescente de uso general | 8 | EF000007 |  | A | Color | 9 | EV000202 | Blanco |  |  |  |  | EG000028 | Lámparas
EC000014 | 8 | Tubo incandescente de uso general | 8 | EF000007 |  | A | Color | 10 | EV000234 | Amarillo |  |  |  |  | EG000028 | Lámparas
EC000014 | 8 | Tubo incandescente de uso general | 8 | EF000007 |  | A | Color | 11 | EV000154 | Otros |  |  |  |  | EG000028 | Lámparas
EC000014 | 8 | Tubo incandescente de uso general | 9 | EF000551 | EFI00551 | N | Diámetro |  |  |  | EU570448 | mm | EU000051 | in | EG000028 | Lámparas
EC000014 | 8 | Tubo incandescente de uso general | 10 | EF000369 | EFI00369 | N | Longitud total |  |  |  | EU570448 | mm | EU000051 | in | EG000028 | Lámparas
EC000014 | 8 | Tubo incandescente de uso general | 11 | EF002327 |  | L | A prueba de impactos | [7 empty] | EG000028 | Lámparas
EC000014 | 8 | Tubo incandescente de uso general | 12 | EF001020 |  | L | Adecuado para horno | [7 empty] | EG000028 | Lámparas
EC000014 | 8 | Tubo incandescente de uso general | 13 | EF002328 |  | L | Adecuado para el frigorífico | [7 empty] | EG000028 | Lámparas
EC000014 | 8 | Tubo incandescente de uso general | 14 | EF002622 |  | L | Filamento de carbono | [7 empty] | EG000028 | Lámparas
EC000014 | 8 | Tubo incandescente de uso general | 15 | EF000758 |  | A | Clase de eficiencia energética | 1 | EV007056 | A++ |  |  |  |  | EG000028 | Lámparas
EC000014 | 8 | Tubo incandescente de uso general | 15 | EF000758 |  | A | Clase de eficiencia energética | 2 | EV007055 | A+ |  |  |  |  | EG000028 | Lámparas
EC000014 | 8 | Tubo incandescente de uso general | 15 | EF000758 |  | A | Clase de eficiencia energética | 3 | EV000896 | A |  |  |  |  | EG000028 | Lámparas
EC000014 | 8 | Tubo incandescente de uso general | 15 | EF000758 |  | A | Clase de eficiencia energética | 4 | EV000074 | B |  |  |  |  | EG000028 | Lámparas
EC000014 | 8 | Tubo incandescente de uso general | 15 | EF000758 |  | A | Clase de eficiencia energética | 5 | EV000084 | C |  |  |  |  | EG000028 | Lámparas
EC000014 | 8 | Tubo incandescente de uso general | 15 | EF000758 |  | A | Clase de eficiencia energética | 6 | EV000413 | D |  |  |  |  | EG000028 | Lámparas
EC000014 | 8 | Tubo incandescente de uso general | 15 | EF000758 |  | A | Clase de eficiencia energética | 7 | EV000647 | E |  |  |  |  | EG000028 | Lámparas
EC000014 | 8 | Tubo incandescente de uso general | 15 | EF000758 |  | A | Clase de eficiencia energética | 8 | EV000334 | F |  |  |  |  | EG000028 | Lámparas
EC000014 | 8 | Tubo incandescente de uso general | 15 | EF000758 |  | A | Clase de eficiencia energética | 9 | EV004701 | G |  |  |  |  | EG000028 | Lámparas
EC000014 | 8 | Tubo incandescente de uso general | 16 | EF009483 |  | N | Consumo de energía ponderado en 1.000 horas |  |  |  | EU570419 | kWh |  |  | EG000028 | Lámparas
EC000014 | 8 | Tubo incandescente de uso general | 17 | EF008342 |  | N | Vida útil media nominal |  |  |  | EU570410 | h |  |  | EG000028 | Lámparas
EC000016 | 7 | Toma de corriente CEE a prueba de explosión | 1 | EF001391 |  | N | Número de polos | [7 empty] | EG000014 | Dispositivos enchufables industriales y especiales
EC000016 | 7 | Toma de corriente CEE a prueba de explosión | 2 | EF000001 |  | N | Corriente nominal |  |  |  | EU570459 | A |  |  | EG000014 | Dispositivos enchufables industriales y especiales
EC000016 | 7 | Toma de corriente CEE a prueba de explosión | 3 | EF006726 |  | A | Tensión según EN 60309-2 | 1 | EV009026 | 400 V (50+60 Hz) rojo |  |  |  |  | EG000014 | Dispositivos enchufables industriales y especiales
EC000016 | 7 | Toma de corriente CEE a prueba de explosión | 3 | EF006726 |  | A | Tensión según EN 60309-2 | 2 | EV009024 | 230 V (50+60 Hz) azul |  |  |  |  | EG000014 | Dispositivos enchufables industriales y especiales
EC000016 | 7 | Toma de corriente CEE a prueba de explosión | 3 | EF006726 |  | A | Tensión según EN 60309-2 | 3 | EV009018 | 110 V (50+60 Hz) amarillo |  |  |  |  | EG000014 | Dispositivos enchufables industriales y especiales
EC000016 | 7 | Toma de corriente CEE a prueba de explosión | 3 | EF006726 |  | A | Tensión según EN 60309-2 | 4 | EV009028 | 500 V (50+60 Hz) negro |  |  |  |  | EG000014 | Dispositivos enchufables industriales y especiales
EC000016 | 7 | Toma de corriente CEE a prueba de explosión | 3 | EF006726 |  | A | Tensión según EN 60309-2 | 5 | EV009031 | 600-690 V (50+60 Hz) negro |  |  |  |  | EG000014 | Dispositivos enchufables industriales y especiales
EC000016 | 7 | Toma de corriente CEE a prueba de explosión | 3 | EF006726 |  | A | Tensión según EN 60309-2 | 6 | EV009025 | 400-440 V (50+60 Hz) rojo |  |  |  |  | EG000014 | Dispositivos enchufables industriales y especiales
EC000016 | 7 | Toma de corriente CEE a prueba de explosión | 3 | EF006726 |  | A | Tensión según EN 60309-2 | 7 | EV009030 | 50-500 V (100-300 Hz) verde |  |  |  |  | EG000014 | Dispositivos enchufables industriales y especiales
EC000016 | 7 | Toma de corriente CEE a prueba de explosión | 3 | EF006726 |  | A | Tensión según EN 60309-2 | 8 | EV009029 | 50-500 V (>300-500 Hz) verde |  |  |  |  | EG000014 | Dispositivos enchufables industriales y especiales
EC000016 | 7 | Toma de corriente CEE a prueba de explosión | 3 | EF006726 |  | A | Tensión según EN 60309-2 | 9 | EV009019 | 20-25 V (50+60 Hz) violeta |  |  |  |  | EG000014 | Dispositivos enchufables industriales y especiales
EC000016 | 7 | Toma de corriente CEE a prueba de explosión | 3 | EF006726 |  | A | Tensión según EN 60309-2 | 10 | EV009027 | 40-50 V (50+60 Hz) blanco |  |  |  |  | EG000014 | Dispositivos enchufables industriales y especiales
EC000016 | 7 | Toma de corriente CEE a prueba de explosión | 3 | EF006726 |  | A | Tensión según EN 60309-2 | 11 | EV009021 | 20-25 V / 40-50 V (100-200 Hz) verde |  |  |  |  | EG000014 | Dispositivos enchufables industriales y especiales
EC000016 | 7 | Toma de corriente CEE a prueba de explosión | 3 | EF006726 |  | A | Tensión según EN 60309-2 | 12 | EV009022 | 20-25 V / 40-50 V (300 Hz) verde |  |  |  |  | EG000014 | Dispositivos enchufables industriales y especiales
EC000016 | 7 | Toma de corriente CEE a prueba de explosión | 3 | EF006726 |  | A | Tensión según EN 60309-2 | 13 | EV009032 | Transformador de separación |  |  |  |  | EG000014 | Dispositivos enchufables industriales y especiales
EC000016 | 7 | Toma de corriente CEE a prueba de explosión | 3 | EF006726 |  | A | Tensión según EN 60309-2 | 14 | EV009017 | >50 V gris |  |  |  |  | EG000014 | Dispositivos enchufables industriales y especiales
EC000016 | 7 | Toma de corriente CEE a prueba de explosión | 3 | EF006726 |  | A | Tensión según EN 60309-2 | 15 | EV009023 | 20-25 V / 40-50 V (400 Hz) verde |  |  |  |  | EG000014 | Dispositivos enchufables industriales y especiales
EC000016 | 7 | Toma de corriente CEE a prueba de explosión | 3 | EF006726 |  | A | Tensión según EN 60309-2 | 16 | EV009020 | 20-25 V / 40-50 V (>400-500 Hz) verde |  |  |  |  | EG000014 | Dispositivos enchufables industriales y especiales
EC000016 | 7 | Toma de corriente CEE a prueba de explosión | 3 | EF006726 |  | A | Tensión según EN 60309-2 | 17 | EV009014 | <50 V CC gris |  |  |  |  | EG000014 | Dispositivos enchufables industriales y especiales
EC000016 | 7 | Toma de corriente CEE a prueba de explosión | 3 | EF006726 |  | A | Tensión según EN 60309-2 | 18 | EV009016 | <50-250 V CC gris |  |  |  |  | EG000014 | Dispositivos enchufables industriales y especiales
EC000016 | 7 | Toma de corriente CEE a prueba de explosión | 3 | EF006726 |  | A | Tensión según EN 60309-2 | 19 | EV009015 | <250 V CC gris |  |  |  |  | EG000014 | Dispositivos enchufables industriales y especiales
EC000016 | 7 | Toma de corriente CEE a prueba de explosión | 3 | EF006726 |  | A | Tensión según EN 60309-2 | 20 | EV000154 | Otros |  |  |  |  | EG000014 | Dispositivos enchufables industriales y especiales
EC000016 | 7 | Toma de corriente CEE a prueba de explosión | 4 | EF006584 |  | N | Posición de la hora del reloj |  |  |  | EU570410 | h |  |  | EG000014 | Dispositivos enchufables industriales y especiales
EC000016 | 7 | Toma de corriente CEE a prueba de explosión | 5 | EF006725 |  | A | Color característico | 1 | EV000080 | Azul |  |  |  |  | EG000014 | Dispositivos enchufables industriales y especiales
EC000016 | 7 | Toma de corriente CEE a prueba de explosión | 5 | EF006725 |  | A | Color característico | 2 | EV000234 | Amarillo |  |  |  |  | EG000014 | Dispositivos enchufables industriales y especiales
EC000016 | 7 | Toma de corriente CEE a prueba de explosión | 5 | EF006725 |  | A | Color característico | 3 | EV000270 | Gris |  |  |  |  | EG000014 | Dispositivos enchufables industriales y especiales
EC000016 | 7 | Toma de corriente CEE a prueba de explosión | 5 | EF006725 |  | A | Color característico | 4 | EV000235 | Verde |  |  |  |  | EG000014 | Dispositivos enchufables industriales y especiales
EC000016 | 7 | Toma de corriente CEE a prueba de explosión | 5 | EF006725 |  | A | Color característico | 5 | EV003609 | Violeta |  |  |  |  | EG000014 | Dispositivos enchufables industriales y especiales
EC000016 | 7 | Toma de corriente CEE a prueba de explosión | 5 | EF006725 |  | A | Color característico | 6 | EV000233 | Rojo |  |  |  |  | EG000014 | Dispositivos enchufables industriales y especiales
EC000016 | 7 | Toma de corriente CEE a prueba de explosión | 5 | EF006725 |  | A | Color característico | 7 | EV000206 | Negro |  |  |  |  | EG000014 | Dispositivos enchufables industriales y especiales
EC000016 | 7 | Toma de corriente CEE a prueba de explosión | 5 | EF006725 |  | A | Color característico | 8 | EV000202 | Blanco |  |  |  |  | EG000014 | Dispositivos enchufables industriales y especiales
EC000016 | 7 | Toma de corriente CEE a prueba de explosión | 5 | EF006725 |  | A | Color característico | 9 | EV000154 | Otros |  |  |  |  | EG000014 | Dispositivos enchufables industriales y especiales
EC000016 | 7 | Toma de corriente CEE a prueba de explosión | 6 | EF000010 |  | A | Modelo | 1 | EV003157 | Parte superior |  |  |  |  | EG000014 | Dispositivos enchufables industriales y especiales
EC000016 | 7 | Toma de corriente CEE a prueba de explosión | 6 | EF000010 |  | A | Modelo | 2 | EV003158 | Parte inferior |  |  |  |  | EG000014 | Dispositivos enchufables industriales y especiales
EC000016 | 7 | Toma de corriente CEE a prueba de explosión | 6 | EF000010 |  | A | Modelo | 3 | EV006913 | Parte superior e inferior |  |  |  |  | EG000014 | Dispositivos enchufables industriales y especiales
EC000016 | 7 | Toma de corriente CEE a prueba de explosión | 7 | EF003824 |  | A | Dirección de montaje | 1 | EV002314 | Horizontal |  |  |  |  | EG000014 | Dispositivos enchufables industriales y especiales
EC000016 | 7 | Toma de corriente CEE a prueba de explosión | 7 | EF003824 |  | A | Dirección de montaje | 2 | EV001302 | Vertical |  |  |  |  | EG000014 | Dispositivos enchufables industriales y especiales
EC000016 | 7 | Toma de corriente CEE a prueba de explosión | 7 | EF003824 |  | A | Dirección de montaje | 3 | EV004849 | Horizontal / vertical |  |  |  |  | EG000014 | Dispositivos enchufables industriales y especiales
EC000016 | 7 | Toma de corriente CEE a prueba de explosión | 8 | EF000033 |  | A | Interruptor | 1 | EV005475 | Bloque eléctrico |  |  |  |  | EG000014 | Dispositivos enchufables industriales y especiales
EC000016 | 7 | Toma de corriente CEE a prueba de explosión | 8 | EF000033 |  | A | Interruptor | 2 | EV000551 | Mecanismo de bloqueo mecánico |  |  |  |  | EG000014 | Dispositivos enchufables industriales y especiales
EC000016 | 7 | Toma de corriente CEE a prueba de explosión | 8 | EF000033 |  | A | Interruptor | 3 | EV011976 | Sin bloqueo |  |  |  |  | EG000014 | Dispositivos enchufables industriales y especiales
EC000016 | 7 | Toma de corriente CEE a prueba de explosión | 8 | EF000033 |  | A | Interruptor | 4 | EV000494 | Ninguno |  |  |  |  | EG000014 | Dispositivos enchufables industriales y especiales
EC000016 | 7 | Toma de corriente CEE a prueba de explosión | 9 | EF001596 |  | A | Material de la carcasa | 1 | EV000072 | Aluminio |  |  |  |  | EG000014 | Dispositivos enchufables industriales y especiales
EC000016 | 7 | Toma de corriente CEE a prueba de explosión | 9 | EF001596 |  | A | Material de la carcasa | 2 | EV000179 | Acero |  |  |  |  | EG000014 | Dispositivos enchufables industriales y especiales
EC000016 | 7 | Toma de corriente CEE a prueba de explosión | 9 | EF001596 |  | A | Material de la carcasa | 3 | EV000149 | Latón |  |  |  |  | EG000014 | Dispositivos enchufables industriales y especiales
EC000016 | 7 | Toma de corriente CEE a prueba de explosión | 9 | EF001596 |  | A | Material de la carcasa | 4 | EV000139 | Plástico |  |  |  |  | EG000014 | Dispositivos enchufables industriales y especiales
EC000016 | 7 | Toma de corriente CEE a prueba de explosión | 9 | EF001596 |  | A | Material de la carcasa | 5 | EV000169 | Goma |  |  |  |  | EG000014 | Dispositivos enchufables industriales y especiales
EC000016 | 7 | Toma de corriente CEE a prueba de explosión | 9 | EF001596 |  | A | Material de la carcasa | 6 | EV000154 | Otros |  |  |  |  | EG000014 | Dispositivos enchufables industriales y especiales
EC000016 | 7 | Toma de corriente CEE a prueba de explosión | 10 | EF004019 |  | A | Material de los contactos | 1 | EV006575 | CuSn |  |  |  |  | EG000014 | Dispositivos enchufables industriales y especiales
EC000016 | 7 | Toma de corriente CEE a prueba de explosión | 10 | EF004019 |  | A | Material de los contactos | 2 | EV006576 | CuZn |  |  |  |  | EG000014 | Dispositivos enchufables industriales y especiales
EC000016 | 7 | Toma de corriente CEE a prueba de explosión | 10 | EF004019 |  | A | Material de los contactos | 3 | EV000154 | Otros |  |  |  |  | EG000014 | Dispositivos enchufables industriales y especiales
EC000016 | 7 | Toma de corriente CEE a prueba de explosión | 11 | EF002558 |  | A | Tratamiento superficial de los contactos | 1 | EV000193 | Galvanizado |  |  |  |  | EG000014 | Dispositivos enchufables industriales y especiales
EC000016 | 7 | Toma de corriente CEE a prueba de explosión | 11 | EF002558 |  | A | Tratamiento superficial de los contactos | 2 | EV001481 | Estañado |  |  |  |  | EG000014 | Dispositivos enchufables industriales y especiales
EC000016 | 7 | Toma de corriente CEE a prueba de explosión | 11 | EF002558 |  | A | Tratamiento superficial de los contactos | 3 | EV000191 | Niquelado |  |  |  |  | EG000014 | Dispositivos enchufables industriales y especiales
EC000016 | 7 | Toma de corriente CEE a prueba de explosión | 11 | EF002558 |  | A | Tratamiento superficial de los contactos | 4 | EV001381 | Cromado |  |  |  |  | EG000014 | Dispositivos enchufables industriales y especiales
EC000016 | 7 | Toma de corriente CEE a prueba de explosión | 11 | EF002558 |  | A | Tratamiento superficial de los contactos | 5 | EV005293 | Bicromado |  |  |  |  | EG000014 | Dispositivos enchufables industriales y especiales
EC000016 | 7 | Toma de corriente CEE a prueba de explosión | 11 | EF002558 |  | A | Tratamiento superficial de los contactos | 6 | EV003715 | Con revestimiento de plata |  |  |  |  | EG000014 | Dispositivos enchufables industriales y especiales
EC000016 | 7 | Toma de corriente CEE a prueba de explosión | 11 | EF002558 |  | A | Tratamiento superficial de los contactos | 7 | EV000304 | Dorado |  |  |  |  | EG000014 | Dispositivos enchufables industriales y especiales
EC000016 | 7 | Toma de corriente CEE a prueba de explosión | 11 | EF002558 |  | A | Tratamiento superficial de los contactos | 8 | EV010452 | Ag/Sn20 |  |  |  |  | EG000014 | Dispositivos enchufables industriales y especiales
EC000016 | 7 | Toma de corriente CEE a prueba de explosión | 11 | EF002558 |  | A | Tratamiento superficial de los contactos | 9 | EV000154 | Otros |  |  |  |  | EG000014 | Dispositivos enchufables industriales y especiales
EC000016 | 7 | Toma de corriente CEE a prueba de explosión | 11 | EF002558 |  | A | Tratamiento superficial de los contactos | 10 | EV006034 | Sin tratamiento |  |  |  |  | EG000014 | Dispositivos enchufables industriales y especiales
EC000016 | 7 | Toma de corriente CEE a prueba de explosión | 12 | EF005728 |  | A | Para zona Ex gas | 1 | EV010595 | 0, 1, 2 |  |  |  |  | EG000014 | Dispositivos enchufables industriales y especiales
EC000016 | 7 | Toma de corriente CEE a prueba de explosión | 12 | EF005728 |  | A | Para zona Ex gas | 2 | EV009071 | 1, 2 |  |  |  |  | EG000014 | Dispositivos enchufables industriales y especiales
EC000016 | 7 | Toma de corriente CEE a prueba de explosión | 12 | EF005728 |  | A | Para zona Ex gas | 3 | EV000600 | 2 |  |  |  |  | EG000014 | Dispositivos enchufables industriales y especiales
EC000016 | 7 | Toma de corriente CEE a prueba de explosión | 12 | EF005728 |  | A | Para zona Ex gas | 4 | EV000494 | Ninguno |  |  |  |  | EG000014 | Dispositivos enchufables industriales y especiales
EC000016 | 7 | Toma de corriente CEE a prueba de explosión | 13 | EF008404 |  | A | Para zona de explosión de polvo | 1 | EV010597 | 20, 21, 22 |  |  |  |  | EG000014 | Dispositivos enchufables industriales y especiales
EC000016 | 7 | Toma de corriente CEE a prueba de explosión | 13 | EF008404 |  | A | Para zona de explosión de polvo | 2 | EV010598 | 21, 22 |  |  |  |  | EG000014 | Dispositivos enchufables industriales y especiales
EC000016 | 7 | Toma de corriente CEE a prueba de explosión | 13 | EF008404 |  | A | Para zona de explosión de polvo | 3 | EV020009 | 22 |  |  |  |  | EG000014 | Dispositivos enchufables industriales y especiales
EC000016 | 7 | Toma de corriente CEE a prueba de explosión | 13 | EF008404 |  | A | Para zona de explosión de polvo | 4 | EV000494 | Ninguno |  |  |  |  | EG000014 | Dispositivos enchufables industriales y especiales
EC000016 | 7 | Toma de corriente CEE a prueba de explosión | 14 | EF000854 |  | A | Clase Ex | 1 | EV010913 | IIA |  |  |  |  | EG000014 | Dispositivos enchufables industriales y especiales
EC000016 | 7 | Toma de corriente CEE a prueba de explosión | 14 | EF000854 |  | A | Clase Ex | 2 | EV010914 | IIB |  |  |  |  | EG000014 | Dispositivos enchufables industriales y especiales
EC000016 | 7 | Toma de corriente CEE a prueba de explosión | 14 | EF000854 |  | A | Clase Ex | 3 | EV001026 | II C |  |  |  |  | EG000014 | Dispositivos enchufables industriales y especiales
EC000017 | 7 | Conector/Toma CEE a prueba de esplosión | 1 | EF000105 |  | N | Tensión de la red |  |  |  | EU570079 | V |  |  | EG000014 | Dispositivos enchufables industriales y especiales
EC000017 | 7 | Conector/Toma CEE a prueba de esplosión | 2 | EF000001 |  | N | Corriente nominal |  |  |  | EU570459 | A |  |  | EG000014 | Dispositivos enchufables industriales y especiales
EC000017 | 7 | Conector/Toma CEE a prueba de esplosión | 3 | EF001391 |  | N | Número de polos | [7 empty] | EG000014 | Dispositivos enchufables industriales y especiales
EC000017 | 7 | Conector/Toma CEE a prueba de esplosión | 4 | EF006726 |  | A | Tensión según EN 60309-2 | 1 | EV009026 | 400 V (50+60 Hz) rojo |  |  |  |  | EG000014 | Dispositivos enchufables industriales y especiales
EC000017 | 7 | Conector/Toma CEE a prueba de esplosión | 4 | EF006726 |  | A | Tensión según EN 60309-2 | 2 | EV009024 | 230 V (50+60 Hz) azul |  |  |  |  | EG000014 | Dispositivos enchufables industriales y especiales
EC000017 | 7 | Conector/Toma CEE a prueba de esplosión | 4 | EF006726 |  | A | Tensión según EN 60309-2 | 3 | EV009018 | 110 V (50+60 Hz) amarillo |  |  |  |  | EG000014 | Dispositivos enchufables industriales y especiales
EC000017 | 7 | Conector/Toma CEE a prueba de esplosión | 4 | EF006726 |  | A | Tensión según EN 60309-2 | 4 | EV009028 | 500 V (50+60 Hz) negro |  |  |  |  | EG000014 | Dispositivos enchufables industriales y especiales
EC000017 | 7 | Conector/Toma CEE a prueba de esplosión | 4 | EF006726 |  | A | Tensión según EN 60309-2 | 5 | EV009031 | 600-690 V (50+60 Hz) negro |  |  |  |  | EG000014 | Dispositivos enchufables industriales y especiales
EC000017 | 7 | Conector/Toma CEE a prueba de esplosión | 4 | EF006726 |  | A | Tensión según EN 60309-2 | 6 | EV009025 | 400-440 V (50+60 Hz) rojo |  |  |  |  | EG000014 | Dispositivos enchufables industriales y especiales
EC000017 | 7 | Conector/Toma CEE a prueba de esplosión | 4 | EF006726 |  | A | Tensión según EN 60309-2 | 7 | EV009030 | 50-500 V (100-300 Hz) verde |  |  |  |  | EG000014 | Dispositivos enchufables industriales y especiales
EC000017 | 7 | Conector/Toma CEE a prueba de esplosión | 4 | EF006726 |  | A | Tensión según EN 60309-2 | 8 | EV009029 | 50-500 V (>300-500 Hz) verde |  |  |  |  | EG000014 | Dispositivos enchufables industriales y especiales
EC000017 | 7 | Conector/Toma CEE a prueba de esplosión | 4 | EF006726 |  | A | Tensión según EN 60309-2 | 9 | EV009019 | 20-25 V (50+60 Hz) violeta |  |  |  |  | EG000014 | Dispositivos enchufables industriales y especiales
EC000017 | 7 | Conector/Toma CEE a prueba de esplosión | 4 | EF006726 |  | A | Tensión según EN 60309-2 | 10 | EV009027 | 40-50 V (50+60 Hz) blanco |  |  |  |  | EG000014 | Dispositivos enchufables industriales y especiales
EC000017 | 7 | Conector/Toma CEE a prueba de esplosión | 4 | EF006726 |  | A | Tensión según EN 60309-2 | 11 | EV009021 | 20-25 V / 40-50 V (100-200 Hz) verde |  |  |  |  | EG000014 | Dispositivos enchufables industriales y especiales
EC000017 | 7 | Conector/Toma CEE a prueba de esplosión | 4 | EF006726 |  | A | Tensión según EN 60309-2 | 12 | EV009022 | 20-25 V / 40-50 V (300 Hz) verde |  |  |  |  | EG000014 | Dispositivos enchufables industriales y especiales
EC000017 | 7 | Conector/Toma CEE a prueba de esplosión | 4 | EF006726 |  | A | Tensión según EN 60309-2 | 13 | EV009032 | Transformador de separación |  |  |  |  | EG000014 | Dispositivos enchufables industriales y especiales
EC000017 | 7 | Conector/Toma CEE a prueba de esplosión | 4 | EF006726 |  | A | Tensión según EN 60309-2 | 14 | EV009017 | >50 V gris |  |  |  |  | EG000014 | Dispositivos enchufables industriales y especiales
EC000017 | 7 | Conector/Toma CEE a prueba de esplosión | 4 | EF006726 |  | A | Tensión según EN 60309-2 | 15 | EV009023 | 20-25 V / 40-50 V (400 Hz) verde |  |  |  |  | EG000014 | Dispositivos enchufables industriales y especiales
EC000017 | 7 | Conector/Toma CEE a prueba de esplosión | 4 | EF006726 |  | A | Tensión según EN 60309-2 | 16 | EV009020 | 20-25 V / 40-50 V (>400-500 Hz) verde |  |  |  |  | EG000014 | Dispositivos enchufables industriales y especiales
EC000017 | 7 | Conector/Toma CEE a prueba de esplosión | 4 | EF006726 |  | A | Tensión según EN 60309-2 | 17 | EV009014 | <50 V CC gris |  |  |  |  | EG000014 | Dispositivos enchufables industriales y especiales
EC000017 | 7 | Conector/Toma CEE a prueba de esplosión | 4 | EF006726 |  | A | Tensión según EN 60309-2 | 18 | EV009016 | <50-250 V CC gris |  |  |  |  | EG000014 | Dispositivos enchufables industriales y especiales
EC000017 | 7 | Conector/Toma CEE a prueba de esplosión | 4 | EF006726 |  | A | Tensión según EN 60309-2 | 19 | EV009015 | <250 V CC gris |  |  |  |  | EG000014 | Dispositivos enchufables industriales y especiales
EC000017 | 7 | Conector/Toma CEE a prueba de esplosión | 4 | EF006726 |  | A | Tensión según EN 60309-2 | 20 | EV000154 | Otros |  |  |  |  | EG000014 | Dispositivos enchufables industriales y especiales
EC000017 | 7 | Conector/Toma CEE a prueba de esplosión | 5 | EF006584 |  | N | Posición de la hora del reloj |  |  |  | EU570410 | h |  |  | EG000014 | Dispositivos enchufables industriales y especiales
EC000017 | 7 | Conector/Toma CEE a prueba de esplosión | 6 | EF006725 |  | A | Color característico | 1 | EV000080 | Azul |  |  |  |  | EG000014 | Dispositivos enchufables industriales y especiales
EC000017 | 7 | Conector/Toma CEE a prueba de esplosión | 6 | EF006725 |  | A | Color característico | 2 | EV000234 | Amarillo |  |  |  |  | EG000014 | Dispositivos enchufables industriales y especiales
EC000017 | 7 | Conector/Toma CEE a prueba de esplosión | 6 | EF006725 |  | A | Color característico | 3 | EV000270 | Gris |  |  |  |  | EG000014 | Dispositivos enchufables industriales y especiales
EC000017 | 7 | Conector/Toma CEE a prueba de esplosión | 6 | EF006725 |  | A | Color característico | 4 | EV000235 | Verde |  |  |  |  | EG000014 | Dispositivos enchufables industriales y especiales
EC000017 | 7 | Conector/Toma CEE a prueba de esplosión | 6 | EF006725 |  | A | Color característico | 5 | EV000233 | Rojo |  |  |  |  | EG000014 | Dispositivos enchufables industriales y especiales
EC000017 | 7 | Conector/Toma CEE a prueba de esplosión | 6 | EF006725 |  | A | Color característico | 6 | EV000206 | Negro |  |  |  |  | EG000014 | Dispositivos enchufables industriales y especiales
EC000017 | 7 | Conector/Toma CEE a prueba de esplosión | 6 | EF006725 |  | A | Color característico | 7 | EV003609 | Violeta |  |  |  |  | EG000014 | Dispositivos enchufables industriales y especiales
EC000017 | 7 | Conector/Toma CEE a prueba de esplosión | 6 | EF006725 |  | A | Color característico | 8 | EV000202 | Blanco |  |  |  |  | EG000014 | Dispositivos enchufables industriales y especiales
EC000017 | 7 | Conector/Toma CEE a prueba de esplosión | 6 | EF006725 |  | A | Color característico | 9 | EV000154 | Otros |  |  |  |  | EG000014 | Dispositivos enchufables industriales y especiales
EC000017 | 7 | Conector/Toma CEE a prueba de esplosión | 7 | EF000010 |  | A | Modelo | 1 | EV000216 | Acoplador |  |  |  |  | EG000014 | Dispositivos enchufables industriales y especiales
EC000017 | 7 | Conector/Toma CEE a prueba de esplosión | 7 | EF000010 |  | A | Modelo | 2 | EV000217 | Toma |  |  |  |  | EG000014 | Dispositivos enchufables industriales y especiales
EC000017 | 7 | Conector/Toma CEE a prueba de esplosión | 8 | EF001596 |  | A | Material de la carcasa | 1 | EV000072 | Aluminio |  |  |  |  | EG000014 | Dispositivos enchufables industriales y especiales
EC000017 | 7 | Conector/Toma CEE a prueba de esplosión | 8 | EF001596 |  | A | Material de la carcasa | 2 | EV000179 | Acero |  |  |  |  | EG000014 | Dispositivos enchufables industriales y especiales
EC000017 | 7 | Conector/Toma CEE a prueba de esplosión | 8 | EF001596 |  | A | Material de la carcasa | 3 | EV000149 | Latón |  |  |  |  | EG000014 | Dispositivos enchufables industriales y especiales
EC000017 | 7 | Conector/Toma CEE a prueba de esplosión | 8 | EF001596 |  | A | Material de la carcasa | 4 | EV000139 | Plástico |  |  |  |  | EG000014 | Dispositivos enchufables industriales y especiales
EC000017 | 7 | Conector/Toma CEE a prueba de esplosión | 8 | EF001596 |  | A | Material de la carcasa | 5 | EV000169 | Goma |  |  |  |  | EG000014 | Dispositivos enchufables industriales y especiales
EC000017 | 7 | Conector/Toma CEE a prueba de esplosión | 8 | EF001596 |  | A | Material de la carcasa | 6 | EV000154 | Otros |  |  |  |  | EG000014 | Dispositivos enchufables industriales y especiales
EC000017 | 7 | Conector/Toma CEE a prueba de esplosión | 9 | EF000537 |  | A | Entrada de cable | 1 | EV000164 | Recto |  |  |  |  | EG000014 | Dispositivos enchufables industriales y especiales
EC000017 | 7 | Conector/Toma CEE a prueba de esplosión | 9 | EF000537 |  | A | Entrada de cable | 2 | EV000409 | En ángulo |  |  |  |  | EG000014 | Dispositivos enchufables industriales y especiales
EC000017 | 7 | Conector/Toma CEE a prueba de esplosión | 10 | EF001033 |  | L | Contacto de protección | [7 empty] | EG000014 | Dispositivos enchufables industriales y especiales
EC000017 | 7 | Conector/Toma CEE a prueba de esplosión | 11 | EF004019 |  | A | Material de los contactos | 1 | EV006575 | CuSn |  |  |  |  | EG000014 | Dispositivos enchufables industriales y especiales
EC000017 | 7 | Conector/Toma CEE a prueba de esplosión | 11 | EF004019 |  | A | Material de los contactos | 2 | EV006576 | CuZn |  |  |  |  | EG000014 | Dispositivos enchufables industriales y especiales
EC000017 | 7 | Conector/Toma CEE a prueba de esplosión | 11 | EF004019 |  | A | Material de los contactos | 3 | EV000154 | Otros |  |  |  |  | EG000014 | Dispositivos enchufables industriales y especiales
EC000017 | 7 | Conector/Toma CEE a prueba de esplosión | 12 | EF002558 |  | A | Tratamiento superficial de los contactos | 1 | EV000193 | Galvanizado |  |  |  |  | EG000014 | Dispositivos enchufables industriales y especiales
EC000017 | 7 | Conector/Toma CEE a prueba de esplosión | 12 | EF002558 |  | A | Tratamiento superficial de los contactos | 2 | EV001481 | Estañado |  |  |  |  | EG000014 | Dispositivos enchufables industriales y especiales
EC000017 | 7 | Conector/Toma CEE a prueba de esplosión | 12 | EF002558 |  | A | Tratamiento superficial de los contactos | 3 | EV000191 | Niquelado |  |  |  |  | EG000014 | Dispositivos enchufables industriales y especiales
EC000017 | 7 | Conector/Toma CEE a prueba de esplosión | 12 | EF002558 |  | A | Tratamiento superficial de los contactos | 4 | EV001381 | Cromado |  |  |  |  | EG000014 | Dispositivos enchufables industriales y especiales
EC000017 | 7 | Conector/Toma CEE a prueba de esplosión | 12 | EF002558 |  | A | Tratamiento superficial de los contactos | 5 | EV005293 | Bicromado |  |  |  |  | EG000014 | Dispositivos enchufables industriales y especiales
EC000017 | 7 | Conector/Toma CEE a prueba de esplosión | 12 | EF002558 |  | A | Tratamiento superficial de los contactos | 6 | EV003715 | Con revestimiento de plata |  |  |  |  | EG000014 | Dispositivos enchufables industriales y especiales
EC000017 | 7 | Conector/Toma CEE a prueba de esplosión | 12 | EF002558 |  | A | Tratamiento superficial de los contactos | 7 | EV000304 | Dorado |  |  |  |  | EG000014 | Dispositivos enchufables industriales y especiales
EC000017 | 7 | Conector/Toma CEE a prueba de esplosión | 12 | EF002558 |  | A | Tratamiento superficial de los contactos | 8 | EV010452 | Ag/Sn20 |  |  |  |  | EG000014 | Dispositivos enchufables industriales y especiales
EC000017 | 7 | Conector/Toma CEE a prueba de esplosión | 12 | EF002558 |  | A | Tratamiento superficial de los contactos | 9 | EV000154 | Otros |  |  |  |  | EG000014 | Dispositivos enchufables industriales y especiales
EC000017 | 7 | Conector/Toma CEE a prueba de esplosión | 12 | EF002558 |  | A | Tratamiento superficial de los contactos | 10 | EV006034 | Sin tratamiento |  |  |  |  | EG000014 | Dispositivos enchufables industriales y especiales
EC000017 | 7 | Conector/Toma CEE a prueba de esplosión | 13 | EF005728 |  | A | Para zona Ex gas | 1 | EV010595 | 0, 1, 2 |  |  |  |  | EG000014 | Dispositivos enchufables industriales y especiales
EC000017 | 7 | Conector/Toma CEE a prueba de esplosión | 13 | EF005728 |  | A | Para zona Ex gas | 2 | EV009071 | 1, 2 |  |  |  |  | EG000014 | Dispositivos enchufables industriales y especiales
EC000017 | 7 | Conector/Toma CEE a prueba de esplosión | 13 | EF005728 |  | A | Para zona Ex gas | 3 | EV000600 | 2 |  |  |  |  | EG000014 | Dispositivos enchufables industriales y especiales
EC000017 | 7 | Conector/Toma CEE a prueba de esplosión | 13 | EF005728 |  | A | Para zona Ex gas | 4 | EV000494 | Ninguno |  |  |  |  | EG000014 | Dispositivos enchufables industriales y especiales
EC000017 | 7 | Conector/Toma CEE a prueba de esplosión | 14 | EF008404 |  | A | Para zona de explosión de polvo | 1 | EV010597 | 20, 21, 22 |  |  |  |  | EG000014 | Dispositivos enchufables industriales y especiales
EC000017 | 7 | Conector/Toma CEE a prueba de esplosión | 14 | EF008404 |  | A | Para zona de explosión de polvo | 2 | EV010598 | 21, 22 |  |  |  |  | EG000014 | Dispositivos enchufables industriales y especiales
EC000017 | 7 | Conector/Toma CEE a prueba de esplosión | 14 | EF008404 |  | A | Para zona de explosión de polvo | 3 | EV020009 | 22 |  |  |  |  | EG000014 | Dispositivos enchufables industriales y especiales
EC000017 | 7 | Conector/Toma CEE a prueba de esplosión | 14 | EF008404 |  | A | Para zona de explosión de polvo | 4 | EV000494 | Ninguno |  |  |  |  | EG000014 | Dispositivos enchufables industriales y especiales
EC000017 | 7 | Conector/Toma CEE a prueba de esplosión | 15 | EF000854 |  | A | Clase Ex | 1 | EV010913 | IIA |  |  |  |  | EG000014 | Dispositivos enchufables industriales y especiales
EC000017 | 7 | Conector/Toma CEE a prueba de esplosión | 15 | EF000854 |  | A | Clase Ex | 2 | EV010914 | IIB |  |  |  |  | EG000014 | Dispositivos enchufables industriales y especiales
EC000017 | 7 | Conector/Toma CEE a prueba de esplosión | 15 | EF000854 |  | A | Clase Ex | 3 | EV001026 | II C |  |  |  |  | EG000014 | Dispositivos enchufables industriales y especiales
EC000018 | 8 | Inserto/cubierta para tecnología de comunicación | 1 | EF000005 |  | A | Composición | 1 | EV000078 | Elemento básico |  |  |  |  | EG000013 | Programa de instalación de interruptores / enchufes
EC000018 | 8 | Inserto/cubierta para tecnología de comunicación | 1 | EF000005 |  | A | Composición | 2 | EV006346 | Elemento básico con placa adaptadora |  |  |  |  | EG000013 | Programa de instalación de interruptores / enchufes
EC000018 | 8 | Inserto/cubierta para tecnología de comunicación | 1 | EF000005 |  | A | Composición | 3 | EV006347 | Elemento básico con carcasa superior |  |  |  |  | EG000013 | Programa de instalación de interruptores / enchufes
EC000018 | 8 | Inserto/cubierta para tecnología de comunicación | 1 | EF000005 |  | A | Composición | 4 | EV006348 | Elemento base con carcasa completa |  |  |  |  | EG000013 | Programa de instalación de interruptores / enchufes
EC000018 | 8 | Inserto/cubierta para tecnología de comunicación | 1 | EF000005 |  | A | Composición | 5 | EV006349 | Elemento básico con placa de cubierta completa |  |  |  |  | EG000013 | Programa de instalación de interruptores / enchufes
EC000018 | 8 | Inserto/cubierta para tecnología de comunicación | 1 | EF000005 |  | A | Composición | 6 | EV006345 | Elemento básico con placa de cubierta central |  |  |  |  | EG000013 | Programa de instalación de interruptores / enchufes
EC000018 | 8 | Inserto/cubierta para tecnología de comunicación | 1 | EF000005 |  | A | Composición | 7 | EV006351 | Elemento de control |  |  |  |  | EG000013 | Programa de instalación de interruptores / enchufes
EC000018 | 8 | Inserto/cubierta para tecnología de comunicación | 1 | EF000005 |  | A | Composición | 8 | EV011832 | Módulo para programa de interrupción de instalación |  |  |  |  | EG000013 | Programa de instalación de interruptores / enchufes
EC000018 | 8 | Inserto/cubierta para tecnología de comunicación | 1 | EF000005 |  | A | Composición | 9 | EV004388 | Placa de cubierta completa |  |  |  |  | EG000013 | Programa de instalación de interruptores / enchufes
EC000018 | 8 | Inserto/cubierta para tecnología de comunicación | 1 | EF000005 |  | A | Composición | 10 | EV000319 | Placa de cubierta central |  |  |  |  | EG000013 | Programa de instalación de interruptores / enchufes
EC000018 | 8 | Inserto/cubierta para tecnología de comunicación | 1 | EF000005 |  | A | Composición | 11 | EV009049 | Placa de cubierta central para anillo intermedio |  |  |  |  | EG000013 | Programa de instalación de interruptores / enchufes
EC000018 | 8 | Inserto/cubierta para tecnología de comunicación | 1 | EF000005 |  | A | Composición | 12 | EV000154 | Otros |  |  |  |  | EG000013 | Programa de instalación de interruptores / enchufes
EC000018 | 8 | Inserto/cubierta para tecnología de comunicación | 2 | EF000133 |  | A | Uso | 1 | EV006336 | AMP-ACO |  |  |  |  | EG000013 | Programa de instalación de interruptores / enchufes
EC000018 | 8 | Inserto/cubierta para tecnología de comunicación | 2 | EF000133 |  | A | Uso | 2 | EV000376 | Cubierta ciega |  |  |  |  | EG000013 | Programa de instalación de interruptores / enchufes
EC000018 | 8 | Inserto/cubierta para tecnología de comunicación | 2 | EF000133 |  | A | Uso | 3 | EV000380 | BNC/TNC |  |  |  |  | EG000013 | Programa de instalación de interruptores / enchufes
EC000018 | 8 | Inserto/cubierta para tecnología de comunicación | 2 | EF000133 |  | A | Uso | 4 | EV003630 | Orificio perforado |  |  |  |  | EG000013 | Programa de instalación de interruptores / enchufes
EC000018 | 8 | Inserto/cubierta para tecnología de comunicación | 2 | EF000133 |  | A | Uso | 5 | EV002571 | Cincha |  |  |  |  | EG000013 | Programa de instalación de interruptores / enchufes
EC000018 | 8 | Inserto/cubierta para tecnología de comunicación | 2 | EF000133 |  | A | Uso | 6 | EV010889 | Cinch / S-Video |  |  |  |  | EG000013 | Programa de instalación de interruptores / enchufes
EC000018 | 8 | Inserto/cubierta para tecnología de comunicación | 2 | EF000133 |  | A | Uso | 7 | EV015645 | DisplayPort (DP) |  |  |  |  | EG000013 | Programa de instalación de interruptores / enchufes
EC000018 | 8 | Inserto/cubierta para tecnología de comunicación | 2 | EF000133 |  | A | Uso | 8 | EV004377 | D-sum miniaturizado |  |  |  |  | EG000013 | Programa de instalación de interruptores / enchufes
EC000018 | 8 | Inserto/cubierta para tecnología de comunicación | 2 | EF000133 |  | A | Uso | 9 | EV000734 | D-Sub 15-polos |  |  |  |  | EG000013 | Programa de instalación de interruptores / enchufes
EC000018 | 8 | Inserto/cubierta para tecnología de comunicación | 2 | EF000133 |  | A | Uso | 10 | EV011002 | DVI |  |  |  |  | EG000013 | Programa de instalación de interruptores / enchufes
EC000018 | 8 | Inserto/cubierta para tecnología de comunicación | 2 | EF000133 |  | A | Uso | 11 | EV006388 | Para carcasa de conexión de datos |  |  |  |  | EG000013 | Programa de instalación de interruptores / enchufes
EC000018 | 8 | Inserto/cubierta para tecnología de comunicación | 2 | EF000133 |  | A | Uso | 12 | EV006392 | Para anillo espaciador |  |  |  |  | EG000013 | Programa de instalación de interruptores / enchufes
EC000018 | 8 | Inserto/cubierta para tecnología de comunicación | 2 | EF000133 |  | A | Uso | 13 | EV010888 | HDMI |  |  |  |  | EG000013 | Programa de instalación de interruptores / enchufes
EC000018 | 8 | Inserto/cubierta para tecnología de comunicación | 2 | EF000133 |  | A | Uso | 14 | EV010848 | Conector de datos incorporable |  |  |  |  | EG000013 | Programa de instalación de interruptores / enchufes
EC000018 | 8 | Inserto/cubierta para tecnología de comunicación | 2 | EF000133 |  | A | Uso | 15 | EV004407 | Sistema de tarjetas para hoteles |  |  |  |  | EG000013 | Programa de instalación de interruptores / enchufes
EC000018 | 8 | Inserto/cubierta para tecnología de comunicación | 2 | EF000133 |  | A | Uso | 16 | EV000740 | Conector de datos IBM |  |  |  |  | EG000013 | Programa de instalación de interruptores / enchufes
EC000018 | 8 | Inserto/cubierta para tecnología de comunicación | 2 | EF000133 |  | A | Uso | 17 | EV008859 | Casquillo abrazadera |  |  |  |  | EG000013 | Programa de instalación de interruptores / enchufes
EC000018 | 8 | Inserto/cubierta para tecnología de comunicación | 2 | EF000133 |  | A | Uso | 18 | EV002572 | Picaporte |  |  |  |  | EG000013 | Programa de instalación de interruptores / enchufes
EC000018 | 8 | Inserto/cubierta para tecnología de comunicación | 2 | EF000133 |  | A | Uso | 19 | EV006039 | Toma de salida de antena coaxial |  |  |  |  | EG000013 | Programa de instalación de interruptores / enchufes
EC000018 | 8 | Inserto/cubierta para tecnología de comunicación | 2 | EF000133 |  | A | Uso | 20 | EV000377 | Conexión para altavoces |  |  |  |  | EG000013 | Programa de instalación de interruptores / enchufes
EC000018 | 8 | Inserto/cubierta para tecnología de comunicación | 2 | EF000133 |  | A | Uso | 21 | EV009897 | Salida de cable |  |  |  |  | EG000013 | Programa de instalación de interruptores / enchufes
EC000018 | 8 | Inserto/cubierta para tecnología de comunicación | 2 | EF000133 |  | A | Uso | 22 | EV000174 | Unidad de señalización luminosa |  |  |  |  | EG000013 | Programa de instalación de interruptores / enchufes
EC000018 | 8 | Inserto/cubierta para tecnología de comunicación | 2 | EF000133 |  | A | Uso | 23 | EV002723 | Toma modular |  |  |  |  | EG000013 | Programa de instalación de interruptores / enchufes
EC000018 | 8 | Inserto/cubierta para tecnología de comunicación | 2 | EF000133 |  | A | Uso | 24 | EV000252 | Toma de ecualización potencial |  |  |  |  | EG000013 | Programa de instalación de interruptores / enchufes
EC000018 | 8 | Inserto/cubierta para tecnología de comunicación | 2 | EF000133 |  | A | Uso | 25 | EV003629 | SAT |  |  |  |  | EG000013 | Programa de instalación de interruptores / enchufes
EC000018 | 8 | Inserto/cubierta para tecnología de comunicación | 2 | EF000133 |  | A | Uso | 26 | EV002573 | Scart |  |  |  |  | EG000013 | Programa de instalación de interruptores / enchufes
EC000018 | 8 | Inserto/cubierta para tecnología de comunicación | 2 | EF000133 |  | A | Uso | 27 | EV010886 | S-Video |  |  |  |  | EG000013 | Programa de instalación de interruptores / enchufes
EC000018 | 8 | Inserto/cubierta para tecnología de comunicación | 2 | EF000133 |  | A | Uso | 28 | EV000378 | TAE |  |  |  |  | EG000013 | Programa de instalación de interruptores / enchufes
EC000018 | 8 | Inserto/cubierta para tecnología de comunicación | 2 | EF000133 |  | A | Uso | 29 | EV010125 | TDO |  |  |  |  | EG000013 | Programa de instalación de interruptores / enchufes
EC000018 | 8 | Inserto/cubierta para tecnología de comunicación | 2 | EF000133 |  | A | Uso | 30 | EV008425 | Telex/ADo |  |  |  |  | EG000013 | Programa de instalación de interruptores / enchufes
EC000018 | 8 | Inserto/cubierta para tecnología de comunicación | 2 | EF000133 |  | A | Uso | 31 | EV000212 | Twinax |  |  |  |  | EG000013 | Programa de instalación de interruptores / enchufes
EC000018 | 8 | Inserto/cubierta para tecnología de comunicación | 2 | EF000133 |  | A | Uso | 32 | EV004045 | USB |  |  |  |  | EG000013 | Programa de instalación de interruptores / enchufes
EC000018 | 8 | Inserto/cubierta para tecnología de comunicación | 2 | EF000133 |  | A | Uso | 33 | EV010887 | USB/conector tipo Jack |  |  |  |  | EG000013 | Programa de instalación de interruptores / enchufes
EC000018 | 8 | Inserto/cubierta para tecnología de comunicación | 2 | EF000133 |  | A | Uso | 34 | EV004378 | UAE/IAE (ISDN) |  |  |  |  | EG000013 | Programa de instalación de interruptores / enchufes
EC000018 | 8 | Inserto/cubierta para tecnología de comunicación | 2 | EF000133 |  | A | Uso | 35 | EV002971 | XLR |  |  |  |  | EG000013 | Programa de instalación de interruptores / enchufes
EC000018 | 8 | Inserto/cubierta para tecnología de comunicación | 2 | EF000133 |  | A | Uso | 36 | EV017827 | Conexión teléfono sueca |  |  |  |  | EG000013 | Programa de instalación de interruptores / enchufes
EC000018 | 8 | Inserto/cubierta para tecnología de comunicación | 2 | EF000133 |  | A | Uso | 37 | EV000154 | Otros |  |  |  |  | EG000013 | Programa de instalación de interruptores / enchufes
EC000018 | 8 | Inserto/cubierta para tecnología de comunicación | 3 | EF005709 |  | L | Anillo portador | [7 empty] | EG000013 | Programa de instalación de interruptores / enchufes
EC000018 | 8 | Inserto/cubierta para tecnología de comunicación | 4 | EF003893 |  | L | Con protección contra el polvo | [7 empty] | EG000013 | Programa de instalación de interruptores / enchufes
EC000018 | 8 | Inserto/cubierta para tecnología de comunicación | 5 | EF000117 |  | L | Con tapa abatible | [7 empty] | EG000013 | Programa de instalación de interruptores / enchufes
EC000018 | 8 | Inserto/cubierta para tecnología de comunicación | 6 | EF000323 |  | A | Dirección de salida | 1 | EV005271 | Inclinado |  |  |  |  | EG000013 | Programa de instalación de interruptores / enchufes
EC000018 | 8 | Inserto/cubierta para tecnología de comunicación | 6 | EF000323 |  | A | Dirección de salida | 2 | EV000164 | Recto |  |  |  |  | EG000013 | Programa de instalación de interruptores / enchufes
EC000018 | 8 | Inserto/cubierta para tecnología de comunicación | 6 | EF000323 |  | A | Dirección de salida | 3 | EV000645 | Debajo |  |  |  |  | EG000013 | Programa de instalación de interruptores / enchufes
EC000018 | 8 | Inserto/cubierta para tecnología de comunicación | 7 | EF001519 |  | A | Campo de etiquetado | 1 | EV006451 | Con placa de indicación |  |  |  |  | EG000013 | Programa de instalación de interruptores / enchufes
EC000018 | 8 | Inserto/cubierta para tecnología de comunicación | 7 | EF001519 |  | A | Campo de etiquetado | 2 | EV006465 | Sin campo de indicación |  |  |  |  | EG000013 | Programa de instalación de interruptores / enchufes
EC000018 | 8 | Inserto/cubierta para tecnología de comunicación | 7 | EF001519 |  | A | Campo de etiquetado | 3 | EV006359 | Superficie de inscripción encajable en anillo intermedio |  |  |  |  | EG000013 | Programa de instalación de interruptores / enchufes
EC000018 | 8 | Inserto/cubierta para tecnología de comunicación | 8 | EF004048 |  | L | Con impresión | [7 empty] | EG000013 | Programa de instalación de interruptores / enchufes
EC000018 | 8 | Inserto/cubierta para tecnología de comunicación | 9 | EF000003 |  | A | Tipo de montaje | 1 | EV000383 | Montado empotrado (escayola) |  |  |  |  | EG000013 | Programa de instalación de interruptores / enchufes
EC000018 | 8 | Inserto/cubierta para tecnología de comunicación | 9 | EF000003 |  | A | Tipo de montaje | 2 | EV000384 | Montado superficial (escayola) |  |  |  |  | EG000013 | Programa de instalación de interruptores / enchufes
EC000018 | 8 | Inserto/cubierta para tecnología de comunicación | 9 | EF000003 |  | A | Tipo de montaje | 3 | EV006471 | DRA |  |  |  |  | EG000013 | Programa de instalación de interruptores / enchufes
EC000018 | 8 | Inserto/cubierta para tecnología de comunicación | 9 | EF000003 |  | A | Tipo de montaje | 4 | EV003187 | Apto para canal |  |  |  |  | EG000013 | Programa de instalación de interruptores / enchufes
EC000018 | 8 | Inserto/cubierta para tecnología de comunicación | 9 | EF000003 |  | A | Tipo de montaje | 5 | EV010849 | Caja de conexión para instalación subterránea |  |  |  |  | EG000013 | Programa de instalación de interruptores / enchufes
EC000018 | 8 | Inserto/cubierta para tecnología de comunicación | 9 | EF000003 |  | A | Tipo de montaje | 6 | EV009934 | Soporte de carcasa de módulo |  |  |  |  | EG000013 | Programa de instalación de interruptores / enchufes
EC000018 | 8 | Inserto/cubierta para tecnología de comunicación | 9 | EF000003 |  | A | Tipo de montaje | 7 | EV000154 | Otros |  |  |  |  | EG000013 | Programa de instalación de interruptores / enchufes
EC000018 | 8 | Inserto/cubierta para tecnología de comunicación | 10 | EF002169 |  | A | Material | 1 | EV000139 | Plástico |  |  |  |  | EG000013 | Programa de instalación de interruptores / enchufes
EC000018 | 8 | Inserto/cubierta para tecnología de comunicación | 10 | EF002169 |  | A | Material | 2 | EV000914 | Metal |  |  |  |  | EG000013 | Programa de instalación de interruptores / enchufes
EC000018 | 8 | Inserto/cubierta para tecnología de comunicación | 10 | EF002169 |  | A | Material | 3 | EV000219 | Vidrio |  |  |  |  | EG000013 | Programa de instalación de interruptores / enchufes
EC000018 | 8 | Inserto/cubierta para tecnología de comunicación | 10 | EF002169 |  | A | Material | 4 | EV000131 | Madera |  |  |  |  | EG000013 | Programa de instalación de interruptores / enchufes
EC000018 | 8 | Inserto/cubierta para tecnología de comunicación | 10 | EF002169 |  | A | Material | 5 | EV003673 | Piedra |  |  |  |  | EG000013 | Programa de instalación de interruptores / enchufes
EC000018 | 8 | Inserto/cubierta para tecnología de comunicación | 10 | EF002169 |  | A | Material | 6 | EV000154 | Otros |  |  |  |  | EG000013 | Programa de instalación de interruptores / enchufes
EC000018 | 8 | Inserto/cubierta para tecnología de comunicación | 11 | EF001257 |  | A | Calidad del material | 1 | EV001304 | Duroplast |  |  |  |  | EG000013 | Programa de instalación de interruptores / enchufes
EC000018 | 8 | Inserto/cubierta para tecnología de comunicación | 11 | EF001257 |  | A | Calidad del material | 2 | EV000403 | Termoplástico |  |  |  |  | EG000013 | Programa de instalación de interruptores / enchufes
EC000018 | 8 | Inserto/cubierta para tecnología de comunicación | 11 | EF001257 |  | A | Calidad del material | 3 | EV000072 | Aluminio |  |  |  |  | EG000013 | Programa de instalación de interruptores / enchufes
EC000018 | 8 | Inserto/cubierta para tecnología de comunicación | 11 | EF001257 |  | A | Calidad del material | 4 | EV000294 | Acero inox |  |  |  |  | EG000013 | Programa de instalación de interruptores / enchufes
EC000018 | 8 | Inserto/cubierta para tecnología de comunicación | 11 | EF001257 |  | A | Calidad del material | 5 | EV000138 | Cobre |  |  |  |  | EG000013 | Programa de instalación de interruptores / enchufes
EC000018 | 8 | Inserto/cubierta para tecnología de comunicación | 11 | EF001257 |  | A | Calidad del material | 6 | EV007710 | Pizarra |  |  |  |  | EG000013 | Programa de instalación de interruptores / enchufes
EC000018 | 8 | Inserto/cubierta para tecnología de comunicación | 11 | EF001257 |  | A | Calidad del material | 7 | EV000154 | Otros |  |  |  |  | EG000013 | Programa de instalación de interruptores / enchufes
EC000018 | 8 | Inserto/cubierta para tecnología de comunicación | 12 | EF000025 |  | L | Sin halógenos | [7 empty] | EG000013 | Programa de instalación de interruptores / enchufes
EC000018 | 8 | Inserto/cubierta para tecnología de comunicación | 13 | EF023790 |  | L | Tratamiento antibacteriano | [7 empty] | EG000013 | Programa de instalación de interruptores / enchufes
EC000018 | 8 | Inserto/cubierta para tecnología de comunicación | 14 | EF000139 |  | A | Tratamiento de superficie | 1 | EV000112 | Anodizado |  |  |  |  | EG000013 | Programa de instalación de interruptores / enchufes
EC000018 | 8 | Inserto/cubierta para tecnología de comunicación | 14 | EF000139 |  | A | Tratamiento de superficie | 2 | EV010983 | Decoración |  |  |  |  | EG000013 | Programa de instalación de interruptores / enchufes
EC000018 | 8 | Inserto/cubierta para tecnología de comunicación | 14 | EF000139 |  | A | Tratamiento de superficie | 3 | EV020193 | Cepillado |  |  |  |  | EG000013 | Programa de instalación de interruptores / enchufes
EC000018 | 8 | Inserto/cubierta para tecnología de comunicación | 14 | EF000139 |  | A | Tratamiento de superficie | 4 | EV000193 | Galvanizado |  |  |  |  | EG000013 | Programa de instalación de interruptores / enchufes
EC000018 | 8 | Inserto/cubierta para tecnología de comunicación | 14 | EF000139 |  | A | Tratamiento de superficie | 5 | EV000113 | Barnizado |  |  |  |  | EG000013 | Programa de instalación de interruptores / enchufes
EC000018 | 8 | Inserto/cubierta para tecnología de comunicación | 14 | EF000139 |  | A | Tratamiento de superficie | 6 | EV005968 | Metálico |  |  |  |  | EG000013 | Programa de instalación de interruptores / enchufes
EC000018 | 8 | Inserto/cubierta para tecnología de comunicación | 14 | EF000139 |  | A | Tratamiento de superficie | 7 | EV009951 | Nano revestimiento |  |  |  |  | EG000013 | Programa de instalación de interruptores / enchufes
EC000018 | 8 | Inserto/cubierta para tecnología de comunicación | 14 | EF000139 |  | A | Tratamiento de superficie | 8 | EV007971 | Fundición en arena |  |  |  |  | EG000013 | Programa de instalación de interruptores / enchufes
EC000018 | 8 | Inserto/cubierta para tecnología de comunicación | 14 | EF000139 |  | A | Tratamiento de superficie | 9 | EV000191 | Niquelado |  |  |  |  | EG000013 | Programa de instalación de interruptores / enchufes
EC000018 | 8 | Inserto/cubierta para tecnología de comunicación | 14 | EF000139 |  | A | Tratamiento de superficie | 10 | EV000154 | Otros |  |  |  |  | EG000013 | Programa de instalación de interruptores / enchufes
EC000018 | 8 | Inserto/cubierta para tecnología de comunicación | 14 | EF000139 |  | A | Tratamiento de superficie | 11 | EV006034 | Sin tratamiento |  |  |  |  | EG000013 | Programa de instalación de interruptores / enchufes
EC000018 | 8 | Inserto/cubierta para tecnología de comunicación | 15 | EF006569 |  | A | Ejecución de la superficie | 1 | EV006395 | Brillante |  |  |  |  | EG000013 | Programa de instalación de interruptores / enchufes
EC000018 | 8 | Inserto/cubierta para tecnología de comunicación | 15 | EF006569 |  | A | Ejecución de la superficie | 2 | EV000146 | Mate |  |  |  |  | EG000013 | Programa de instalación de interruptores / enchufes
EC000018 | 8 | Inserto/cubierta para tecnología de comunicación | 16 | EF000007 |  | A | Color | 1 | EV000072 | Aluminio |  |  |  |  | EG000013 | Programa de instalación de interruptores / enchufes
EC000018 | 8 | Inserto/cubierta para tecnología de comunicación | 16 | EF000007 |  | A | Color | 2 | EV000309 | Antracita |  |  |  |  | EG000013 | Programa de instalación de interruptores / enchufes
EC000018 | 8 | Inserto/cubierta para tecnología de comunicación | 16 | EF000007 |  | A | Color | 3 | EV000279 | Beige |  |  |  |  | EG000013 | Programa de instalación de interruptores / enchufes
EC000018 | 8 | Inserto/cubierta para tecnología de comunicación | 16 | EF000007 |  | A | Color | 4 | EV000206 | Negro |  |  |  |  | EG000013 | Programa de instalación de interruptores / enchufes
EC000018 | 8 | Inserto/cubierta para tecnología de comunicación | 16 | EF000007 |  | A | Color | 5 | EV000080 | Azul |  |  |  |  | EG000013 | Programa de instalación de interruptores / enchufes
EC000018 | 8 | Inserto/cubierta para tecnología de comunicación | 16 | EF000007 |  | A | Color | 6 | EV000149 | Latón |  |  |  |  | EG000013 | Programa de instalación de interruptores / enchufes
EC000018 | 8 | Inserto/cubierta para tecnología de comunicación | 16 | EF000007 |  | A | Color | 7 | EV000082 | Bronce |  |  |  |  | EG000013 | Programa de instalación de interruptores / enchufes
EC000018 | 8 | Inserto/cubierta para tecnología de comunicación | 16 | EF000007 |  | A | Color | 8 | EV000083 | Marrón |  |  |  |  | EG000013 | Programa de instalación de interruptores / enchufes
EC000018 | 8 | Inserto/cubierta para tecnología de comunicación | 16 | EF000007 |  | A | Color | 9 | EV000291 | Cromo |  |  |  |  | EG000013 | Programa de instalación de interruptores / enchufes
EC000018 | 8 | Inserto/cubierta para tecnología de comunicación | 16 | EF000007 |  | A | Color | 10 | EV013082 | Incoloro |  |  |  |  | EG000013 | Programa de instalación de interruptores / enchufes
EC000018 | 8 | Inserto/cubierta para tecnología de comunicación | 16 | EF000007 |  | A | Color | 11 | EV000138 | Cobre |  |  |  |  | EG000013 | Programa de instalación de interruptores / enchufes
EC000018 | 8 | Inserto/cubierta para tecnología de comunicación | 16 | EF000007 |  | A | Color | 12 | EV000119 | Dorado-Oro |  |  |  |  | EG000013 | Programa de instalación de interruptores / enchufes
EC000018 | 8 | Inserto/cubierta para tecnología de comunicación | 16 | EF000007 |  | A | Color | 13 | EV000235 | Verde |  |  |  |  | EG000013 | Programa de instalación de interruptores / enchufes
EC000018 | 8 | Inserto/cubierta para tecnología de comunicación | 16 | EF000007 |  | A | Color | 14 | EV000270 | Gris |  |  |  |  | EG000013 | Programa de instalación de interruptores / enchufes
EC000018 | 8 | Inserto/cubierta para tecnología de comunicación | 16 | EF000007 |  | A | Color | 15 | EV000236 | Naranja |  |  |  |  | EG000013 | Programa de instalación de interruptores / enchufes
EC000018 | 8 | Inserto/cubierta para tecnología de comunicación | 16 | EF000007 |  | A | Color | 16 | EV000290 | Platino |  |  |  |  | EG000013 | Programa de instalación de interruptores / enchufes
EC000018 | 8 | Inserto/cubierta para tecnología de comunicación | 16 | EF000007 |  | A | Color | 17 | EV000233 | Rojo |  |  |  |  | EG000013 | Programa de instalación de interruptores / enchufes
EC000018 | 8 | Inserto/cubierta para tecnología de comunicación | 16 | EF000007 |  | A | Color | 18 | EV000205 | Plata |  |  |  |  | EG000013 | Programa de instalación de interruptores / enchufes
EC000018 | 8 | Inserto/cubierta para tecnología de comunicación | 16 | EF000007 |  | A | Color | 19 | EV007710 | Pizarra |  |  |  |  | EG000013 | Programa de instalación de interruptores / enchufes
EC000018 | 8 | Inserto/cubierta para tecnología de comunicación | 16 | EF000007 |  | A | Color | 20 | EV000294 | Acero inox |  |  |  |  | EG000013 | Programa de instalación de interruptores / enchufes
EC000018 | 8 | Inserto/cubierta para tecnología de comunicación | 16 | EF000007 |  | A | Color | 21 | EV000300 | Titanio |  |  |  |  | EG000013 | Programa de instalación de interruptores / enchufes
EC000018 | 8 | Inserto/cubierta para tecnología de comunicación | 16 | EF000007 |  | A | Color | 22 | EV001560 | Turquesa |  |  |  |  | EG000013 | Programa de instalación de interruptores / enchufes
EC000018 | 8 | Inserto/cubierta para tecnología de comunicación | 16 | EF000007 |  | A | Color | 23 | EV000202 | Blanco |  |  |  |  | EG000013 | Programa de instalación de interruptores / enchufes
EC000018 | 8 | Inserto/cubierta para tecnología de comunicación | 16 | EF000007 |  | A | Color | 24 | EV000131 | Madera |  |  |  |  | EG000013 | Programa de instalación de interruptores / enchufes
EC000018 | 8 | Inserto/cubierta para tecnología de comunicación | 16 | EF000007 |  | A | Color | 25 | EV000234 | Amarillo |  |  |  |  | EG000013 | Programa de instalación de interruptores / enchufes
EC000018 | 8 | Inserto/cubierta para tecnología de comunicación | 16 | EF000007 |  | A | Color | 26 | EV000154 | Otros |  |  |  |  | EG000013 | Programa de instalación de interruptores / enchufes
EC000018 | 8 | Inserto/cubierta para tecnología de comunicación | 17 | EF003882 |  | N | Número RAL (similar) | [7 empty] | EG000013 | Programa de instalación de interruptores / enchufes
EC000018 | 8 | Inserto/cubierta para tecnología de comunicación | 18 | EF006243 |  | L | Transparente | [7 empty] | EG000013 | Programa de instalación de interruptores / enchufes
EC000018 | 8 | Inserto/cubierta para tecnología de comunicación | 19 | EF002442 |  | A | Tipo de fijación | 1 | EV006353 | Montaje con gancho y tornillo |  |  |  |  | EG000013 | Programa de instalación de interruptores / enchufes
EC000018 | 8 | Inserto/cubierta para tecnología de comunicación | 19 | EF002442 |  | A | Tipo de fijación | 2 | EV006354 | Montaje con tornillo |  |  |  |  | EG000013 | Programa de instalación de interruptores / enchufes
EC000018 | 8 | Inserto/cubierta para tecnología de comunicación | 19 | EF002442 |  | A | Tipo de fijación | 3 | EV006352 | Montaje con gancho |  |  |  |  | EG000013 | Programa de instalación de interruptores / enchufes
EC000018 | 8 | Inserto/cubierta para tecnología de comunicación | 19 | EF002442 |  | A | Tipo de fijación | 4 | EV006428 | Montaje con abrazadera |  |  |  |  | EG000013 | Programa de instalación de interruptores / enchufes
EC000018 | 8 | Inserto/cubierta para tecnología de comunicación | 19 | EF002442 |  | A | Tipo de fijación | 5 | EV003046 | Bastón |  |  |  |  | EG000013 | Programa de instalación de interruptores / enchufes
EC000018 | 8 | Inserto/cubierta para tecnología de comunicación | 19 | EF002442 |  | A | Tipo de fijación | 6 | EV009216 | Bloquear en posición |  |  |  |  | EG000013 | Programa de instalación de interruptores / enchufes
EC000018 | 8 | Inserto/cubierta para tecnología de comunicación | 19 | EF002442 |  | A | Tipo de fijación | 7 | EV000154 | Otros |  |  |  |  | EG000013 | Programa de instalación de interruptores / enchufes
EC000018 | 8 | Inserto/cubierta para tecnología de comunicación | 20 | EF009573 |  | N | Número de módulos (en caso de diseño modular) | [7 empty] | EG000013 | Programa de instalación de interruptores / enchufes
EC000018 | 8 | Inserto/cubierta para tecnología de comunicación | 21 | EF005043 |  | L | Con tomas/acoplamientos | [7 empty] | EG000013 | Programa de instalación de interruptores / enchufes
EC000018 | 8 | Inserto/cubierta para tecnología de comunicación | 22 | EF001579 |  | N | Adecuado para el número de tomas/acoplamientos | [7 empty] | EG000013 | Programa de instalación de interruptores / enchufes
EC000018 | 8 | Inserto/cubierta para tecnología de comunicación | 23 | EF000878 |  | L | Con descarga de tensión | [7 empty] | EG000013 | Programa de instalación de interruptores / enchufes
EC000018 | 8 | Inserto/cubierta para tecnología de comunicación | 24 | EF002444 |  | L | Enchufes apantallados | [7 empty] | EG000013 | Programa de instalación de interruptores / enchufes
EC000018 | 8 | Inserto/cubierta para tecnología de comunicación | 25 | EF002445 |  | L | Carcasa apantallada | [7 empty] | EG000013 | Programa de instalación de interruptores / enchufes
EC000018 | 8 | Inserto/cubierta para tecnología de comunicación | 26 | EF003868 |  | L | Abrazadera de araña | [7 empty] | EG000013 | Programa de instalación de interruptores / enchufes
EC000018 | 8 | Inserto/cubierta para tecnología de comunicación | 27 | EF003829 |  | L | Con iluminación | [7 empty] | EG000013 | Programa de instalación de interruptores / enchufes
EC000018 | 8 | Inserto/cubierta para tecnología de comunicación | 28 | EF006755 |  | A | Adecuado para el grado de protección (IP) | 1 | EV006404 | IP00 |  |  |  |  | EG000013 | Programa de instalación de interruptores / enchufes
EC000018 | 8 | Inserto/cubierta para tecnología de comunicación | 28 | EF006755 |  | A | Adecuado para el grado de protección (IP) | 2 | EV006405 | IP20 |  |  |  |  | EG000013 | Programa de instalación de interruptores / enchufes
EC000018 | 8 | Inserto/cubierta para tecnología de comunicación | 28 | EF006755 |  | A | Adecuado para el grado de protección (IP) | 3 | EV006406 | IP21 |  |  |  |  | EG000013 | Programa de instalación de interruptores / enchufes
EC000018 | 8 | Inserto/cubierta para tecnología de comunicación | 28 | EF006755 |  | A | Adecuado para el grado de protección (IP) | 4 | EV006608 | IP22 |  |  |  |  | EG000013 | Programa de instalación de interruptores / enchufes
EC000018 | 8 | Inserto/cubierta para tecnología de comunicación | 28 | EF006755 |  | A | Adecuado para el grado de protección (IP) | 5 | EV006407 | IP23 |  |  |  |  | EG000013 | Programa de instalación de interruptores / enchufes
EC000018 | 8 | Inserto/cubierta para tecnología de comunicación | 28 | EF006755 |  | A | Adecuado para el grado de protección (IP) | 6 | EV006408 | IP24 |  |  |  |  | EG000013 | Programa de instalación de interruptores / enchufes
EC000018 | 8 | Inserto/cubierta para tecnología de comunicación | 28 | EF006755 |  | A | Adecuado para el grado de protección (IP) | 7 | EV006409 | IP2X |  |  |  |  | EG000013 | Programa de instalación de interruptores / enchufes
EC000018 | 8 | Inserto/cubierta para tecnología de comunicación | 28 | EF006755 |  | A | Adecuado para el grado de protección (IP) | 8 | EV006410 | IP30 |  |  |  |  | EG000013 | Programa de instalación de interruptores / enchufes
EC000018 | 8 | Inserto/cubierta para tecnología de comunicación | 28 | EF006755 |  | A | Adecuado para el grado de protección (IP) | 9 | EV006411 | IP31 |  |  |  |  | EG000013 | Programa de instalación de interruptores / enchufes
EC000018 | 8 | Inserto/cubierta para tecnología de comunicación | 28 | EF006755 |  | A | Adecuado para el grado de protección (IP) | 10 | EV006412 | IP32 |  |  |  |  | EG000013 | Programa de instalación de interruptores / enchufes
EC000018 | 8 | Inserto/cubierta para tecnología de comunicación | 28 | EF006755 |  | A | Adecuado para el grado de protección (IP) | 11 | EV006413 | IP34 |  |  |  |  | EG000013 | Programa de instalación de interruptores / enchufes
EC000018 | 8 | Inserto/cubierta para tecnología de comunicación | 28 | EF006755 |  | A | Adecuado para el grado de protección (IP) | 12 | EV006414 | IP3X |  |  |  |  | EG000013 | Programa de instalación de interruptores / enchufes
EC000018 | 8 | Inserto/cubierta para tecnología de comunicación | 28 | EF006755 |  | A | Adecuado para el grado de protección (IP) | 13 | EV006415 | IP40 |  |  |  |  | EG000013 | Programa de instalación de interruptores / enchufes
EC000018 | 8 | Inserto/cubierta para tecnología de comunicación | 28 | EF006755 |  | A | Adecuado para el grado de protección (IP) | 14 | EV006416 | IP41 |  |  |  |  | EG000013 | Programa de instalación de interruptores / enchufes
EC000018 | 8 | Inserto/cubierta para tecnología de comunicación | 28 | EF006755 |  | A | Adecuado para el grado de protección (IP) | 15 | EV006417 | IP42 |  |  |  |  | EG000013 | Programa de instalación de interruptores / enchufes
EC000018 | 8 | Inserto/cubierta para tecnología de comunicación | 28 | EF006755 |  | A | Adecuado para el grado de protección (IP) | 16 | EV006418 | IP44 |  |  |  |  | EG000013 | Programa de instalación de interruptores / enchufes
EC000018 | 8 | Inserto/cubierta para tecnología de comunicación | 28 | EF006755 |  | A | Adecuado para el grado de protección (IP) | 17 | EV006419 | IP54 |  |  |  |  | EG000013 | Programa de instalación de interruptores / enchufes
EC000018 | 8 | Inserto/cubierta para tecnología de comunicación | 28 | EF006755 |  | A | Adecuado para el grado de protección (IP) | 18 | EV006420 | IP55 |  |  |  |  | EG000013 | Programa de instalación de interruptores / enchufes
EC000018 | 8 | Inserto/cubierta para tecnología de comunicación | 28 | EF006755 |  | A | Adecuado para el grado de protección (IP) | 19 | EV006421 | IP65 |  |  |  |  | EG000013 | Programa de instalación de interruptores / enchufes
EC000018 | 8 | Inserto/cubierta para tecnología de comunicación | 28 | EF006755 |  | A | Adecuado para el grado de protección (IP) | 20 | EV006422 | IP66 |  |  |  |  | EG000013 | Programa de instalación de interruptores / enchufes
EC000018 | 8 | Inserto/cubierta para tecnología de comunicación | 28 | EF006755 |  | A | Adecuado para el grado de protección (IP) | 21 | EV006423 | IP67 |  |  |  |  | EG000013 | Programa de instalación de interruptores / enchufes
EC000018 | 8 | Inserto/cubierta para tecnología de comunicación | 28 | EF006755 |  | A | Adecuado para el grado de protección (IP) | 22 | EV000154 | Otros |  |  |  |  | EG000013 | Programa de instalación de interruptores / enchufes
EC000018 | 8 | Inserto/cubierta para tecnología de comunicación | 29 | EF004293 |  | A | Resistencia al impacto (IK) | 1 | EV011423 | IK00 |  |  |  |  | EG000013 | Programa de instalación de interruptores / enchufes
EC000018 | 8 | Inserto/cubierta para tecnología de comunicación | 29 | EF004293 |  | A | Resistencia al impacto (IK) | 2 | EV006807 | IK01 |  |  |  |  | EG000013 | Programa de instalación de interruptores / enchufes
EC000018 | 8 | Inserto/cubierta para tecnología de comunicación | 29 | EF004293 |  | A | Resistencia al impacto (IK) | 3 | EV006808 | IK02 |  |  |  |  | EG000013 | Programa de instalación de interruptores / enchufes
EC000018 | 8 | Inserto/cubierta para tecnología de comunicación | 29 | EF004293 |  | A | Resistencia al impacto (IK) | 4 | EV006809 | IK03 |  |  |  |  | EG000013 | Programa de instalación de interruptores / enchufes
EC000018 | 8 | Inserto/cubierta para tecnología de comunicación | 29 | EF004293 |  | A | Resistencia al impacto (IK) | 5 | EV006810 | IK04 |  |  |  |  | EG000013 | Programa de instalación de interruptores / enchufes
EC000018 | 8 | Inserto/cubierta para tecnología de comunicación | 29 | EF004293 |  | A | Resistencia al impacto (IK) | 6 | EV006811 | IK05 |  |  |  |  | EG000013 | Programa de instalación de interruptores / enchufes
EC000018 | 8 | Inserto/cubierta para tecnología de comunicación | 29 | EF004293 |  | A | Resistencia al impacto (IK) | 7 | EV006812 | IK06 |  |  |  |  | EG000013 | Programa de instalación de interruptores / enchufes
EC000018 | 8 | Inserto/cubierta para tecnología de comunicación | 29 | EF004293 |  | A | Resistencia al impacto (IK) | 8 | EV006813 | IK07 |  |  |  |  | EG000013 | Programa de instalación de interruptores / enchufes
EC000018 | 8 | Inserto/cubierta para tecnología de comunicación | 29 | EF004293 |  | A | Resistencia al impacto (IK) | 9 | EV006814 | IK08 |  |  |  |  | EG000013 | Programa de instalación de interruptores / enchufes
EC000018 | 8 | Inserto/cubierta para tecnología de comunicación | 29 | EF004293 |  | A | Resistencia al impacto (IK) | 10 | EV006815 | IK09 |  |  |  |  | EG000013 | Programa de instalación de interruptores / enchufes
EC000018 | 8 | Inserto/cubierta para tecnología de comunicación | 29 | EF004293 |  | A | Resistencia al impacto (IK) | 11 | EV008784 | IK10 |  |  |  |  | EG000013 | Programa de instalación de interruptores / enchufes
EC000018 | 8 | Inserto/cubierta para tecnología de comunicación | 29 | EF004293 |  | A | Resistencia al impacto (IK) | 12 | EV011541 | > IK10 |  |  |  |  | EG000013 | Programa de instalación de interruptores / enchufes
EC000018 | 8 | Inserto/cubierta para tecnología de comunicación | 30 | EF008808 | EFI08808 | N | Anchura del dispositivo |  |  |  | EU570448 | mm | EU000051 | in | EG000013 | Programa de instalación de interruptores / enchufes
EC000018 | 8 | Inserto/cubierta para tecnología de comunicación | 31 | EF008809 | EFI08809 | N | Altura del dispositivo |  |  |  | EU570448 | mm | EU000051 | in | EG000013 | Programa de instalación de interruptores / enchufes
EC000018 | 8 | Inserto/cubierta para tecnología de comunicación | 32 | EF008810 | EFI08810 | N | Profundidad del dispositivo |  |  |  | EU570448 | mm | EU000051 | in | EG000013 | Programa de instalación de interruptores / enchufes
EC000018 | 8 | Inserto/cubierta para tecnología de comunicación | 33 | EF012278 | EFI12278 | N | Profundidad mín. de la caja de empotrar |  |  |  | EU570448 | mm | EU000051 | in | EG000013 | Programa de instalación de interruptores / enchufes
EC000019 | 7 | Cable coaxial | 1 | EF001629 | EFI01629 | N | Diámetro del conductor interior |  |  |  | EU570448 | mm | EU000051 | in | EG000001 | Cables / Conductores
EC000019 | 7 | Cable coaxial | 2 | EF001627 |  | A | Material del conductor interior | 1 | EV000072 | Aluminio |  |  |  |  | EG000001 | Cables / Conductores
EC000019 | 7 | Cable coaxial | 2 | EF001627 |  | A | Material del conductor interior | 2 | EV000133 | Hierro |  |  |  |  | EG000001 | Cables / Conductores
EC000019 | 7 | Cable coaxial | 2 | EF001627 |  | A | Material del conductor interior | 3 | EV000138 | Cobre |  |  |  |  | EG000001 | Cables / Conductores
EC000019 | 7 | Cable coaxial | 2 | EF001627 |  | A | Material del conductor interior | 4 | EV000154 | Otros |  |  |  |  | EG000001 | Cables / Conductores
EC000019 | 7 | Cable coaxial | 3 | EF010802 |  | A | Superficie del conductor interior | 1 | EV000899 | Descubierto |  |  |  |  | EG000001 | Cables / Conductores
EC000019 | 7 | Cable coaxial | 3 | EF010802 |  | A | Superficie del conductor interior | 2 | EV006914 | Cobreado |  |  |  |  | EG000001 | Cables / Conductores
EC000019 | 7 | Cable coaxial | 3 | EF010802 |  | A | Superficie del conductor interior | 3 | EV003715 | Con revestimiento de plata |  |  |  |  | EG000001 | Cables / Conductores
EC000019 | 7 | Cable coaxial | 3 | EF010802 |  | A | Superficie del conductor interior | 4 | EV001481 | Estañado |  |  |  |  | EG000001 | Cables / Conductores
EC000019 | 7 | Cable coaxial | 3 | EF010802 |  | A | Superficie del conductor interior | 5 | EV000154 | Otros |  |  |  |  | EG000001 | Cables / Conductores
EC000019 | 7 | Cable coaxial | 4 | EF001676 |  | A | Clase de conductor interno | 1 | EV004199 | Clase 1 = rígido de 1 hilo |  |  |  |  | EG000001 | Cables / Conductores
EC000019 | 7 | Cable coaxial | 4 | EF001676 |  | A | Clase de conductor interno | 2 | EV004200 | Clase 2 = rígido de varios hilos |  |  |  |  | EG000001 | Cables / Conductores
EC000019 | 7 | Cable coaxial | 4 | EF001676 |  | A | Clase de conductor interno | 3 | EV004201 | Clase 5 = flexible |  |  |  |  | EG000001 | Cables / Conductores
EC000019 | 7 | Cable coaxial | 4 | EF001676 |  | A | Clase de conductor interno | 4 | EV004202 | Clase 6 = muy flexible |  |  |  |  | EG000001 | Cables / Conductores
EC000019 | 7 | Cable coaxial | 5 | EF001630 | EFI01630 | N | Diámetro del conductor exterior |  |  |  | EU570448 | mm | EU000051 | in | EG000001 | Cables / Conductores
EC000019 | 7 | Cable coaxial | 6 | EF001631 |  | A | Material del conductor exterior | 1 | EV000072 | Aluminio |  |  |  |  | EG000001 | Cables / Conductores
EC000019 | 7 | Cable coaxial | 6 | EF001631 |  | A | Material del conductor exterior | 2 | EV000133 | Hierro |  |  |  |  | EG000001 | Cables / Conductores
EC000019 | 7 | Cable coaxial | 6 | EF001631 |  | A | Material del conductor exterior | 3 | EV000138 | Cobre |  |  |  |  | EG000001 | Cables / Conductores
EC000019 | 7 | Cable coaxial | 6 | EF001631 |  | A | Material del conductor exterior | 4 | EV000154 | Otros |  |  |  |  | EG000001 | Cables / Conductores
EC000019 | 7 | Cable coaxial | 7 | EF010803 |  | A | Superficie del conductor exterior | 1 | EV000899 | Descubierto |  |  |  |  | EG000001 | Cables / Conductores
EC000019 | 7 | Cable coaxial | 7 | EF010803 |  | A | Superficie del conductor exterior | 2 | EV006914 | Cobreado |  |  |  |  | EG000001 | Cables / Conductores
EC000019 | 7 | Cable coaxial | 7 | EF010803 |  | A | Superficie del conductor exterior | 3 | EV003715 | Con revestimiento de plata |  |  |  |  | EG000001 | Cables / Conductores
EC000019 | 7 | Cable coaxial | 7 | EF010803 |  | A | Superficie del conductor exterior | 4 | EV001481 | Estañado |  |  |  |  | EG000001 | Cables / Conductores
EC000019 | 7 | Cable coaxial | 7 | EF010803 |  | A | Superficie del conductor exterior | 5 | EV000154 | Otros |  |  |  |  | EG000001 | Cables / Conductores
EC000019 | 7 | Cable coaxial | 8 | EF001626 |  | A | Forma del conductor externo | 1 | EV003606 | Film |  |  |  |  | EG000001 | Cables / Conductores
EC000019 | 7 | Cable coaxial | 8 | EF001626 |  | A | Forma del conductor externo | 2 | EV004527 | Lámina + trenzado |  |  |  |  | EG000001 | Cables / Conductores
EC000019 | 7 | Cable coaxial | 8 | EF001626 |  | A | Forma del conductor externo | 3 | EV003607 | Trenzar |  |  |  |  | EG000001 | Cables / Conductores
EC000019 | 7 | Cable coaxial | 8 | EF001626 |  | A | Forma del conductor externo | 4 | EV004234 | Pantalla con solapa |  |  |  |  | EG000001 | Cables / Conductores
EC000019 | 7 | Cable coaxial | 8 | EF001626 |  | A | Forma del conductor externo | 5 | EV004196 | Metal corrugado |  |  |  |  | EG000001 | Cables / Conductores
EC000019 | 7 | Cable coaxial | 8 | EF001626 |  | A | Forma del conductor externo | 6 | EV000154 | Otros |  |  |  |  | EG000001 | Cables / Conductores
EC000019 | 7 | Cable coaxial | 9 | EF000068 |  | A | Dieléctrico | 1 | EV004235 | PE hueco |  |  |  |  | EG000001 | Cables / Conductores
EC000019 | 7 | Cable coaxial | 9 | EF000068 |  | A | Dieléctrico | 2 | EV003876 | PE sólido |  |  |  |  | EG000001 | Cables / Conductores
EC000019 | 7 | Cable coaxial | 9 | EF000068 |  | A | Dieléctrico | 3 | EV001101 | Espuma de polietileno expandido (PE) |  |  |  |  | EG000001 | Cables / Conductores
EC000019 | 7 | Cable coaxial | 9 | EF000068 |  | A | Dieléctrico | 4 | EV000154 | Otros |  |  |  |  | EG000001 | Cables / Conductores
EC000019 | 7 | Cable coaxial | 10 | EF011804 |  | N | Número de capas de pantalla | [7 empty] | EG000001 | Cables / Conductores
EC000019 | 7 | Cable coaxial | 11 | EF001024 |  | L | Armadura | [7 empty] | EG000001 | Cables / Conductores
EC000019 | 7 | Cable coaxial | 12 | EF001625 |  | A | Material de cubierta | 1 | EV000494 | Ninguno |  |  |  |  | EG000001 | Cables / Conductores
EC000019 | 7 | Cable coaxial | 12 | EF001625 |  | A | Material de cubierta | 2 | EV000402 | Poliamida (PA) |  |  |  |  | EG000001 | Cables / Conductores
EC000019 | 7 | Cable coaxial | 12 | EF001625 |  | A | Material de cubierta | 3 | EV001108 | Poliolefina |  |  |  |  | EG000001 | Cables / Conductores
EC000019 | 7 | Cable coaxial | 12 | EF001625 |  | A | Material de cubierta | 4 | EV000163 | PVC |  |  |  |  | EG000001 | Cables / Conductores
EC000019 | 7 | Cable coaxial | 12 | EF001625 |  | A | Material de cubierta | 5 | EV000154 | Otros |  |  |  |  | EG000001 | Cables / Conductores
EC000019 | 7 | Cable coaxial | 13 | EF011806 |  | A | Especificación del material de cubierta | 1 | EV000157 | PE |  |  |  |  | EG000001 | Cables / Conductores
EC000019 | 7 | Cable coaxial | 13 | EF011806 |  | A | Especificación del material de cubierta | 2 | EV000154 | Otros |  |  |  |  | EG000001 | Cables / Conductores
EC000019 | 7 | Cable coaxial | 14 | EF001618 |  | A | Color de cubierta | 1 | EV000080 | Azul |  |  |  |  | EG000001 | Cables / Conductores
EC000019 | 7 | Cable coaxial | 14 | EF001618 |  | A | Color de cubierta | 2 | EV000083 | Marrón |  |  |  |  | EG000001 | Cables / Conductores
EC000019 | 7 | Cable coaxial | 14 | EF001618 |  | A | Color de cubierta | 3 | EV000234 | Amarillo |  |  |  |  | EG000001 | Cables / Conductores
EC000019 | 7 | Cable coaxial | 14 | EF001618 |  | A | Color de cubierta | 4 | EV000270 | Gris |  |  |  |  | EG000001 | Cables / Conductores
EC000019 | 7 | Cable coaxial | 14 | EF001618 |  | A | Color de cubierta | 5 | EV000235 | Verde |  |  |  |  | EG000001 | Cables / Conductores
EC000019 | 7 | Cable coaxial | 14 | EF001618 |  | A | Color de cubierta | 6 | EV003609 | Violeta |  |  |  |  | EG000001 | Cables / Conductores
EC000019 | 7 | Cable coaxial | 14 | EF001618 |  | A | Color de cubierta | 7 | EV000236 | Naranja |  |  |  |  | EG000001 | Cables / Conductores
EC000019 | 7 | Cable coaxial | 14 | EF001618 |  | A | Color de cubierta | 8 | EV000233 | Rojo |  |  |  |  | EG000001 | Cables / Conductores
EC000019 | 7 | Cable coaxial | 14 | EF001618 |  | A | Color de cubierta | 9 | EV000206 | Negro |  |  |  |  | EG000001 | Cables / Conductores
EC000019 | 7 | Cable coaxial | 14 | EF001618 |  | A | Color de cubierta | 10 | EV000202 | Blanco |  |  |  |  | EG000001 | Cables / Conductores
EC000019 | 7 | Cable coaxial | 14 | EF001618 |  | A | Color de cubierta | 11 | EV000154 | Otros |  |  |  |  | EG000001 | Cables / Conductores
EC000019 | 7 | Cable coaxial | 15 | EF011577 |  | A | Clase de reacción al fuego según EN 13501-6 | 1 | EV013527 | Aca |  |  |  |  | EG000001 | Cables / Conductores
EC000019 | 7 | Cable coaxial | 15 | EF011577 |  | A | Clase de reacción al fuego según EN 13501-6 | 2 | EV013517 | B1ca |  |  |  |  | EG000001 | Cables / Conductores
EC000019 | 7 | Cable coaxial | 15 | EF011577 |  | A | Clase de reacción al fuego según EN 13501-6 | 3 | EV013518 | B2ca |  |  |  |  | EG000001 | Cables / Conductores
EC000019 | 7 | Cable coaxial | 15 | EF011577 |  | A | Clase de reacción al fuego según EN 13501-6 | 4 | EV013519 | Cca |  |  |  |  | EG000001 | Cables / Conductores
EC000019 | 7 | Cable coaxial | 15 | EF011577 |  | A | Clase de reacción al fuego según EN 13501-6 | 5 | EV013520 | Dca |  |  |  |  | EG000001 | Cables / Conductores
EC000019 | 7 | Cable coaxial | 15 | EF011577 |  | A | Clase de reacción al fuego según EN 13501-6 | 6 | EV013521 | Eca |  |  |  |  | EG000001 | Cables / Conductores
EC000019 | 7 | Cable coaxial | 15 | EF011577 |  | A | Clase de reacción al fuego según EN 13501-6 | 7 | EV013528 | Fca |  |  |  |  | EG000001 | Cables / Conductores
EC000019 | 7 | Cable coaxial | 15 | EF011577 |  | A | Clase de reacción al fuego según EN 13501-6 | 8 | EV000494 | Ninguno |  |  |  |  | EG000001 | Cables / Conductores
EC000019 | 7 | Cable coaxial | 16 | EF011578 |  | A | Clase de desarrollo de humo según EN 13501-6 | 1 | EV023916 | s1 |  |  |  |  | EG000001 | Cables / Conductores
EC000019 | 7 | Cable coaxial | 16 | EF011578 |  | A | Clase de desarrollo de humo según EN 13501-6 | 2 | EV013522 | s1a |  |  |  |  | EG000001 | Cables / Conductores
EC000019 | 7 | Cable coaxial | 16 | EF011578 |  | A | Clase de desarrollo de humo según EN 13501-6 | 3 | EV013523 | s1b |  |  |  |  | EG000001 | Cables / Conductores
EC000019 | 7 | Cable coaxial | 16 | EF011578 |  | A | Clase de desarrollo de humo según EN 13501-6 | 4 | EV023917 | s2 |  |  |  |  | EG000001 | Cables / Conductores
EC000019 | 7 | Cable coaxial | 16 | EF011578 |  | A | Clase de desarrollo de humo según EN 13501-6 | 5 | EV023918 | s3 |  |  |  |  | EG000001 | Cables / Conductores
EC000019 | 7 | Cable coaxial | 16 | EF011578 |  | A | Clase de desarrollo de humo según EN 13501-6 | 6 | EV000494 | Ninguno |  |  |  |  | EG000001 | Cables / Conductores
EC000019 | 7 | Cable coaxial | 17 | EF011579 |  | A | Clasificación relativa a la caída de gotas inflamadas según EN 13501-6 | 1 | EV023919 | d0 |  |  |  |  | EG000001 | Cables / Conductores
EC000019 | 7 | Cable coaxial | 17 | EF011579 |  | A | Clasificación relativa a la caída de gotas inflamadas según EN 13501-6 | 2 | EV023920 | d1 |  |  |  |  | EG000001 | Cables / Conductores
EC000019 | 7 | Cable coaxial | 17 | EF011579 |  | A | Clasificación relativa a la caída de gotas inflamadas según EN 13501-6 | 3 | EV023921 | d2 |  |  |  |  | EG000001 | Cables / Conductores
EC000019 | 7 | Cable coaxial | 17 | EF011579 |  | A | Clasificación relativa a la caída de gotas inflamadas según EN 13501-6 | 4 | EV000494 | Ninguno |  |  |  |  | EG000001 | Cables / Conductores
EC000019 | 7 | Cable coaxial | 18 | EF011580 |  | A | Clasificación relativa a la producción de ácido según EN 13501-6 | 1 | EV013524 | a1 |  |  |  |  | EG000001 | Cables / Conductores
EC000019 | 7 | Cable coaxial | 18 | EF011580 |  | A | Clasificación relativa a la producción de ácido según EN 13501-6 | 2 | EV013525 | a2 |  |  |  |  | EG000001 | Cables / Conductores
EC000019 | 7 | Cable coaxial | 18 | EF011580 |  | A | Clasificación relativa a la producción de ácido según EN 13501-6 | 3 | EV013526 | a3 |  |  |  |  | EG000001 | Cables / Conductores
EC000019 | 7 | Cable coaxial | 18 | EF011580 |  | A | Clasificación relativa a la producción de ácido según EN 13501-6 | 4 | EV000494 | Ninguno |  |  |  |  | EG000001 | Cables / Conductores
EC000019 | 7 | Cable coaxial | 19 | EF009769 |  | L | Libre de halógenos según EN 60754-1/2 | [7 empty] | EG000001 | Cables / Conductores
EC000019 | 7 | Cable coaxial | 20 | EF000024 |  | L | Resistente a los rayos ultravioleta | [7 empty] | EG000001 | Cables / Conductores
EC000019 | 7 | Cable coaxial | 21 | EF001628 |  | N | Resistencia a ondas |  |  |  | EU570104 | Ohm |  |  | EG000001 | Cables / Conductores
EC000019 | 7 | Cable coaxial | 22 | EF003921 | EFI03921 | N | Diámetro exterior aprox. |  |  |  | EU570448 | mm | EU000051 | in | EG000001 | Cables / Conductores
EC000019 | 7 | Cable coaxial | 23 | EF011801 | EFI11801 | N | Radio de curvatura mín. permitido, uso flexible con guiado forzado |  |  |  | EU570448 | mm | EU000051 | in | EG000001 | Cables / Conductores
EC000019 | 7 | Cable coaxial | 24 | EF011802 | EFI11802 | N | Radio de curvatura mín. permitido, uso flexible/movimiento libre |  |  |  | EU570448 | mm | EU000051 | in | EG000001 | Cables / Conductores
EC000019 | 7 | Cable coaxial | 25 | EF011803 | EFI11803 | N | Radio de curvatura mín. permitido, instalación fija |  |  |  | EU570448 | mm | EU000051 | in | EG000001 | Cables / Conductores
EC000019 | 7 | Cable coaxial | 26 | EF003689 |  | L | Adecuado para instalación subterránea | [7 empty] | EG000001 | Cables / Conductores
EC000019 | 7 | Cable coaxial | 27 | EF001685 | EFI01685 | R | Temperatura exterior del cable permitida durante el cableado / manipulación |  |  |  | EU570073 | °C | EU571087 | ºF | EG000001 | Cables / Conductores
EC000019 | 7 | Cable coaxial | 28 | EF001686 | EFI01686 | R | Temperatura ambiente admisible del cable después del montaje sin vibración |  |  |  | EU570073 | °C | EU571087 | ºF | EG000001 | Cables / Conductores
EC000019 | 7 | Cable coaxial | 29 | EF000167 | EFI00167 | N | Peso |  |  |  | EU571166 | kg/km | EU571165 |  | EG000001 | Cables / Conductores
EC000020 | 8 | Combinación de interruptor / toma de corriente | 1 | EF003496 |  | A | Tipo de interruptor | 1 | EV000397 | Interruptor de desconexión |  |  |  |  | EG000013 | Programa de instalación de interruptores / enchufes
EC000020 | 8 | Combinación de interruptor / toma de corriente | 1 | EF003496 |  | A | Tipo de interruptor | 2 | EV006435 | Interruptor intermedio |  |  |  |  | EG000013 | Programa de instalación de interruptores / enchufes
EC000020 | 8 | Combinación de interruptor / toma de corriente | 1 | EF003496 |  | A | Tipo de interruptor | 3 | EV000943 | Interruptor en serie |  |  |  |  | EG000013 | Programa de instalación de interruptores / enchufes
EC000020 | 8 | Combinación de interruptor / toma de corriente | 1 | EF003496 |  | A | Tipo de interruptor | 4 | EV000648 | Conmutador |  |  |  |  | EG000013 | Programa de instalación de interruptores / enchufes
EC000020 | 8 | Combinación de interruptor / toma de corriente | 1 | EF003496 |  | A | Tipo de interruptor | 5 | EV000154 | Otros |  |  |  |  | EG000013 | Programa de instalación de interruptores / enchufes
EC000020 | 8 | Combinación de interruptor / toma de corriente | 2 | EF003497 |  | A | Versión de enchufe de pared | 1 | EV002727 | Contacto de protección / toma de tierra |  |  |  |  | EG000013 | Programa de instalación de interruptores / enchufes
EC000020 | 8 | Combinación de interruptor / toma de corriente | 2 | EF003497 |  | A | Versión de enchufe de pared | 2 | EV005887 | Sin contacto de protección |  |  |  |  | EG000013 | Programa de instalación de interruptores / enchufes
EC000020 | 8 | Combinación de interruptor / toma de corriente | 2 | EF003497 |  | A | Versión de enchufe de pared | 3 | EV006335 | American National Standard |  |  |  |  | EG000013 | Programa de instalación de interruptores / enchufes
EC000020 | 8 | Combinación de interruptor / toma de corriente | 2 | EF003497 |  | A | Versión de enchufe de pared | 4 | EV010502 | Norma australiana AS/NZS 3112 |  |  |  |  | EG000013 | Programa de instalación de interruptores / enchufes
EC000020 | 8 | Combinación de interruptor / toma de corriente | 2 | EF003497 |  | A | Versión de enchufe de pared | 5 | EV006365 | Estándar británico |  |  |  |  | EG000013 | Programa de instalación de interruptores / enchufes
EC000020 | 8 | Combinación de interruptor / toma de corriente | 2 | EF003497 |  | A | Versión de enchufe de pared | 6 | EV016215 | Estándar danés (clavija de puesta a tierra) |  |  |  |  | EG000013 | Programa de instalación de interruptores / enchufes
EC000020 | 8 | Combinación de interruptor / toma de corriente | 2 | EF003497 |  | A | Versión de enchufe de pared | 7 | EV005891 | Clavija de conexión a toma de tierra |  |  |  |  | EG000013 | Programa de instalación de interruptores / enchufes
EC000020 | 8 | Combinación de interruptor / toma de corriente | 2 | EF003497 |  | A | Versión de enchufe de pared | 8 | EV006401 | HNA |  |  |  |  | EG000013 | Programa de instalación de interruptores / enchufes
EC000020 | 8 | Combinación de interruptor / toma de corriente | 2 | EF003497 |  | A | Versión de enchufe de pared | 9 | EV006457 | NEMA |  |  |  |  | EG000013 | Programa de instalación de interruptores / enchufes
EC000020 | 8 | Combinación de interruptor / toma de corriente | 2 | EF003497 |  | A | Versión de enchufe de pared | 10 | EV006512 | TERKO |  |  |  |  | EG000013 | Programa de instalación de interruptores / enchufes
EC000020 | 8 | Combinación de interruptor / toma de corriente | 2 | EF003497 |  | A | Versión de enchufe de pared | 11 | EV010068 | Norma suiza tipo 12 |  |  |  |  | EG000013 | Programa de instalación de interruptores / enchufes
EC000020 | 8 | Combinación de interruptor / toma de corriente | 2 | EF003497 |  | A | Versión de enchufe de pared | 12 | EV010069 | Norma suiza tipo 13 |  |  |  |  | EG000013 | Programa de instalación de interruptores / enchufes
EC000020 | 8 | Combinación de interruptor / toma de corriente | 2 | EF003497 |  | A | Versión de enchufe de pared | 13 | EV010497 | Norma suiza tipo 15 |  |  |  |  | EG000013 | Programa de instalación de interruptores / enchufes
EC000020 | 8 | Combinación de interruptor / toma de corriente | 2 | EF003497 |  | A | Versión de enchufe de pared | 14 | EV010498 | Norma suiza tipo 23 |  |  |  |  | EG000013 | Programa de instalación de interruptores / enchufes
EC000020 | 8 | Combinación de interruptor / toma de corriente | 2 | EF003497 |  | A | Versión de enchufe de pared | 15 | EV010499 | Norma suiza tipo 25 |  |  |  |  | EG000013 | Programa de instalación de interruptores / enchufes
EC000020 | 8 | Combinación de interruptor / toma de corriente | 2 | EF003497 |  | A | Versión de enchufe de pared | 16 | EV000154 | Otros |  |  |  |  | EG000013 | Programa de instalación de interruptores / enchufes
EC000020 | 8 | Combinación de interruptor / toma de corriente | 3 | EF000336 |  | N | Número de enchufes | [7 empty] | EG000013 | Programa de instalación de interruptores / enchufes
EC000020 | 8 | Combinación de interruptor / toma de corriente | 4 | EF000006 |  | A | Tipo de operación | 1 | EV006531 | Balancín / botón |  |  |  |  | EG000013 | Programa de instalación de interruptores / enchufes
EC000020 | 8 | Combinación de interruptor / toma de corriente | 4 | EF000006 |  | A | Tipo de operación | 2 | EV000175 | Llave |  |  |  |  | EG000013 | Programa de instalación de interruptores / enchufes
EC000020 | 8 | Combinación de interruptor / toma de corriente | 4 | EF000006 |  | A | Tipo de operación | 3 | EV003188 | Tarjeta de hotel |  |  |  |  | EG000013 | Programa de instalación de interruptores / enchufes
EC000020 | 8 | Combinación de interruptor / toma de corriente | 4 | EF000006 |  | A | Tipo de operación | 4 | EV000092 | Botón giratorio (mando) |  |  |  |  | EG000013 | Programa de instalación de interruptores / enchufes
EC000020 | 8 | Combinación de interruptor / toma de corriente | 4 | EF000006 |  | A | Tipo de operación | 5 | EV000239 | Cable tractor |  |  |  |  | EG000013 | Programa de instalación de interruptores / enchufes
EC000020 | 8 | Combinación de interruptor / toma de corriente | 4 | EF000006 |  | A | Tipo de operación | 6 | EV000154 | Otros |  |  |  |  | EG000013 | Programa de instalación de interruptores / enchufes
EC000020 | 8 | Combinación de interruptor / toma de corriente | 5 | EF003824 |  | A | Dirección de montaje | 1 | EV001302 | Vertical |  |  |  |  | EG000013 | Programa de instalación de interruptores / enchufes
EC000020 | 8 | Combinación de interruptor / toma de corriente | 5 | EF003824 |  | A | Dirección de montaje | 2 | EV002314 | Horizontal |  |  |  |  | EG000013 | Programa de instalación de interruptores / enchufes
EC000020 | 8 | Combinación de interruptor / toma de corriente | 5 | EF003824 |  | A | Dirección de montaje | 3 | EV000130 | Horizontal y vertical |  |  |  |  | EG000013 | Programa de instalación de interruptores / enchufes
EC000020 | 8 | Combinación de interruptor / toma de corriente | 6 | EF002442 |  | A | Tipo de fijación | 1 | EV006353 | Montaje con gancho y tornillo |  |  |  |  | EG000013 | Programa de instalación de interruptores / enchufes
EC000020 | 8 | Combinación de interruptor / toma de corriente | 6 | EF002442 |  | A | Tipo de fijación | 2 | EV006354 | Montaje con tornillo |  |  |  |  | EG000013 | Programa de instalación de interruptores / enchufes
EC000020 | 8 | Combinación de interruptor / toma de corriente | 6 | EF002442 |  | A | Tipo de fijación | 3 | EV006352 | Montaje con gancho |  |  |  |  | EG000013 | Programa de instalación de interruptores / enchufes
EC000020 | 8 | Combinación de interruptor / toma de corriente | 6 | EF002442 |  | A | Tipo de fijación | 4 | EV006428 | Montaje con abrazadera |  |  |  |  | EG000013 | Programa de instalación de interruptores / enchufes
EC000020 | 8 | Combinación de interruptor / toma de corriente | 6 | EF002442 |  | A | Tipo de fijación | 5 | EV003046 | Bastón |  |  |  |  | EG000013 | Programa de instalación de interruptores / enchufes
EC000020 | 8 | Combinación de interruptor / toma de corriente | 6 | EF002442 |  | A | Tipo de fijación | 6 | EV000154 | Otros |  |  |  |  | EG000013 | Programa de instalación de interruptores / enchufes
EC000020 | 8 | Combinación de interruptor / toma de corriente | 7 | EF003829 |  | L | Con iluminación | [7 empty] | EG000013 | Programa de instalación de interruptores / enchufes
EC000020 | 8 | Combinación de interruptor / toma de corriente | 8 | EF000003 |  | A | Tipo de montaje | 1 | EV000383 | Montado empotrado (escayola) |  |  |  |  | EG000013 | Programa de instalación de interruptores / enchufes
EC000020 | 8 | Combinación de interruptor / toma de corriente | 8 | EF000003 |  | A | Tipo de montaje | 2 | EV000384 | Montado superficial (escayola) |  |  |  |  | EG000013 | Programa de instalación de interruptores / enchufes
EC000020 | 8 | Combinación de interruptor / toma de corriente | 8 | EF000003 |  | A | Tipo de montaje | 3 | EV006471 | DRA |  |  |  |  | EG000013 | Programa de instalación de interruptores / enchufes
EC000020 | 8 | Combinación de interruptor / toma de corriente | 8 | EF000003 |  | A | Tipo de montaje | 4 | EV003187 | Apto para canal |  |  |  |  | EG000013 | Programa de instalación de interruptores / enchufes
EC000020 | 8 | Combinación de interruptor / toma de corriente | 8 | EF000003 |  | A | Tipo de montaje | 5 | EV000154 | Otros |  |  |  |  | EG000013 | Programa de instalación de interruptores / enchufes
EC000020 | 8 | Combinación de interruptor / toma de corriente | 9 | EF002169 |  | A | Material | 1 | EV000139 | Plástico |  |  |  |  | EG000013 | Programa de instalación de interruptores / enchufes
EC000020 | 8 | Combinación de interruptor / toma de corriente | 9 | EF002169 |  | A | Material | 2 | EV000914 | Metal |  |  |  |  | EG000013 | Programa de instalación de interruptores / enchufes
EC000020 | 8 | Combinación de interruptor / toma de corriente | 9 | EF002169 |  | A | Material | 3 | EV000219 | Vidrio |  |  |  |  | EG000013 | Programa de instalación de interruptores / enchufes
EC000020 | 8 | Combinación de interruptor / toma de corriente | 9 | EF002169 |  | A | Material | 4 | EV000131 | Madera |  |  |  |  | EG000013 | Programa de instalación de interruptores / enchufes
EC000020 | 8 | Combinación de interruptor / toma de corriente | 9 | EF002169 |  | A | Material | 5 | EV003673 | Piedra |  |  |  |  | EG000013 | Programa de instalación de interruptores / enchufes
EC000020 | 8 | Combinación de interruptor / toma de corriente | 9 | EF002169 |  | A | Material | 6 | EV000154 | Otros |  |  |  |  | EG000013 | Programa de instalación de interruptores / enchufes
EC000020 | 8 | Combinación de interruptor / toma de corriente | 10 | EF001257 |  | A | Calidad del material | 1 | EV001304 | Duroplast |  |  |  |  | EG000013 | Programa de instalación de interruptores / enchufes
EC000020 | 8 | Combinación de interruptor / toma de corriente | 10 | EF001257 |  | A | Calidad del material | 2 | EV000403 | Termoplástico |  |  |  |  | EG000013 | Programa de instalación de interruptores / enchufes
EC000020 | 8 | Combinación de interruptor / toma de corriente | 10 | EF001257 |  | A | Calidad del material | 3 | EV000072 | Aluminio |  |  |  |  | EG000013 | Programa de instalación de interruptores / enchufes
EC000020 | 8 | Combinación de interruptor / toma de corriente | 10 | EF001257 |  | A | Calidad del material | 4 | EV000294 | Acero inox |  |  |  |  | EG000013 | Programa de instalación de interruptores / enchufes
EC000020 | 8 | Combinación de interruptor / toma de corriente | 10 | EF001257 |  | A | Calidad del material | 5 | EV000138 | Cobre |  |  |  |  | EG000013 | Programa de instalación de interruptores / enchufes
EC000020 | 8 | Combinación de interruptor / toma de corriente | 10 | EF001257 |  | A | Calidad del material | 6 | EV007710 | Pizarra |  |  |  |  | EG000013 | Programa de instalación de interruptores / enchufes
EC000020 | 8 | Combinación de interruptor / toma de corriente | 10 | EF001257 |  | A | Calidad del material | 7 | EV000154 | Otros |  |  |  |  | EG000013 | Programa de instalación de interruptores / enchufes
EC000020 | 8 | Combinación de interruptor / toma de corriente | 11 | EF000025 |  | L | Sin halógenos | [7 empty] | EG000013 | Programa de instalación de interruptores / enchufes
EC000020 | 8 | Combinación de interruptor / toma de corriente | 12 | EF000139 |  | A | Tratamiento de superficie | 1 | EV000112 | Anodizado |  |  |  |  | EG000013 | Programa de instalación de interruptores / enchufes
EC000020 | 8 | Combinación de interruptor / toma de corriente | 12 | EF000139 |  | A | Tratamiento de superficie | 2 | EV010983 | Decoración |  |  |  |  | EG000013 | Programa de instalación de interruptores / enchufes
EC000020 | 8 | Combinación de interruptor / toma de corriente | 12 | EF000139 |  | A | Tratamiento de superficie | 3 | EV000113 | Barnizado |  |  |  |  | EG000013 | Programa de instalación de interruptores / enchufes
EC000020 | 8 | Combinación de interruptor / toma de corriente | 12 | EF000139 |  | A | Tratamiento de superficie | 4 | EV005968 | Metálico |  |  |  |  | EG000013 | Programa de instalación de interruptores / enchufes
EC000020 | 8 | Combinación de interruptor / toma de corriente | 12 | EF000139 |  | A | Tratamiento de superficie | 5 | EV009951 | Nano revestimiento |  |  |  |  | EG000013 | Programa de instalación de interruptores / enchufes
EC000020 | 8 | Combinación de interruptor / toma de corriente | 12 | EF000139 |  | A | Tratamiento de superficie | 6 | EV007971 | Fundición en arena |  |  |  |  | EG000013 | Programa de instalación de interruptores / enchufes
EC000020 | 8 | Combinación de interruptor / toma de corriente | 12 | EF000139 |  | A | Tratamiento de superficie | 7 | EV000193 | Galvanizado |  |  |  |  | EG000013 | Programa de instalación de interruptores / enchufes
EC000020 | 8 | Combinación de interruptor / toma de corriente | 12 | EF000139 |  | A | Tratamiento de superficie | 8 | EV000154 | Otros |  |  |  |  | EG000013 | Programa de instalación de interruptores / enchufes
EC000020 | 8 | Combinación de interruptor / toma de corriente | 12 | EF000139 |  | A | Tratamiento de superficie | 9 | EV006034 | Sin tratamiento |  |  |  |  | EG000013 | Programa de instalación de interruptores / enchufes
EC000020 | 8 | Combinación de interruptor / toma de corriente | 13 | EF006569 |  | A | Ejecución de la superficie | 1 | EV006395 | Brillante |  |  |  |  | EG000013 | Programa de instalación de interruptores / enchufes
EC000020 | 8 | Combinación de interruptor / toma de corriente | 13 | EF006569 |  | A | Ejecución de la superficie | 2 | EV000146 | Mate |  |  |  |  | EG000013 | Programa de instalación de interruptores / enchufes
EC000020 | 8 | Combinación de interruptor / toma de corriente | 14 | EF000007 |  | A | Color | 1 | EV000072 | Aluminio |  |  |  |  | EG000013 | Programa de instalación de interruptores / enchufes
EC000020 | 8 | Combinación de interruptor / toma de corriente | 14 | EF000007 |  | A | Color | 2 | EV000309 | Antracita |  |  |  |  | EG000013 | Programa de instalación de interruptores / enchufes
EC000020 | 8 | Combinación de interruptor / toma de corriente | 14 | EF000007 |  | A | Color | 3 | EV000279 | Beige |  |  |  |  | EG000013 | Programa de instalación de interruptores / enchufes
EC000020 | 8 | Combinación de interruptor / toma de corriente | 14 | EF000007 |  | A | Color | 4 | EV000206 | Negro |  |  |  |  | EG000013 | Programa de instalación de interruptores / enchufes
EC000020 | 8 | Combinación de interruptor / toma de corriente | 14 | EF000007 |  | A | Color | 5 | EV000080 | Azul |  |  |  |  | EG000013 | Programa de instalación de interruptores / enchufes
EC000020 | 8 | Combinación de interruptor / toma de corriente | 14 | EF000007 |  | A | Color | 6 | EV000149 | Latón |  |  |  |  | EG000013 | Programa de instalación de interruptores / enchufes
EC000020 | 8 | Combinación de interruptor / toma de corriente | 14 | EF000007 |  | A | Color | 7 | EV000082 | Bronce |  |  |  |  | EG000013 | Programa de instalación de interruptores / enchufes
EC000020 | 8 | Combinación de interruptor / toma de corriente | 14 | EF000007 |  | A | Color | 8 | EV000083 | Marrón |  |  |  |  | EG000013 | Programa de instalación de interruptores / enchufes
EC000020 | 8 | Combinación de interruptor / toma de corriente | 14 | EF000007 |  | A | Color | 9 | EV000291 | Cromo |  |  |  |  | EG000013 | Programa de instalación de interruptores / enchufes
EC000020 | 8 | Combinación de interruptor / toma de corriente | 14 | EF000007 |  | A | Color | 10 | EV013082 | Incoloro |  |  |  |  | EG000013 | Programa de instalación de interruptores / enchufes
EC000020 | 8 | Combinación de interruptor / toma de corriente | 14 | EF000007 |  | A | Color | 11 | EV000138 | Cobre |  |  |  |  | EG000013 | Programa de instalación de interruptores / enchufes
EC000020 | 8 | Combinación de interruptor / toma de corriente | 14 | EF000007 |  | A | Color | 12 | EV000119 | Dorado-Oro |  |  |  |  | EG000013 | Programa de instalación de interruptores / enchufes
EC000020 | 8 | Combinación de interruptor / toma de corriente | 14 | EF000007 |  | A | Color | 13 | EV000235 | Verde |  |  |  |  | EG000013 | Programa de instalación de interruptores / enchufes
EC000020 | 8 | Combinación de interruptor / toma de corriente | 14 | EF000007 |  | A | Color | 14 | EV000270 | Gris |  |  |  |  | EG000013 | Programa de instalación de interruptores / enchufes
EC000020 | 8 | Combinación de interruptor / toma de corriente | 14 | EF000007 |  | A | Color | 15 | EV000236 | Naranja |  |  |  |  | EG000013 | Programa de instalación de interruptores / enchufes
EC000020 | 8 | Combinación de interruptor / toma de corriente | 14 | EF000007 |  | A | Color | 16 | EV000290 | Platino |  |  |  |  | EG000013 | Programa de instalación de interruptores / enchufes
EC000020 | 8 | Combinación de interruptor / toma de corriente | 14 | EF000007 |  | A | Color | 17 | EV000233 | Rojo |  |  |  |  | EG000013 | Programa de instalación de interruptores / enchufes
EC000020 | 8 | Combinación de interruptor / toma de corriente | 14 | EF000007 |  | A | Color | 18 | EV000205 | Plata |  |  |  |  | EG000013 | Programa de instalación de interruptores / enchufes
EC000020 | 8 | Combinación de interruptor / toma de corriente | 14 | EF000007 |  | A | Color | 19 | EV007710 | Pizarra |  |  |  |  | EG000013 | Programa de instalación de interruptores / enchufes
EC000020 | 8 | Combinación de interruptor / toma de corriente | 14 | EF000007 |  | A | Color | 20 | EV000294 | Acero inox |  |  |  |  | EG000013 | Programa de instalación de interruptores / enchufes
EC000020 | 8 | Combinación de interruptor / toma de corriente | 14 | EF000007 |  | A | Color | 21 | EV000300 | Titanio |  |  |  |  | EG000013 | Programa de instalación de interruptores / enchufes
EC000020 | 8 | Combinación de interruptor / toma de corriente | 14 | EF000007 |  | A | Color | 22 | EV001560 | Turquesa |  |  |  |  | EG000013 | Programa de instalación de interruptores / enchufes
EC000020 | 8 | Combinación de interruptor / toma de corriente | 14 | EF000007 |  | A | Color | 23 | EV000202 | Blanco |  |  |  |  | EG000013 | Programa de instalación de interruptores / enchufes
EC000020 | 8 | Combinación de interruptor / toma de corriente | 14 | EF000007 |  | A | Color | 24 | EV000131 | Madera |  |  |  |  | EG000013 | Programa de instalación de interruptores / enchufes
EC000020 | 8 | Combinación de interruptor / toma de corriente | 14 | EF000007 |  | A | Color | 25 | EV000234 | Amarillo |  |  |  |  | EG000013 | Programa de instalación de interruptores / enchufes
EC000020 | 8 | Combinación de interruptor / toma de corriente | 14 | EF000007 |  | A | Color | 26 | EV000154 | Otros |  |  |  |  | EG000013 | Programa de instalación de interruptores / enchufes
EC000020 | 8 | Combinación de interruptor / toma de corriente | 15 | EF003882 |  | N | Número RAL (similar) | [7 empty] | EG000013 | Programa de instalación de interruptores / enchufes
EC000020 | 8 | Combinación de interruptor / toma de corriente | 16 | EF006243 |  | L | Transparente | [7 empty] | EG000013 | Programa de instalación de interruptores / enchufes
EC000020 | 8 | Combinación de interruptor / toma de corriente | 17 | EF006755 |  | A | Adecuado para el grado de protección (IP) | 1 | EV006404 | IP00 |  |  |  |  | EG000013 | Programa de instalación de interruptores / enchufes
EC000020 | 8 | Combinación de interruptor / toma de corriente | 17 | EF006755 |  | A | Adecuado para el grado de protección (IP) | 2 | EV006405 | IP20 |  |  |  |  | EG000013 | Programa de instalación de interruptores / enchufes
EC000020 | 8 | Combinación de interruptor / toma de corriente | 17 | EF006755 |  | A | Adecuado para el grado de protección (IP) | 3 | EV006406 | IP21 |  |  |  |  | EG000013 | Programa de instalación de interruptores / enchufes
EC000020 | 8 | Combinación de interruptor / toma de corriente | 17 | EF006755 |  | A | Adecuado para el grado de protección (IP) | 4 | EV006608 | IP22 |  |  |  |  | EG000013 | Programa de instalación de interruptores / enchufes
EC000020 | 8 | Combinación de interruptor / toma de corriente | 17 | EF006755 |  | A | Adecuado para el grado de protección (IP) | 5 | EV006407 | IP23 |  |  |  |  | EG000013 | Programa de instalación de interruptores / enchufes
EC000020 | 8 | Combinación de interruptor / toma de corriente | 17 | EF006755 |  | A | Adecuado para el grado de protección (IP) | 6 | EV006408 | IP24 |  |  |  |  | EG000013 | Programa de instalación de interruptores / enchufes
EC000020 | 8 | Combinación de interruptor / toma de corriente | 17 | EF006755 |  | A | Adecuado para el grado de protección (IP) | 7 | EV006409 | IP2X |  |  |  |  | EG000013 | Programa de instalación de interruptores / enchufes
EC000020 | 8 | Combinación de interruptor / toma de corriente | 17 | EF006755 |  | A | Adecuado para el grado de protección (IP) | 8 | EV006410 | IP30 |  |  |  |  | EG000013 | Programa de instalación de interruptores / enchufes
EC000020 | 8 | Combinación de interruptor / toma de corriente | 17 | EF006755 |  | A | Adecuado para el grado de protección (IP) | 9 | EV006411 | IP31 |  |  |  |  | EG000013 | Programa de instalación de interruptores / enchufes
EC000020 | 8 | Combinación de interruptor / toma de corriente | 17 | EF006755 |  | A | Adecuado para el grado de protección (IP) | 10 | EV006412 | IP32 |  |  |  |  | EG000013 | Programa de instalación de interruptores / enchufes
EC000020 | 8 | Combinación de interruptor / toma de corriente | 17 | EF006755 |  | A | Adecuado para el grado de protección (IP) | 11 | EV006413 | IP34 |  |  |  |  | EG000013 | Programa de instalación de interruptores / enchufes
EC000020 | 8 | Combinación de interruptor / toma de corriente | 17 | EF006755 |  | A | Adecuado para el grado de protección (IP) | 12 | EV006414 | IP3X |  |  |  |  | EG000013 | Programa de instalación de interruptores / enchufes
EC000020 | 8 | Combinación de interruptor / toma de corriente | 17 | EF006755 |  | A | Adecuado para el grado de protección (IP) | 13 | EV006415 | IP40 |  |  |  |  | EG000013 | Programa de instalación de interruptores / enchufes
EC000020 | 8 | Combinación de interruptor / toma de corriente | 17 | EF006755 |  | A | Adecuado para el grado de protección (IP) | 14 | EV006416 | IP41 |  |  |  |  | EG000013 | Programa de instalación de interruptores / enchufes
EC000020 | 8 | Combinación de interruptor / toma de corriente | 17 | EF006755 |  | A | Adecuado para el grado de protección (IP) | 15 | EV006417 | IP42 |  |  |  |  | EG000013 | Programa de instalación de interruptores / enchufes
EC000020 | 8 | Combinación de interruptor / toma de corriente | 17 | EF006755 |  | A | Adecuado para el grado de protección (IP) | 16 | EV006418 | IP44 |  |  |  |  | EG000013 | Programa de instalación de interruptores / enchufes
EC000020 | 8 | Combinación de interruptor / toma de corriente | 17 | EF006755 |  | A | Adecuado para el grado de protección (IP) | 17 | EV006614 | IP53 |  |  |  |  | EG000013 | Programa de instalación de interruptores / enchufes
EC000020 | 8 | Combinación de interruptor / toma de corriente | 17 | EF006755 |  | A | Adecuado para el grado de protección (IP) | 18 | EV006419 | IP54 |  |  |  |  | EG000013 | Programa de instalación de interruptores / enchufes
EC000020 | 8 | Combinación de interruptor / toma de corriente | 17 | EF006755 |  | A | Adecuado para el grado de protección (IP) | 19 | EV006420 | IP55 |  |  |  |  | EG000013 | Programa de instalación de interruptores / enchufes
EC000020 | 8 | Combinación de interruptor / toma de corriente | 17 | EF006755 |  | A | Adecuado para el grado de protección (IP) | 20 | EV006421 | IP65 |  |  |  |  | EG000013 | Programa de instalación de interruptores / enchufes
EC000020 | 8 | Combinación de interruptor / toma de corriente | 17 | EF006755 |  | A | Adecuado para el grado de protección (IP) | 21 | EV006422 | IP66 |  |  |  |  | EG000013 | Programa de instalación de interruptores / enchufes
EC000020 | 8 | Combinación de interruptor / toma de corriente | 17 | EF006755 |  | A | Adecuado para el grado de protección (IP) | 22 | EV006423 | IP67 |  |  |  |  | EG000013 | Programa de instalación de interruptores / enchufes
EC000020 | 8 | Combinación de interruptor / toma de corriente | 17 | EF006755 |  | A | Adecuado para el grado de protección (IP) | 23 | EV000154 | Otros |  |  |  |  | EG000013 | Programa de instalación de interruptores / enchufes
EC000020 | 8 | Combinación de interruptor / toma de corriente | 18 | EF000002 |  | N | Voltaje nominal |  |  |  | EU570079 | V |  |  | EG000013 | Programa de instalación de interruptores / enchufes
EC000020 | 8 | Combinación de interruptor / toma de corriente | 19 | EF003877 |  | N | Corriente nominal de la toma |  |  |  | EU570459 | A |  |  | EG000013 | Programa de instalación de interruptores / enchufes
EC000020 | 8 | Combinación de interruptor / toma de corriente | 20 | EF000227 |  | N | Corriente nominal (medida) |  |  |  | EU570459 | A |  |  | EG000013 | Programa de instalación de interruptores / enchufes
EC000020 | 8 | Combinación de interruptor / toma de corriente | 21 | EF001332 |  | L | Protección contra sobretensiones | [7 empty] | EG000013 | Programa de instalación de interruptores / enchufes
EC000020 | 8 | Combinación de interruptor / toma de corriente | 22 | EF001333 |  | L | Dispositivo de corriente residual | [7 empty] | EG000013 | Programa de instalación de interruptores / enchufes
EC000020 | 8 | Combinación de interruptor / toma de corriente | 23 | EF006571 |  | L | Con microfusión | [7 empty] | EG000013 | Programa de instalación de interruptores / enchufes
EC000020 | 8 | Combinación de interruptor / toma de corriente | 24 | EF011998 |  | N | Número de contactos activos (redondos) | [7 empty] | EG000013 | Programa de instalación de interruptores / enchufes
EC000020 | 8 | Combinación de interruptor / toma de corriente | 25 | EF011999 |  | N | Número de contactos activos (planos) | [7 empty] | EG000013 | Programa de instalación de interruptores / enchufes
EC000020 | 8 | Combinación de interruptor / toma de corriente | 26 | EF012278 | EFI12278 | N | Profundidad mín. de la caja de empotrar |  |  |  | EU570448 | mm | EU000051 | in | EG000013 | Programa de instalación de interruptores / enchufes
EC000020 | 8 | Combinación de interruptor / toma de corriente | 27 | EF008808 | EFI08808 | N | Anchura del dispositivo |  |  |  | EU570448 | mm | EU000051 | in | EG000013 | Programa de instalación de interruptores / enchufes
EC000020 | 8 | Combinación de interruptor / toma de corriente | 28 | EF008809 | EFI08809 | N | Altura del dispositivo |  |  |  | EU570448 | mm | EU000051 | in | EG000013 | Programa de instalación de interruptores / enchufes
EC000020 | 8 | Combinación de interruptor / toma de corriente | 29 | EF008810 | EFI08810 | N | Profundidad del dispositivo |  |  |  | EU570448 | mm | EU000051 | in | EG000013 | Programa de instalación de interruptores / enchufes
EC000020 | 8 | Combinación de interruptor / toma de corriente | 30 | EF014925 |  | L | Compatible con Apple HomeKit | [7 empty] | EG000013 | Programa de instalación de interruptores / enchufes
EC000020 | 8 | Combinación de interruptor / toma de corriente | 31 | EF014926 |  | L | Compatible con Google Assistant | [7 empty] | EG000013 | Programa de instalación de interruptores / enchufes
EC000020 | 8 | Combinación de interruptor / toma de corriente | 32 | EF014927 |  | L | Compatible con Amazon Alexa | [7 empty] | EG000013 | Programa de instalación de interruptores / enchufes
EC000020 | 8 | Combinación de interruptor / toma de corriente | 33 | EF011072 |  | L | Compatible IFTTT | [7 empty] | EG000013 | Programa de instalación de interruptores / enchufes
EC000022 | 6 | Brazo para sistema de soporte de cable | 1 | EF001438 | EFI01438 | N | Longitud |  |  |  | EU570448 | mm | EU000051 | in | EG000004 | Sistemas de conducción de cables
EC000022 | 6 | Brazo para sistema de soporte de cable | 2 | EF000008 | EFI00008 | N | Anchura |  |  |  | EU570448 | mm | EU000051 | in | EG000004 | Sistemas de conducción de cables
EC000022 | 6 | Brazo para sistema de soporte de cable | 3 | EF000040 | EFI00040 | N | Altura |  |  |  | EU570448 | mm | EU000051 | in | EG000004 | Sistemas de conducción de cables
EC000022 | 6 | Brazo para sistema de soporte de cable | 4 | EF008339 | EFI08339 | R | Adecuado para la anchura del sistema de soporte de cable |  |  |  | EU570448 | mm | EU000051 | in | EG000004 | Sistemas de conducción de cables
EC000022 | 6 | Brazo para sistema de soporte de cable | 5 | EF000010 |  | A | Modelo | 1 | EV000204 | Abrazadera de pared |  |  |  |  | EG000004 | Sistemas de conducción de cables
EC000022 | 6 | Brazo para sistema de soporte de cable | 5 | EF000010 |  | A | Modelo | 2 | EV007781 | Escuadra para perfil |  |  |  |  | EG000004 | Sistemas de conducción de cables
EC000022 | 6 | Brazo para sistema de soporte de cable | 5 | EF000010 |  | A | Modelo | 3 | EV007930 | Consola del perfil y de pared |  |  |  |  | EG000004 | Sistemas de conducción de cables
EC000022 | 6 | Brazo para sistema de soporte de cable | 5 | EF000010 |  | A | Modelo | 4 | EV001081 | Consola de fijación |  |  |  |  | EG000004 | Sistemas de conducción de cables
EC000022 | 6 | Brazo para sistema de soporte de cable | 5 | EF000010 |  | A | Modelo | 5 | EV007208 | Abrazadera de pared doble |  |  |  |  | EG000004 | Sistemas de conducción de cables
EC000022 | 6 | Brazo para sistema de soporte de cable | 5 | EF000010 |  | A | Modelo | 6 | EV000154 | Otros |  |  |  |  | EG000004 | Sistemas de conducción de cables
EC000022 | 6 | Brazo para sistema de soporte de cable | 6 | EF005434 |  | R | Ángulo |  |  |  | EU570383 | ° |  |  | EG000004 | Sistemas de conducción de cables
EC000022 | 6 | Brazo para sistema de soporte de cable | 7 | EF002918 |  | N | Capacidad de carga |  |  |  | EU570508 | kN |  |  | EG000004 | Sistemas de conducción de cables
EC000022 | 6 | Brazo para sistema de soporte de cable | 8 | EF007806 |  | L | Adecuado para el mantenimiento de la función | [7 empty] | EG000004 | Sistemas de conducción de cables
EC000022 | 6 | Brazo para sistema de soporte de cable | 9 | EF002169 |  | A | Material | 1 | EV000072 | Aluminio |  |  |  |  | EG000004 | Sistemas de conducción de cables
EC000022 | 6 | Brazo para sistema de soporte de cable | 9 | EF002169 |  | A | Material | 2 | EV000139 | Plástico |  |  |  |  | EG000004 | Sistemas de conducción de cables
EC000022 | 6 | Brazo para sistema de soporte de cable | 9 | EF002169 |  | A | Material | 3 | EV000166 | Acero inoxidable |  |  |  |  | EG000004 | Sistemas de conducción de cables
EC000022 | 6 | Brazo para sistema de soporte de cable | 9 | EF002169 |  | A | Material | 4 | EV000179 | Acero |  |  |  |  | EG000004 | Sistemas de conducción de cables
EC000022 | 6 | Brazo para sistema de soporte de cable | 9 | EF002169 |  | A | Material | 5 | EV000154 | Otros |  |  |  |  | EG000004 | Sistemas de conducción de cables
EC000022 | 6 | Brazo para sistema de soporte de cable | 10 | EF001257 |  | A | Calidad del material | 1 | EV006904 | GRP |  |  |  |  | EG000004 | Sistemas de conducción de cables
EC000022 | 6 | Brazo para sistema de soporte de cable | 10 | EF001257 |  | A | Calidad del material | 2 | EV000163 | PVC |  |  |  |  | EG000004 | Sistemas de conducción de cables
EC000022 | 6 | Brazo para sistema de soporte de cable | 10 | EF001257 |  | A | Calidad del material | 3 | EV008430 | Acero inoxidable 304 (1.4301) |  |  |  |  | EG000004 | Sistemas de conducción de cables
EC000022 | 6 | Brazo para sistema de soporte de cable | 10 | EF001257 |  | A | Calidad del material | 4 | EV008431 | Acero inoxidable 316 (1,4401) |  |  |  |  | EG000004 | Sistemas de conducción de cables
EC000022 | 6 | Brazo para sistema de soporte de cable | 10 | EF001257 |  | A | Calidad del material | 5 | EV020192 | Acero inoxidable 316 Ti (1.4571) |  |  |  |  | EG000004 | Sistemas de conducción de cables
EC000022 | 6 | Brazo para sistema de soporte de cable | 10 | EF001257 |  | A | Calidad del material | 6 | EV000154 | Otros |  |  |  |  | EG000004 | Sistemas de conducción de cables
EC000022 | 6 | Brazo para sistema de soporte de cable | 11 | EF000139 |  | A | Tratamiento de superficie | 1 | EV006034 | Sin tratamiento |  |  |  |  | EG000004 | Sistemas de conducción de cables
EC000022 | 6 | Brazo para sistema de soporte de cable | 11 | EF000139 |  | A | Tratamiento de superficie | 2 | EV003661 | Con minio de plomo |  |  |  |  | EG000004 | Sistemas de conducción de cables
EC000022 | 6 | Brazo para sistema de soporte de cable | 11 | EF000139 |  | A | Tratamiento de superficie | 3 | EV003454 | Con revestimiento galvánico / zinc electrolítico |  |  |  |  | EG000004 | Sistemas de conducción de cables
EC000022 | 6 | Brazo para sistema de soporte de cable | 11 | EF000139 |  | A | Tratamiento de superficie | 4 | EV006902 | Zinc revestido de zinc electrolítico / galvánico |  |  |  |  | EG000004 | Sistemas de conducción de cables
EC000022 | 6 | Brazo para sistema de soporte de cable | 11 | EF000139 |  | A | Tratamiento de superficie | 5 | EV009792 | Zinc-níquel revestido de zinc electrolítico / galvánico |  |  |  |  | EG000004 | Sistemas de conducción de cables
EC000022 | 6 | Brazo para sistema de soporte de cable | 11 | EF000139 |  | A | Tratamiento de superficie | 6 | EV000283 | Galvanizado en proceso continuo |  |  |  |  | EG000004 | Sistemas de conducción de cables
EC000022 | 6 | Brazo para sistema de soporte de cable | 11 | EF000139 |  | A | Tratamiento de superficie | 7 | EV006901 | Revestido y galvanizado continuo |  |  |  |  | EG000004 | Sistemas de conducción de cables
EC000022 | 6 | Brazo para sistema de soporte de cable | 11 | EF000139 |  | A | Tratamiento de superficie | 8 | EV009640 | Zinc-aluminio galvanizado continuamente |  |  |  |  | EG000004 | Sistemas de conducción de cables
EC000022 | 6 | Brazo para sistema de soporte de cable | 11 | EF000139 |  | A | Tratamiento de superficie | 9 | EV018172 | Galvanizado en continuo aleación zinc magnesio |  |  |  |  | EG000004 | Sistemas de conducción de cables
EC000022 | 6 | Brazo para sistema de soporte de cable | 11 | EF000139 |  | A | Tratamiento de superficie | 10 | EV000254 | Galvanizado en caliente |  |  |  |  | EG000004 | Sistemas de conducción de cables
EC000022 | 6 | Brazo para sistema de soporte de cable | 11 | EF000139 |  | A | Tratamiento de superficie | 11 | EV006912 | Revestido y galvanizado en caliente |  |  |  |  | EG000004 | Sistemas de conducción de cables
EC000022 | 6 | Brazo para sistema de soporte de cable | 11 | EF000139 |  | A | Tratamiento de superficie | 12 | EV000112 | Anodizado |  |  |  |  | EG000004 | Sistemas de conducción de cables
EC000022 | 6 | Brazo para sistema de soporte de cable | 11 | EF000139 |  | A | Tratamiento de superficie | 13 | EV017106 | Decapado y pasivado |  |  |  |  | EG000004 | Sistemas de conducción de cables
EC000022 | 6 | Brazo para sistema de soporte de cable | 11 | EF000139 |  | A | Tratamiento de superficie | 14 | EV000154 | Otros |  |  |  |  | EG000004 | Sistemas de conducción de cables
EC000022 | 6 | Brazo para sistema de soporte de cable | 12 | EF000007 |  | A | Color | 1 | EV000072 | Aluminio |  |  |  |  | EG000004 | Sistemas de conducción de cables
EC000022 | 6 | Brazo para sistema de soporte de cable | 12 | EF000007 |  | A | Color | 2 | EV000309 | Antracita |  |  |  |  | EG000004 | Sistemas de conducción de cables
EC000022 | 6 | Brazo para sistema de soporte de cable | 12 | EF000007 |  | A | Color | 3 | EV000080 | Azul |  |  |  |  | EG000004 | Sistemas de conducción de cables
EC000022 | 6 | Brazo para sistema de soporte de cable | 12 | EF000007 |  | A | Color | 4 | EV000270 | Gris |  |  |  |  | EG000004 | Sistemas de conducción de cables
EC000022 | 6 | Brazo para sistema de soporte de cable | 12 | EF000007 |  | A | Color | 5 | EV000233 | Rojo |  |  |  |  | EG000004 | Sistemas de conducción de cables
EC000022 | 6 | Brazo para sistema de soporte de cable | 12 | EF000007 |  | A | Color | 6 | EV000294 | Acero inox |  |  |  |  | EG000004 | Sistemas de conducción de cables
EC000022 | 6 | Brazo para sistema de soporte de cable | 12 | EF000007 |  | A | Color | 7 | EV000202 | Blanco |  |  |  |  | EG000004 | Sistemas de conducción de cables
EC000022 | 6 | Brazo para sistema de soporte de cable | 12 | EF000007 |  | A | Color | 8 | EV000234 | Amarillo |  |  |  |  | EG000004 | Sistemas de conducción de cables
EC000022 | 6 | Brazo para sistema de soporte de cable | 12 | EF000007 |  | A | Color | 9 | EV006723 | Zinc |  |  |  |  | EG000004 | Sistemas de conducción de cables
EC000022 | 6 | Brazo para sistema de soporte de cable | 12 | EF000007 |  | A | Color | 10 | EV000154 | Otros |  |  |  |  | EG000004 | Sistemas de conducción de cables
EC000022 | 6 | Brazo para sistema de soporte de cable | 13 | EF000116 |  | N | Número RAL | [7 empty] | EG000004 | Sistemas de conducción de cables
EC000023 | 7 | Cubierta para canalización de pared | 1 | EF000008 | EFI00008 | N | Anchura |  |  |  | EU570448 | mm | EU000051 | in | EG000006 | Canales de instalación para pared y suelo
EC000023 | 7 | Cubierta para canalización de pared | 2 | EF001438 | EFI01438 | N | Longitud |  |  |  | EU570448 | mm | EU000051 | in | EG000006 | Canales de instalación para pared y suelo
EC000023 | 7 | Cubierta para canalización de pared | 3 | EF000010 |  | A | Modelo | 1 | EV000118 | Liso |  |  |  |  | EG000006 | Canales de instalación para pared y suelo
EC000023 | 7 | Cubierta para canalización de pared | 3 | EF000010 |  | A | Modelo | 2 | EV008043 | Perfilado |  |  |  |  | EG000006 | Canales de instalación para pared y suelo
EC000023 | 7 | Cubierta para canalización de pared | 3 | EF000010 |  | A | Modelo | 3 | EV000154 | Otros |  |  |  |  | EG000006 | Canales de instalación para pared y suelo
EC000023 | 7 | Cubierta para canalización de pared | 4 | EF002922 |  | A | Método de montaje de las tapas | 1 | EV000030 | Por dentro |  |  |  |  | EG000006 | Canales de instalación para pared y suelo
EC000023 | 7 | Cubierta para canalización de pared | 4 | EF002922 |  | A | Método de montaje de las tapas | 2 | EV000031 | Con separación |  |  |  |  | EG000006 | Canales de instalación para pared y suelo
EC000023 | 7 | Cubierta para canalización de pared | 4 | EF002922 |  | A | Método de montaje de las tapas | 3 | EV000154 | Otros |  |  |  |  | EG000006 | Canales de instalación para pared y suelo
EC000023 | 7 | Cubierta para canalización de pared | 5 | EF023522 |  | A | Montaje de la cubierta | 1 | EV000173 | Tornillo |  |  |  |  | EG000006 | Canales de instalación para pared y suelo
EC000023 | 7 | Cubierta para canalización de pared | 5 | EF023522 |  | A | Montaje de la cubierta | 2 | EV007114 | Fijación a presión (click) |  |  |  |  | EG000006 | Canales de instalación para pared y suelo
EC000023 | 7 | Cubierta para canalización de pared | 5 | EF023522 |  | A | Montaje de la cubierta | 3 | EV007216 | Bloqueo de giro |  |  |  |  | EG000006 | Canales de instalación para pared y suelo
EC000023 | 7 | Cubierta para canalización de pared | 5 | EF023522 |  | A | Montaje de la cubierta | 4 | EV000154 | Otros |  |  |  |  | EG000006 | Canales de instalación para pared y suelo
EC000023 | 7 | Cubierta para canalización de pared | 6 | EF015550 |  | L | Fijación a prueba de manipulaciones | [7 empty] | EG000006 | Canales de instalación para pared y suelo
EC000023 | 7 | Cubierta para canalización de pared | 7 | EF002169 |  | A | Material | 1 | EV000179 | Acero |  |  |  |  | EG000006 | Canales de instalación para pared y suelo
EC000023 | 7 | Cubierta para canalización de pared | 7 | EF002169 |  | A | Material | 2 | EV000166 | Acero inoxidable |  |  |  |  | EG000006 | Canales de instalación para pared y suelo
EC000023 | 7 | Cubierta para canalización de pared | 7 | EF002169 |  | A | Material | 3 | EV000072 | Aluminio |  |  |  |  | EG000006 | Canales de instalación para pared y suelo
EC000023 | 7 | Cubierta para canalización de pared | 7 | EF002169 |  | A | Material | 4 | EV000139 | Plástico |  |  |  |  | EG000006 | Canales de instalación para pared y suelo
EC000023 | 7 | Cubierta para canalización de pared | 7 | EF002169 |  | A | Material | 5 | EV000154 | Otros |  |  |  |  | EG000006 | Canales de instalación para pared y suelo
EC000023 | 7 | Cubierta para canalización de pared | 8 | EF001257 |  | A | Calidad del material | 1 | EV000163 | PVC |  |  |  |  | EG000006 | Canales de instalación para pared y suelo
EC000023 | 7 | Cubierta para canalización de pared | 8 | EF001257 |  | A | Calidad del material | 2 | EV006904 | GRP |  |  |  |  | EG000006 | Canales de instalación para pared y suelo
EC000023 | 7 | Cubierta para canalización de pared | 8 | EF001257 |  | A | Calidad del material | 3 | EV000154 | Otros |  |  |  |  | EG000006 | Canales de instalación para pared y suelo
EC000023 | 7 | Cubierta para canalización de pared | 9 | EF000025 |  | L | Sin halógenos | [7 empty] | EG000006 | Canales de instalación para pared y suelo
EC000023 | 7 | Cubierta para canalización de pared | 10 | EF023790 |  | L | Tratamiento antibacteriano | [7 empty] | EG000006 | Canales de instalación para pared y suelo
EC000023 | 7 | Cubierta para canalización de pared | 11 | EF000139 |  | A | Tratamiento de superficie | 1 | EV006034 | Sin tratamiento |  |  |  |  | EG000006 | Canales de instalación para pared y suelo
EC000023 | 7 | Cubierta para canalización de pared | 11 | EF000139 |  | A | Tratamiento de superficie | 2 | EV000283 | Galvanizado en proceso continuo |  |  |  |  | EG000006 | Canales de instalación para pared y suelo
EC000023 | 7 | Cubierta para canalización de pared | 11 | EF000139 |  | A | Tratamiento de superficie | 3 | EV006901 | Revestido y galvanizado continuo |  |  |  |  | EG000006 | Canales de instalación para pared y suelo
EC000023 | 7 | Cubierta para canalización de pared | 11 | EF000139 |  | A | Tratamiento de superficie | 4 | EV003454 | Con revestimiento galvánico / zinc electrolítico |  |  |  |  | EG000006 | Canales de instalación para pared y suelo
EC000023 | 7 | Cubierta para canalización de pared | 11 | EF000139 |  | A | Tratamiento de superficie | 5 | EV006902 | Zinc revestido de zinc electrolítico / galvánico |  |  |  |  | EG000006 | Canales de instalación para pared y suelo
EC000023 | 7 | Cubierta para canalización de pared | 11 | EF000139 |  | A | Tratamiento de superficie | 6 | EV000112 | Anodizado |  |  |  |  | EG000006 | Canales de instalación para pared y suelo
EC000023 | 7 | Cubierta para canalización de pared | 11 | EF000139 |  | A | Tratamiento de superficie | 7 | EV001753 | Revestido |  |  |  |  | EG000006 | Canales de instalación para pared y suelo
EC000023 | 7 | Cubierta para canalización de pared | 11 | EF000139 |  | A | Tratamiento de superficie | 8 | EV006906 | Barnizado líquido |  |  |  |  | EG000006 | Canales de instalación para pared y suelo
EC000023 | 7 | Cubierta para canalización de pared | 11 | EF000139 |  | A | Tratamiento de superficie | 9 | EV000154 | Otros |  |  |  |  | EG000006 | Canales de instalación para pared y suelo
EC000023 | 7 | Cubierta para canalización de pared | 12 | EF000007 |  | A | Color | 1 | EV000072 | Aluminio |  |  |  |  | EG000006 | Canales de instalación para pared y suelo
EC000023 | 7 | Cubierta para canalización de pared | 12 | EF000007 |  | A | Color | 2 | EV000309 | Antracita |  |  |  |  | EG000006 | Canales de instalación para pared y suelo
EC000023 | 7 | Cubierta para canalización de pared | 12 | EF000007 |  | A | Color | 3 | EV000206 | Negro |  |  |  |  | EG000006 | Canales de instalación para pared y suelo
EC000023 | 7 | Cubierta para canalización de pared | 12 | EF000007 |  | A | Color | 4 | EV000080 | Azul |  |  |  |  | EG000006 | Canales de instalación para pared y suelo
EC000023 | 7 | Cubierta para canalización de pared | 12 | EF000007 |  | A | Color | 5 | EV000082 | Bronce |  |  |  |  | EG000006 | Canales de instalación para pared y suelo
EC000023 | 7 | Cubierta para canalización de pared | 12 | EF000007 |  | A | Color | 6 | EV000083 | Marrón |  |  |  |  | EG000006 | Canales de instalación para pared y suelo
EC000023 | 7 | Cubierta para canalización de pared | 12 | EF000007 |  | A | Color | 7 | EV000127 | Claro |  |  |  |  | EG000006 | Canales de instalación para pared y suelo
EC000023 | 7 | Cubierta para canalización de pared | 12 | EF000007 |  | A | Color | 8 | EV000119 | Dorado-Oro |  |  |  |  | EG000006 | Canales de instalación para pared y suelo
EC000023 | 7 | Cubierta para canalización de pared | 12 | EF000007 |  | A | Color | 9 | EV000270 | Gris |  |  |  |  | EG000006 | Canales de instalación para pared y suelo
EC000023 | 7 | Cubierta para canalización de pared | 12 | EF000007 |  | A | Color | 10 | EV000205 | Plata |  |  |  |  | EG000006 | Canales de instalación para pared y suelo
EC000023 | 7 | Cubierta para canalización de pared | 12 | EF000007 |  | A | Color | 11 | EV000294 | Acero inox |  |  |  |  | EG000006 | Canales de instalación para pared y suelo
EC000023 | 7 | Cubierta para canalización de pared | 12 | EF000007 |  | A | Color | 12 | EV000202 | Blanco |  |  |  |  | EG000006 | Canales de instalación para pared y suelo
EC000023 | 7 | Cubierta para canalización de pared | 12 | EF000007 |  | A | Color | 13 | EV006723 | Zinc |  |  |  |  | EG000006 | Canales de instalación para pared y suelo
EC000023 | 7 | Cubierta para canalización de pared | 12 | EF000007 |  | A | Color | 14 | EV000154 | Otros |  |  |  |  | EG000006 | Canales de instalación para pared y suelo
EC000023 | 7 | Cubierta para canalización de pared | 13 | EF000116 |  | N | Número RAL | [7 empty] | EG000006 | Canales de instalación para pared y suelo
EC000023 | 7 | Cubierta para canalización de pared | 14 | EF005266 |  | L | Con película protectora | [7 empty] | EG000006 | Canales de instalación para pared y suelo
EC000023 | 7 | Cubierta para canalización de pared | 15 | EF001742 | EFI01742 | R | Temperatura de funcionamiento |  |  |  | EU570073 | °C | EU571087 | ºF | EG000006 | Canales de instalación para pared y suelo
EC000024 | 7 | Dispositivo para montaje subterráneo | 1 | EF009212 |  | A | Versión de la cubierta | 1 | EV000167 | Redondo |  |  |  |  | EG000005 | Sistemas de conducción bajo suelo
EC000024 | 7 | Dispositivo para montaje subterráneo | 1 | EF009212 |  | A | Versión de la cubierta | 2 | EV000382 | Cuadrado |  |  |  |  | EG000005 | Sistemas de conducción bajo suelo
EC000024 | 7 | Dispositivo para montaje subterráneo | 1 | EF009212 |  | A | Versión de la cubierta | 3 | EV000220 | Rectangular |  |  |  |  | EG000005 | Sistemas de conducción bajo suelo
EC000024 | 7 | Dispositivo para montaje subterráneo | 1 | EF009212 |  | A | Versión de la cubierta | 4 | EV000154 | Otros |  |  |  |  | EG000005 | Sistemas de conducción bajo suelo
EC000024 | 7 | Dispositivo para montaje subterráneo | 2 | EF003593 |  | N | Número de introducciones | [7 empty] | EG000005 | Sistemas de conducción bajo suelo
EC000024 | 7 | Dispositivo para montaje subterráneo | 3 | EF000436 |  | N | Número de cajas de dispositivos | [7 empty] | EG000005 | Sistemas de conducción bajo suelo
EC000024 | 7 | Dispositivo para montaje subterráneo | 4 | EF000411 |  | N | Número de enchufes SCHUKO | [7 empty] | EG000005 | Sistemas de conducción bajo suelo
EC000024 | 7 | Dispositivo para montaje subterráneo | 5 | EF012037 |  | N | Número de enchufes según estándar británico (BS1363) | [7 empty] | EG000005 | Sistemas de conducción bajo suelo
EC000024 | 7 | Dispositivo para montaje subterráneo | 6 | EF015333 |  | L | Con salida de cable en la tapa | [7 empty] | EG000005 | Sistemas de conducción bajo suelo
EC000024 | 7 | Dispositivo para montaje subterráneo | 7 | EF001596 |  | A | Material de la carcasa | 1 | EV000072 | Aluminio |  |  |  |  | EG000005 | Sistemas de conducción bajo suelo
EC000024 | 7 | Dispositivo para montaje subterráneo | 7 | EF001596 |  | A | Material de la carcasa | 2 | EV000149 | Latón |  |  |  |  | EG000005 | Sistemas de conducción bajo suelo
EC000024 | 7 | Dispositivo para montaje subterráneo | 7 | EF001596 |  | A | Material de la carcasa | 3 | EV000139 | Plástico |  |  |  |  | EG000005 | Sistemas de conducción bajo suelo
EC000024 | 7 | Dispositivo para montaje subterráneo | 7 | EF001596 |  | A | Material de la carcasa | 4 | EV000166 | Acero inoxidable |  |  |  |  | EG000005 | Sistemas de conducción bajo suelo
EC000024 | 7 | Dispositivo para montaje subterráneo | 7 | EF001596 |  | A | Material de la carcasa | 5 | EV000179 | Acero |  |  |  |  | EG000005 | Sistemas de conducción bajo suelo
EC000024 | 7 | Dispositivo para montaje subterráneo | 7 | EF001596 |  | A | Material de la carcasa | 6 | EV000154 | Otros |  |  |  |  | EG000005 | Sistemas de conducción bajo suelo
EC000024 | 7 | Dispositivo para montaje subterráneo | 8 | EF024150 |  | A | Protección superficial del cuerpo | 1 | EV006034 | Sin tratamiento |  |  |  |  | EG000005 | Sistemas de conducción bajo suelo
EC000024 | 7 | Dispositivo para montaje subterráneo | 8 | EF024150 |  | A | Protección superficial del cuerpo | 2 | EV000112 | Anodizado |  |  |  |  | EG000005 | Sistemas de conducción bajo suelo
EC000024 | 7 | Dispositivo para montaje subterráneo | 8 | EF024150 |  | A | Protección superficial del cuerpo | 3 | EV000189 | Cromado |  |  |  |  | EG000005 | Sistemas de conducción bajo suelo
EC000024 | 7 | Dispositivo para montaje subterráneo | 8 | EF024150 |  | A | Protección superficial del cuerpo | 4 | EV000193 | Galvanizado |  |  |  |  | EG000005 | Sistemas de conducción bajo suelo
EC000024 | 7 | Dispositivo para montaje subterráneo | 8 | EF024150 |  | A | Protección superficial del cuerpo | 5 | EV000113 | Barnizado |  |  |  |  | EG000005 | Sistemas de conducción bajo suelo
EC000024 | 7 | Dispositivo para montaje subterráneo | 8 | EF024150 |  | A | Protección superficial del cuerpo | 6 | EV000191 | Niquelado |  |  |  |  | EG000005 | Sistemas de conducción bajo suelo
EC000024 | 7 | Dispositivo para montaje subterráneo | 8 | EF024150 |  | A | Protección superficial del cuerpo | 7 | EV000154 | Otros |  |  |  |  | EG000005 | Sistemas de conducción bajo suelo
EC000024 | 7 | Dispositivo para montaje subterráneo | 9 | EF005414 |  | A | Material de cubierta | 1 | EV000072 | Aluminio |  |  |  |  | EG000005 | Sistemas de conducción bajo suelo
EC000024 | 7 | Dispositivo para montaje subterráneo | 9 | EF005414 |  | A | Material de cubierta | 2 | EV000149 | Latón |  |  |  |  | EG000005 | Sistemas de conducción bajo suelo
EC000024 | 7 | Dispositivo para montaje subterráneo | 9 | EF005414 |  | A | Material de cubierta | 3 | EV000139 | Plástico |  |  |  |  | EG000005 | Sistemas de conducción bajo suelo
EC000024 | 7 | Dispositivo para montaje subterráneo | 9 | EF005414 |  | A | Material de cubierta | 4 | EV000166 | Acero inoxidable |  |  |  |  | EG000005 | Sistemas de conducción bajo suelo
EC000024 | 7 | Dispositivo para montaje subterráneo | 9 | EF005414 |  | A | Material de cubierta | 5 | EV000179 | Acero |  |  |  |  | EG000005 | Sistemas de conducción bajo suelo
EC000024 | 7 | Dispositivo para montaje subterráneo | 9 | EF005414 |  | A | Material de cubierta | 6 | EV000154 | Otros |  |  |  |  | EG000005 | Sistemas de conducción bajo suelo
EC000024 | 7 | Dispositivo para montaje subterráneo | 10 | EF015331 |  | A | Protección de la superficie de la cubierta | 1 | EV006034 | Sin tratamiento |  |  |  |  | EG000005 | Sistemas de conducción bajo suelo
EC000024 | 7 | Dispositivo para montaje subterráneo | 10 | EF015331 |  | A | Protección de la superficie de la cubierta | 2 | EV000112 | Anodizado |  |  |  |  | EG000005 | Sistemas de conducción bajo suelo
EC000024 | 7 | Dispositivo para montaje subterráneo | 10 | EF015331 |  | A | Protección de la superficie de la cubierta | 3 | EV000189 | Cromado |  |  |  |  | EG000005 | Sistemas de conducción bajo suelo
EC000024 | 7 | Dispositivo para montaje subterráneo | 10 | EF015331 |  | A | Protección de la superficie de la cubierta | 4 | EV000193 | Galvanizado |  |  |  |  | EG000005 | Sistemas de conducción bajo suelo
EC000024 | 7 | Dispositivo para montaje subterráneo | 10 | EF015331 |  | A | Protección de la superficie de la cubierta | 5 | EV000113 | Barnizado |  |  |  |  | EG000005 | Sistemas de conducción bajo suelo
EC000024 | 7 | Dispositivo para montaje subterráneo | 10 | EF015331 |  | A | Protección de la superficie de la cubierta | 6 | EV000191 | Niquelado |  |  |  |  | EG000005 | Sistemas de conducción bajo suelo
EC000024 | 7 | Dispositivo para montaje subterráneo | 10 | EF015331 |  | A | Protección de la superficie de la cubierta | 7 | EV000154 | Otros |  |  |  |  | EG000005 | Sistemas de conducción bajo suelo
EC000024 | 7 | Dispositivo para montaje subterráneo | 11 | EF015332 |  | A | Acabado de la superficie de la cubierta | 1 | EV006034 | Sin tratamiento |  |  |  |  | EG000005 | Sistemas de conducción bajo suelo
EC000024 | 7 | Dispositivo para montaje subterráneo | 11 | EF015332 |  | A | Acabado de la superficie de la cubierta | 2 | EV020193 | Cepillado |  |  |  |  | EG000005 | Sistemas de conducción bajo suelo
EC000024 | 7 | Dispositivo para montaje subterráneo | 11 | EF015332 |  | A | Acabado de la superficie de la cubierta | 3 | EV006747 | Pulido |  |  |  |  | EG000005 | Sistemas de conducción bajo suelo
EC000024 | 7 | Dispositivo para montaje subterráneo | 11 | EF015332 |  | A | Acabado de la superficie de la cubierta | 4 | EV000154 | Otros |  |  |  |  | EG000005 | Sistemas de conducción bajo suelo
EC000024 | 7 | Dispositivo para montaje subterráneo | 12 | EF022347 |  | N | Cubierta de carga |  |  |  | EU570508 | kN |  |  | EG000005 | Sistemas de conducción bajo suelo
EC000024 | 7 | Dispositivo para montaje subterráneo | 13 | EF005474 |  | A | Grado de protección (IP) | 1 | EV006405 | IP20 |  |  |  |  | EG000005 | Sistemas de conducción bajo suelo
EC000024 | 7 | Dispositivo para montaje subterráneo | 13 | EF005474 |  | A | Grado de protección (IP) | 2 | EV006410 | IP30 |  |  |  |  | EG000005 | Sistemas de conducción bajo suelo
EC000024 | 7 | Dispositivo para montaje subterráneo | 13 | EF005474 |  | A | Grado de protección (IP) | 3 | EV006415 | IP40 |  |  |  |  | EG000005 | Sistemas de conducción bajo suelo
EC000024 | 7 | Dispositivo para montaje subterráneo | 13 | EF005474 |  | A | Grado de protección (IP) | 4 | EV006421 | IP65 |  |  |  |  | EG000005 | Sistemas de conducción bajo suelo
EC000024 | 7 | Dispositivo para montaje subterráneo | 13 | EF005474 |  | A | Grado de protección (IP) | 5 | EV006423 | IP67 |  |  |  |  | EG000005 | Sistemas de conducción bajo suelo
EC000024 | 7 | Dispositivo para montaje subterráneo | 13 | EF005474 |  | A | Grado de protección (IP) | 6 | EV000154 | Otros |  |  |  |  | EG000005 | Sistemas de conducción bajo suelo
EC000024 | 7 | Dispositivo para montaje subterráneo | 14 | EF004541 |  | L | Con entalladura para pavimento | [7 empty] | EG000005 | Sistemas de conducción bajo suelo
EC000024 | 7 | Dispositivo para montaje subterráneo | 15 | EF005356 | EFI05356 | N | Profundidad del hueco del suelo |  |  |  | EU570448 | mm | EU000051 | in | EG000005 | Sistemas de conducción bajo suelo
EC000024 | 7 | Dispositivo para montaje subterráneo | 16 | EF004543 |  | L | Armazón protector de suelo | [7 empty] | EG000005 | Sistemas de conducción bajo suelo
EC000024 | 7 | Dispositivo para montaje subterráneo | 17 | EF000007 |  | A | Color | 1 | EV000279 | Beige |  |  |  |  | EG000005 | Sistemas de conducción bajo suelo
EC000024 | 7 | Dispositivo para montaje subterráneo | 17 | EF000007 |  | A | Color | 2 | EV000206 | Negro |  |  |  |  | EG000005 | Sistemas de conducción bajo suelo
EC000024 | 7 | Dispositivo para montaje subterráneo | 17 | EF000007 |  | A | Color | 3 | EV000149 | Latón |  |  |  |  | EG000005 | Sistemas de conducción bajo suelo
EC000024 | 7 | Dispositivo para montaje subterráneo | 17 | EF000007 |  | A | Color | 4 | EV000083 | Marrón |  |  |  |  | EG000005 | Sistemas de conducción bajo suelo
EC000024 | 7 | Dispositivo para montaje subterráneo | 17 | EF000007 |  | A | Color | 5 | EV000291 | Cromo |  |  |  |  | EG000005 | Sistemas de conducción bajo suelo
EC000024 | 7 | Dispositivo para montaje subterráneo | 17 | EF000007 |  | A | Color | 6 | EV000138 | Cobre |  |  |  |  | EG000005 | Sistemas de conducción bajo suelo
EC000024 | 7 | Dispositivo para montaje subterráneo | 17 | EF000007 |  | A | Color | 7 | EV000119 | Dorado-Oro |  |  |  |  | EG000005 | Sistemas de conducción bajo suelo
EC000024 | 7 | Dispositivo para montaje subterráneo | 17 | EF000007 |  | A | Color | 8 | EV000270 | Gris |  |  |  |  | EG000005 | Sistemas de conducción bajo suelo
EC000024 | 7 | Dispositivo para montaje subterráneo | 17 | EF000007 |  | A | Color | 9 | EV000205 | Plata |  |  |  |  | EG000005 | Sistemas de conducción bajo suelo
EC000024 | 7 | Dispositivo para montaje subterráneo | 17 | EF000007 |  | A | Color | 10 | EV000154 | Otros |  |  |  |  | EG000005 | Sistemas de conducción bajo suelo
EC000024 | 7 | Dispositivo para montaje subterráneo | 18 | EF000116 |  | N | Número RAL | [7 empty] | EG000005 | Sistemas de conducción bajo suelo
EC000024 | 7 | Dispositivo para montaje subterráneo | 19 | EF011884 |  | L | Adecuado para aplicaciones interiores | [7 empty] | EG000005 | Sistemas de conducción bajo suelo
EC000024 | 7 | Dispositivo para montaje subterráneo | 20 | EF011885 |  | L | Adecuado para aplicaciones exteriores | [7 empty] | EG000005 | Sistemas de conducción bajo suelo
EC000024 | 7 | Dispositivo para montaje subterráneo | 21 | EF006409 |  | L | Adecuado para conductos subterráneos | [7 empty] | EG000005 | Sistemas de conducción bajo suelo
EC000024 | 7 | Dispositivo para montaje subterráneo | 22 | EF006410 |  | L | Adecuado para la instalación en piso hueco | [7 empty] | EG000005 | Sistemas de conducción bajo suelo
EC000024 | 7 | Dispositivo para montaje subterráneo | 23 | EF006411 |  | L | Adecuado para la instalación de doble piso | [7 empty] | EG000005 | Sistemas de conducción bajo suelo
EC000024 | 7 | Dispositivo para montaje subterráneo | 24 | EF003682 |  | L | Adecuado para la instalación de hormigón | [7 empty] | EG000005 | Sistemas de conducción bajo suelo
EC000024 | 7 | Dispositivo para montaje subterráneo | 25 | EF015334 |  | L | Adecuado para suelos en salas de ordenadores | [7 empty] | EG000005 | Sistemas de conducción bajo suelo
EC000024 | 7 | Dispositivo para montaje subterráneo | 26 | EF005109 |  | L | Adecuado para limpieza en mojado | [7 empty] | EG000005 | Sistemas de conducción bajo suelo
EC000024 | 7 | Dispositivo para montaje subterráneo | 27 | EF004564 | EFI04564 | N | Anchura de dimensión exterior |  |  |  | EU570448 | mm | EU000051 | in | EG000005 | Sistemas de conducción bajo suelo
EC000024 | 7 | Dispositivo para montaje subterráneo | 28 | EF004872 | EFI04872 | N | Longitud de la dimensión externa |  |  |  | EU570448 | mm | EU000051 | in | EG000005 | Sistemas de conducción bajo suelo
EC000024 | 7 | Dispositivo para montaje subterráneo | 29 | EF000015 | EFI00015 | N | Diámetro exterior |  |  |  | EU570448 | mm | EU000051 | in | EG000005 | Sistemas de conducción bajo suelo
EC000024 | 7 | Dispositivo para montaje subterráneo | 30 | EF004875 | EFI04875 | N | Longitud de la dimensión de instalación |  |  |  | EU570448 | mm | EU000051 | in | EG000005 | Sistemas de conducción bajo suelo
EC000024 | 7 | Dispositivo para montaje subterráneo | 31 | EF004566 | EFI04566 | N | Anchura de la medida de instalación |  |  |  | EU570448 | mm | EU000051 | in | EG000005 | Sistemas de conducción bajo suelo
EC000024 | 7 | Dispositivo para montaje subterráneo | 32 | EF000943 | EFI00943 | N | Diámetro de instalación |  |  |  | EU570448 | mm | EU000051 | in | EG000005 | Sistemas de conducción bajo suelo
EC000024 | 7 | Dispositivo para montaje subterráneo | 33 | EF005027 | EFI05027 | N | Profundidad mínima de instalación |  |  |  | EU570448 | mm | EU000051 | in | EG000005 | Sistemas de conducción bajo suelo
EC000025 | 8 | Regulador de iluminación | 1 | EF000005 |  | A | Composición | 1 | EV000078 | Elemento básico |  |  |  |  | EG000013 | Programa de instalación de interruptores / enchufes
EC000025 | 8 | Regulador de iluminación | 1 | EF000005 |  | A | Composición | 2 | EV006346 | Elemento básico con placa adaptadora |  |  |  |  | EG000013 | Programa de instalación de interruptores / enchufes
EC000025 | 8 | Regulador de iluminación | 1 | EF000005 |  | A | Composición | 3 | EV006347 | Elemento básico con carcasa superior |  |  |  |  | EG000013 | Programa de instalación de interruptores / enchufes
EC000025 | 8 | Regulador de iluminación | 1 | EF000005 |  | A | Composición | 4 | EV006348 | Elemento base con carcasa completa |  |  |  |  | EG000013 | Programa de instalación de interruptores / enchufes
EC000025 | 8 | Regulador de iluminación | 1 | EF000005 |  | A | Composición | 5 | EV006349 | Elemento básico con placa de cubierta completa |  |  |  |  | EG000013 | Programa de instalación de interruptores / enchufes
EC000025 | 8 | Regulador de iluminación | 1 | EF000005 |  | A | Composición | 6 | EV006345 | Elemento básico con placa de cubierta central |  |  |  |  | EG000013 | Programa de instalación de interruptores / enchufes
EC000025 | 8 | Regulador de iluminación | 1 | EF000005 |  | A | Composición | 7 | EV006541 | Adaptador enchufable |  |  |  |  | EG000013 | Programa de instalación de interruptores / enchufes
EC000025 | 8 | Regulador de iluminación | 1 | EF000005 |  | A | Composición | 8 | EV011832 | Módulo para programa de interrupción de instalación |  |  |  |  | EG000013 | Programa de instalación de interruptores / enchufes
EC000025 | 8 | Regulador de iluminación | 1 | EF000005 |  | A | Composición | 9 | EV000154 | Otros |  |  |  |  | EG000013 | Programa de instalación de interruptores / enchufes
EC000025 | 8 | Regulador de iluminación | 2 | EF000006 |  | A | Tipo de operación | 1 | EV000251 | Botón giratorio / pulsador |  |  |  |  | EG000013 | Programa de instalación de interruptores / enchufes
EC000025 | 8 | Regulador de iluminación | 2 | EF000006 |  | A | Tipo de operación | 2 | EV000092 | Botón giratorio (mando) |  |  |  |  | EG000013 | Programa de instalación de interruptores / enchufes
EC000025 | 8 | Regulador de iluminación | 2 | EF000006 |  | A | Tipo de operación | 3 | EV000554 | Botón pulsador |  |  |  |  | EG000013 | Programa de instalación de interruptores / enchufes
EC000025 | 8 | Regulador de iluminación | 2 | EF000006 |  | A | Tipo de operación | 4 | EV000592 | Radio |  |  |  |  | EG000013 | Programa de instalación de interruptores / enchufes
EC000025 | 8 | Regulador de iluminación | 2 | EF000006 |  | A | Tipo de operación | 5 | EV000423 | Infrarrojos |  |  |  |  | EG000013 | Programa de instalación de interruptores / enchufes
EC000025 | 8 | Regulador de iluminación | 2 | EF000006 |  | A | Tipo de operación | 6 | EV001252 | Palanca de balancín |  |  |  |  | EG000013 | Programa de instalación de interruptores / enchufes
EC000025 | 8 | Regulador de iluminación | 2 | EF000006 |  | A | Tipo de operación | 7 | EV000260 | Mando deslizador |  |  |  |  | EG000013 | Programa de instalación de interruptores / enchufes
EC000025 | 8 | Regulador de iluminación | 2 | EF000006 |  | A | Tipo de operación | 8 | EV008969 | Botón de control manual |  |  |  |  | EG000013 | Programa de instalación de interruptores / enchufes
EC000025 | 8 | Regulador de iluminación | 2 | EF000006 |  | A | Tipo de operación | 9 | EV000154 | Otros |  |  |  |  | EG000013 | Programa de instalación de interruptores / enchufes
EC000025 | 8 | Regulador de iluminación | 3 | EF009573 |  | N | Número de módulos (en caso de diseño modular) | [7 empty] | EG000013 | Programa de instalación de interruptores / enchufes
EC000025 | 8 | Regulador de iluminación | 4 | EF012536 |  | L | Control del app vía Bluetooth | [7 empty] | EG000013 | Programa de instalación de interruptores / enchufes
EC000025 | 8 | Regulador de iluminación | 5 | EF012162 |  | L | Regulación lumínica por corte de fase ascendente | [7 empty] | EG000013 | Programa de instalación de interruptores / enchufes
EC000025 | 8 | Regulador de iluminación | 6 | EF012161 |  | L | Regulación lumínica por corte de fase descendente | [7 empty] | EG000013 | Programa de instalación de interruptores / enchufes
EC000025 | 8 | Regulador de iluminación | 7 | EF003889 |  | L | Atenuador de serie | [7 empty] | EG000013 | Programa de instalación de interruptores / enchufes
EC000025 | 8 | Regulador de iluminación | 8 | EF001508 |  | A | Tipo de carga | 1 | EV006403 | Carga inductiva |  |  |  |  | EG000013 | Programa de instalación de interruptores / enchufes
EC000025 | 8 | Regulador de iluminación | 8 | EF001508 |  | A | Tipo de carga | 2 | EV006425 | Carga capacitiva |  |  |  |  | EG000013 | Programa de instalación de interruptores / enchufes
EC000025 | 8 | Regulador de iluminación | 8 | EF001508 |  | A | Tipo de carga | 3 | EV011953 | Universal y LED retrofit |  |  |  |  | EG000013 | Programa de instalación de interruptores / enchufes
EC000025 | 8 | Regulador de iluminación | 8 | EF001508 |  | A | Tipo de carga | 4 | EV006463 | Carga resistiva |  |  |  |  | EG000013 | Programa de instalación de interruptores / enchufes
EC000025 | 8 | Regulador de iluminación | 8 | EF001508 |  | A | Tipo de carga | 5 | EV006788 | Balastro electrónico 1-10 V |  |  |  |  | EG000013 | Programa de instalación de interruptores / enchufes
EC000025 | 8 | Regulador de iluminación | 8 | EF001508 |  | A | Tipo de carga | 6 | EV000028 | Universal |  |  |  |  | EG000013 | Programa de instalación de interruptores / enchufes
EC000025 | 8 | Regulador de iluminación | 8 | EF001508 |  | A | Tipo de carga | 7 | EV000154 | Otros |  |  |  |  | EG000013 | Programa de instalación de interruptores / enchufes
EC000025 | 8 | Regulador de iluminación | 9 | EF003876 |  | L | Extensiones de entrada | [7 empty] | EG000013 | Programa de instalación de interruptores / enchufes
EC000025 | 8 | Regulador de iluminación | 10 | EF003867 |  | L | Memoria de valor luminoso | [7 empty] | EG000013 | Programa de instalación de interruptores / enchufes
EC000025 | 8 | Regulador de iluminación | 11 | EF003910 |  | L | Utilizable con botón | [7 empty] | EG000013 | Programa de instalación de interruptores / enchufes
EC000025 | 8 | Regulador de iluminación | 12 | EF003906 |  | L | Utilizable con detector de movimiento | [7 empty] | EG000013 | Programa de instalación de interruptores / enchufes
EC000025 | 8 | Regulador de iluminación | 13 | EF003909 |  | L | Utilizable con detector de presencia | [7 empty] | EG000013 | Programa de instalación de interruptores / enchufes
EC000025 | 8 | Regulador de iluminación | 14 | EF003911 |  | L | Utilizable con temporizador | [7 empty] | EG000013 | Programa de instalación de interruptores / enchufes
EC000025 | 8 | Regulador de iluminación | 15 | EF003907 |  | L | Utilizable con botón de radio | [7 empty] | EG000013 | Programa de instalación de interruptores / enchufes
EC000025 | 8 | Regulador de iluminación | 16 | EF003908 |  | L | Utilizable con botón IR | [7 empty] | EG000013 | Programa de instalación de interruptores / enchufes
EC000025 | 8 | Regulador de iluminación | 17 | EF000003 |  | A | Tipo de montaje | 1 | EV000383 | Montado empotrado (escayola) |  |  |  |  | EG000013 | Programa de instalación de interruptores / enchufes
EC000025 | 8 | Regulador de iluminación | 17 | EF000003 |  | A | Tipo de montaje | 2 | EV000384 | Montado superficial (escayola) |  |  |  |  | EG000013 | Programa de instalación de interruptores / enchufes
EC000025 | 8 | Regulador de iluminación | 17 | EF000003 |  | A | Tipo de montaje | 3 | EV006471 | DRA |  |  |  |  | EG000013 | Programa de instalación de interruptores / enchufes
EC000025 | 8 | Regulador de iluminación | 17 | EF000003 |  | A | Tipo de montaje | 4 | EV003187 | Apto para canal |  |  |  |  | EG000013 | Programa de instalación de interruptores / enchufes
EC000025 | 8 | Regulador de iluminación | 17 | EF000003 |  | A | Tipo de montaje | 5 | EV009726 | Empotrado |  |  |  |  | EG000013 | Programa de instalación de interruptores / enchufes
EC000025 | 8 | Regulador de iluminación | 17 | EF000003 |  | A | Tipo de montaje | 6 | EV009934 | Soporte de carcasa de módulo |  |  |  |  | EG000013 | Programa de instalación de interruptores / enchufes
EC000025 | 8 | Regulador de iluminación | 17 | EF000003 |  | A | Tipo de montaje | 7 | EV000154 | Otros |  |  |  |  | EG000013 | Programa de instalación de interruptores / enchufes
EC000025 | 8 | Regulador de iluminación | 18 | EF002442 |  | A | Tipo de fijación | 1 | EV006353 | Montaje con gancho y tornillo |  |  |  |  | EG000013 | Programa de instalación de interruptores / enchufes
EC000025 | 8 | Regulador de iluminación | 18 | EF002442 |  | A | Tipo de fijación | 2 | EV006354 | Montaje con tornillo |  |  |  |  | EG000013 | Programa de instalación de interruptores / enchufes
EC000025 | 8 | Regulador de iluminación | 18 | EF002442 |  | A | Tipo de fijación | 3 | EV006352 | Montaje con gancho |  |  |  |  | EG000013 | Programa de instalación de interruptores / enchufes
EC000025 | 8 | Regulador de iluminación | 18 | EF002442 |  | A | Tipo de fijación | 4 | EV003046 | Bastón |  |  |  |  | EG000013 | Programa de instalación de interruptores / enchufes
EC000025 | 8 | Regulador de iluminación | 18 | EF002442 |  | A | Tipo de fijación | 5 | EV008273 | Fijación por click |  |  |  |  | EG000013 | Programa de instalación de interruptores / enchufes
EC000025 | 8 | Regulador de iluminación | 18 | EF002442 |  | A | Tipo de fijación | 6 | EV000154 | Otros |  |  |  |  | EG000013 | Programa de instalación de interruptores / enchufes
EC000025 | 8 | Regulador de iluminación | 19 | EF002169 |  | A | Material | 1 | EV000139 | Plástico |  |  |  |  | EG000013 | Programa de instalación de interruptores / enchufes
EC000025 | 8 | Regulador de iluminación | 19 | EF002169 |  | A | Material | 2 | EV000914 | Metal |  |  |  |  | EG000013 | Programa de instalación de interruptores / enchufes
EC000025 | 8 | Regulador de iluminación | 19 | EF002169 |  | A | Material | 3 | EV000219 | Vidrio |  |  |  |  | EG000013 | Programa de instalación de interruptores / enchufes
EC000025 | 8 | Regulador de iluminación | 19 | EF002169 |  | A | Material | 4 | EV000131 | Madera |  |  |  |  | EG000013 | Programa de instalación de interruptores / enchufes
EC000025 | 8 | Regulador de iluminación | 19 | EF002169 |  | A | Material | 5 | EV003673 | Piedra |  |  |  |  | EG000013 | Programa de instalación de interruptores / enchufes
EC000025 | 8 | Regulador de iluminación | 19 | EF002169 |  | A | Material | 6 | EV000154 | Otros |  |  |  |  | EG000013 | Programa de instalación de interruptores / enchufes
EC000025 | 8 | Regulador de iluminación | 20 | EF001257 |  | A | Calidad del material | 1 | EV001304 | Duroplast |  |  |  |  | EG000013 | Programa de instalación de interruptores / enchufes
EC000025 | 8 | Regulador de iluminación | 20 | EF001257 |  | A | Calidad del material | 2 | EV000403 | Termoplástico |  |  |  |  | EG000013 | Programa de instalación de interruptores / enchufes
EC000025 | 8 | Regulador de iluminación | 20 | EF001257 |  | A | Calidad del material | 3 | EV000072 | Aluminio |  |  |  |  | EG000013 | Programa de instalación de interruptores / enchufes
EC000025 | 8 | Regulador de iluminación | 20 | EF001257 |  | A | Calidad del material | 4 | EV000294 | Acero inox |  |  |  |  | EG000013 | Programa de instalación de interruptores / enchufes
EC000025 | 8 | Regulador de iluminación | 20 | EF001257 |  | A | Calidad del material | 5 | EV000138 | Cobre |  |  |  |  | EG000013 | Programa de instalación de interruptores / enchufes
EC000025 | 8 | Regulador de iluminación | 20 | EF001257 |  | A | Calidad del material | 6 | EV007710 | Pizarra |  |  |  |  | EG000013 | Programa de instalación de interruptores / enchufes
EC000025 | 8 | Regulador de iluminación | 20 | EF001257 |  | A | Calidad del material | 7 | EV000154 | Otros |  |  |  |  | EG000013 | Programa de instalación de interruptores / enchufes
EC000025 | 8 | Regulador de iluminación | 21 | EF000025 |  | L | Sin halógenos | [7 empty] | EG000013 | Programa de instalación de interruptores / enchufes
EC000025 | 8 | Regulador de iluminación | 22 | EF000139 |  | A | Tratamiento de superficie | 1 | EV000112 | Anodizado |  |  |  |  | EG000013 | Programa de instalación de interruptores / enchufes
EC000025 | 8 | Regulador de iluminación | 22 | EF000139 |  | A | Tratamiento de superficie | 2 | EV010983 | Decoración |  |  |  |  | EG000013 | Programa de instalación de interruptores / enchufes
EC000025 | 8 | Regulador de iluminación | 22 | EF000139 |  | A | Tratamiento de superficie | 3 | EV000113 | Barnizado |  |  |  |  | EG000013 | Programa de instalación de interruptores / enchufes
EC000025 | 8 | Regulador de iluminación | 22 | EF000139 |  | A | Tratamiento de superficie | 4 | EV009951 | Nano revestimiento |  |  |  |  | EG000013 | Programa de instalación de interruptores / enchufes
EC000025 | 8 | Regulador de iluminación | 22 | EF000139 |  | A | Tratamiento de superficie | 5 | EV005968 | Metálico |  |  |  |  | EG000013 | Programa de instalación de interruptores / enchufes
EC000025 | 8 | Regulador de iluminación | 22 | EF000139 |  | A | Tratamiento de superficie | 6 | EV007971 | Fundición en arena |  |  |  |  | EG000013 | Programa de instalación de interruptores / enchufes
EC000025 | 8 | Regulador de iluminación | 22 | EF000139 |  | A | Tratamiento de superficie | 7 | EV000193 | Galvanizado |  |  |  |  | EG000013 | Programa de instalación de interruptores / enchufes
EC000025 | 8 | Regulador de iluminación | 22 | EF000139 |  | A | Tratamiento de superficie | 8 | EV000154 | Otros |  |  |  |  | EG000013 | Programa de instalación de interruptores / enchufes
EC000025 | 8 | Regulador de iluminación | 22 | EF000139 |  | A | Tratamiento de superficie | 9 | EV006034 | Sin tratamiento |  |  |  |  | EG000013 | Programa de instalación de interruptores / enchufes
EC000025 | 8 | Regulador de iluminación | 23 | EF006569 |  | A | Ejecución de la superficie | 1 | EV006395 | Brillante |  |  |  |  | EG000013 | Programa de instalación de interruptores / enchufes
EC000025 | 8 | Regulador de iluminación | 23 | EF006569 |  | A | Ejecución de la superficie | 2 | EV000146 | Mate |  |  |  |  | EG000013 | Programa de instalación de interruptores / enchufes
EC000025 | 8 | Regulador de iluminación | 24 | EF000007 |  | A | Color | 1 | EV000072 | Aluminio |  |  |  |  | EG000013 | Programa de instalación de interruptores / enchufes
EC000025 | 8 | Regulador de iluminación | 24 | EF000007 |  | A | Color | 2 | EV000309 | Antracita |  |  |  |  | EG000013 | Programa de instalación de interruptores / enchufes
EC000025 | 8 | Regulador de iluminación | 24 | EF000007 |  | A | Color | 3 | EV000279 | Beige |  |  |  |  | EG000013 | Programa de instalación de interruptores / enchufes
EC000025 | 8 | Regulador de iluminación | 24 | EF000007 |  | A | Color | 4 | EV000206 | Negro |  |  |  |  | EG000013 | Programa de instalación de interruptores / enchufes
EC000025 | 8 | Regulador de iluminación | 24 | EF000007 |  | A | Color | 5 | EV000080 | Azul |  |  |  |  | EG000013 | Programa de instalación de interruptores / enchufes
EC000025 | 8 | Regulador de iluminación | 24 | EF000007 |  | A | Color | 6 | EV000149 | Latón |  |  |  |  | EG000013 | Programa de instalación de interruptores / enchufes
EC000025 | 8 | Regulador de iluminación | 24 | EF000007 |  | A | Color | 7 | EV000082 | Bronce |  |  |  |  | EG000013 | Programa de instalación de interruptores / enchufes
EC000025 | 8 | Regulador de iluminación | 24 | EF000007 |  | A | Color | 8 | EV000083 | Marrón |  |  |  |  | EG000013 | Programa de instalación de interruptores / enchufes
EC000025 | 8 | Regulador de iluminación | 24 | EF000007 |  | A | Color | 9 | EV000291 | Cromo |  |  |  |  | EG000013 | Programa de instalación de interruptores / enchufes
EC000025 | 8 | Regulador de iluminación | 24 | EF000007 |  | A | Color | 10 | EV013082 | Incoloro |  |  |  |  | EG000013 | Programa de instalación de interruptores / enchufes
EC000025 | 8 | Regulador de iluminación | 24 | EF000007 |  | A | Color | 11 | EV000138 | Cobre |  |  |  |  | EG000013 | Programa de instalación de interruptores / enchufes
EC000025 | 8 | Regulador de iluminación | 24 | EF000007 |  | A | Color | 12 | EV000119 | Dorado-Oro |  |  |  |  | EG000013 | Programa de instalación de interruptores / enchufes
EC000025 | 8 | Regulador de iluminación | 24 | EF000007 |  | A | Color | 13 | EV000235 | Verde |  |  |  |  | EG000013 | Programa de instalación de interruptores / enchufes
EC000025 | 8 | Regulador de iluminación | 24 | EF000007 |  | A | Color | 14 | EV000270 | Gris |  |  |  |  | EG000013 | Programa de instalación de interruptores / enchufes
EC000025 | 8 | Regulador de iluminación | 24 | EF000007 |  | A | Color | 15 | EV000236 | Naranja |  |  |  |  | EG000013 | Programa de instalación de interruptores / enchufes
EC000025 | 8 | Regulador de iluminación | 24 | EF000007 |  | A | Color | 16 | EV000290 | Platino |  |  |  |  | EG000013 | Programa de instalación de interruptores / enchufes
EC000025 | 8 | Regulador de iluminación | 24 | EF000007 |  | A | Color | 17 | EV000233 | Rojo |  |  |  |  | EG000013 | Programa de instalación de interruptores / enchufes
EC000025 | 8 | Regulador de iluminación | 24 | EF000007 |  | A | Color | 18 | EV000205 | Plata |  |  |  |  | EG000013 | Programa de instalación de interruptores / enchufes
EC000025 | 8 | Regulador de iluminación | 24 | EF000007 |  | A | Color | 19 | EV007710 | Pizarra |  |  |  |  | EG000013 | Programa de instalación de interruptores / enchufes
EC000025 | 8 | Regulador de iluminación | 24 | EF000007 |  | A | Color | 20 | EV000294 | Acero inox |  |  |  |  | EG000013 | Programa de instalación de interruptores / enchufes
EC000025 | 8 | Regulador de iluminación | 24 | EF000007 |  | A | Color | 21 | EV000300 | Titanio |  |  |  |  | EG000013 | Programa de instalación de interruptores / enchufes
EC000025 | 8 | Regulador de iluminación | 24 | EF000007 |  | A | Color | 22 | EV001560 | Turquesa |  |  |  |  | EG000013 | Programa de instalación de interruptores / enchufes
EC000025 | 8 | Regulador de iluminación | 24 | EF000007 |  | A | Color | 23 | EV000202 | Blanco |  |  |  |  | EG000013 | Programa de instalación de interruptores / enchufes
EC000025 | 8 | Regulador de iluminación | 24 | EF000007 |  | A | Color | 24 | EV000131 | Madera |  |  |  |  | EG000013 | Programa de instalación de interruptores / enchufes
EC000025 | 8 | Regulador de iluminación | 24 | EF000007 |  | A | Color | 25 | EV000234 | Amarillo |  |  |  |  | EG000013 | Programa de instalación de interruptores / enchufes
EC000025 | 8 | Regulador de iluminación | 24 | EF000007 |  | A | Color | 26 | EV000154 | Otros |  |  |  |  | EG000013 | Programa de instalación de interruptores / enchufes
EC000025 | 8 | Regulador de iluminación | 25 | EF003882 |  | N | Número RAL (similar) | [7 empty] | EG000013 | Programa de instalación de interruptores / enchufes
EC000025 | 8 | Regulador de iluminación | 26 | EF006243 |  | L | Transparente | [7 empty] | EG000013 | Programa de instalación de interruptores / enchufes
EC000025 | 8 | Regulador de iluminación | 27 | EF006755 |  | A | Adecuado para el grado de protección (IP) | 1 | EV006404 | IP00 |  |  |  |  | EG000013 | Programa de instalación de interruptores / enchufes
EC000025 | 8 | Regulador de iluminación | 27 | EF006755 |  | A | Adecuado para el grado de protección (IP) | 2 | EV006405 | IP20 |  |  |  |  | EG000013 | Programa de instalación de interruptores / enchufes
EC000025 | 8 | Regulador de iluminación | 27 | EF006755 |  | A | Adecuado para el grado de protección (IP) | 3 | EV006406 | IP21 |  |  |  |  | EG000013 | Programa de instalación de interruptores / enchufes
EC000025 | 8 | Regulador de iluminación | 27 | EF006755 |  | A | Adecuado para el grado de protección (IP) | 4 | EV006608 | IP22 |  |  |  |  | EG000013 | Programa de instalación de interruptores / enchufes
EC000025 | 8 | Regulador de iluminación | 27 | EF006755 |  | A | Adecuado para el grado de protección (IP) | 5 | EV006407 | IP23 |  |  |  |  | EG000013 | Programa de instalación de interruptores / enchufes
EC000025 | 8 | Regulador de iluminación | 27 | EF006755 |  | A | Adecuado para el grado de protección (IP) | 6 | EV006408 | IP24 |  |  |  |  | EG000013 | Programa de instalación de interruptores / enchufes
EC000025 | 8 | Regulador de iluminación | 27 | EF006755 |  | A | Adecuado para el grado de protección (IP) | 7 | EV006409 | IP2X |  |  |  |  | EG000013 | Programa de instalación de interruptores / enchufes
EC000025 | 8 | Regulador de iluminación | 27 | EF006755 |  | A | Adecuado para el grado de protección (IP) | 8 | EV006410 | IP30 |  |  |  |  | EG000013 | Programa de instalación de interruptores / enchufes
EC000025 | 8 | Regulador de iluminación | 27 | EF006755 |  | A | Adecuado para el grado de protección (IP) | 9 | EV006411 | IP31 |  |  |  |  | EG000013 | Programa de instalación de interruptores / enchufes
EC000025 | 8 | Regulador de iluminación | 27 | EF006755 |  | A | Adecuado para el grado de protección (IP) | 10 | EV006412 | IP32 |  |  |  |  | EG000013 | Programa de instalación de interruptores / enchufes
EC000025 | 8 | Regulador de iluminación | 27 | EF006755 |  | A | Adecuado para el grado de protección (IP) | 11 | EV006413 | IP34 |  |  |  |  | EG000013 | Programa de instalación de interruptores / enchufes
EC000025 | 8 | Regulador de iluminación | 27 | EF006755 |  | A | Adecuado para el grado de protección (IP) | 12 | EV006414 | IP3X |  |  |  |  | EG000013 | Programa de instalación de interruptores / enchufes
EC000025 | 8 | Regulador de iluminación | 27 | EF006755 |  | A | Adecuado para el grado de protección (IP) | 13 | EV006415 | IP40 |  |  |  |  | EG000013 | Programa de instalación de interruptores / enchufes
EC000025 | 8 | Regulador de iluminación | 27 | EF006755 |  | A | Adecuado para el grado de protección (IP) | 14 | EV006416 | IP41 |  |  |  |  | EG000013 | Programa de instalación de interruptores / enchufes
EC000025 | 8 | Regulador de iluminación | 27 | EF006755 |  | A | Adecuado para el grado de protección (IP) | 15 | EV006417 | IP42 |  |  |  |  | EG000013 | Programa de instalación de interruptores / enchufes
EC000025 | 8 | Regulador de iluminación | 27 | EF006755 |  | A | Adecuado para el grado de protección (IP) | 16 | EV006418 | IP44 |  |  |  |  | EG000013 | Programa de instalación de interruptores / enchufes
EC000025 | 8 | Regulador de iluminación | 27 | EF006755 |  | A | Adecuado para el grado de protección (IP) | 17 | EV006419 | IP54 |  |  |  |  | EG000013 | Programa de instalación de interruptores / enchufes
EC000025 | 8 | Regulador de iluminación | 27 | EF006755 |  | A | Adecuado para el grado de protección (IP) | 18 | EV006420 | IP55 |  |  |  |  | EG000013 | Programa de instalación de interruptores / enchufes
EC000025 | 8 | Regulador de iluminación | 27 | EF006755 |  | A | Adecuado para el grado de protección (IP) | 19 | EV006421 | IP65 |  |  |  |  | EG000013 | Programa de instalación de interruptores / enchufes
EC000025 | 8 | Regulador de iluminación | 27 | EF006755 |  | A | Adecuado para el grado de protección (IP) | 20 | EV006422 | IP66 |  |  |  |  | EG000013 | Programa de instalación de interruptores / enchufes
EC000025 | 8 | Regulador de iluminación | 27 | EF006755 |  | A | Adecuado para el grado de protección (IP) | 21 | EV006423 | IP67 |  |  |  |  | EG000013 | Programa de instalación de interruptores / enchufes
EC000025 | 8 | Regulador de iluminación | 27 | EF006755 |  | A | Adecuado para el grado de protección (IP) | 22 | EV000154 | Otros |  |  |  |  | EG000013 | Programa de instalación de interruptores / enchufes
EC000025 | 8 | Regulador de iluminación | 28 | EF004293 |  | A | Resistencia al impacto (IK) | 1 | EV011423 | IK00 |  |  |  |  | EG000013 | Programa de instalación de interruptores / enchufes
EC000025 | 8 | Regulador de iluminación | 28 | EF004293 |  | A | Resistencia al impacto (IK) | 2 | EV006807 | IK01 |  |  |  |  | EG000013 | Programa de instalación de interruptores / enchufes
EC000025 | 8 | Regulador de iluminación | 28 | EF004293 |  | A | Resistencia al impacto (IK) | 3 | EV006808 | IK02 |  |  |  |  | EG000013 | Programa de instalación de interruptores / enchufes
EC000025 | 8 | Regulador de iluminación | 28 | EF004293 |  | A | Resistencia al impacto (IK) | 4 | EV006809 | IK03 |  |  |  |  | EG000013 | Programa de instalación de interruptores / enchufes
EC000025 | 8 | Regulador de iluminación | 28 | EF004293 |  | A | Resistencia al impacto (IK) | 5 | EV006810 | IK04 |  |  |  |  | EG000013 | Programa de instalación de interruptores / enchufes
EC000025 | 8 | Regulador de iluminación | 28 | EF004293 |  | A | Resistencia al impacto (IK) | 6 | EV006811 | IK05 |  |  |  |  | EG000013 | Programa de instalación de interruptores / enchufes
EC000025 | 8 | Regulador de iluminación | 28 | EF004293 |  | A | Resistencia al impacto (IK) | 7 | EV006812 | IK06 |  |  |  |  | EG000013 | Programa de instalación de interruptores / enchufes
EC000025 | 8 | Regulador de iluminación | 28 | EF004293 |  | A | Resistencia al impacto (IK) | 8 | EV006813 | IK07 |  |  |  |  | EG000013 | Programa de instalación de interruptores / enchufes
EC000025 | 8 | Regulador de iluminación | 28 | EF004293 |  | A | Resistencia al impacto (IK) | 9 | EV006814 | IK08 |  |  |  |  | EG000013 | Programa de instalación de interruptores / enchufes
EC000025 | 8 | Regulador de iluminación | 28 | EF004293 |  | A | Resistencia al impacto (IK) | 10 | EV006815 | IK09 |  |  |  |  | EG000013 | Programa de instalación de interruptores / enchufes
EC000025 | 8 | Regulador de iluminación | 28 | EF004293 |  | A | Resistencia al impacto (IK) | 11 | EV008784 | IK10 |  |  |  |  | EG000013 | Programa de instalación de interruptores / enchufes
EC000025 | 8 | Regulador de iluminación | 28 | EF004293 |  | A | Resistencia al impacto (IK) | 12 | EV011541 | > IK10 |  |  |  |  | EG000013 | Programa de instalación de interruptores / enchufes
EC000025 | 8 | Regulador de iluminación | 29 | EF005127 |  | R | Tensión nominal |  |  |  | EU570079 | V |  |  | EG000013 | Programa de instalación de interruptores / enchufes
EC000025 | 8 | Regulador de iluminación | 30 | EF000416 |  | R | Frecuencia |  |  |  | EU570028 | Hz |  |  | EG000013 | Programa de instalación de interruptores / enchufes
EC000025 | 8 | Regulador de iluminación | 31 | EF006144 |  | R | Tensión de control |  |  |  | EU570079 | V |  |  | EG000013 | Programa de instalación de interruptores / enchufes
EC000025 | 8 | Regulador de iluminación | 32 | EF012754 |  | R | Potencia nominal de carga capacitiva |  |  |  | EU570054 | W |  |  | EG000013 | Programa de instalación de interruptores / enchufes
EC000025 | 8 | Regulador de iluminación | 33 | EF012755 |  | R | Potencia nominal de carga resistiva |  |  |  | EU000022 | VA |  |  | EG000013 | Programa de instalación de interruptores / enchufes
EC000025 | 8 | Regulador de iluminación | 34 | EF012756 |  | R | Potencia nominal de carga inductiva |  |  |  | EU000022 | VA |  |  | EG000013 | Programa de instalación de interruptores / enchufes
EC000025 | 8 | Regulador de iluminación | 35 | EF015953 |  | N | Potencia máxima de LED |  |  |  | EU570054 | W |  |  | EG000013 | Programa de instalación de interruptores / enchufes
EC000025 | 8 | Regulador de iluminación | 36 | EF000124 |  | A | Método de conexión | 1 | EV000765 | Crimpado |  |  |  |  | EG000013 | Programa de instalación de interruptores / enchufes
EC000025 | 8 | Regulador de iluminación | 36 | EF000124 |  | A | Método de conexión | 2 | EV000764 | Soldar |  |  |  |  | EG000013 | Programa de instalación de interruptores / enchufes
EC000025 | 8 | Regulador de iluminación | 36 | EF000124 |  | A | Método de conexión | 3 | EV001308 | Conector de desplazamiento de aislamiento |  |  |  |  | EG000013 | Programa de instalación de interruptores / enchufes
EC000025 | 8 | Regulador de iluminación | 36 | EF000124 |  | A | Método de conexión | 4 | EV001008 | Terminal enroscado |  |  |  |  | EG000013 | Programa de instalación de interruptores / enchufes
EC000025 | 8 | Regulador de iluminación | 36 | EF000124 |  | A | Método de conexión | 5 | EV006494 | Abrazadera de enchufe |  |  |  |  | EG000013 | Programa de instalación de interruptores / enchufes
EC000025 | 8 | Regulador de iluminación | 36 | EF000124 |  | A | Método de conexión | 6 | EV000154 | Otros |  |  |  |  | EG000013 | Programa de instalación de interruptores / enchufes
EC000025 | 8 | Regulador de iluminación | 37 | EF007572 | EFI07572 | R | Sección transversal del núcleo |  |  |  | EU570126 | mm² | EU571090 | in² | EG000013 | Programa de instalación de interruptores / enchufes
EC000025 | 8 | Regulador de iluminación | 38 | EF008808 | EFI08808 | N | Anchura del dispositivo |  |  |  | EU570448 | mm | EU000051 | in | EG000013 | Programa de instalación de interruptores / enchufes
EC000025 | 8 | Regulador de iluminación | 39 | EF008809 | EFI08809 | N | Altura del dispositivo |  |  |  | EU570448 | mm | EU000051 | in | EG000013 | Programa de instalación de interruptores / enchufes
EC000025 | 8 | Regulador de iluminación | 40 | EF008810 | EFI08810 | N | Profundidad del dispositivo |  |  |  | EU570448 | mm | EU000051 | in | EG000013 | Programa de instalación de interruptores / enchufes
EC000025 | 8 | Regulador de iluminación | 41 | EF012278 | EFI12278 | N | Profundidad mín. de la caja de empotrar |  |  |  | EU570448 | mm | EU000051 | in | EG000013 | Programa de instalación de interruptores / enchufes
EC000025 | 8 | Regulador de iluminación | 42 | EF014925 |  | L | Compatible con Apple HomeKit | [7 empty] | EG000013 | Programa de instalación de interruptores / enchufes
EC000025 | 8 | Regulador de iluminación | 43 | EF014926 |  | L | Compatible con Google Assistant | [7 empty] | EG000013 | Programa de instalación de interruptores / enchufes
EC000025 | 8 | Regulador de iluminación | 44 | EF014927 |  | L | Compatible con Amazon Alexa | [7 empty] | EG000013 | Programa de instalación de interruptores / enchufes
EC000025 | 8 | Regulador de iluminación | 45 | EF011072 |  | L | Compatible IFTTT | [7 empty] | EG000013 | Programa de instalación de interruptores / enchufes
EC000026 | 5 | Cuchilla seccionadora tipo NH | 1 | EF000227 |  | N | Corriente nominal (medida) |  |  |  | EU570459 | A |  |  | EG000020 | Disyuntores, fusibles
EC000026 | 5 | Cuchilla seccionadora tipo NH | 2 | EF012389 |  | N | Pérdida de potencia a corriente nominal |  |  |  | EU570054 | W |  |  | EG000020 | Disyuntores, fusibles
EC000026 | 5 | Cuchilla seccionadora tipo NH | 3 | EF002566 |  | A | Tamaño de construcción | 1 | EV003991 | NH000 |  |  |  |  | EG000020 | Disyuntores, fusibles
EC000026 | 5 | Cuchilla seccionadora tipo NH | 3 | EF002566 |  | A | Tamaño de construcción | 2 | EV000066 | NH00 |  |  |  |  | EG000020 | Disyuntores, fusibles
EC000026 | 5 | Cuchilla seccionadora tipo NH | 3 | EF002566 |  | A | Tamaño de construcción | 3 | EV008595 | NH0 |  |  |  |  | EG000020 | Disyuntores, fusibles
EC000026 | 5 | Cuchilla seccionadora tipo NH | 3 | EF002566 |  | A | Tamaño de construcción | 4 | EV003993 | NH1 |  |  |  |  | EG000020 | Disyuntores, fusibles
EC000026 | 5 | Cuchilla seccionadora tipo NH | 3 | EF002566 |  | A | Tamaño de construcción | 5 | EV003994 | NH2 |  |  |  |  | EG000020 | Disyuntores, fusibles
EC000026 | 5 | Cuchilla seccionadora tipo NH | 3 | EF002566 |  | A | Tamaño de construcción | 6 | EV004005 | NH3 |  |  |  |  | EG000020 | Disyuntores, fusibles
EC000026 | 5 | Cuchilla seccionadora tipo NH | 3 | EF002566 |  | A | Tamaño de construcción | 7 | EV008596 | NH4 |  |  |  |  | EG000020 | Disyuntores, fusibles
EC000026 | 5 | Cuchilla seccionadora tipo NH | 3 | EF002566 |  | A | Tamaño de construcción | 8 | EV004006 | NH4a |  |  |  |  | EG000020 | Disyuntores, fusibles
EC000026 | 5 | Cuchilla seccionadora tipo NH | 3 | EF002566 |  | A | Tamaño de construcción | 9 | EV005310 | NHC00 |  |  |  |  | EG000020 | Disyuntores, fusibles
EC000026 | 5 | Cuchilla seccionadora tipo NH | 3 | EF002566 |  | A | Tamaño de construcción | 10 | EV000154 | Otros |  |  |  |  | EG000020 | Disyuntores, fusibles
EC000028 | 8 | Varilla roscada | 1 | EF002169 |  | A | Material | 1 | EV000072 | Aluminio |  |  |  |  | EG000049 | Técnica de fijación
EC000028 | 8 | Varilla roscada | 1 | EF002169 |  | A | Material | 2 | EV000179 | Acero |  |  |  |  | EG000049 | Técnica de fijación
EC000028 | 8 | Varilla roscada | 1 | EF002169 |  | A | Material | 3 | EV000166 | Acero inoxidable |  |  |  |  | EG000049 | Técnica de fijación
EC000028 | 8 | Varilla roscada | 1 | EF002169 |  | A | Material | 4 | EV000149 | Latón |  |  |  |  | EG000049 | Técnica de fijación
EC000028 | 8 | Varilla roscada | 1 | EF002169 |  | A | Material | 5 | EV000139 | Plástico |  |  |  |  | EG000049 | Técnica de fijación
EC000028 | 8 | Varilla roscada | 1 | EF002169 |  | A | Material | 6 | EV000154 | Otros |  |  |  |  | EG000049 | Técnica de fijación
EC000028 | 8 | Varilla roscada | 2 | EF001257 |  | A | Calidad del material | 1 | EV008201 | 12,9 (acero) |  |  |  |  | EG000049 | Técnica de fijación
EC000028 | 8 | Varilla roscada | 2 | EF001257 |  | A | Calidad del material | 2 | EV008199 | 10,9 (acero) |  |  |  |  | EG000049 | Técnica de fijación
EC000028 | 8 | Varilla roscada | 2 | EF001257 |  | A | Calidad del material | 3 | EV008211 | 5,8 (acero) |  |  |  |  | EG000049 | Técnica de fijación
EC000028 | 8 | Varilla roscada | 2 | EF001257 |  | A | Calidad del material | 4 | EV008205 | 4,6/5,6 (acero) |  |  |  |  | EG000049 | Técnica de fijación
EC000028 | 8 | Varilla roscada | 2 | EF001257 |  | A | Calidad del material | 5 | EV008206 | 4,8 (acero) |  |  |  |  | EG000049 | Técnica de fijación
EC000028 | 8 | Varilla roscada | 2 | EF001257 |  | A | Calidad del material | 6 | EV008216 | 8,8 (acero) |  |  |  |  | EG000049 | Técnica de fijación
EC000028 | 8 | Varilla roscada | 2 | EF001257 |  | A | Calidad del material | 7 | EV003744 | AG3 (aluminio) |  |  |  |  | EG000049 | Técnica de fijación
EC000028 | 8 | Varilla roscada | 2 | EF001257 |  | A | Calidad del material | 8 | EV003745 | AG5 (aluminio) |  |  |  |  | EG000049 | Técnica de fijación
EC000028 | 8 | Varilla roscada | 2 | EF001257 |  | A | Calidad del material | 9 | EV003743 | C45 (acero) |  |  |  |  | EG000049 | Técnica de fijación
EC000028 | 8 | Varilla roscada | 2 | EF001257 |  | A | Calidad del material | 10 | EV008347 | PA 6,6 (sintético) |  |  |  |  | EG000049 | Técnica de fijación
EC000028 | 8 | Varilla roscada | 2 | EF001257 |  | A | Calidad del material | 11 | EV006909 | Acero inoxidable V2A |  |  |  |  | EG000049 | Técnica de fijación
EC000028 | 8 | Varilla roscada | 2 | EF001257 |  | A | Calidad del material | 12 | EV006908 | Acero inoxidable V4A |  |  |  |  | EG000049 | Técnica de fijación
EC000028 | 8 | Varilla roscada | 2 | EF001257 |  | A | Calidad del material | 13 | EV000154 | Otros |  |  |  |  | EG000049 | Técnica de fijación
EC000028 | 8 | Varilla roscada | 3 | EF000139 |  | A | Tratamiento de superficie | 1 | EV000254 | Galvanizado en caliente |  |  |  |  | EG000049 | Técnica de fijación
EC000028 | 8 | Varilla roscada | 3 | EF000139 |  | A | Tratamiento de superficie | 2 | EV003454 | Con revestimiento galvánico / zinc electrolítico |  |  |  |  | EG000049 | Técnica de fijación
EC000028 | 8 | Varilla roscada | 3 | EF000139 |  | A | Tratamiento de superficie | 3 | EV000154 | Otros |  |  |  |  | EG000049 | Técnica de fijación
EC000028 | 8 | Varilla roscada | 3 | EF000139 |  | A | Tratamiento de superficie | 4 | EV006034 | Sin tratamiento |  |  |  |  | EG000049 | Técnica de fijación
EC000028 | 8 | Varilla roscada | 4 | EF025871 | EFI25871 | N | Espesor de la capa de protecc ión de superfície |  |  |  | EU570499 | µm | EU571142 |  | EG000049 | Técnica de fijación
EC000028 | 8 | Varilla roscada | 5 | EF001758 |  | A | Tipo de fileteado | 1 | EV011111 | BSW |  |  |  |  | EG000049 | Técnica de fijación
EC000028 | 8 | Varilla roscada | 5 | EF001758 |  | A | Tipo de fileteado | 2 | EV003712 | Métrico |  |  |  |  | EG000049 | Técnica de fijación
EC000028 | 8 | Varilla roscada | 5 | EF001758 |  | A | Tipo de fileteado | 3 | EV011112 | UNC |  |  |  |  | EG000049 | Técnica de fijación
EC000028 | 8 | Varilla roscada | 5 | EF001758 |  | A | Tipo de fileteado | 4 | EV006238 | UNEF |  |  |  |  | EG000049 | Técnica de fijación
EC000028 | 8 | Varilla roscada | 5 | EF001758 |  | A | Tipo de fileteado | 5 | EV011113 | UNF |  |  |  |  | EG000049 | Técnica de fijación
EC000028 | 8 | Varilla roscada | 5 | EF001758 |  | A | Tipo de fileteado | 6 | EV000154 | Otros |  |  |  |  | EG000049 | Técnica de fijación
EC000028 | 8 | Varilla roscada | 6 | EF003563 |  | N | Tamaño del hilo (métrico) | [7 empty] | EG000049 | Técnica de fijación
EC000028 | 8 | Varilla roscada | 7 | EF003715 |  | A | Tamaño de rosca (imperial) | 1 | EV013407 | #4 |  |  |  |  | EG000049 | Técnica de fijación
EC000028 | 8 | Varilla roscada | 7 | EF003715 |  | A | Tamaño de rosca (imperial) | 2 | EV013408 | #5 |  |  |  |  | EG000049 | Técnica de fijación
EC000028 | 8 | Varilla roscada | 7 | EF003715 |  | A | Tamaño de rosca (imperial) | 3 | EV013409 | #6 |  |  |  |  | EG000049 | Técnica de fijación
EC000028 | 8 | Varilla roscada | 7 | EF003715 |  | A | Tamaño de rosca (imperial) | 4 | EV014958 | #8 |  |  |  |  | EG000049 | Técnica de fijación
EC000028 | 8 | Varilla roscada | 7 | EF003715 |  | A | Tamaño de rosca (imperial) | 5 | EV014959 | #10 |  |  |  |  | EG000049 | Técnica de fijación
EC000028 | 8 | Varilla roscada | 7 | EF003715 |  | A | Tamaño de rosca (imperial) | 6 | EV012334 | #12 |  |  |  |  | EG000049 | Técnica de fijación
EC000028 | 8 | Varilla roscada | 7 | EF003715 |  | A | Tamaño de rosca (imperial) | 7 | EV008488 | 1/8 pulgada |  |  |  |  | EG000049 | Técnica de fijación
EC000028 | 8 | Varilla roscada | 7 | EF003715 |  | A | Tamaño de rosca (imperial) | 8 | EV011097 | 5/32 pulgada |  |  |  |  | EG000049 | Técnica de fijación
EC000028 | 8 | Varilla roscada | 7 | EF003715 |  | A | Tamaño de rosca (imperial) | 9 | EV009568 | 3/16 pulgada |  |  |  |  | EG000049 | Técnica de fijación
EC000028 | 8 | Varilla roscada | 7 | EF003715 |  | A | Tamaño de rosca (imperial) | 10 | EV006239 | 1/4 pulgada |  |  |  |  | EG000049 | Técnica de fijación
EC000028 | 8 | Varilla roscada | 7 | EF003715 |  | A | Tamaño de rosca (imperial) | 11 | EV006240 | 5/16 pulgada |  |  |  |  | EG000049 | Técnica de fijación
EC000028 | 8 | Varilla roscada | 7 | EF003715 |  | A | Tamaño de rosca (imperial) | 12 | EV003501 | 3/8 pulgada |  |  |  |  | EG000049 | Técnica de fijación
EC000028 | 8 | Varilla roscada | 7 | EF003715 |  | A | Tamaño de rosca (imperial) | 13 | EV021173 | 7/16 pulgada |  |  |  |  | EG000049 | Técnica de fijación
EC000028 | 8 | Varilla roscada | 7 | EF003715 |  | A | Tamaño de rosca (imperial) | 14 | EV004591 | 1/2 pulgada |  |  |  |  | EG000049 | Técnica de fijación
EC000028 | 8 | Varilla roscada | 7 | EF003715 |  | A | Tamaño de rosca (imperial) | 15 | EV021112 | 9/16 pulgada |  |  |  |  | EG000049 | Técnica de fijación
EC000028 | 8 | Varilla roscada | 7 | EF003715 |  | A | Tamaño de rosca (imperial) | 16 | EV006246 | 5/8 pulgada |  |  |  |  | EG000049 | Técnica de fijación
EC000028 | 8 | Varilla roscada | 7 | EF003715 |  | A | Tamaño de rosca (imperial) | 17 | EV003502 | 3/4 pulgada |  |  |  |  | EG000049 | Técnica de fijación
EC000028 | 8 | Varilla roscada | 7 | EF003715 |  | A | Tamaño de rosca (imperial) | 18 | EV006247 | 7/8 pulgada |  |  |  |  | EG000049 | Técnica de fijación
EC000028 | 8 | Varilla roscada | 7 | EF003715 |  | A | Tamaño de rosca (imperial) | 19 | EV003503 | 1 pulgada |  |  |  |  | EG000049 | Técnica de fijación
EC000028 | 8 | Varilla roscada | 7 | EF003715 |  | A | Tamaño de rosca (imperial) | 20 | EV000154 | Otros |  |  |  |  | EG000049 | Técnica de fijación
EC000028 | 8 | Varilla roscada | 8 | EF003712 | EFI03712 | N | Paso de rosca |  |  |  | EU570448 | mm | EU000051 | in | EG000049 | Técnica de fijación
EC000028 | 8 | Varilla roscada | 9 | EF012132 |  | N | Pasos de rosca por pulgada | [7 empty] | EG000049 | Técnica de fijación
EC000028 | 8 | Varilla roscada | 10 | EF022707 |  | L | Rosca izquierda | [7 empty] | EG000049 | Técnica de fijación
EC000028 | 8 | Varilla roscada | 11 | EF001438 | EFI01438 | N | Longitud |  |  |  | EU570448 | mm | EU000051 | in | EG000049 | Técnica de fijación
EC000029 | 8 | Pulsador | 1 | EF000005 |  | A | Composición | 1 | EV000078 | Elemento básico |  |  |  |  | EG000013 | Programa de instalación de interruptores / enchufes
EC000029 | 8 | Pulsador | 1 | EF000005 |  | A | Composición | 2 | EV006346 | Elemento básico con placa adaptadora |  |  |  |  | EG000013 | Programa de instalación de interruptores / enchufes
EC000029 | 8 | Pulsador | 1 | EF000005 |  | A | Composición | 3 | EV014083 | Elemento base con soporte / fijación |  |  |  |  | EG000013 | Programa de instalación de interruptores / enchufes
EC000029 | 8 | Pulsador | 1 | EF000005 |  | A | Composición | 4 | EV006347 | Elemento básico con carcasa superior |  |  |  |  | EG000013 | Programa de instalación de interruptores / enchufes
EC000029 | 8 | Pulsador | 1 | EF000005 |  | A | Composición | 5 | EV006348 | Elemento base con carcasa completa |  |  |  |  | EG000013 | Programa de instalación de interruptores / enchufes
EC000029 | 8 | Pulsador | 1 | EF000005 |  | A | Composición | 6 | EV006349 | Elemento básico con placa de cubierta completa |  |  |  |  | EG000013 | Programa de instalación de interruptores / enchufes
EC000029 | 8 | Pulsador | 1 | EF000005 |  | A | Composición | 7 | EV006345 | Elemento básico con placa de cubierta central |  |  |  |  | EG000013 | Programa de instalación de interruptores / enchufes
EC000029 | 8 | Pulsador | 1 | EF000005 |  | A | Composición | 8 | EV011832 | Módulo para programa de interrupción de instalación |  |  |  |  | EG000013 | Programa de instalación de interruptores / enchufes
EC000029 | 8 | Pulsador | 1 | EF000005 |  | A | Composición | 9 | EV000154 | Otros |  |  |  |  | EG000013 | Programa de instalación de interruptores / enchufes
EC000029 | 8 | Pulsador | 2 | EF000010 |  | A | Modelo | 1 | EV000987 | Pulsador único |  |  |  |  | EG000013 | Programa de instalación de interruptores / enchufes
EC000029 | 8 | Pulsador | 2 | EF000010 |  | A | Modelo | 2 | EV002407 | Pulsador de grupo |  |  |  |  | EG000013 | Programa de instalación de interruptores / enchufes
EC000029 | 8 | Pulsador | 2 | EF000010 |  | A | Modelo | 3 | EV003155 | Pulsador en serie |  |  |  |  | EG000013 | Programa de instalación de interruptores / enchufes
EC000029 | 8 | Pulsador | 2 | EF000010 |  | A | Modelo | 4 | EV002422 | Contacto rotativo |  |  |  |  | EG000013 | Programa de instalación de interruptores / enchufes
EC000029 | 8 | Pulsador | 2 | EF000010 |  | A | Modelo | 5 | EV000154 | Otros |  |  |  |  | EG000013 | Programa de instalación de interruptores / enchufes
EC000029 | 8 | Pulsador | 3 | EF000006 |  | A | Tipo de operación | 1 | EV000092 | Botón giratorio (mando) |  |  |  |  | EG000013 | Programa de instalación de interruptores / enchufes
EC000029 | 8 | Pulsador | 3 | EF000006 |  | A | Tipo de operación | 2 | EV000251 | Botón giratorio / pulsador |  |  |  |  | EG000013 | Programa de instalación de interruptores / enchufes
EC000029 | 8 | Pulsador | 3 | EF000006 |  | A | Tipo de operación | 3 | EV000407 | Pulsador |  |  |  |  | EG000013 | Programa de instalación de interruptores / enchufes
EC000029 | 8 | Pulsador | 3 | EF000006 |  | A | Tipo de operación | 4 | EV003188 | Tarjeta de hotel |  |  |  |  | EG000013 | Programa de instalación de interruptores / enchufes
EC000029 | 8 | Pulsador | 3 | EF000006 |  | A | Tipo de operación | 5 | EV000260 | Mando deslizador |  |  |  |  | EG000013 | Programa de instalación de interruptores / enchufes
EC000029 | 8 | Pulsador | 3 | EF000006 |  | A | Tipo de operación | 6 | EV000175 | Llave |  |  |  |  | EG000013 | Programa de instalación de interruptores / enchufes
EC000029 | 8 | Pulsador | 3 | EF000006 |  | A | Tipo de operación | 7 | EV003627 | Botón pulsador / botón de control táctil |  |  |  |  | EG000013 | Programa de instalación de interruptores / enchufes
EC000029 | 8 | Pulsador | 3 | EF000006 |  | A | Tipo de operación | 8 | EV000200 | Balancín |  |  |  |  | EG000013 | Programa de instalación de interruptores / enchufes
EC000029 | 8 | Pulsador | 3 | EF000006 |  | A | Tipo de operación | 9 | EV000239 | Cable tractor |  |  |  |  | EG000013 | Programa de instalación de interruptores / enchufes
EC000029 | 8 | Pulsador | 3 | EF000006 |  | A | Tipo de operación | 10 | EV000154 | Otros |  |  |  |  | EG000013 | Programa de instalación de interruptores / enchufes
EC000029 | 8 | Pulsador | 4 | EF008255 |  | N | Número de contactos normalmente cerrados | [7 empty] | EG000013 | Programa de instalación de interruptores / enchufes
EC000029 | 8 | Pulsador | 5 | EF008256 |  | N | Número de contactos normalmente abiertos | [7 empty] | EG000013 | Programa de instalación de interruptores / enchufes
EC000029 | 8 | Pulsador | 6 | EF008257 |  | N | Número de contactos inversores | [7 empty] | EG000013 | Programa de instalación de interruptores / enchufes
EC000029 | 8 | Pulsador | 7 | EF015810 |  | N | Número de contactos giratorios | [7 empty] | EG000013 | Programa de instalación de interruptores / enchufes
EC000029 | 8 | Pulsador | 8 | EF015811 |  | L | Tipo sin contacto | [7 empty] | EG000013 | Programa de instalación de interruptores / enchufes
EC000029 | 8 | Pulsador | 9 | EF003816 |  | N | Número de balancines | [7 empty] | EG000013 | Programa de instalación de interruptores / enchufes
EC000029 | 8 | Pulsador | 10 | EF009573 |  | N | Número de módulos (en caso de diseño modular) | [7 empty] | EG000013 | Programa de instalación de interruptores / enchufes
EC000029 | 8 | Pulsador | 11 | EF001391 |  | N | Número de polos | [7 empty] | EG000013 | Programa de instalación de interruptores / enchufes
EC000029 | 8 | Pulsador | 12 | EF000002 |  | N | Voltaje nominal |  |  |  | EU570079 | V |  |  | EG000013 | Programa de instalación de interruptores / enchufes
EC000029 | 8 | Pulsador | 13 | EF000227 |  | N | Corriente nominal (medida) |  |  |  | EU570459 | A |  |  | EG000013 | Programa de instalación de interruptores / enchufes
EC000029 | 8 | Pulsador | 14 | EF003829 |  | L | Con iluminación | [7 empty] | EG000013 | Programa de instalación de interruptores / enchufes
EC000029 | 8 | Pulsador | 15 | EF005905 |  | L | Con fuente de luz | [7 empty] | EG000013 | Programa de instalación de interruptores / enchufes
EC000029 | 8 | Pulsador | 16 | EF000198 |  | L | Con lámpara de señal | [7 empty] | EG000013 | Programa de instalación de interruptores / enchufes
EC000029 | 8 | Pulsador | 17 | EF001181 |  | L | Contactos de supervisión | [7 empty] | EG000013 | Programa de instalación de interruptores / enchufes
EC000029 | 8 | Pulsador | 18 | EF000124 |  | A | Método de conexión | 1 | EV001008 | Terminal enroscado |  |  |  |  | EG000013 | Programa de instalación de interruptores / enchufes
EC000029 | 8 | Pulsador | 18 | EF000124 |  | A | Método de conexión | 2 | EV006494 | Abrazadera de enchufe |  |  |  |  | EG000013 | Programa de instalación de interruptores / enchufes
EC000029 | 8 | Pulsador | 18 | EF000124 |  | A | Método de conexión | 3 | EV000154 | Otros |  |  |  |  | EG000013 | Programa de instalación de interruptores / enchufes
EC000029 | 8 | Pulsador | 19 | EF000003 |  | A | Tipo de montaje | 1 | EV000383 | Montado empotrado (escayola) |  |  |  |  | EG000013 | Programa de instalación de interruptores / enchufes
EC000029 | 8 | Pulsador | 19 | EF000003 |  | A | Tipo de montaje | 2 | EV000384 | Montado superficial (escayola) |  |  |  |  | EG000013 | Programa de instalación de interruptores / enchufes
EC000029 | 8 | Pulsador | 19 | EF000003 |  | A | Tipo de montaje | 3 | EV003187 | Apto para canal |  |  |  |  | EG000013 | Programa de instalación de interruptores / enchufes
EC000029 | 8 | Pulsador | 19 | EF000003 |  | A | Tipo de montaje | 4 | EV009726 | Empotrado |  |  |  |  | EG000013 | Programa de instalación de interruptores / enchufes
EC000029 | 8 | Pulsador | 19 | EF000003 |  | A | Tipo de montaje | 5 | EV009934 | Soporte de carcasa de módulo |  |  |  |  | EG000013 | Programa de instalación de interruptores / enchufes
EC000029 | 8 | Pulsador | 19 | EF000003 |  | A | Tipo de montaje | 6 | EV000154 | Otros |  |  |  |  | EG000013 | Programa de instalación de interruptores / enchufes
EC000029 | 8 | Pulsador | 20 | EF002442 |  | A | Tipo de fijación | 1 | EV006353 | Montaje con gancho y tornillo |  |  |  |  | EG000013 | Programa de instalación de interruptores / enchufes
EC000029 | 8 | Pulsador | 20 | EF002442 |  | A | Tipo de fijación | 2 | EV000717 | Fijación mediante rosca |  |  |  |  | EG000013 | Programa de instalación de interruptores / enchufes
EC000029 | 8 | Pulsador | 20 | EF002442 |  | A | Tipo de fijación | 3 | EV006352 | Montaje con gancho |  |  |  |  | EG000013 | Programa de instalación de interruptores / enchufes
EC000029 | 8 | Pulsador | 20 | EF002442 |  | A | Tipo de fijación | 4 | EV003046 | Bastón |  |  |  |  | EG000013 | Programa de instalación de interruptores / enchufes
EC000029 | 8 | Pulsador | 20 | EF002442 |  | A | Tipo de fijación | 5 | EV009216 | Bloquear en posición |  |  |  |  | EG000013 | Programa de instalación de interruptores / enchufes
EC000029 | 8 | Pulsador | 20 | EF002442 |  | A | Tipo de fijación | 6 | EV000154 | Otros |  |  |  |  | EG000013 | Programa de instalación de interruptores / enchufes
EC000029 | 8 | Pulsador | 21 | EF002169 |  | A | Material | 1 | EV000139 | Plástico |  |  |  |  | EG000013 | Programa de instalación de interruptores / enchufes
EC000029 | 8 | Pulsador | 21 | EF002169 |  | A | Material | 2 | EV000219 | Vidrio |  |  |  |  | EG000013 | Programa de instalación de interruptores / enchufes
EC000029 | 8 | Pulsador | 21 | EF002169 |  | A | Material | 3 | EV000131 | Madera |  |  |  |  | EG000013 | Programa de instalación de interruptores / enchufes
EC000029 | 8 | Pulsador | 21 | EF002169 |  | A | Material | 4 | EV000572 | Cerámica |  |  |  |  | EG000013 | Programa de instalación de interruptores / enchufes
EC000029 | 8 | Pulsador | 21 | EF002169 |  | A | Material | 5 | EV000914 | Metal |  |  |  |  | EG000013 | Programa de instalación de interruptores / enchufes
EC000029 | 8 | Pulsador | 21 | EF002169 |  | A | Material | 6 | EV006103 | Cuero |  |  |  |  | EG000013 | Programa de instalación de interruptores / enchufes
EC000029 | 8 | Pulsador | 21 | EF002169 |  | A | Material | 7 | EV003673 | Piedra |  |  |  |  | EG000013 | Programa de instalación de interruptores / enchufes
EC000029 | 8 | Pulsador | 21 | EF002169 |  | A | Material | 8 | EV000154 | Otros |  |  |  |  | EG000013 | Programa de instalación de interruptores / enchufes
EC000029 | 8 | Pulsador | 22 | EF001257 |  | A | Calidad del material | 1 | EV001304 | Duroplast |  |  |  |  | EG000013 | Programa de instalación de interruptores / enchufes
EC000029 | 8 | Pulsador | 22 | EF001257 |  | A | Calidad del material | 2 | EV000403 | Termoplástico |  |  |  |  | EG000013 | Programa de instalación de interruptores / enchufes
EC000029 | 8 | Pulsador | 22 | EF001257 |  | A | Calidad del material | 3 | EV000072 | Aluminio |  |  |  |  | EG000013 | Programa de instalación de interruptores / enchufes
EC000029 | 8 | Pulsador | 22 | EF001257 |  | A | Calidad del material | 4 | EV000294 | Acero inox |  |  |  |  | EG000013 | Programa de instalación de interruptores / enchufes
EC000029 | 8 | Pulsador | 22 | EF001257 |  | A | Calidad del material | 5 | EV000138 | Cobre |  |  |  |  | EG000013 | Programa de instalación de interruptores / enchufes
EC000029 | 8 | Pulsador | 22 | EF001257 |  | A | Calidad del material | 6 | EV007710 | Pizarra |  |  |  |  | EG000013 | Programa de instalación de interruptores / enchufes
EC000029 | 8 | Pulsador | 22 | EF001257 |  | A | Calidad del material | 7 | EV000162 | Porcelana |  |  |  |  | EG000013 | Programa de instalación de interruptores / enchufes
EC000029 | 8 | Pulsador | 22 | EF001257 |  | A | Calidad del material | 8 | EV000149 | Latón |  |  |  |  | EG000013 | Programa de instalación de interruptores / enchufes
EC000029 | 8 | Pulsador | 22 | EF001257 |  | A | Calidad del material | 9 | EV000154 | Otros |  |  |  |  | EG000013 | Programa de instalación de interruptores / enchufes
EC000029 | 8 | Pulsador | 23 | EF000025 |  | L | Sin halógenos | [7 empty] | EG000013 | Programa de instalación de interruptores / enchufes
EC000029 | 8 | Pulsador | 24 | EF023790 |  | L | Tratamiento antibacteriano | [7 empty] | EG000013 | Programa de instalación de interruptores / enchufes
EC000029 | 8 | Pulsador | 25 | EF000139 |  | A | Tratamiento de superficie | 1 | EV000112 | Anodizado |  |  |  |  | EG000013 | Programa de instalación de interruptores / enchufes
EC000029 | 8 | Pulsador | 25 | EF000139 |  | A | Tratamiento de superficie | 2 | EV010983 | Decoración |  |  |  |  | EG000013 | Programa de instalación de interruptores / enchufes
EC000029 | 8 | Pulsador | 25 | EF000139 |  | A | Tratamiento de superficie | 3 | EV020193 | Cepillado |  |  |  |  | EG000013 | Programa de instalación de interruptores / enchufes
EC000029 | 8 | Pulsador | 25 | EF000139 |  | A | Tratamiento de superficie | 4 | EV000113 | Barnizado |  |  |  |  | EG000013 | Programa de instalación de interruptores / enchufes
EC000029 | 8 | Pulsador | 25 | EF000139 |  | A | Tratamiento de superficie | 5 | EV005968 | Metálico |  |  |  |  | EG000013 | Programa de instalación de interruptores / enchufes
EC000029 | 8 | Pulsador | 25 | EF000139 |  | A | Tratamiento de superficie | 6 | EV009951 | Nano revestimiento |  |  |  |  | EG000013 | Programa de instalación de interruptores / enchufes
EC000029 | 8 | Pulsador | 25 | EF000139 |  | A | Tratamiento de superficie | 7 | EV007971 | Fundición en arena |  |  |  |  | EG000013 | Programa de instalación de interruptores / enchufes
EC000029 | 8 | Pulsador | 25 | EF000139 |  | A | Tratamiento de superficie | 8 | EV000193 | Galvanizado |  |  |  |  | EG000013 | Programa de instalación de interruptores / enchufes
EC000029 | 8 | Pulsador | 25 | EF000139 |  | A | Tratamiento de superficie | 9 | EV000154 | Otros |  |  |  |  | EG000013 | Programa de instalación de interruptores / enchufes
EC000029 | 8 | Pulsador | 25 | EF000139 |  | A | Tratamiento de superficie | 10 | EV006034 | Sin tratamiento |  |  |  |  | EG000013 | Programa de instalación de interruptores / enchufes
EC000029 | 8 | Pulsador | 26 | EF006569 |  | A | Ejecución de la superficie | 1 | EV006395 | Brillante |  |  |  |  | EG000013 | Programa de instalación de interruptores / enchufes
EC000029 | 8 | Pulsador | 26 | EF006569 |  | A | Ejecución de la superficie | 2 | EV000146 | Mate |  |  |  |  | EG000013 | Programa de instalación de interruptores / enchufes
EC000029 | 8 | Pulsador | 27 | EF000007 |  | A | Color | 1 | EV000072 | Aluminio |  |  |  |  | EG000013 | Programa de instalación de interruptores / enchufes
EC000029 | 8 | Pulsador | 27 | EF000007 |  | A | Color | 2 | EV000309 | Antracita |  |  |  |  | EG000013 | Programa de instalación de interruptores / enchufes
EC000029 | 8 | Pulsador | 27 | EF000007 |  | A | Color | 3 | EV000279 | Beige |  |  |  |  | EG000013 | Programa de instalación de interruptores / enchufes
EC000029 | 8 | Pulsador | 27 | EF000007 |  | A | Color | 4 | EV000206 | Negro |  |  |  |  | EG000013 | Programa de instalación de interruptores / enchufes
EC000029 | 8 | Pulsador | 27 | EF000007 |  | A | Color | 5 | EV000080 | Azul |  |  |  |  | EG000013 | Programa de instalación de interruptores / enchufes
EC000029 | 8 | Pulsador | 27 | EF000007 |  | A | Color | 6 | EV000149 | Latón |  |  |  |  | EG000013 | Programa de instalación de interruptores / enchufes
EC000029 | 8 | Pulsador | 27 | EF000007 |  | A | Color | 7 | EV000082 | Bronce |  |  |  |  | EG000013 | Programa de instalación de interruptores / enchufes
EC000029 | 8 | Pulsador | 27 | EF000007 |  | A | Color | 8 | EV000083 | Marrón |  |  |  |  | EG000013 | Programa de instalación de interruptores / enchufes
EC000029 | 8 | Pulsador | 27 | EF000007 |  | A | Color | 9 | EV000291 | Cromo |  |  |  |  | EG000013 | Programa de instalación de interruptores / enchufes
EC000029 | 8 | Pulsador | 27 | EF000007 |  | A | Color | 10 | EV013082 | Incoloro |  |  |  |  | EG000013 | Programa de instalación de interruptores / enchufes
EC000029 | 8 | Pulsador | 27 | EF000007 |  | A | Color | 11 | EV000138 | Cobre |  |  |  |  | EG000013 | Programa de instalación de interruptores / enchufes
EC000029 | 8 | Pulsador | 27 | EF000007 |  | A | Color | 12 | EV000119 | Dorado-Oro |  |  |  |  | EG000013 | Programa de instalación de interruptores / enchufes
EC000029 | 8 | Pulsador | 27 | EF000007 |  | A | Color | 13 | EV000235 | Verde |  |  |  |  | EG000013 | Programa de instalación de interruptores / enchufes
EC000029 | 8 | Pulsador | 27 | EF000007 |  | A | Color | 14 | EV000270 | Gris |  |  |  |  | EG000013 | Programa de instalación de interruptores / enchufes
EC000029 | 8 | Pulsador | 27 | EF000007 |  | A | Color | 15 | EV000236 | Naranja |  |  |  |  | EG000013 | Programa de instalación de interruptores / enchufes
EC000029 | 8 | Pulsador | 27 | EF000007 |  | A | Color | 16 | EV000290 | Platino |  |  |  |  | EG000013 | Programa de instalación de interruptores / enchufes
EC000029 | 8 | Pulsador | 27 | EF000007 |  | A | Color | 17 | EV000233 | Rojo |  |  |  |  | EG000013 | Programa de instalación de interruptores / enchufes
EC000029 | 8 | Pulsador | 27 | EF000007 |  | A | Color | 18 | EV000205 | Plata |  |  |  |  | EG000013 | Programa de instalación de interruptores / enchufes
EC000029 | 8 | Pulsador | 27 | EF000007 |  | A | Color | 19 | EV007710 | Pizarra |  |  |  |  | EG000013 | Programa de instalación de interruptores / enchufes
EC000029 | 8 | Pulsador | 27 | EF000007 |  | A | Color | 20 | EV000294 | Acero inox |  |  |  |  | EG000013 | Programa de instalación de interruptores / enchufes
EC000029 | 8 | Pulsador | 27 | EF000007 |  | A | Color | 21 | EV000300 | Titanio |  |  |  |  | EG000013 | Programa de instalación de interruptores / enchufes
EC000029 | 8 | Pulsador | 27 | EF000007 |  | A | Color | 22 | EV001560 | Turquesa |  |  |  |  | EG000013 | Programa de instalación de interruptores / enchufes
EC000029 | 8 | Pulsador | 27 | EF000007 |  | A | Color | 23 | EV000202 | Blanco |  |  |  |  | EG000013 | Programa de instalación de interruptores / enchufes
EC000029 | 8 | Pulsador | 27 | EF000007 |  | A | Color | 24 | EV000131 | Madera |  |  |  |  | EG000013 | Programa de instalación de interruptores / enchufes
EC000029 | 8 | Pulsador | 27 | EF000007 |  | A | Color | 25 | EV000234 | Amarillo |  |  |  |  | EG000013 | Programa de instalación de interruptores / enchufes
EC000029 | 8 | Pulsador | 27 | EF000007 |  | A | Color | 26 | EV000154 | Otros |  |  |  |  | EG000013 | Programa de instalación de interruptores / enchufes
EC000029 | 8 | Pulsador | 28 | EF003882 |  | N | Número RAL (similar) | [7 empty] | EG000013 | Programa de instalación de interruptores / enchufes
EC000029 | 8 | Pulsador | 29 | EF006243 |  | L | Transparente | [7 empty] | EG000013 | Programa de instalación de interruptores / enchufes
EC000029 | 8 | Pulsador | 30 | EF001035 |  | L | Espacio de la etiqueta/área de impresión | [7 empty] | EG000013 | Programa de instalación de interruptores / enchufes
EC000029 | 8 | Pulsador | 31 | EF000131 |  | A | Sobreimpresión | 1 | EV008302 | Letras |  |  |  |  | EG000013 | Programa de instalación de interruptores / enchufes
EC000029 | 8 | Pulsador | 31 | EF000131 |  | A | Sobreimpresión | 2 | EV003688 | Números |  |  |  |  | EG000013 | Programa de instalación de interruptores / enchufes
EC000029 | 8 | Pulsador | 31 | EF000131 |  | A | Sobreimpresión | 3 | EV004370 | Símbolo "luz" |  |  |  |  | EG000013 | Programa de instalación de interruptores / enchufes
EC000029 | 8 | Pulsador | 31 | EF000131 |  | A | Sobreimpresión | 4 | EV010588 | Símbolo "persiana veneciana" |  |  |  |  | EG000013 | Programa de instalación de interruptores / enchufes
EC000029 | 8 | Pulsador | 31 | EF000131 |  | A | Sobreimpresión | 5 | EV004371 | Símbolo "campana" |  |  |  |  | EG000013 | Programa de instalación de interruptores / enchufes
EC000029 | 8 | Pulsador | 31 | EF000131 |  | A | Sobreimpresión | 6 | EV004372 | Símbolo "puerta" |  |  |  |  | EG000013 | Programa de instalación de interruptores / enchufes
EC000029 | 8 | Pulsador | 31 | EF000131 |  | A | Sobreimpresión | 7 | EV000154 | Otros |  |  |  |  | EG000013 | Programa de instalación de interruptores / enchufes
EC000029 | 8 | Pulsador | 31 | EF000131 |  | A | Sobreimpresión | 8 | EV000494 | Ninguno |  |  |  |  | EG000013 | Programa de instalación de interruptores / enchufes
EC000029 | 8 | Pulsador | 32 | EF006755 |  | A | Adecuado para el grado de protección (IP) | 1 | EV006404 | IP00 |  |  |  |  | EG000013 | Programa de instalación de interruptores / enchufes
EC000029 | 8 | Pulsador | 32 | EF006755 |  | A | Adecuado para el grado de protección (IP) | 2 | EV006405 | IP20 |  |  |  |  | EG000013 | Programa de instalación de interruptores / enchufes
EC000029 | 8 | Pulsador | 32 | EF006755 |  | A | Adecuado para el grado de protección (IP) | 3 | EV006406 | IP21 |  |  |  |  | EG000013 | Programa de instalación de interruptores / enchufes
EC000029 | 8 | Pulsador | 32 | EF006755 |  | A | Adecuado para el grado de protección (IP) | 4 | EV006608 | IP22 |  |  |  |  | EG000013 | Programa de instalación de interruptores / enchufes
EC000029 | 8 | Pulsador | 32 | EF006755 |  | A | Adecuado para el grado de protección (IP) | 5 | EV006407 | IP23 |  |  |  |  | EG000013 | Programa de instalación de interruptores / enchufes
EC000029 | 8 | Pulsador | 32 | EF006755 |  | A | Adecuado para el grado de protección (IP) | 6 | EV006408 | IP24 |  |  |  |  | EG000013 | Programa de instalación de interruptores / enchufes
EC000029 | 8 | Pulsador | 32 | EF006755 |  | A | Adecuado para el grado de protección (IP) | 7 | EV006409 | IP2X |  |  |  |  | EG000013 | Programa de instalación de interruptores / enchufes
EC000029 | 8 | Pulsador | 32 | EF006755 |  | A | Adecuado para el grado de protección (IP) | 8 | EV006410 | IP30 |  |  |  |  | EG000013 | Programa de instalación de interruptores / enchufes
EC000029 | 8 | Pulsador | 32 | EF006755 |  | A | Adecuado para el grado de protección (IP) | 9 | EV006411 | IP31 |  |  |  |  | EG000013 | Programa de instalación de interruptores / enchufes
EC000029 | 8 | Pulsador | 32 | EF006755 |  | A | Adecuado para el grado de protección (IP) | 10 | EV006412 | IP32 |  |  |  |  | EG000013 | Programa de instalación de interruptores / enchufes
EC000029 | 8 | Pulsador | 32 | EF006755 |  | A | Adecuado para el grado de protección (IP) | 11 | EV006413 | IP34 |  |  |  |  | EG000013 | Programa de instalación de interruptores / enchufes
EC000029 | 8 | Pulsador | 32 | EF006755 |  | A | Adecuado para el grado de protección (IP) | 12 | EV006414 | IP3X |  |  |  |  | EG000013 | Programa de instalación de interruptores / enchufes
EC000029 | 8 | Pulsador | 32 | EF006755 |  | A | Adecuado para el grado de protección (IP) | 13 | EV006415 | IP40 |  |  |  |  | EG000013 | Programa de instalación de interruptores / enchufes
EC000029 | 8 | Pulsador | 32 | EF006755 |  | A | Adecuado para el grado de protección (IP) | 14 | EV006416 | IP41 |  |  |  |  | EG000013 | Programa de instalación de interruptores / enchufes
EC000029 | 8 | Pulsador | 32 | EF006755 |  | A | Adecuado para el grado de protección (IP) | 15 | EV006417 | IP42 |  |  |  |  | EG000013 | Programa de instalación de interruptores / enchufes
EC000029 | 8 | Pulsador | 32 | EF006755 |  | A | Adecuado para el grado de protección (IP) | 16 | EV006418 | IP44 |  |  |  |  | EG000013 | Programa de instalación de interruptores / enchufes
EC000029 | 8 | Pulsador | 32 | EF006755 |  | A | Adecuado para el grado de protección (IP) | 17 | EV006419 | IP54 |  |  |  |  | EG000013 | Programa de instalación de interruptores / enchufes
EC000029 | 8 | Pulsador | 32 | EF006755 |  | A | Adecuado para el grado de protección (IP) | 18 | EV006420 | IP55 |  |  |  |  | EG000013 | Programa de instalación de interruptores / enchufes
EC000029 | 8 | Pulsador | 32 | EF006755 |  | A | Adecuado para el grado de protección (IP) | 19 | EV006618 | IP64 |  |  |  |  | EG000013 | Programa de instalación de interruptores / enchufes
EC000029 | 8 | Pulsador | 32 | EF006755 |  | A | Adecuado para el grado de protección (IP) | 20 | EV006421 | IP65 |  |  |  |  | EG000013 | Programa de instalación de interruptores / enchufes
EC000029 | 8 | Pulsador | 32 | EF006755 |  | A | Adecuado para el grado de protección (IP) | 21 | EV006422 | IP66 |  |  |  |  | EG000013 | Programa de instalación de interruptores / enchufes
EC000029 | 8 | Pulsador | 32 | EF006755 |  | A | Adecuado para el grado de protección (IP) | 22 | EV006423 | IP67 |  |  |  |  | EG000013 | Programa de instalación de interruptores / enchufes
EC000029 | 8 | Pulsador | 32 | EF006755 |  | A | Adecuado para el grado de protección (IP) | 23 | EV000154 | Otros |  |  |  |  | EG000013 | Programa de instalación de interruptores / enchufes
EC000029 | 8 | Pulsador | 33 | EF004293 |  | A | Resistencia al impacto (IK) | 1 | EV011423 | IK00 |  |  |  |  | EG000013 | Programa de instalación de interruptores / enchufes
EC000029 | 8 | Pulsador | 33 | EF004293 |  | A | Resistencia al impacto (IK) | 2 | EV006807 | IK01 |  |  |  |  | EG000013 | Programa de instalación de interruptores / enchufes
EC000029 | 8 | Pulsador | 33 | EF004293 |  | A | Resistencia al impacto (IK) | 3 | EV006808 | IK02 |  |  |  |  | EG000013 | Programa de instalación de interruptores / enchufes
EC000029 | 8 | Pulsador | 33 | EF004293 |  | A | Resistencia al impacto (IK) | 4 | EV006809 | IK03 |  |  |  |  | EG000013 | Programa de instalación de interruptores / enchufes
EC000029 | 8 | Pulsador | 33 | EF004293 |  | A | Resistencia al impacto (IK) | 5 | EV006810 | IK04 |  |  |  |  | EG000013 | Programa de instalación de interruptores / enchufes
EC000029 | 8 | Pulsador | 33 | EF004293 |  | A | Resistencia al impacto (IK) | 6 | EV006811 | IK05 |  |  |  |  | EG000013 | Programa de instalación de interruptores / enchufes
EC000029 | 8 | Pulsador | 33 | EF004293 |  | A | Resistencia al impacto (IK) | 7 | EV006812 | IK06 |  |  |  |  | EG000013 | Programa de instalación de interruptores / enchufes
EC000029 | 8 | Pulsador | 33 | EF004293 |  | A | Resistencia al impacto (IK) | 8 | EV006813 | IK07 |  |  |  |  | EG000013 | Programa de instalación de interruptores / enchufes
EC000029 | 8 | Pulsador | 33 | EF004293 |  | A | Resistencia al impacto (IK) | 9 | EV006814 | IK08 |  |  |  |  | EG000013 | Programa de instalación de interruptores / enchufes
EC000029 | 8 | Pulsador | 33 | EF004293 |  | A | Resistencia al impacto (IK) | 10 | EV006815 | IK09 |  |  |  |  | EG000013 | Programa de instalación de interruptores / enchufes
EC000029 | 8 | Pulsador | 33 | EF004293 |  | A | Resistencia al impacto (IK) | 11 | EV008784 | IK10 |  |  |  |  | EG000013 | Programa de instalación de interruptores / enchufes
EC000029 | 8 | Pulsador | 33 | EF004293 |  | A | Resistencia al impacto (IK) | 12 | EV011541 | > IK10 |  |  |  |  | EG000013 | Programa de instalación de interruptores / enchufes
EC000029 | 8 | Pulsador | 33 | EF004293 |  | A | Resistencia al impacto (IK) | 13 | EV000154 | Otros |  |  |  |  | EG000013 | Programa de instalación de interruptores / enchufes
EC000029 | 8 | Pulsador | 34 | EF008808 | EFI08808 | N | Anchura del dispositivo |  |  |  | EU570448 | mm | EU000051 | in | EG000013 | Programa de instalación de interruptores / enchufes
EC000029 | 8 | Pulsador | 35 | EF008809 | EFI08809 | N | Altura del dispositivo |  |  |  | EU570448 | mm | EU000051 | in | EG000013 | Programa de instalación de interruptores / enchufes
EC000029 | 8 | Pulsador | 36 | EF008810 | EFI08810 | N | Profundidad del dispositivo |  |  |  | EU570448 | mm | EU000051 | in | EG000013 | Programa de instalación de interruptores / enchufes
EC000029 | 8 | Pulsador | 37 | EF012278 | EFI12278 | N | Profundidad mín. de la caja de empotrar |  |  |  | EU570448 | mm | EU000051 | in | EG000013 | Programa de instalación de interruptores / enchufes
EC000029 | 8 | Pulsador | 38 | EF014925 |  | L | Compatible con Apple HomeKit | [7 empty] | EG000013 | Programa de instalación de interruptores / enchufes
EC000029 | 8 | Pulsador | 39 | EF014926 |  | L | Compatible con Google Assistant | [7 empty] | EG000013 | Programa de instalación de interruptores / enchufes
EC000029 | 8 | Pulsador | 40 | EF014927 |  | L | Compatible con Amazon Alexa | [7 empty] | EG000013 | Programa de instalación de interruptores / enchufes
EC000029 | 8 | Pulsador | 41 | EF011072 |  | L | Compatible IFTTT | [7 empty] | EG000013 | Programa de instalación de interruptores / enchufes
EC000030 | 8 | Interruptor de posición individual | 1 | EF007094 | EFI07094 | N | Anchura del sensor |  |  |  | EU570448 | mm | EU000051 | in | EG000026 | Sensores
EC000030 | 8 | Interruptor de posición individual | 2 | EF007111 | EFI07111 | N | Diámetro del sensor |  |  |  | EU570448 | mm | EU000051 | in | EG000026 | Sensores
EC000030 | 8 | Interruptor de posición individual | 3 | EF007283 | EFI07283 | N | Altura del sensor |  |  |  | EU570448 | mm | EU000051 | in | EG000026 | Sensores
EC000030 | 8 | Interruptor de posición individual | 4 | EF007334 | EFI07334 | N | Longitud del sensor |  |  |  | EU570448 | mm | EU000051 | in | EG000026 | Sensores
EC000030 | 8 | Interruptor de posición individual | 5 | EF007084 |  | N | Corriente de funcionamiento nominal Ie a CA-15, 24 V |  |  |  | EU570459 | A |  |  | EG000026 | Sensores
EC000030 | 8 | Interruptor de posición individual | 6 | EF007082 |  | N | Corriente de funcionamiento nominal Ie a CA-15, 125 V |  |  |  | EU570459 | A |  |  | EG000026 | Sensores
EC000030 | 8 | Interruptor de posición individual | 7 | EF001385 |  | N | Corriente de funcionamiento nominal Ie a CA-15, 230 V |  |  |  | EU570459 | A |  |  | EG000026 | Sensores
EC000030 | 8 | Interruptor de posición individual | 8 | EF007087 |  | N | Corriente de funcionamiento nominal Ie a CC-13, 24 V |  |  |  | EU570459 | A |  |  | EG000026 | Sensores
EC000030 | 8 | Interruptor de posición individual | 9 | EF007085 |  | N | Corriente de funcionamiento nominal Ie a CC-13, 125 V |  |  |  | EU570459 | A |  |  | EG000026 | Sensores
EC000030 | 8 | Interruptor de posición individual | 10 | EF001386 |  | N | Corriente de funcionamiento nominal Ie a CC-13, 230 V |  |  |  | EU570459 | A |  |  | EG000026 | Sensores
EC000030 | 8 | Interruptor de posición individual | 11 | EF000189 |  | A | Función de conmutación | 1 | EV004165 | Interruptor de acción lenta |  |  |  |  | EG000026 | Sensores
EC000030 | 8 | Interruptor de posición individual | 11 | EF000189 |  | A | Función de conmutación | 2 | EV000533 | Interruptor de desconexión rápida |  |  |  |  | EG000026 | Sensores
EC000030 | 8 | Interruptor de posición individual | 11 | EF000189 |  | A | Función de conmutación | 3 | EV009411 | Interruptor de acción retardada e interruptor de desconexión rápida |  |  |  |  | EG000026 | Sensores
EC000030 | 8 | Interruptor de posición individual | 11 | EF000189 |  | A | Función de conmutación | 4 | EV009410 | Interruptor de acción retardada con superposición |  |  |  |  | EG000026 | Sensores
EC000030 | 8 | Interruptor de posición individual | 11 | EF000189 |  | A | Función de conmutación | 5 | EV000154 | Otros |  |  |  |  | EG000026 | Sensores
EC000030 | 8 | Interruptor de posición individual | 12 | EF007447 |  | L | Función de cambio de enclavamiento | [7 empty] | EG000026 | Sensores
EC000030 | 8 | Interruptor de posición individual | 13 | EF006987 |  | L | Salida electrónica | [7 empty] | EG000026 | Sensores
EC000030 | 8 | Interruptor de posición individual | 14 | EF006694 |  | L | Apertura forzada | [7 empty] | EG000026 | Sensores
EC000030 | 8 | Interruptor de posición individual | 15 | EF006940 |  | N | Número de contactos auxiliares relacionados con la seguridad | [7 empty] | EG000026 | Sensores
EC000030 | 8 | Interruptor de posición individual | 16 | EF008255 |  | N | Número de contactos normalmente cerrados | [7 empty] | EG000026 | Sensores
EC000030 | 8 | Interruptor de posición individual | 17 | EF008256 |  | N | Número de contactos normalmente abiertos | [7 empty] | EG000026 | Sensores
EC000030 | 8 | Interruptor de posición individual | 18 | EF008257 |  | N | Número de contactos inversores | [7 empty] | EG000026 | Sensores
EC000030 | 8 | Interruptor de posición individual | 19 | EF006977 |  | A | Tipo de interfaz | 1 | EV006558 | Interfaz AS |  |  |  |  | EG000026 | Sensores
EC000030 | 8 | Interruptor de posición individual | 19 | EF006977 |  | A | Tipo de interfaz | 2 | EV004167 | PROFIBUS |  |  |  |  | EG000026 | Sensores
EC000030 | 8 | Interruptor de posición individual | 19 | EF006977 |  | A | Tipo de interfaz | 3 | EV006605 | INTERBUS |  |  |  |  | EG000026 | Sensores
EC000030 | 8 | Interruptor de posición individual | 19 | EF006977 |  | A | Tipo de interfaz | 4 | EV009374 | PROFINET |  |  |  |  | EG000026 | Sensores
EC000030 | 8 | Interruptor de posición individual | 19 | EF006977 |  | A | Tipo de interfaz | 5 | EV000154 | Otros |  |  |  |  | EG000026 | Sensores
EC000030 | 8 | Interruptor de posición individual | 19 | EF006977 |  | A | Tipo de interfaz | 6 | EV000494 | Ninguno |  |  |  |  | EG000026 | Sensores
EC000030 | 8 | Interruptor de posición individual | 20 | EF003956 |  | A | Ejecución de interfaz para comunicación relacionada con la seguridad | 1 | EV006559 | Interfaz Seguridad en el Trabajo AS |  |  |  |  | EG000026 | Sensores
EC000030 | 8 | Interruptor de posición individual | 20 | EF003956 |  | A | Ejecución de interfaz para comunicación relacionada con la seguridad | 2 | EV006579 | DeviceNet Safety |  |  |  |  | EG000026 | Sensores
EC000030 | 8 | Interruptor de posición individual | 20 | EF003956 |  | A | Ejecución de interfaz para comunicación relacionada con la seguridad | 3 | EV009287 | Seguridad INTERBUS |  |  |  |  | EG000026 | Sensores
EC000030 | 8 | Interruptor de posición individual | 20 | EF003956 |  | A | Ejecución de interfaz para comunicación relacionada con la seguridad | 4 | EV006659 | PROFIsafe |  |  |  |  | EG000026 | Sensores
EC000030 | 8 | Interruptor de posición individual | 20 | EF003956 |  | A | Ejecución de interfaz para comunicación relacionada con la seguridad | 5 | EV006674 | SafetyBUS p |  |  |  |  | EG000026 | Sensores
EC000030 | 8 | Interruptor de posición individual | 20 | EF003956 |  | A | Ejecución de interfaz para comunicación relacionada con la seguridad | 6 | EV000154 | Otros |  |  |  |  | EG000026 | Sensores
EC000030 | 8 | Interruptor de posición individual | 20 | EF003956 |  | A | Ejecución de interfaz para comunicación relacionada con la seguridad | 7 | EV000494 | Ninguno |  |  |  |  | EG000026 | Sensores
EC000030 | 8 | Interruptor de posición individual | 21 | EF004008 |  | A | Forma de construcción de la carcasa | 1 | EV009378 | Cuboide |  |  |  |  | EG000026 | Sensores
EC000030 | 8 | Interruptor de posición individual | 21 | EF004008 |  | A | Forma de construcción de la carcasa | 2 | EV006688 | Construcción especial |  |  |  |  | EG000026 | Sensores
EC000030 | 8 | Interruptor de posición individual | 21 | EF004008 |  | A | Forma de construcción de la carcasa | 3 | EV000154 | Otros |  |  |  |  | EG000026 | Sensores
EC000030 | 8 | Interruptor de posición individual | 22 | EF001596 |  | A | Material de la carcasa | 1 | EV000139 | Plástico |  |  |  |  | EG000026 | Sensores
EC000030 | 8 | Interruptor de posición individual | 22 | EF001596 |  | A | Material de la carcasa | 2 | EV000914 | Metal |  |  |  |  | EG000026 | Sensores
EC000030 | 8 | Interruptor de posición individual | 22 | EF001596 |  | A | Material de la carcasa | 3 | EV000154 | Otros |  |  |  |  | EG000026 | Sensores
EC000030 | 8 | Interruptor de posición individual | 23 | EF001601 |  | A | Revestimiento de la carcasa | 1 | EV000112 | Anodizado |  |  |  |  | EG000026 | Sensores
EC000030 | 8 | Interruptor de posición individual | 23 | EF001601 |  | A | Revestimiento de la carcasa | 2 | EV000113 | Barnizado |  |  |  |  | EG000026 | Sensores
EC000030 | 8 | Interruptor de posición individual | 23 | EF001601 |  | A | Revestimiento de la carcasa | 3 | EV008895 | Con revestimiento en polvo |  |  |  |  | EG000026 | Sensores
EC000030 | 8 | Interruptor de posición individual | 23 | EF001601 |  | A | Revestimiento de la carcasa | 4 | EV000189 | Cromado |  |  |  |  | EG000026 | Sensores
EC000030 | 8 | Interruptor de posición individual | 23 | EF001601 |  | A | Revestimiento de la carcasa | 5 | EV000191 | Niquelado |  |  |  |  | EG000026 | Sensores
EC000030 | 8 | Interruptor de posición individual | 23 | EF001601 |  | A | Revestimiento de la carcasa | 6 | EV000154 | Otros |  |  |  |  | EG000026 | Sensores
EC000030 | 8 | Interruptor de posición individual | 24 | EF006976 |  | A | Ejecución del elemento accionador | 1 | EV009163 | Fijación conforme a EN50047 |  |  |  |  | EG000026 | Sensores
EC000030 | 8 | Interruptor de posición individual | 24 | EF006976 |  | A | Ejecución del elemento accionador | 2 | EV000246 | Varilla con resorte |  |  |  |  | EG000026 | Sensores
EC000030 | 8 | Interruptor de posición individual | 24 | EF006976 |  | A | Ejecución del elemento accionador | 3 | EV009319 | Nivel de la bóveda |  |  |  |  | EG000026 | Sensores
EC000030 | 8 | Interruptor de posición individual | 24 | EF006976 |  | A | Ejecución del elemento accionador | 4 | EV000527 | Desatascador |  |  |  |  | EG000026 | Sensores
EC000030 | 8 | Interruptor de posición individual | 24 | EF006976 |  | A | Ejecución del elemento accionador | 5 | EV000529 | Palanca de rodillo |  |  |  |  | EG000026 | Sensores
EC000030 | 8 | Interruptor de posición individual | 24 | EF006976 |  | A | Ejecución del elemento accionador | 6 | EV003967 | Palanca de rodillo ajustable |  |  |  |  | EG000026 | Sensores
EC000030 | 8 | Interruptor de posición individual | 24 | EF006976 |  | A | Ejecución del elemento accionador | 7 | EV000528 | Émbolo de rodillo |  |  |  |  | EG000026 | Sensores
EC000030 | 8 | Interruptor de posición individual | 24 | EF006976 |  | A | Ejecución del elemento accionador | 8 | EV000530 | Palanca giratoria |  |  |  |  | EG000026 | Sensores
EC000030 | 8 | Interruptor de posición individual | 24 | EF006976 |  | A | Ejecución del elemento accionador | 9 | EV004168 | Palanca giratoria ajustable |  |  |  |  | EG000026 | Sensores
EC000030 | 8 | Interruptor de posición individual | 24 | EF006976 |  | A | Ejecución del elemento accionador | 10 | EV000531 | Varilla de accionamiento |  |  |  |  | EG000026 | Sensores
EC000030 | 8 | Interruptor de posición individual | 24 | EF006976 |  | A | Ejecución del elemento accionador | 11 | EV000534 | Palanca de rodillo en ángulo |  |  |  |  | EG000026 | Sensores
EC000030 | 8 | Interruptor de posición individual | 24 | EF006976 |  | A | Ejecución del elemento accionador | 12 | EV000154 | Otros |  |  |  |  | EG000026 | Sensores
EC000030 | 8 | Interruptor de posición individual | 24 | EF006976 |  | A | Ejecución del elemento accionador | 13 | EV000494 | Ninguno |  |  |  |  | EG000026 | Sensores
EC000030 | 8 | Interruptor de posición individual | 25 | EF008793 |  | A | Alineación del actuador | 1 | EV010916 | Rodillo de levas recto |  |  |  |  | EG000026 | Sensores
EC000030 | 8 | Interruptor de posición individual | 25 | EF008793 |  | A | Alineación del actuador | 2 | EV010917 | Rodillo de levas cruzado |  |  |  |  | EG000026 | Sensores
EC000030 | 8 | Interruptor de posición individual | 25 | EF008793 |  | A | Alineación del actuador | 3 | EV000154 | Otros |  |  |  |  | EG000026 | Sensores
EC000030 | 8 | Interruptor de posición individual | 26 | EF003961 |  | A | Ejecución de la conexión eléctrica | 1 | EV009298 | Entrada de cable (métrica) |  |  |  |  | EG000026 | Sensores
EC000030 | 8 | Interruptor de posición individual | 26 | EF003961 |  | A | Ejecución de la conexión eléctrica | 2 | EV009299 | Entrada de cable PG |  |  |  |  | EG000026 | Sensores
EC000030 | 8 | Interruptor de posición individual | 26 | EF003961 |  | A | Ejecución de la conexión eléctrica | 3 | EV009340 | Con cable previamente ensamblado |  |  |  |  | EG000026 | Sensores
EC000030 | 8 | Interruptor de posición individual | 26 | EF003961 |  | A | Ejecución de la conexión eléctrica | 4 | EV006703 | Conector M8 |  |  |  |  | EG000026 | Sensores
EC000030 | 8 | Interruptor de posición individual | 26 | EF003961 |  | A | Ejecución de la conexión eléctrica | 5 | EV006702 | Conector M12 |  |  |  |  | EG000026 | Sensores
EC000030 | 8 | Interruptor de posición individual | 26 | EF003961 |  | A | Ejecución de la conexión eléctrica | 6 | EV006699 | Conector de 1/2 pulgada |  |  |  |  | EG000026 | Sensores
EC000030 | 8 | Interruptor de posición individual | 26 | EF003961 |  | A | Ejecución de la conexión eléctrica | 7 | EV006701 | Conector de 7/8 pulgada |  |  |  |  | EG000026 | Sensores
EC000030 | 8 | Interruptor de posición individual | 26 | EF003961 |  | A | Ejecución de la conexión eléctrica | 8 | EV009448 | Otras conexiones |  |  |  |  | EG000026 | Sensores
EC000030 | 8 | Interruptor de posición individual | 26 | EF003961 |  | A | Ejecución de la conexión eléctrica | 9 | EV003968 | Conexión enchufable plana |  |  |  |  | EG000026 | Sensores
EC000030 | 8 | Interruptor de posición individual | 26 | EF003961 |  | A | Ejecución de la conexión eléctrica | 10 | EV000154 | Otros |  |  |  |  | EG000026 | Sensores
EC000030 | 8 | Interruptor de posición individual | 27 | EF001602 |  | L | Con indicación de estado | [7 empty] | EG000026 | Sensores
EC000030 | 8 | Interruptor de posición individual | 28 | EF001597 |  | L | Adecuado para funciones de seguridad | [7 empty] | EG000026 | Sensores
EC000030 | 8 | Interruptor de posición individual | 29 | EF003997 |  | A | Categoría de protección contra explosiones para gas | 1 | EV006561 | Protección Ex para gas ATEX, Cat. 1 |  |  |  |  | EG000026 | Sensores
EC000030 | 8 | Interruptor de posición individual | 29 | EF003997 |  | A | Categoría de protección contra explosiones para gas | 2 | EV006562 | Protección Ex para gas ATEX, Cat. 2 |  |  |  |  | EG000026 | Sensores
EC000030 | 8 | Interruptor de posición individual | 29 | EF003997 |  | A | Categoría de protección contra explosiones para gas | 3 | EV006563 | Protección Ex para gas ATEX, Cat. 3 |  |  |  |  | EG000026 | Sensores
EC000030 | 8 | Interruptor de posición individual | 29 | EF003997 |  | A | Categoría de protección contra explosiones para gas | 4 | EV000154 | Otros |  |  |  |  | EG000026 | Sensores
EC000030 | 8 | Interruptor de posición individual | 29 | EF003997 |  | A | Categoría de protección contra explosiones para gas | 5 | EV000494 | Ninguno |  |  |  |  | EG000026 | Sensores
EC000030 | 8 | Interruptor de posición individual | 30 | EF003998 |  | A | Categoría de protección contra explosiones para polvo | 1 | EV006564 | Protección Ex para polvo ATEX, Cat. 1 |  |  |  |  | EG000026 | Sensores
EC000030 | 8 | Interruptor de posición individual | 30 | EF003998 |  | A | Categoría de protección contra explosiones para polvo | 2 | EV006565 | Protección Ex para polvo ATEX, Cat. 2 |  |  |  |  | EG000026 | Sensores
EC000030 | 8 | Interruptor de posición individual | 30 | EF003998 |  | A | Categoría de protección contra explosiones para polvo | 3 | EV006566 | Protección Ex para polvo ATEX, Cat. 3 |  |  |  |  | EG000026 | Sensores
EC000030 | 8 | Interruptor de posición individual | 30 | EF003998 |  | A | Categoría de protección contra explosiones para polvo | 4 | EV000154 | Otros |  |  |  |  | EG000026 | Sensores
EC000030 | 8 | Interruptor de posición individual | 30 | EF003998 |  | A | Categoría de protección contra explosiones para polvo | 5 | EV000494 | Ninguno |  |  |  |  | EG000026 | Sensores
EC000030 | 8 | Interruptor de posición individual | 31 | EF007515 | EFI07515 | R | Temperatura ambiente durante el funcionamiento |  |  |  | EU570073 | °C | EU571087 | ºF | EG000026 | Sensores
EC000030 | 8 | Interruptor de posición individual | 32 | EF005474 |  | A | Grado de protección (IP) | 1 | EV006404 | IP00 |  |  |  |  | EG000026 | Sensores
EC000030 | 8 | Interruptor de posición individual | 32 | EF005474 |  | A | Grado de protección (IP) | 2 | EV006606 | IP10 |  |  |  |  | EG000026 | Sensores
EC000030 | 8 | Interruptor de posición individual | 32 | EF005474 |  | A | Grado de protección (IP) | 3 | EV006607 | IP12 |  |  |  |  | EG000026 | Sensores
EC000030 | 8 | Interruptor de posición individual | 32 | EF005474 |  | A | Grado de protección (IP) | 4 | EV006405 | IP20 |  |  |  |  | EG000026 | Sensores
EC000030 | 8 | Interruptor de posición individual | 32 | EF005474 |  | A | Grado de protección (IP) | 5 | EV006406 | IP21 |  |  |  |  | EG000026 | Sensores
EC000030 | 8 | Interruptor de posición individual | 32 | EF005474 |  | A | Grado de protección (IP) | 6 | EV006608 | IP22 |  |  |  |  | EG000026 | Sensores
EC000030 | 8 | Interruptor de posición individual | 32 | EF005474 |  | A | Grado de protección (IP) | 7 | EV006407 | IP23 |  |  |  |  | EG000026 | Sensores
EC000030 | 8 | Interruptor de posición individual | 32 | EF005474 |  | A | Grado de protección (IP) | 8 | EV006408 | IP24 |  |  |  |  | EG000026 | Sensores
EC000030 | 8 | Interruptor de posición individual | 32 | EF005474 |  | A | Grado de protección (IP) | 9 | EV006409 | IP2X |  |  |  |  | EG000026 | Sensores
EC000030 | 8 | Interruptor de posición individual | 32 | EF005474 |  | A | Grado de protección (IP) | 10 | EV006410 | IP30 |  |  |  |  | EG000026 | Sensores
EC000030 | 8 | Interruptor de posición individual | 32 | EF005474 |  | A | Grado de protección (IP) | 11 | EV006411 | IP31 |  |  |  |  | EG000026 | Sensores
EC000030 | 8 | Interruptor de posición individual | 32 | EF005474 |  | A | Grado de protección (IP) | 12 | EV006412 | IP32 |  |  |  |  | EG000026 | Sensores
EC000030 | 8 | Interruptor de posición individual | 32 | EF005474 |  | A | Grado de protección (IP) | 13 | EV006609 | IP33 |  |  |  |  | EG000026 | Sensores
EC000030 | 8 | Interruptor de posición individual | 32 | EF005474 |  | A | Grado de protección (IP) | 14 | EV006413 | IP34 |  |  |  |  | EG000026 | Sensores
EC000030 | 8 | Interruptor de posición individual | 32 | EF005474 |  | A | Grado de protección (IP) | 15 | EV006414 | IP3X |  |  |  |  | EG000026 | Sensores
EC000030 | 8 | Interruptor de posición individual | 32 | EF005474 |  | A | Grado de protección (IP) | 16 | EV006415 | IP40 |  |  |  |  | EG000026 | Sensores
EC000030 | 8 | Interruptor de posición individual | 32 | EF005474 |  | A | Grado de protección (IP) | 17 | EV006416 | IP41 |  |  |  |  | EG000026 | Sensores
EC000030 | 8 | Interruptor de posición individual | 32 | EF005474 |  | A | Grado de protección (IP) | 18 | EV006417 | IP42 |  |  |  |  | EG000026 | Sensores
EC000030 | 8 | Interruptor de posición individual | 32 | EF005474 |  | A | Grado de protección (IP) | 19 | EV006610 | IP43 |  |  |  |  | EG000026 | Sensores
EC000030 | 8 | Interruptor de posición individual | 32 | EF005474 |  | A | Grado de protección (IP) | 20 | EV006418 | IP44 |  |  |  |  | EG000026 | Sensores
EC000030 | 8 | Interruptor de posición individual | 32 | EF005474 |  | A | Grado de protección (IP) | 21 | EV006611 | IP45 |  |  |  |  | EG000026 | Sensores
EC000030 | 8 | Interruptor de posición individual | 32 | EF005474 |  | A | Grado de protección (IP) | 22 | EV006612 | IP50 |  |  |  |  | EG000026 | Sensores
EC000030 | 8 | Interruptor de posición individual | 32 | EF005474 |  | A | Grado de protección (IP) | 23 | EV006613 | IP52 |  |  |  |  | EG000026 | Sensores
EC000030 | 8 | Interruptor de posición individual | 32 | EF005474 |  | A | Grado de protección (IP) | 24 | EV006614 | IP53 |  |  |  |  | EG000026 | Sensores
EC000030 | 8 | Interruptor de posición individual | 32 | EF005474 |  | A | Grado de protección (IP) | 25 | EV006419 | IP54 |  |  |  |  | EG000026 | Sensores
EC000030 | 8 | Interruptor de posición individual | 32 | EF005474 |  | A | Grado de protección (IP) | 26 | EV006420 | IP55 |  |  |  |  | EG000026 | Sensores
EC000030 | 8 | Interruptor de posición individual | 32 | EF005474 |  | A | Grado de protección (IP) | 27 | EV006615 | IP56 |  |  |  |  | EG000026 | Sensores
EC000030 | 8 | Interruptor de posición individual | 32 | EF005474 |  | A | Grado de protección (IP) | 28 | EV006616 | IP57 |  |  |  |  | EG000026 | Sensores
EC000030 | 8 | Interruptor de posición individual | 32 | EF005474 |  | A | Grado de protección (IP) | 29 | EV006617 | IP58 |  |  |  |  | EG000026 | Sensores
EC000030 | 8 | Interruptor de posición individual | 32 | EF005474 |  | A | Grado de protección (IP) | 30 | EV006618 | IP64 |  |  |  |  | EG000026 | Sensores
EC000030 | 8 | Interruptor de posición individual | 32 | EF005474 |  | A | Grado de protección (IP) | 31 | EV006421 | IP65 |  |  |  |  | EG000026 | Sensores
EC000030 | 8 | Interruptor de posición individual | 32 | EF005474 |  | A | Grado de protección (IP) | 32 | EV006422 | IP66 |  |  |  |  | EG000026 | Sensores
EC000030 | 8 | Interruptor de posición individual | 32 | EF005474 |  | A | Grado de protección (IP) | 33 | EV009288 | IP66/IP67 |  |  |  |  | EG000026 | Sensores
EC000030 | 8 | Interruptor de posición individual | 32 | EF005474 |  | A | Grado de protección (IP) | 34 | EV006423 | IP67 |  |  |  |  | EG000026 | Sensores
EC000030 | 8 | Interruptor de posición individual | 32 | EF005474 |  | A | Grado de protección (IP) | 35 | EV009289 | IP67K |  |  |  |  | EG000026 | Sensores
EC000030 | 8 | Interruptor de posición individual | 32 | EF005474 |  | A | Grado de protección (IP) | 36 | EV006619 | IP68 |  |  |  |  | EG000026 | Sensores
EC000030 | 8 | Interruptor de posición individual | 32 | EF005474 |  | A | Grado de protección (IP) | 37 | EV006620 | IPX0 |  |  |  |  | EG000026 | Sensores
EC000030 | 8 | Interruptor de posición individual | 32 | EF005474 |  | A | Grado de protección (IP) | 38 | EV006621 | IPX4 |  |  |  |  | EG000026 | Sensores
EC000030 | 8 | Interruptor de posición individual | 32 | EF005474 |  | A | Grado de protección (IP) | 39 | EV006622 | IPX7 |  |  |  |  | EG000026 | Sensores
EC000030 | 8 | Interruptor de posición individual | 32 | EF005474 |  | A | Grado de protección (IP) | 40 | EV000154 | Otros |  |  |  |  | EG000026 | Sensores
EC000030 | 8 | Interruptor de posición individual | 33 | EF011959 |  | A | Grado de protección (NEMA) | 1 | EV000599 | 1 |  |  |  |  | EG000026 | Sensores
EC000030 | 8 | Interruptor de posición individual | 33 | EF011959 |  | A | Grado de protección (NEMA) | 2 | EV000600 | 2 |  |  |  |  | EG000026 | Sensores
EC000030 | 8 | Interruptor de posición individual | 33 | EF011959 |  | A | Grado de protección (NEMA) | 3 | EV000069 | 3 |  |  |  |  | EG000026 | Sensores
EC000030 | 8 | Interruptor de posición individual | 33 | EF011959 |  | A | Grado de protección (NEMA) | 4 | EV014035 | 3R |  |  |  |  | EG000026 | Sensores
EC000030 | 8 | Interruptor de posición individual | 33 | EF011959 |  | A | Grado de protección (NEMA) | 5 | EV000070 | 4 |  |  |  |  | EG000026 | Sensores
EC000030 | 8 | Interruptor de posición individual | 33 | EF011959 |  | A | Grado de protección (NEMA) | 6 | EV014040 | 4X |  |  |  |  | EG000026 | Sensores
EC000030 | 8 | Interruptor de posición individual | 33 | EF011959 |  | A | Grado de protección (NEMA) | 7 | EV002393 | 6 |  |  |  |  | EG000026 | Sensores
EC000030 | 8 | Interruptor de posición individual | 33 | EF011959 |  | A | Grado de protección (NEMA) | 8 | EV014041 | 6P |  |  |  |  | EG000026 | Sensores
EC000030 | 8 | Interruptor de posición individual | 33 | EF011959 |  | A | Grado de protección (NEMA) | 9 | EV007990 | 12 |  |  |  |  | EG000026 | Sensores
EC000030 | 8 | Interruptor de posición individual | 33 | EF011959 |  | A | Grado de protección (NEMA) | 10 | EV022254 | 13 |  |  |  |  | EG000026 | Sensores
EC000030 | 8 | Interruptor de posición individual | 33 | EF011959 |  | A | Grado de protección (NEMA) | 11 | EV018189 | 3R, 4X, 13 |  |  |  |  | EG000026 | Sensores
EC000030 | 8 | Interruptor de posición individual | 33 | EF011959 |  | A | Grado de protección (NEMA) | 12 | EV018187 | 4X, 13 |  |  |  |  | EG000026 | Sensores
EC000030 | 8 | Interruptor de posición individual | 33 | EF011959 |  | A | Grado de protección (NEMA) | 13 | EV000154 | Otros |  |  |  |  | EG000026 | Sensores
EC000032 | 8 | Tornillo de bloqueo | 1 | EF001758 |  | A | Tipo de fileteado | 1 | EV003712 | Métrico |  |  |  |  | EG000009 | Sistemas de entradas de cables / conductores
EC000032 | 8 | Tornillo de bloqueo | 1 | EF001758 |  | A | Tipo de fileteado | 2 | EV003695 | PG |  |  |  |  | EG000009 | Sistemas de entradas de cables / conductores
EC000032 | 8 | Tornillo de bloqueo | 1 | EF001758 |  | A | Tipo de fileteado | 3 | EV003714 | NPT |  |  |  |  | EG000009 | Sistemas de entradas de cables / conductores
EC000032 | 8 | Tornillo de bloqueo | 1 | EF001758 |  | A | Tipo de fileteado | 4 | EV003713 | Roscado para gas |  |  |  |  | EG000009 | Sistemas de entradas de cables / conductores
EC000032 | 8 | Tornillo de bloqueo | 2 | EF007839 |  | N | Tamaño de rosca métrica / PG | [7 empty] | EG000009 | Sistemas de entradas de cables / conductores
EC000032 | 8 | Tornillo de bloqueo | 3 | EF007838 |  | A | Tamaño nominal del fileteado en pulgadas NPT / fileteado grueso | 1 | EV009541 | 1/16 pulgada |  |  |  |  | EG000009 | Sistemas de entradas de cables / conductores
EC000032 | 8 | Tornillo de bloqueo | 3 | EF007838 |  | A | Tamaño nominal del fileteado en pulgadas NPT / fileteado grueso | 2 | EV008488 | 1/8 pulgada |  |  |  |  | EG000009 | Sistemas de entradas de cables / conductores
EC000032 | 8 | Tornillo de bloqueo | 3 | EF007838 |  | A | Tamaño nominal del fileteado en pulgadas NPT / fileteado grueso | 3 | EV011097 | 5/32 pulgada |  |  |  |  | EG000009 | Sistemas de entradas de cables / conductores
EC000032 | 8 | Tornillo de bloqueo | 3 | EF007838 |  | A | Tamaño nominal del fileteado en pulgadas NPT / fileteado grueso | 4 | EV009568 | 3/16 pulgada |  |  |  |  | EG000009 | Sistemas de entradas de cables / conductores
EC000032 | 8 | Tornillo de bloqueo | 3 | EF007838 |  | A | Tamaño nominal del fileteado en pulgadas NPT / fileteado grueso | 5 | EV022312 | 7/32 pulgada |  |  |  |  | EG000009 | Sistemas de entradas de cables / conductores
EC000032 | 8 | Tornillo de bloqueo | 3 | EF007838 |  | A | Tamaño nominal del fileteado en pulgadas NPT / fileteado grueso | 6 | EV006239 | 1/4 pulgada |  |  |  |  | EG000009 | Sistemas de entradas de cables / conductores
EC000032 | 8 | Tornillo de bloqueo | 3 | EF007838 |  | A | Tamaño nominal del fileteado en pulgadas NPT / fileteado grueso | 7 | EV006240 | 5/16 pulgada |  |  |  |  | EG000009 | Sistemas de entradas de cables / conductores
EC000032 | 8 | Tornillo de bloqueo | 3 | EF007838 |  | A | Tamaño nominal del fileteado en pulgadas NPT / fileteado grueso | 8 | EV003501 | 3/8 pulgada |  |  |  |  | EG000009 | Sistemas de entradas de cables / conductores
EC000032 | 8 | Tornillo de bloqueo | 3 | EF007838 |  | A | Tamaño nominal del fileteado en pulgadas NPT / fileteado grueso | 9 | EV021173 | 7/16 pulgada |  |  |  |  | EG000009 | Sistemas de entradas de cables / conductores
EC000032 | 8 | Tornillo de bloqueo | 3 | EF007838 |  | A | Tamaño nominal del fileteado en pulgadas NPT / fileteado grueso | 10 | EV004591 | 1/2 pulgada |  |  |  |  | EG000009 | Sistemas de entradas de cables / conductores
EC000032 | 8 | Tornillo de bloqueo | 3 | EF007838 |  | A | Tamaño nominal del fileteado en pulgadas NPT / fileteado grueso | 11 | EV021112 | 9/16 pulgada |  |  |  |  | EG000009 | Sistemas de entradas de cables / conductores
EC000032 | 8 | Tornillo de bloqueo | 3 | EF007838 |  | A | Tamaño nominal del fileteado en pulgadas NPT / fileteado grueso | 12 | EV006246 | 5/8 pulgada |  |  |  |  | EG000009 | Sistemas de entradas de cables / conductores
EC000032 | 8 | Tornillo de bloqueo | 3 | EF007838 |  | A | Tamaño nominal del fileteado en pulgadas NPT / fileteado grueso | 13 | EV003502 | 3/4 pulgada |  |  |  |  | EG000009 | Sistemas de entradas de cables / conductores
EC000032 | 8 | Tornillo de bloqueo | 3 | EF007838 |  | A | Tamaño nominal del fileteado en pulgadas NPT / fileteado grueso | 14 | EV006247 | 7/8 pulgada |  |  |  |  | EG000009 | Sistemas de entradas de cables / conductores
EC000032 | 8 | Tornillo de bloqueo | 3 | EF007838 |  | A | Tamaño nominal del fileteado en pulgadas NPT / fileteado grueso | 15 | EV003503 | 1 pulgada |  |  |  |  | EG000009 | Sistemas de entradas de cables / conductores
EC000032 | 8 | Tornillo de bloqueo | 3 | EF007838 |  | A | Tamaño nominal del fileteado en pulgadas NPT / fileteado grueso | 16 | EV021139 | 1 1/8 pulgada |  |  |  |  | EG000009 | Sistemas de entradas de cables / conductores
EC000032 | 8 | Tornillo de bloqueo | 3 | EF007838 |  | A | Tamaño nominal del fileteado en pulgadas NPT / fileteado grueso | 17 | EV003504 | 1 1/4 pulgada |  |  |  |  | EG000009 | Sistemas de entradas de cables / conductores
EC000032 | 8 | Tornillo de bloqueo | 3 | EF007838 |  | A | Tamaño nominal del fileteado en pulgadas NPT / fileteado grueso | 18 | EV006243 | 1 3/8 pulgada |  |  |  |  | EG000009 | Sistemas de entradas de cables / conductores
EC000032 | 8 | Tornillo de bloqueo | 3 | EF007838 |  | A | Tamaño nominal del fileteado en pulgadas NPT / fileteado grueso | 19 | EV004593 | 1 1/2 pulgada |  |  |  |  | EG000009 | Sistemas de entradas de cables / conductores
EC000032 | 8 | Tornillo de bloqueo | 3 | EF007838 |  | A | Tamaño nominal del fileteado en pulgadas NPT / fileteado grueso | 20 | EV021177 | 1 5/8 pulgada |  |  |  |  | EG000009 | Sistemas de entradas de cables / conductores
EC000032 | 8 | Tornillo de bloqueo | 3 | EF007838 |  | A | Tamaño nominal del fileteado en pulgadas NPT / fileteado grueso | 21 | EV006242 | 1 3/4 pulgada |  |  |  |  | EG000009 | Sistemas de entradas de cables / conductores
EC000032 | 8 | Tornillo de bloqueo | 3 | EF007838 |  | A | Tamaño nominal del fileteado en pulgadas NPT / fileteado grueso | 22 | EV004594 | 2 pulgadas |  |  |  |  | EG000009 | Sistemas de entradas de cables / conductores
EC000032 | 8 | Tornillo de bloqueo | 3 | EF007838 |  | A | Tamaño nominal del fileteado en pulgadas NPT / fileteado grueso | 23 | EV006892 | 2 1/2 pulgadas |  |  |  |  | EG000009 | Sistemas de entradas de cables / conductores
EC000032 | 8 | Tornillo de bloqueo | 3 | EF007838 |  | A | Tamaño nominal del fileteado en pulgadas NPT / fileteado grueso | 24 | EV011081 | 2 5/8 pulgadas |  |  |  |  | EG000009 | Sistemas de entradas de cables / conductores
EC000032 | 8 | Tornillo de bloqueo | 3 | EF007838 |  | A | Tamaño nominal del fileteado en pulgadas NPT / fileteado grueso | 25 | EV004595 | 3 pulgadas |  |  |  |  | EG000009 | Sistemas de entradas de cables / conductores
EC000032 | 8 | Tornillo de bloqueo | 3 | EF007838 |  | A | Tamaño nominal del fileteado en pulgadas NPT / fileteado grueso | 26 | EV006893 | 3 1/2 pulgadas |  |  |  |  | EG000009 | Sistemas de entradas de cables / conductores
EC000032 | 8 | Tornillo de bloqueo | 3 | EF007838 |  | A | Tamaño nominal del fileteado en pulgadas NPT / fileteado grueso | 27 | EV006894 | 4 pulgadas |  |  |  |  | EG000009 | Sistemas de entradas de cables / conductores
EC000032 | 8 | Tornillo de bloqueo | 3 | EF007838 |  | A | Tamaño nominal del fileteado en pulgadas NPT / fileteado grueso | 28 | EV020070 | 5 pulgadas |  |  |  |  | EG000009 | Sistemas de entradas de cables / conductores
EC000032 | 8 | Tornillo de bloqueo | 3 | EF007838 |  | A | Tamaño nominal del fileteado en pulgadas NPT / fileteado grueso | 29 | EV021134 | 5 1/2 pulgadas |  |  |  |  | EG000009 | Sistemas de entradas de cables / conductores
EC000032 | 8 | Tornillo de bloqueo | 3 | EF007838 |  | A | Tamaño nominal del fileteado en pulgadas NPT / fileteado grueso | 30 | EV020071 | 6 polos |  |  |  |  | EG000009 | Sistemas de entradas de cables / conductores
EC000032 | 8 | Tornillo de bloqueo | 3 | EF007838 |  | A | Tamaño nominal del fileteado en pulgadas NPT / fileteado grueso | 31 | EV020919 | 9 pulgadas |  |  |  |  | EG000009 | Sistemas de entradas de cables / conductores
EC000032 | 8 | Tornillo de bloqueo | 3 | EF007838 |  | A | Tamaño nominal del fileteado en pulgadas NPT / fileteado grueso | 32 | EV021061 | 9 pulgadas |  |  |  |  | EG000009 | Sistemas de entradas de cables / conductores
EC000032 | 8 | Tornillo de bloqueo | 3 | EF007838 |  | A | Tamaño nominal del fileteado en pulgadas NPT / fileteado grueso | 33 | EV021062 | 11 pulgadas |  |  |  |  | EG000009 | Sistemas de entradas de cables / conductores
EC000032 | 8 | Tornillo de bloqueo | 3 | EF007838 |  | A | Tamaño nominal del fileteado en pulgadas NPT / fileteado grueso | 34 | EV020920 | 12 pulgadas |  |  |  |  | EG000009 | Sistemas de entradas de cables / conductores
EC000032 | 8 | Tornillo de bloqueo | 3 | EF007838 |  | A | Tamaño nominal del fileteado en pulgadas NPT / fileteado grueso | 35 | EV020921 | 16 pulgadas |  |  |  |  | EG000009 | Sistemas de entradas de cables / conductores
EC000032 | 8 | Tornillo de bloqueo | 3 | EF007838 |  | A | Tamaño nominal del fileteado en pulgadas NPT / fileteado grueso | 36 | EV020923 | 20 pulgadas |  |  |  |  | EG000009 | Sistemas de entradas de cables / conductores
EC000032 | 8 | Tornillo de bloqueo | 3 | EF007838 |  | A | Tamaño nominal del fileteado en pulgadas NPT / fileteado grueso | 37 | EV000154 | Otros |  |  |  |  | EG000009 | Sistemas de entradas de cables / conductores
EC000032 | 8 | Tornillo de bloqueo | 4 | EF003712 | EFI03712 | N | Paso de rosca |  |  |  | EU570448 | mm | EU000051 | in | EG000009 | Sistemas de entradas de cables / conductores
EC000032 | 8 | Tornillo de bloqueo | 5 | EF002169 |  | A | Material | 1 | EV000139 | Plástico |  |  |  |  | EG000009 | Sistemas de entradas de cables / conductores
EC000032 | 8 | Tornillo de bloqueo | 5 | EF002169 |  | A | Material | 2 | EV000914 | Metal |  |  |  |  | EG000009 | Sistemas de entradas de cables / conductores
EC000032 | 8 | Tornillo de bloqueo | 5 | EF002169 |  | A | Material | 3 | EV000154 | Otros |  |  |  |  | EG000009 | Sistemas de entradas de cables / conductores
EC000032 | 8 | Tornillo de bloqueo | 6 | EF001257 |  | A | Calidad del material | 1 | EV000072 | Aluminio |  |  |  |  | EG000009 | Sistemas de entradas de cables / conductores
EC000032 | 8 | Tornillo de bloqueo | 6 | EF001257 |  | A | Calidad del material | 2 | EV008210 | 5,6 (acero) |  |  |  |  | EG000009 | Sistemas de entradas de cables / conductores
EC000032 | 8 | Tornillo de bloqueo | 6 | EF001257 |  | A | Calidad del material | 3 | EV000402 | Poliamida (PA) |  |  |  |  | EG000009 | Sistemas de entradas de cables / conductores
EC000032 | 8 | Tornillo de bloqueo | 6 | EF001257 |  | A | Calidad del material | 4 | EV000157 | PE |  |  |  |  | EG000009 | Sistemas de entradas de cables / conductores
EC000032 | 8 | Tornillo de bloqueo | 6 | EF001257 |  | A | Calidad del material | 5 | EV000934 | Poliestireno |  |  |  |  | EG000009 | Sistemas de entradas de cables / conductores
EC000032 | 8 | Tornillo de bloqueo | 6 | EF001257 |  | A | Calidad del material | 6 | EV000149 | Latón |  |  |  |  | EG000009 | Sistemas de entradas de cables / conductores
EC000032 | 8 | Tornillo de bloqueo | 6 | EF001257 |  | A | Calidad del material | 7 | EV006909 | Acero inoxidable V2A |  |  |  |  | EG000009 | Sistemas de entradas de cables / conductores
EC000032 | 8 | Tornillo de bloqueo | 6 | EF001257 |  | A | Calidad del material | 8 | EV006908 | Acero inoxidable V4A |  |  |  |  | EG000009 | Sistemas de entradas de cables / conductores
EC000032 | 8 | Tornillo de bloqueo | 6 | EF001257 |  | A | Calidad del material | 9 | EV010028 | Otros aceros inoxidables |  |  |  |  | EG000009 | Sistemas de entradas de cables / conductores
EC000032 | 8 | Tornillo de bloqueo | 6 | EF001257 |  | A | Calidad del material | 10 | EV000154 | Otros |  |  |  |  | EG000009 | Sistemas de entradas de cables / conductores
EC000032 | 8 | Tornillo de bloqueo | 7 | EF000139 |  | A | Tratamiento de superficie | 1 | EV006034 | Sin tratamiento |  |  |  |  | EG000009 | Sistemas de entradas de cables / conductores
EC000032 | 8 | Tornillo de bloqueo | 7 | EF000139 |  | A | Tratamiento de superficie | 2 | EV000189 | Cromado |  |  |  |  | EG000009 | Sistemas de entradas de cables / conductores
EC000032 | 8 | Tornillo de bloqueo | 7 | EF000139 |  | A | Tratamiento de superficie | 3 | EV003454 | Con revestimiento galvánico / zinc electrolítico |  |  |  |  | EG000009 | Sistemas de entradas de cables / conductores
EC000032 | 8 | Tornillo de bloqueo | 7 | EF000139 |  | A | Tratamiento de superficie | 4 | EV000191 | Niquelado |  |  |  |  | EG000009 | Sistemas de entradas de cables / conductores
EC000032 | 8 | Tornillo de bloqueo | 7 | EF000139 |  | A | Tratamiento de superficie | 5 | EV000140 | Con revestimiento de plástico |  |  |  |  | EG000009 | Sistemas de entradas de cables / conductores
EC000032 | 8 | Tornillo de bloqueo | 7 | EF000139 |  | A | Tratamiento de superficie | 6 | EV000154 | Otros |  |  |  |  | EG000009 | Sistemas de entradas de cables / conductores
EC000032 | 8 | Tornillo de bloqueo | 8 | EF000025 |  | L | Sin halógenos | [7 empty] | EG000009 | Sistemas de entradas de cables / conductores
EC000032 | 8 | Tornillo de bloqueo | 9 | EF001210 |  | L | Reforzado con fibra de vidrio | [7 empty] | EG000009 | Sistemas de entradas de cables / conductores
EC000032 | 8 | Tornillo de bloqueo | 10 | EF000084 |  | L | Resistente a los impactos | [7 empty] | EG000009 | Sistemas de entradas de cables / conductores
EC000032 | 8 | Tornillo de bloqueo | 11 | EF000007 |  | A | Color | 1 | EV000072 | Aluminio |  |  |  |  | EG000009 | Sistemas de entradas de cables / conductores
EC000032 | 8 | Tornillo de bloqueo | 11 | EF000007 |  | A | Color | 2 | EV000206 | Negro |  |  |  |  | EG000009 | Sistemas de entradas de cables / conductores
EC000032 | 8 | Tornillo de bloqueo | 11 | EF000007 |  | A | Color | 3 | EV000080 | Azul |  |  |  |  | EG000009 | Sistemas de entradas de cables / conductores
EC000032 | 8 | Tornillo de bloqueo | 11 | EF000007 |  | A | Color | 4 | EV000149 | Latón |  |  |  |  | EG000009 | Sistemas de entradas de cables / conductores
EC000032 | 8 | Tornillo de bloqueo | 11 | EF000007 |  | A | Color | 5 | EV000291 | Cromo |  |  |  |  | EG000009 | Sistemas de entradas de cables / conductores
EC000032 | 8 | Tornillo de bloqueo | 11 | EF000007 |  | A | Color | 6 | EV000270 | Gris |  |  |  |  | EG000009 | Sistemas de entradas de cables / conductores
EC000032 | 8 | Tornillo de bloqueo | 11 | EF000007 |  | A | Color | 7 | EV003888 | Níquel |  |  |  |  | EG000009 | Sistemas de entradas de cables / conductores
EC000032 | 8 | Tornillo de bloqueo | 11 | EF000007 |  | A | Color | 8 | EV000236 | Naranja |  |  |  |  | EG000009 | Sistemas de entradas de cables / conductores
EC000032 | 8 | Tornillo de bloqueo | 11 | EF000007 |  | A | Color | 9 | EV000233 | Rojo |  |  |  |  | EG000009 | Sistemas de entradas de cables / conductores
EC000032 | 8 | Tornillo de bloqueo | 11 | EF000007 |  | A | Color | 10 | EV000294 | Acero inox |  |  |  |  | EG000009 | Sistemas de entradas de cables / conductores
EC000032 | 8 | Tornillo de bloqueo | 11 | EF000007 |  | A | Color | 11 | EV000202 | Blanco |  |  |  |  | EG000009 | Sistemas de entradas de cables / conductores
EC000032 | 8 | Tornillo de bloqueo | 11 | EF000007 |  | A | Color | 12 | EV006723 | Zinc |  |  |  |  | EG000009 | Sistemas de entradas de cables / conductores
EC000032 | 8 | Tornillo de bloqueo | 11 | EF000007 |  | A | Color | 13 | EV000154 | Otros |  |  |  |  | EG000009 | Sistemas de entradas de cables / conductores
EC000032 | 8 | Tornillo de bloqueo | 12 | EF000116 |  | N | Número RAL | [7 empty] | EG000009 | Sistemas de entradas de cables / conductores
EC000032 | 8 | Tornillo de bloqueo | 13 | EF004191 |  | L | Versión a prueba de explosiones | [7 empty] | EG000009 | Sistemas de entradas de cables / conductores
EC000032 | 8 | Tornillo de bloqueo | 14 | EF005728 |  | A | Para zona Ex gas | 1 | EV010595 | 0, 1, 2 |  |  |  |  | EG000009 | Sistemas de entradas de cables / conductores
EC000032 | 8 | Tornillo de bloqueo | 14 | EF005728 |  | A | Para zona Ex gas | 2 | EV009071 | 1, 2 |  |  |  |  | EG000009 | Sistemas de entradas de cables / conductores
EC000032 | 8 | Tornillo de bloqueo | 14 | EF005728 |  | A | Para zona Ex gas | 3 | EV000600 | 2 |  |  |  |  | EG000009 | Sistemas de entradas de cables / conductores
EC000032 | 8 | Tornillo de bloqueo | 14 | EF005728 |  | A | Para zona Ex gas | 4 | EV000494 | Ninguno |  |  |  |  | EG000009 | Sistemas de entradas de cables / conductores
EC000032 | 8 | Tornillo de bloqueo | 15 | EF008404 |  | A | Para zona de explosión de polvo | 1 | EV010597 | 20, 21, 22 |  |  |  |  | EG000009 | Sistemas de entradas de cables / conductores
EC000032 | 8 | Tornillo de bloqueo | 15 | EF008404 |  | A | Para zona de explosión de polvo | 2 | EV010598 | 21, 22 |  |  |  |  | EG000009 | Sistemas de entradas de cables / conductores
EC000032 | 8 | Tornillo de bloqueo | 15 | EF008404 |  | A | Para zona de explosión de polvo | 3 | EV020009 | 22 |  |  |  |  | EG000009 | Sistemas de entradas de cables / conductores
EC000032 | 8 | Tornillo de bloqueo | 15 | EF008404 |  | A | Para zona de explosión de polvo | 4 | EV000494 | Ninguno |  |  |  |  | EG000009 | Sistemas de entradas de cables / conductores
EC000032 | 8 | Tornillo de bloqueo | 16 | EF001742 | EFI01742 | R | Temperatura de funcionamiento |  |  |  | EU570073 | °C | EU571087 | ºF | EG000009 | Sistemas de entradas de cables / conductores
EC000033 | 6 | Línea de montaje | 1 | EF015088 |  | A | Tipo de cinta | 1 | EV000164 | Recto |  |  |  |  | EG000049 | Técnica de fijación
EC000033 | 6 | Línea de montaje | 1 | EF015088 |  | A | Tipo de cinta | 2 | EV008242 | Ondulado |  |  |  |  | EG000049 | Técnica de fijación
EC000033 | 6 | Línea de montaje | 1 | EF015088 |  | A | Tipo de cinta | 3 | EV000154 | Otros |  |  |  |  | EG000049 | Técnica de fijación
EC000033 | 6 | Línea de montaje | 2 | EF002169 |  | A | Material | 1 | EV000179 | Acero |  |  |  |  | EG000049 | Técnica de fijación
EC000033 | 6 | Línea de montaje | 2 | EF002169 |  | A | Material | 2 | EV000166 | Acero inoxidable |  |  |  |  | EG000049 | Técnica de fijación
EC000033 | 6 | Línea de montaje | 2 | EF002169 |  | A | Material | 3 | EV000138 | Cobre |  |  |  |  | EG000049 | Técnica de fijación
EC000033 | 6 | Línea de montaje | 2 | EF002169 |  | A | Material | 4 | EV000139 | Plástico |  |  |  |  | EG000049 | Técnica de fijación
EC000033 | 6 | Línea de montaje | 2 | EF002169 |  | A | Material | 5 | EV000154 | Otros |  |  |  |  | EG000049 | Técnica de fijación
EC000033 | 6 | Línea de montaje | 3 | EF001257 |  | A | Calidad del material | 1 | EV008431 | Acero inoxidable 316 (1,4401) |  |  |  |  | EG000049 | Técnica de fijación
EC000033 | 6 | Línea de montaje | 3 | EF001257 |  | A | Calidad del material | 2 | EV008430 | Acero inoxidable 304 (1.4301) |  |  |  |  | EG000049 | Técnica de fijación
EC000033 | 6 | Línea de montaje | 3 | EF001257 |  | A | Calidad del material | 3 | EV000154 | Otros |  |  |  |  | EG000049 | Técnica de fijación
EC000033 | 6 | Línea de montaje | 4 | EF000139 |  | A | Tratamiento de superficie | 1 | EV000283 | Galvanizado en proceso continuo |  |  |  |  | EG000049 | Técnica de fijación
EC000033 | 6 | Línea de montaje | 4 | EF000139 |  | A | Tratamiento de superficie | 2 | EV003454 | Con revestimiento galvánico / zinc electrolítico |  |  |  |  | EG000049 | Técnica de fijación
EC000033 | 6 | Línea de montaje | 4 | EF000139 |  | A | Tratamiento de superficie | 3 | EV000254 | Galvanizado en caliente |  |  |  |  | EG000049 | Técnica de fijación
EC000033 | 6 | Línea de montaje | 4 | EF000139 |  | A | Tratamiento de superficie | 4 | EV003635 | Con cubierta de plástico |  |  |  |  | EG000049 | Técnica de fijación
EC000033 | 6 | Línea de montaje | 4 | EF000139 |  | A | Tratamiento de superficie | 5 | EV003661 | Con minio de plomo |  |  |  |  | EG000049 | Técnica de fijación
EC000033 | 6 | Línea de montaje | 4 | EF000139 |  | A | Tratamiento de superficie | 6 | EV000154 | Otros |  |  |  |  | EG000049 | Técnica de fijación
EC000033 | 6 | Línea de montaje | 4 | EF000139 |  | A | Tratamiento de superficie | 7 | EV006034 | Sin tratamiento |  |  |  |  | EG000049 | Técnica de fijación
EC000033 | 6 | Línea de montaje | 5 | EF000008 | EFI00008 | N | Anchura |  |  |  | EU570448 | mm | EU000051 | in | EG000049 | Técnica de fijación
EC000033 | 6 | Línea de montaje | 6 | EF000125 | EFI00125 | N | Espesor |  |  |  | EU570448 | mm | EU000051 | in | EG000049 | Técnica de fijación
EC000033 | 6 | Línea de montaje | 7 | EF000007 |  | A | Color | 1 | EV000072 | Aluminio |  |  |  |  | EG000049 | Técnica de fijación
EC000033 | 6 | Línea de montaje | 7 | EF000007 |  | A | Color | 2 | EV000206 | Negro |  |  |  |  | EG000049 | Técnica de fijación
EC000033 | 6 | Línea de montaje | 7 | EF000007 |  | A | Color | 3 | EV000138 | Cobre |  |  |  |  | EG000049 | Técnica de fijación
EC000033 | 6 | Línea de montaje | 7 | EF000007 |  | A | Color | 4 | EV000236 | Naranja |  |  |  |  | EG000049 | Técnica de fijación
EC000033 | 6 | Línea de montaje | 7 | EF000007 |  | A | Color | 5 | EV000233 | Rojo |  |  |  |  | EG000049 | Técnica de fijación
EC000033 | 6 | Línea de montaje | 7 | EF000007 |  | A | Color | 6 | EV000294 | Acero inox |  |  |  |  | EG000049 | Técnica de fijación
EC000033 | 6 | Línea de montaje | 7 | EF000007 |  | A | Color | 7 | EV000202 | Blanco |  |  |  |  | EG000049 | Técnica de fijación
EC000033 | 6 | Línea de montaje | 7 | EF000007 |  | A | Color | 8 | EV006723 | Zinc |  |  |  |  | EG000049 | Técnica de fijación
EC000033 | 6 | Línea de montaje | 7 | EF000007 |  | A | Color | 9 | EV000154 | Otros |  |  |  |  | EG000049 | Técnica de fijación
EC000033 | 6 | Línea de montaje | 8 | EF000115 |  | L | Perforación | [7 empty] | EG000049 | Técnica de fijación
EC000033 | 6 | Línea de montaje | 9 | EF005579 |  | N | Número de hileras de perforaciones | [7 empty] | EG000049 | Técnica de fijación
EC000033 | 6 | Línea de montaje | 10 | EF006110 |  | A | Dirección de la perforación | 1 | EV000250 | Longitudinal |  |  |  |  | EG000049 | Técnica de fijación
EC000033 | 6 | Línea de montaje | 10 | EF006110 |  | A | Dirección de la perforación | 2 | EV008231 | Cruz |  |  |  |  | EG000049 | Técnica de fijación
EC000033 | 6 | Línea de montaje | 11 | EF001055 |  | A | Perforación | 1 | EV000396 | Oval |  |  |  |  | EG000049 | Técnica de fijación
EC000033 | 6 | Línea de montaje | 11 | EF001055 |  | A | Perforación | 2 | EV000167 | Redondo |  |  |  |  | EG000049 | Técnica de fijación
EC000033 | 6 | Línea de montaje | 11 | EF001055 |  | A | Perforación | 3 | EV003634 | Redondo / cuadrado |  |  |  |  | EG000049 | Técnica de fijación
EC000033 | 6 | Línea de montaje | 11 | EF001055 |  | A | Perforación | 4 | EV000195 | Cuadrangular |  |  |  |  | EG000049 | Técnica de fijación
EC000033 | 6 | Línea de montaje | 11 | EF001055 |  | A | Perforación | 5 | EV000154 | Otros |  |  |  |  | EG000049 | Técnica de fijación
EC000033 | 6 | Línea de montaje | 12 | EF005172 | EFI05172 | N | Diámetro de perforación |  |  |  | EU570448 | mm | EU000051 | in | EG000049 | Técnica de fijación
EC000033 | 6 | Línea de montaje | 13 | EF005173 | EFI05173 | N | Anchura de perforación |  |  |  | EU570448 | mm | EU000051 | in | EG000049 | Técnica de fijación
EC000033 | 6 | Línea de montaje | 14 | EF005174 | EFI05174 | N | Longitud de perforación |  |  |  | EU570448 | mm | EU000051 | in | EG000049 | Técnica de fijación
EC000033 | 6 | Línea de montaje | 15 | EF004571 |  | N | Carga de rotura |  |  |  | EU570020 | N |  |  | EG000049 | Técnica de fijación
EC000033 | 6 | Línea de montaje | 16 | EF014687 |  | L | En contenedor | [7 empty] | EG000049 | Técnica de fijación
EC000034 | 8 | Cable de fibra óptica | 1 | EF000472 |  | N | Número de fibras | [7 empty] | EG000001 | Cables / Conductores
EC000034 | 8 | Cable de fibra óptica | 2 | EF001678 |  | A | Tipo de hilo | 1 | EV010186 | Tubo central |  |  |  |  | EG000001 | Cables / Conductores
EC000034 | 8 | Cable de fibra óptica | 2 | EF001678 |  | A | Tipo de hilo | 2 | EV010166 | Tubo flojo trenzado |  |  |  |  | EG000001 | Cables / Conductores
EC000034 | 8 | Cable de fibra óptica | 2 | EF001678 |  | A | Tipo de hilo | 3 | EV004236 | Tubo hueco |  |  |  |  | EG000001 | Cables / Conductores
EC000034 | 8 | Cable de fibra óptica | 2 | EF001678 |  | A | Tipo de hilo | 4 | EV010075 | Cable completo semisuelto |  |  |  |  | EG000001 | Cables / Conductores
EC000034 | 8 | Cable de fibra óptica | 2 | EF001678 |  | A | Tipo de hilo | 5 | EV001100 | Apretado |  |  |  |  | EG000001 | Cables / Conductores
EC000034 | 8 | Cable de fibra óptica | 2 | EF001678 |  | A | Tipo de hilo | 6 | EV000154 | Otros |  |  |  |  | EG000001 | Cables / Conductores
EC000034 | 8 | Cable de fibra óptica | 3 | EF001679 |  | N | Número de fibras por hilo | [7 empty] | EG000001 | Cables / Conductores
EC000034 | 8 | Cable de fibra óptica | 4 | EF000080 |  | A | Tipo de fibra | 1 | EV004568 | Multimodal 50/125 |  |  |  |  | EG000001 | Cables / Conductores
EC000034 | 8 | Cable de fibra óptica | 4 | EF000080 |  | A | Tipo de fibra | 2 | EV004569 | Multimodal 62,5/125 |  |  |  |  | EG000001 | Cables / Conductores
EC000034 | 8 | Cable de fibra óptica | 4 | EF000080 |  | A | Tipo de fibra | 3 | EV006547 | Multi modo 200/300 |  |  |  |  | EG000001 | Cables / Conductores
EC000034 | 8 | Cable de fibra óptica | 4 | EF000080 |  | A | Tipo de fibra | 4 | EV006548 | Multi modo 980/1000 |  |  |  |  | EG000001 | Cables / Conductores
EC000034 | 8 | Cable de fibra óptica | 4 | EF000080 |  | A | Tipo de fibra | 5 | EV007051 | Modo individual 9/125 |  |  |  |  | EG000001 | Cables / Conductores
EC000034 | 8 | Cable de fibra óptica | 4 | EF000080 |  | A | Tipo de fibra | 6 | EV009979 | POF |  |  |  |  | EG000001 | Cables / Conductores
EC000034 | 8 | Cable de fibra óptica | 4 | EF000080 |  | A | Tipo de fibra | 7 | EV000154 | Otros |  |  |  |  | EG000001 | Cables / Conductores
EC000034 | 8 | Cable de fibra óptica | 5 | EF001619 |  | A | Categoría | 1 | EV008597 | OM 1 |  |  |  |  | EG000001 | Cables / Conductores
EC000034 | 8 | Cable de fibra óptica | 5 | EF001619 |  | A | Categoría | 2 | EV008598 | OM 2 |  |  |  |  | EG000001 | Cables / Conductores
EC000034 | 8 | Cable de fibra óptica | 5 | EF001619 |  | A | Categoría | 3 | EV008599 | OM 3 |  |  |  |  | EG000001 | Cables / Conductores
EC000034 | 8 | Cable de fibra óptica | 5 | EF001619 |  | A | Categoría | 4 | EV010866 | OM4 |  |  |  |  | EG000001 | Cables / Conductores
EC000034 | 8 | Cable de fibra óptica | 5 | EF001619 |  | A | Categoría | 5 | EV015290 | OM5 |  |  |  |  | EG000001 | Cables / Conductores
EC000034 | 8 | Cable de fibra óptica | 5 | EF001619 |  | A | Categoría | 6 | EV008601 | OS1 |  |  |  |  | EG000001 | Cables / Conductores
EC000034 | 8 | Cable de fibra óptica | 5 | EF001619 |  | A | Categoría | 7 | EV010769 | OS2 |  |  |  |  | EG000001 | Cables / Conductores
EC000034 | 8 | Cable de fibra óptica | 5 | EF001619 |  | A | Categoría | 8 | EV010214 | OP1 (IEC 60793-2: A4d) |  |  |  |  | EG000001 | Cables / Conductores
EC000034 | 8 | Cable de fibra óptica | 5 | EF001619 |  | A | Categoría | 9 | EV010215 | OP2 (IEC 60793-2: A4g) |  |  |  |  | EG000001 | Cables / Conductores
EC000034 | 8 | Cable de fibra óptica | 5 | EF001619 |  | A | Categoría | 10 | EV000154 | Otros |  |  |  |  | EG000001 | Cables / Conductores
EC000034 | 8 | Cable de fibra óptica | 6 | EF000878 |  | L | Con descarga de tensión | [7 empty] | EG000001 | Cables / Conductores
EC000034 | 8 | Cable de fibra óptica | 7 | EF001024 |  | L | Armadura | [7 empty] | EG000001 | Cables / Conductores
EC000034 | 8 | Cable de fibra óptica | 8 | EF007960 |  | L | Con protección contra roedores | [7 empty] | EG000001 | Cables / Conductores
EC000034 | 8 | Cable de fibra óptica | 9 | EF001625 |  | A | Material de cubierta | 1 | EV000494 | Ninguno |  |  |  |  | EG000001 | Cables / Conductores
EC000034 | 8 | Cable de fibra óptica | 9 | EF001625 |  | A | Material de cubierta | 2 | EV000169 | Goma |  |  |  |  | EG000001 | Cables / Conductores
EC000034 | 8 | Cable de fibra óptica | 9 | EF001625 |  | A | Material de cubierta | 3 | EV000402 | Poliamida (PA) |  |  |  |  | EG000001 | Cables / Conductores
EC000034 | 8 | Cable de fibra óptica | 9 | EF001625 |  | A | Material de cubierta | 4 | EV001108 | Poliolefina |  |  |  |  | EG000001 | Cables / Conductores
EC000034 | 8 | Cable de fibra óptica | 9 | EF001625 |  | A | Material de cubierta | 5 | EV004190 | PUR (Poliuretano) |  |  |  |  | EG000001 | Cables / Conductores
EC000034 | 8 | Cable de fibra óptica | 9 | EF001625 |  | A | Material de cubierta | 6 | EV000163 | PVC |  |  |  |  | EG000001 | Cables / Conductores
EC000034 | 8 | Cable de fibra óptica | 9 | EF001625 |  | A | Material de cubierta | 7 | EV000154 | Otros |  |  |  |  | EG000001 | Cables / Conductores
EC000034 | 8 | Cable de fibra óptica | 10 | EF011806 |  | A | Especificación del material de cubierta | 1 | EV006292 | Goma (CPE/CSP) |  |  |  |  | EG000001 | Cables / Conductores
EC000034 | 8 | Cable de fibra óptica | 10 | EF011806 |  | A | Especificación del material de cubierta | 2 | EV004191 | Goma (EPR) |  |  |  |  | EG000001 | Cables / Conductores
EC000034 | 8 | Cable de fibra óptica | 10 | EF011806 |  | A | Especificación del material de cubierta | 3 | EV004192 | Goma (EVA) |  |  |  |  | EG000001 | Cables / Conductores
EC000034 | 8 | Cable de fibra óptica | 10 | EF011806 |  | A | Especificación del material de cubierta | 4 | EV022529 | Policloropreno |  |  |  |  | EG000001 | Cables / Conductores
EC000034 | 8 | Cable de fibra óptica | 10 | EF011806 |  | A | Especificación del material de cubierta | 5 | EV004193 | Goma (silicona) |  |  |  |  | EG000001 | Cables / Conductores
EC000034 | 8 | Cable de fibra óptica | 10 | EF011806 |  | A | Especificación del material de cubierta | 6 | EV000157 | PE |  |  |  |  | EG000001 | Cables / Conductores
EC000034 | 8 | Cable de fibra óptica | 10 | EF011806 |  | A | Especificación del material de cubierta | 7 | EV001608 | Polipropileno |  |  |  |  | EG000001 | Cables / Conductores
EC000034 | 8 | Cable de fibra óptica | 10 | EF011806 |  | A | Especificación del material de cubierta | 8 | EV000154 | Otros |  |  |  |  | EG000001 | Cables / Conductores
EC000034 | 8 | Cable de fibra óptica | 11 | EF001618 |  | A | Color de cubierta | 1 | EV000080 | Azul |  |  |  |  | EG000001 | Cables / Conductores
EC000034 | 8 | Cable de fibra óptica | 11 | EF001618 |  | A | Color de cubierta | 2 | EV000083 | Marrón |  |  |  |  | EG000001 | Cables / Conductores
EC000034 | 8 | Cable de fibra óptica | 11 | EF001618 |  | A | Color de cubierta | 3 | EV000234 | Amarillo |  |  |  |  | EG000001 | Cables / Conductores
EC000034 | 8 | Cable de fibra óptica | 11 | EF001618 |  | A | Color de cubierta | 4 | EV000270 | Gris |  |  |  |  | EG000001 | Cables / Conductores
EC000034 | 8 | Cable de fibra óptica | 11 | EF001618 |  | A | Color de cubierta | 5 | EV000235 | Verde |  |  |  |  | EG000001 | Cables / Conductores
EC000034 | 8 | Cable de fibra óptica | 11 | EF001618 |  | A | Color de cubierta | 6 | EV003609 | Violeta |  |  |  |  | EG000001 | Cables / Conductores
EC000034 | 8 | Cable de fibra óptica | 11 | EF001618 |  | A | Color de cubierta | 7 | EV000236 | Naranja |  |  |  |  | EG000001 | Cables / Conductores
EC000034 | 8 | Cable de fibra óptica | 11 | EF001618 |  | A | Color de cubierta | 8 | EV000233 | Rojo |  |  |  |  | EG000001 | Cables / Conductores
EC000034 | 8 | Cable de fibra óptica | 11 | EF001618 |  | A | Color de cubierta | 9 | EV000206 | Negro |  |  |  |  | EG000001 | Cables / Conductores
EC000034 | 8 | Cable de fibra óptica | 11 | EF001618 |  | A | Color de cubierta | 10 | EV001560 | Turquesa |  |  |  |  | EG000001 | Cables / Conductores
EC000034 | 8 | Cable de fibra óptica | 11 | EF001618 |  | A | Color de cubierta | 11 | EV000202 | Blanco |  |  |  |  | EG000001 | Cables / Conductores
EC000034 | 8 | Cable de fibra óptica | 11 | EF001618 |  | A | Color de cubierta | 12 | EV000154 | Otros |  |  |  |  | EG000001 | Cables / Conductores
EC000034 | 8 | Cable de fibra óptica | 12 | EF011011 |  | L | Cable con obturación longitudinal | [7 empty] | EG000001 | Cables / Conductores
EC000034 | 8 | Cable de fibra óptica | 13 | EF011012 |  | L | Cable con obturación radial | [7 empty] | EG000001 | Cables / Conductores
EC000034 | 8 | Cable de fibra óptica | 14 | EF001682 |  | L | Cable sin metal | [7 empty] | EG000001 | Cables / Conductores
EC000034 | 8 | Cable de fibra óptica | 15 | EF011577 |  | A | Clase de reacción al fuego según EN 13501-6 | 1 | EV013527 | Aca |  |  |  |  | EG000001 | Cables / Conductores
EC000034 | 8 | Cable de fibra óptica | 15 | EF011577 |  | A | Clase de reacción al fuego según EN 13501-6 | 2 | EV013517 | B1ca |  |  |  |  | EG000001 | Cables / Conductores
EC000034 | 8 | Cable de fibra óptica | 15 | EF011577 |  | A | Clase de reacción al fuego según EN 13501-6 | 3 | EV013518 | B2ca |  |  |  |  | EG000001 | Cables / Conductores
EC000034 | 8 | Cable de fibra óptica | 15 | EF011577 |  | A | Clase de reacción al fuego según EN 13501-6 | 4 | EV013519 | Cca |  |  |  |  | EG000001 | Cables / Conductores
EC000034 | 8 | Cable de fibra óptica | 15 | EF011577 |  | A | Clase de reacción al fuego según EN 13501-6 | 5 | EV013520 | Dca |  |  |  |  | EG000001 | Cables / Conductores
EC000034 | 8 | Cable de fibra óptica | 15 | EF011577 |  | A | Clase de reacción al fuego según EN 13501-6 | 6 | EV013521 | Eca |  |  |  |  | EG000001 | Cables / Conductores
EC000034 | 8 | Cable de fibra óptica | 15 | EF011577 |  | A | Clase de reacción al fuego según EN 13501-6 | 7 | EV013528 | Fca |  |  |  |  | EG000001 | Cables / Conductores
EC000034 | 8 | Cable de fibra óptica | 15 | EF011577 |  | A | Clase de reacción al fuego según EN 13501-6 | 8 | EV000494 | Ninguno |  |  |  |  | EG000001 | Cables / Conductores
EC000034 | 8 | Cable de fibra óptica | 16 | EF011578 |  | A | Clase de desarrollo de humo según EN 13501-6 | 1 | EV023916 | s1 |  |  |  |  | EG000001 | Cables / Conductores
EC000034 | 8 | Cable de fibra óptica | 16 | EF011578 |  | A | Clase de desarrollo de humo según EN 13501-6 | 2 | EV013522 | s1a |  |  |  |  | EG000001 | Cables / Conductores
EC000034 | 8 | Cable de fibra óptica | 16 | EF011578 |  | A | Clase de desarrollo de humo según EN 13501-6 | 3 | EV013523 | s1b |  |  |  |  | EG000001 | Cables / Conductores
EC000034 | 8 | Cable de fibra óptica | 16 | EF011578 |  | A | Clase de desarrollo de humo según EN 13501-6 | 4 | EV023917 | s2 |  |  |  |  | EG000001 | Cables / Conductores
EC000034 | 8 | Cable de fibra óptica | 16 | EF011578 |  | A | Clase de desarrollo de humo según EN 13501-6 | 5 | EV023918 | s3 |  |  |  |  | EG000001 | Cables / Conductores
EC000034 | 8 | Cable de fibra óptica | 16 | EF011578 |  | A | Clase de desarrollo de humo según EN 13501-6 | 6 | EV000494 | Ninguno |  |  |  |  | EG000001 | Cables / Conductores
EC000034 | 8 | Cable de fibra óptica | 17 | EF011579 |  | A | Clasificación relativa a la caída de gotas inflamadas según EN 13501-6 | 1 | EV023919 | d0 |  |  |  |  | EG000001 | Cables / Conductores
EC000034 | 8 | Cable de fibra óptica | 17 | EF011579 |  | A | Clasificación relativa a la caída de gotas inflamadas según EN 13501-6 | 2 | EV023920 | d1 |  |  |  |  | EG000001 | Cables / Conductores
EC000034 | 8 | Cable de fibra óptica | 17 | EF011579 |  | A | Clasificación relativa a la caída de gotas inflamadas según EN 13501-6 | 3 | EV023921 | d2 |  |  |  |  | EG000001 | Cables / Conductores
EC000034 | 8 | Cable de fibra óptica | 17 | EF011579 |  | A | Clasificación relativa a la caída de gotas inflamadas según EN 13501-6 | 4 | EV000494 | Ninguno |  |  |  |  | EG000001 | Cables / Conductores
EC000034 | 8 | Cable de fibra óptica | 18 | EF011580 |  | A | Clasificación relativa a la producción de ácido según EN 13501-6 | 1 | EV013524 | a1 |  |  |  |  | EG000001 | Cables / Conductores
EC000034 | 8 | Cable de fibra óptica | 18 | EF011580 |  | A | Clasificación relativa a la producción de ácido según EN 13501-6 | 2 | EV013525 | a2 |  |  |  |  | EG000001 | Cables / Conductores
EC000034 | 8 | Cable de fibra óptica | 18 | EF011580 |  | A | Clasificación relativa a la producción de ácido según EN 13501-6 | 3 | EV013526 | a3 |  |  |  |  | EG000001 | Cables / Conductores
EC000034 | 8 | Cable de fibra óptica | 18 | EF011580 |  | A | Clasificación relativa a la producción de ácido según EN 13501-6 | 4 | EV000494 | Ninguno |  |  |  |  | EG000001 | Cables / Conductores
EC000034 | 8 | Cable de fibra óptica | 19 | EF009769 |  | L | Libre de halógenos según EN 60754-1/2 | [7 empty] | EG000001 | Cables / Conductores
EC000034 | 8 | Cable de fibra óptica | 20 | EF000471 |  | A | Retardante de llama | 1 | EV004175 | No |  |  |  |  | EG000001 | Cables / Conductores
EC000034 | 8 | Cable de fibra óptica | 20 | EF000471 |  | A | Retardante de llama | 2 | EV009948 | No propagación de la llama - conforme a EN 60332-1-2 |  |  |  |  | EG000001 | Cables / Conductores
EC000034 | 8 | Cable de fibra óptica | 20 | EF000471 |  | A | Retardante de llama | 3 | EV010564 | Según norma EN 60332-3-24 |  |  |  |  | EG000001 | Cables / Conductores
EC000034 | 8 | Cable de fibra óptica | 20 | EF000471 |  | A | Retardante de llama | 4 | EV006303 | Conforme a IEC 60332-3-22 |  |  |  |  | EG000001 | Cables / Conductores
EC000034 | 8 | Cable de fibra óptica | 20 | EF000471 |  | A | Retardante de llama | 5 | EV000154 | Otros |  |  |  |  | EG000001 | Cables / Conductores
EC000034 | 8 | Cable de fibra óptica | 21 | EF001613 |  | A | Integridad del circuito | 1 | EV004178 | E 30 |  |  |  |  | EG000001 | Cables / Conductores
EC000034 | 8 | Cable de fibra óptica | 21 | EF001613 |  | A | Integridad del circuito | 2 | EV004179 | E 60 |  |  |  |  | EG000001 | Cables / Conductores
EC000034 | 8 | Cable de fibra óptica | 21 | EF001613 |  | A | Integridad del circuito | 3 | EV004180 | E 90 |  |  |  |  | EG000001 | Cables / Conductores
EC000034 | 8 | Cable de fibra óptica | 21 | EF001613 |  | A | Integridad del circuito | 4 | EV016202 | E30 - E60 |  |  |  |  | EG000001 | Cables / Conductores
EC000034 | 8 | Cable de fibra óptica | 21 | EF001613 |  | A | Integridad del circuito | 5 | EV016203 | E30 - E90 |  |  |  |  | EG000001 | Cables / Conductores
EC000034 | 8 | Cable de fibra óptica | 21 | EF001613 |  | A | Integridad del circuito | 6 | EV000494 | Ninguno |  |  |  |  | EG000001 | Cables / Conductores
EC000034 | 8 | Cable de fibra óptica | 22 | EF008027 |  | L | Baja opacidad de humos según EN 61034-2 | [7 empty] | EG000001 | Cables / Conductores
EC000034 | 8 | Cable de fibra óptica | 23 | EF009770 |  | L | Resistente al aceite según EN 60811-404 | [7 empty] | EG000001 | Cables / Conductores
EC000034 | 8 | Cable de fibra óptica | 24 | EF001074 |  | L | Resistente a productos químicos | [7 empty] | EG000001 | Cables / Conductores
EC000034 | 8 | Cable de fibra óptica | 25 | EF000024 |  | L | Resistente a los rayos ultravioleta | [7 empty] | EG000001 | Cables / Conductores
EC000034 | 8 | Cable de fibra óptica | 26 | EF003921 | EFI03921 | N | Diámetro exterior aprox. |  |  |  | EU570448 | mm | EU000051 | in | EG000001 | Cables / Conductores
EC000034 | 8 | Cable de fibra óptica | 27 | EF011803 | EFI11803 | N | Radio de curvatura mín. permitido, instalación fija |  |  |  | EU570448 | mm | EU000051 | in | EG000001 | Cables / Conductores
EC000034 | 8 | Cable de fibra óptica | 28 | EF013801 |  | N | Resistencia máxima a la tracción durante la instalación |  |  |  | EU570508 | kN |  |  | EG000001 | Cables / Conductores
EC000034 | 8 | Cable de fibra óptica | 29 | EF003689 |  | L | Adecuado para instalación subterránea | [7 empty] | EG000001 | Cables / Conductores
EC000034 | 8 | Cable de fibra óptica | 30 | EF003806 |  | L | Fundido | [7 empty] | EG000001 | Cables / Conductores
EC000034 | 8 | Cable de fibra óptica | 31 | EF013532 |  | A | Geometría del cable | 1 | EV000167 | Redondo |  |  |  |  | EG000001 | Cables / Conductores
EC000034 | 8 | Cable de fibra óptica | 31 | EF013532 |  | A | Geometría del cable | 2 | EV000880 | Plano |  |  |  |  | EG000001 | Cables / Conductores
EC000034 | 8 | Cable de fibra óptica | 31 | EF013532 |  | A | Geometría del cable | 3 | EV000154 | Otros |  |  |  |  | EG000001 | Cables / Conductores
EC000034 | 8 | Cable de fibra óptica | 32 | EF000167 | EFI00167 | N | Peso |  |  |  | EU571166 | kg/km | EU571165 |  | EG000001 | Cables / Conductores
EC000036 | 6 | Portafusibles miniatura | 1 | EF000124 |  | A | Método de conexión | 1 | EV001251 | Conexión de soldadura |  |  |  |  | EG000020 | Disyuntores, fusibles
EC000036 | 6 | Portafusibles miniatura | 1 | EF000124 |  | A | Método de conexión | 2 | EV000415 | Conexión roscada |  |  |  |  | EG000020 | Disyuntores, fusibles
EC000036 | 6 | Portafusibles miniatura | 1 | EF000124 |  | A | Método de conexión | 3 | EV000154 | Otros |  |  |  |  | EG000020 | Disyuntores, fusibles
EC000036 | 6 | Portafusibles miniatura | 2 | EF000003 |  | A | Tipo de montaje | 1 | EV008241 | Montaje frontal |  |  |  |  | EG000020 | Disyuntores, fusibles
EC000036 | 6 | Portafusibles miniatura | 2 | EF000003 |  | A | Tipo de montaje | 2 | EV008116 | Montaje de carcasa |  |  |  |  | EG000020 | Disyuntores, fusibles
EC000036 | 6 | Portafusibles miniatura | 2 | EF000003 |  | A | Tipo de montaje | 3 | EV008444 | En placa de circuito impreso |  |  |  |  | EG000020 | Disyuntores, fusibles
EC000036 | 6 | Portafusibles miniatura | 2 | EF000003 |  | A | Tipo de montaje | 4 | EV000154 | Otros |  |  |  |  | EG000020 | Disyuntores, fusibles
EC000036 | 6 | Portafusibles miniatura | 3 | EF000143 |  | A | Tipo de corriente | 1 | EV000460 | CA |  |  |  |  | EG000020 | Disyuntores, fusibles
EC000036 | 6 | Portafusibles miniatura | 3 | EF000143 |  | A | Tipo de corriente | 2 | EV000509 | CA/CC |  |  |  |  | EG000020 | Disyuntores, fusibles
EC000036 | 6 | Portafusibles miniatura | 3 | EF000143 |  | A | Tipo de corriente | 3 | EV000461 | CC |  |  |  |  | EG000020 | Disyuntores, fusibles
EC000036 | 6 | Portafusibles miniatura | 4 | EF000227 |  | N | Corriente nominal (medida) |  |  |  | EU570459 | A |  |  | EG000020 | Disyuntores, fusibles
EC000036 | 6 | Portafusibles miniatura | 5 | EF000228 |  | N | Tensión de dimensionamiento |  |  |  | EU570079 | V |  |  | EG000020 | Disyuntores, fusibles
EC000036 | 6 | Portafusibles miniatura | 6 | EF005614 |  | A | Dimensiones del fusible miniatura | 1 | EV014446 | 4,5x15 mm |  |  |  |  | EG000020 | Disyuntores, fusibles
EC000036 | 6 | Portafusibles miniatura | 6 | EF005614 |  | A | Dimensiones del fusible miniatura | 2 | EV014447 | 5 x 15 mm |  |  |  |  | EG000020 | Disyuntores, fusibles
EC000036 | 6 | Portafusibles miniatura | 6 | EF005614 |  | A | Dimensiones del fusible miniatura | 3 | EV005292 | 5 x 20 mm |  |  |  |  | EG000020 | Disyuntores, fusibles
EC000036 | 6 | Portafusibles miniatura | 6 | EF005614 |  | A | Dimensiones del fusible miniatura | 4 | EV005298 | 5 x 25 mm |  |  |  |  | EG000020 | Disyuntores, fusibles
EC000036 | 6 | Portafusibles miniatura | 6 | EF005614 |  | A | Dimensiones del fusible miniatura | 5 | EV010496 | 5 x 30 mm |  |  |  |  | EG000020 | Disyuntores, fusibles
EC000036 | 6 | Portafusibles miniatura | 6 | EF005614 |  | A | Dimensiones del fusible miniatura | 6 | EV014063 | 6 x 23 mm |  |  |  |  | EG000020 | Disyuntores, fusibles
EC000036 | 6 | Portafusibles miniatura | 6 | EF005614 |  | A | Dimensiones del fusible miniatura | 7 | EV005299 | 6,3 x 32 mm |  |  |  |  | EG000020 | Disyuntores, fusibles
EC000036 | 6 | Portafusibles miniatura | 6 | EF005614 |  | A | Dimensiones del fusible miniatura | 8 | EV010291 | 6,35 x 32 mm |  |  |  |  | EG000020 | Disyuntores, fusibles
EC000036 | 6 | Portafusibles miniatura | 6 | EF005614 |  | A | Dimensiones del fusible miniatura | 9 | EV005499 | Fusible plano |  |  |  |  | EG000020 | Disyuntores, fusibles
EC000036 | 6 | Portafusibles miniatura | 6 | EF005614 |  | A | Dimensiones del fusible miniatura | 10 | EV000154 | Otros |  |  |  |  | EG000020 | Disyuntores, fusibles
EC000037 | 8 | Lámpara de halogenuros metálicos sin reflector | 1 | EF000035 |  | N | Potencia de la lámpara |  |  |  | EU570054 | W |  |  | EG000028 | Lámparas
EC000037 | 8 | Lámpara de halogenuros metálicos sin reflector | 2 | EF008856 |  | R | Tensión de la lámpara |  |  |  | EU570079 | V |  |  | EG000028 | Lámparas
EC000037 | 8 | Lámpara de halogenuros metálicos sin reflector | 3 | EF000078 |  | N | Flujo luminoso |  |  |  | EU570108 | lm |  |  | EG000028 | Lámparas
EC000037 | 8 | Lámpara de halogenuros metálicos sin reflector | 4 | EF000042 |  | A | Enchufe | 1 | EV010343 | E26 |  |  |  |  | EG000028 | Lámparas
EC000037 | 8 | Lámpara de halogenuros metálicos sin reflector | 4 | EF000042 |  | A | Enchufe | 2 | EV000098 | E27 |  |  |  |  | EG000028 | Lámparas
EC000037 | 8 | Lámpara de halogenuros metálicos sin reflector | 4 | EF000042 |  | A | Enchufe | 3 | EV011432 | E39 |  |  |  |  | EG000028 | Lámparas
EC000037 | 8 | Lámpara de halogenuros metálicos sin reflector | 4 | EF000042 |  | A | Enchufe | 4 | EV000099 | E40 |  |  |  |  | EG000028 | Lámparas
EC000037 | 8 | Lámpara de halogenuros metálicos sin reflector | 4 | EF000042 |  | A | Enchufe | 5 | EV003592 | E40-POS |  |  |  |  | EG000028 | Lámparas
EC000037 | 8 | Lámpara de halogenuros metálicos sin reflector | 4 | EF000042 |  | A | Enchufe | 6 | EV012016 | EU10 (Ceramic bar) |  |  |  |  | EG000028 | Lámparas
EC000037 | 8 | Lámpara de halogenuros metálicos sin reflector | 4 | EF000042 |  | A | Enchufe | 7 | EV011701 | EX39 |  |  |  |  | EG000028 | Lámparas
EC000037 | 8 | Lámpara de halogenuros metálicos sin reflector | 4 | EF000042 |  | A | Enchufe | 8 | EV001109 | Fc2 |  |  |  |  | EG000028 | Lámparas
EC000037 | 8 | Lámpara de halogenuros metálicos sin reflector | 4 | EF000042 |  | A | Enchufe | 9 | EV003032 | G8,5 |  |  |  |  | EG000028 | Lámparas
EC000037 | 8 | Lámpara de halogenuros metálicos sin reflector | 4 | EF000042 |  | A | Enchufe | 10 | EV000108 | G12 |  |  |  |  | EG000028 | Lámparas
EC000037 | 8 | Lámpara de halogenuros metálicos sin reflector | 4 | EF000042 |  | A | Enchufe | 11 | EV003231 | G22 |  |  |  |  | EG000028 | Lámparas
EC000037 | 8 | Lámpara de halogenuros metálicos sin reflector | 4 | EF000042 |  | A | Enchufe | 12 | EV013928 | GQ9,5 |  |  |  |  | EG000028 | Lámparas
EC000037 | 8 | Lámpara de halogenuros metálicos sin reflector | 4 | EF000042 |  | A | Enchufe | 13 | EV010896 | GU6,5 |  |  |  |  | EG000028 | Lámparas
EC000037 | 8 | Lámpara de halogenuros metálicos sin reflector | 4 | EF000042 |  | A | Enchufe | 14 | EV003393 | GX9,5 |  |  |  |  | EG000028 | Lámparas
EC000037 | 8 | Lámpara de halogenuros metálicos sin reflector | 4 | EF000042 |  | A | Enchufe | 15 | EV008551 | GX10 |  |  |  |  | EG000028 | Lámparas
EC000037 | 8 | Lámpara de halogenuros metálicos sin reflector | 4 | EF000042 |  | A | Enchufe | 16 | EV011481 | GX12-1 |  |  |  |  | EG000028 | Lámparas
EC000037 | 8 | Lámpara de halogenuros metálicos sin reflector | 4 | EF000042 |  | A | Enchufe | 17 | EV011546 | GX22 |  |  |  |  | EG000028 | Lámparas
EC000037 | 8 | Lámpara de halogenuros metálicos sin reflector | 4 | EF000042 |  | A | Enchufe | 18 | EV003392 | GY9,5 |  |  |  |  | EG000028 | Lámparas
EC000037 | 8 | Lámpara de halogenuros metálicos sin reflector | 4 | EF000042 |  | A | Enchufe | 19 | EV010897 | GY22 |  |  |  |  | EG000028 | Lámparas
EC000037 | 8 | Lámpara de halogenuros metálicos sin reflector | 4 | EF000042 |  | A | Enchufe | 20 | EV000136 | Cable |  |  |  |  | EG000028 | Lámparas
EC000037 | 8 | Lámpara de halogenuros metálicos sin reflector | 4 | EF000042 |  | A | Enchufe | 21 | EV003593 | KX10s |  |  |  |  | EG000028 | Lámparas
EC000037 | 8 | Lámpara de halogenuros metálicos sin reflector | 4 | EF000042 |  | A | Enchufe | 22 | EV003594 | KY10s |  |  |  |  | EG000028 | Lámparas
EC000037 | 8 | Lámpara de halogenuros metálicos sin reflector | 4 | EF000042 |  | A | Enchufe | 23 | EV010898 | K12s-36 |  |  |  |  | EG000028 | Lámparas
EC000037 | 8 | Lámpara de halogenuros metálicos sin reflector | 4 | EF000042 |  | A | Enchufe | 24 | EV000159 | PG12 |  |  |  |  | EG000028 | Lámparas
EC000037 | 8 | Lámpara de halogenuros metálicos sin reflector | 4 | EF000042 |  | A | Enchufe | 25 | EV000591 | PG12-1 |  |  |  |  | EG000028 | Lámparas
EC000037 | 8 | Lámpara de halogenuros metálicos sin reflector | 4 | EF000042 |  | A | Enchufe | 26 | EV000371 | PG12-2 |  |  |  |  | EG000028 | Lámparas
EC000037 | 8 | Lámpara de halogenuros metálicos sin reflector | 4 | EF000042 |  | A | Enchufe | 27 | EV003586 | PG12-3 |  |  |  |  | EG000028 | Lámparas
EC000037 | 8 | Lámpara de halogenuros metálicos sin reflector | 4 | EF000042 |  | A | Enchufe | 28 | EV010638 | PGJ5 |  |  |  |  | EG000028 | Lámparas
EC000037 | 8 | Lámpara de halogenuros metálicos sin reflector | 4 | EF000042 |  | A | Enchufe | 29 | EV003774 | PGX12-2 |  |  |  |  | EG000028 | Lámparas
EC000037 | 8 | Lámpara de halogenuros metálicos sin reflector | 4 | EF000042 |  | A | Enchufe | 30 | EV010637 | PGZ12 |  |  |  |  | EG000028 | Lámparas
EC000037 | 8 | Lámpara de halogenuros metálicos sin reflector | 4 | EF000042 |  | A | Enchufe | 31 | EV010899 | PGZ18 |  |  |  |  | EG000028 | Lámparas
EC000037 | 8 | Lámpara de halogenuros metálicos sin reflector | 4 | EF000042 |  | A | Enchufe | 32 | EV011702 | PGZX18 |  |  |  |  | EG000028 | Lámparas
EC000037 | 8 | Lámpara de halogenuros metálicos sin reflector | 4 | EF000042 |  | A | Enchufe | 33 | EV010900 | (P)SFC |  |  |  |  | EG000028 | Lámparas
EC000037 | 8 | Lámpara de halogenuros metálicos sin reflector | 4 | EF000042 |  | A | Enchufe | 34 | EV005383 | PSFc20-6 |  |  |  |  | EG000028 | Lámparas
EC000037 | 8 | Lámpara de halogenuros metálicos sin reflector | 4 | EF000042 |  | A | Enchufe | 35 | EV000168 | R7s |  |  |  |  | EG000028 | Lámparas
EC000037 | 8 | Lámpara de halogenuros metálicos sin reflector | 4 | EF000042 |  | A | Enchufe | 36 | EV000170 | RX 7s |  |  |  |  | EG000028 | Lámparas
EC000037 | 8 | Lámpara de halogenuros metálicos sin reflector | 4 | EF000042 |  | A | Enchufe | 37 | EV000171 | RX 7s-24 |  |  |  |  | EG000028 | Lámparas
EC000037 | 8 | Lámpara de halogenuros metálicos sin reflector | 4 | EF000042 |  | A | Enchufe | 38 | EV004963 | S5,7 |  |  |  |  | EG000028 | Lámparas
EC000037 | 8 | Lámpara de halogenuros metálicos sin reflector | 4 | EF000042 |  | A | Enchufe | 39 | EV000217 | Toma |  |  |  |  | EG000028 | Lámparas
EC000037 | 8 | Lámpara de halogenuros metálicos sin reflector | 4 | EF000042 |  | A | Enchufe | 40 | EV003595 | X515 |  |  |  |  | EG000028 | Lámparas
EC000037 | 8 | Lámpara de halogenuros metálicos sin reflector | 4 | EF000042 |  | A | Enchufe | 41 | EV010636 | X528 |  |  |  |  | EG000028 | Lámparas
EC000037 | 8 | Lámpara de halogenuros metálicos sin reflector | 4 | EF000042 |  | A | Enchufe | 42 | EV010635 | X830R |  |  |  |  | EG000028 | Lámparas
EC000037 | 8 | Lámpara de halogenuros metálicos sin reflector | 4 | EF000042 |  | A | Enchufe | 43 | EV000154 | Otros |  |  |  |  | EG000028 | Lámparas
EC000037 | 8 | Lámpara de halogenuros metálicos sin reflector | 5 | EF001353 |  | L | Protección UV | [7 empty] | EG000028 | Lámparas
EC000037 | 8 | Lámpara de halogenuros metálicos sin reflector | 6 | EF000442 |  | A | Índice de reproducción cromática CRI | 1 | EV003585 | 20-39 (clase 4) |  |  |  |  | EG000028 | Lámparas
EC000037 | 8 | Lámpara de halogenuros metálicos sin reflector | 6 | EF000442 |  | A | Índice de reproducción cromática CRI | 2 | EV003584 | 40-59 (clase 3) |  |  |  |  | EG000028 | Lámparas
EC000037 | 8 | Lámpara de halogenuros metálicos sin reflector | 6 | EF000442 |  | A | Índice de reproducción cromática CRI | 3 | EV003583 | 60-69 (clase 2B) |  |  |  |  | EG000028 | Lámparas
EC000037 | 8 | Lámpara de halogenuros metálicos sin reflector | 6 | EF000442 |  | A | Índice de reproducción cromática CRI | 4 | EV003582 | 70-79 (clase 2A) |  |  |  |  | EG000028 | Lámparas
EC000037 | 8 | Lámpara de halogenuros metálicos sin reflector | 6 | EF000442 |  | A | Índice de reproducción cromática CRI | 5 | EV003581 | 80-89 (clase 1B) |  |  |  |  | EG000028 | Lámparas
EC000037 | 8 | Lámpara de halogenuros metálicos sin reflector | 6 | EF000442 |  | A | Índice de reproducción cromática CRI | 6 | EV003580 | 90-100 (clase 1A) |  |  |  |  | EG000028 | Lámparas
EC000037 | 8 | Lámpara de halogenuros metálicos sin reflector | 7 | EF000103 |  | N | Temperatura de color |  |  |  | EU570076 | K |  |  | EG000028 | Lámparas
EC000037 | 8 | Lámpara de halogenuros metálicos sin reflector | 8 | EF005958 |  | A | Color de la luz según EN 12462-1 | 1 | EV008494 | Cálido < 3300 K |  |  |  |  | EG000028 | Lámparas
EC000037 | 8 | Lámpara de halogenuros metálicos sin reflector | 8 | EF005958 |  | A | Color de la luz según EN 12462-1 | 2 | EV008613 | Neutra 3300-5300 K |  |  |  |  | EG000028 | Lámparas
EC000037 | 8 | Lámpara de halogenuros metálicos sin reflector | 8 | EF005958 |  | A | Color de la luz según EN 12462-1 | 3 | EV008581 | Frío > 5300 K |  |  |  |  | EG000028 | Lámparas
EC000037 | 8 | Lámpara de halogenuros metálicos sin reflector | 9 | EF001348 |  | N | Producción de luz de la lámpara |  |  |  | EU000004 | lm/W |  |  | EG000028 | Lámparas
EC000037 | 8 | Lámpara de halogenuros metálicos sin reflector | 10 | EF001360 |  | A | Forma de la lámpara | 1 | EV000281 | Elipsoidal |  |  |  |  | EG000028 | Lámparas
EC000037 | 8 | Lámpara de halogenuros metálicos sin reflector | 10 | EF001360 |  | A | Forma de la lámpara | 2 | EV003591 | Tubo, un lado fijado |  |  |  |  | EG000028 | Lámparas
EC000037 | 8 | Lámpara de halogenuros metálicos sin reflector | 10 | EF001360 |  | A | Forma de la lámpara | 3 | EV004938 | Tubo, doble extremo |  |  |  |  | EG000028 | Lámparas
EC000037 | 8 | Lámpara de halogenuros metálicos sin reflector | 10 | EF001360 |  | A | Forma de la lámpara | 4 | EV000154 | Otros |  |  |  |  | EG000028 | Lámparas
EC000037 | 8 | Lámpara de halogenuros metálicos sin reflector | 11 | EF002341 |  | A | Material del quemador | 1 | EV000572 | Cerámica |  |  |  |  | EG000028 | Lámparas
EC000037 | 8 | Lámpara de halogenuros metálicos sin reflector | 11 | EF002341 |  | A | Material del quemador | 2 | EV000489 | Cuarzo |  |  |  |  | EG000028 | Lámparas
EC000037 | 8 | Lámpara de halogenuros metálicos sin reflector | 12 | EF001359 |  | A | Posición de encendido | 1 | EV010639 | h5 |  |  |  |  | EG000028 | Lámparas
EC000037 | 8 | Lámpara de halogenuros metálicos sin reflector | 12 | EF001359 |  | A | Posición de encendido | 2 | EV011429 | h10 |  |  |  |  | EG000028 | Lámparas
EC000037 | 8 | Lámpara de halogenuros metálicos sin reflector | 12 | EF001359 |  | A | Posición de encendido | 3 | EV004946 | h15 |  |  |  |  | EG000028 | Lámparas
EC000037 | 8 | Lámpara de halogenuros metálicos sin reflector | 12 | EF001359 |  | A | Posición de encendido | 4 | EV004947 | h30 |  |  |  |  | EG000028 | Lámparas
EC000037 | 8 | Lámpara de halogenuros metálicos sin reflector | 12 | EF001359 |  | A | Posición de encendido | 5 | EV004948 | h45 |  |  |  |  | EG000028 | Lámparas
EC000037 | 8 | Lámpara de halogenuros metálicos sin reflector | 12 | EF001359 |  | A | Posición de encendido | 6 | EV013930 | h60 |  |  |  |  | EG000028 | Lámparas
EC000037 | 8 | Lámpara de halogenuros metálicos sin reflector | 12 | EF001359 |  | A | Posición de encendido | 7 | EV004949 | h120 |  |  |  |  | EG000028 | Lámparas
EC000037 | 8 | Lámpara de halogenuros metálicos sin reflector | 12 | EF001359 |  | A | Posición de encendido | 8 | EV004950 | h135 |  |  |  |  | EG000028 | Lámparas
EC000037 | 8 | Lámpara de halogenuros metálicos sin reflector | 12 | EF001359 |  | A | Posición de encendido | 9 | EV004954 | P4 |  |  |  |  | EG000028 | Lámparas
EC000037 | 8 | Lámpara de halogenuros metálicos sin reflector | 12 | EF001359 |  | A | Posición de encendido | 10 | EV013929 | P5 |  |  |  |  | EG000028 | Lámparas
EC000037 | 8 | Lámpara de halogenuros metálicos sin reflector | 12 | EF001359 |  | A | Posición de encendido | 11 | EV011430 | P10 |  |  |  |  | EG000028 | Lámparas
EC000037 | 8 | Lámpara de halogenuros metálicos sin reflector | 12 | EF001359 |  | A | Posición de encendido | 12 | EV004981 | P15 |  |  |  |  | EG000028 | Lámparas
EC000037 | 8 | Lámpara de halogenuros metálicos sin reflector | 12 | EF001359 |  | A | Posición de encendido | 13 | EV004955 | P20 |  |  |  |  | EG000028 | Lámparas
EC000037 | 8 | Lámpara de halogenuros metálicos sin reflector | 12 | EF001359 |  | A | Posición de encendido | 14 | EV006853 | P30 |  |  |  |  | EG000028 | Lámparas
EC000037 | 8 | Lámpara de halogenuros metálicos sin reflector | 12 | EF001359 |  | A | Posición de encendido | 15 | EV006854 | P45 |  |  |  |  | EG000028 | Lámparas
EC000037 | 8 | Lámpara de halogenuros metálicos sin reflector | 12 | EF001359 |  | A | Posición de encendido | 16 | EV006855 | P60 |  |  |  |  | EG000028 | Lámparas
EC000037 | 8 | Lámpara de halogenuros metálicos sin reflector | 12 | EF001359 |  | A | Posición de encendido | 17 | EV004953 | P-90+45 |  |  |  |  | EG000028 | Lámparas
EC000037 | 8 | Lámpara de halogenuros metálicos sin reflector | 12 | EF001359 |  | A | Posición de encendido | 18 | EV004939 | s15 |  |  |  |  | EG000028 | Lámparas
EC000037 | 8 | Lámpara de halogenuros metálicos sin reflector | 12 | EF001359 |  | A | Posición de encendido | 19 | EV004940 | S30 |  |  |  |  | EG000028 | Lámparas
EC000037 | 8 | Lámpara de halogenuros metálicos sin reflector | 12 | EF001359 |  | A | Posición de encendido | 20 | EV004941 | S45 |  |  |  |  | EG000028 | Lámparas
EC000037 | 8 | Lámpara de halogenuros metálicos sin reflector | 12 | EF001359 |  | A | Posición de encendido | 21 | EV004942 | S90 |  |  |  |  | EG000028 | Lámparas
EC000037 | 8 | Lámpara de halogenuros metálicos sin reflector | 12 | EF001359 |  | A | Posición de encendido | 22 | EV004943 | S105 |  |  |  |  | EG000028 | Lámparas
EC000037 | 8 | Lámpara de halogenuros metálicos sin reflector | 12 | EF001359 |  | A | Posición de encendido | 23 | EV004944 | S120 |  |  |  |  | EG000028 | Lámparas
EC000037 | 8 | Lámpara de halogenuros metálicos sin reflector | 12 | EF001359 |  | A | Posición de encendido | 24 | EV004945 | S135 |  |  |  |  | EG000028 | Lámparas
EC000037 | 8 | Lámpara de halogenuros metálicos sin reflector | 12 | EF001359 |  | A | Posición de encendido | 25 | EV004952 | se30 |  |  |  |  | EG000028 | Lámparas
EC000037 | 8 | Lámpara de halogenuros metálicos sin reflector | 12 | EF001359 |  | A | Posición de encendido | 26 | EV004951 | se90 |  |  |  |  | EG000028 | Lámparas
EC000037 | 8 | Lámpara de halogenuros metálicos sin reflector | 12 | EF001359 |  | A | Posición de encendido | 27 | EV004956 | Cualquiera |  |  |  |  | EG000028 | Lámparas
EC000037 | 8 | Lámpara de halogenuros metálicos sin reflector | 12 | EF001359 |  | A | Posición de encendido | 28 | EV000154 | Otros |  |  |  |  | EG000028 | Lámparas
EC000037 | 8 | Lámpara de halogenuros metálicos sin reflector | 13 | EF000551 | EFI00551 | N | Diámetro |  |  |  | EU570448 | mm | EU000051 | in | EG000028 | Lámparas
EC000037 | 8 | Lámpara de halogenuros metálicos sin reflector | 14 | EF000369 | EFI00369 | N | Longitud total |  |  |  | EU570448 | mm | EU000051 | in | EG000028 | Lámparas
EC000037 | 8 | Lámpara de halogenuros metálicos sin reflector | 15 | EF002338 |  | L | Encendedor externo necesario | [7 empty] | EG000028 | Lámparas
EC000037 | 8 | Lámpara de halogenuros metálicos sin reflector | 16 | EF002339 |  | L | Balastro externo necesario | [7 empty] | EG000028 | Lámparas
EC000037 | 8 | Lámpara de halogenuros metálicos sin reflector | 17 | EF002619 |  | L | Requiere lámpara cerrada | [7 empty] | EG000028 | Lámparas
EC000037 | 8 | Lámpara de halogenuros metálicos sin reflector | 18 | EF002340 |  | L | Lámpara de solárium | [7 empty] | EG000028 | Lámparas
EC000037 | 8 | Lámpara de halogenuros metálicos sin reflector | 19 | EF000007 |  | A | Color | 1 | EV000080 | Azul |  |  |  |  | EG000028 | Lámparas
EC000037 | 8 | Lámpara de halogenuros metálicos sin reflector | 19 | EF000007 |  | A | Color | 2 | EV013082 | Incoloro |  |  |  |  | EG000028 | Lámparas
EC000037 | 8 | Lámpara de halogenuros metálicos sin reflector | 19 | EF000007 |  | A | Color | 3 | EV000235 | Verde |  |  |  |  | EG000028 | Lámparas
EC000037 | 8 | Lámpara de halogenuros metálicos sin reflector | 19 | EF000007 |  | A | Color | 4 | EV000236 | Naranja |  |  |  |  | EG000028 | Lámparas
EC000037 | 8 | Lámpara de halogenuros metálicos sin reflector | 19 | EF000007 |  | A | Color | 5 | EV000258 | Rosa |  |  |  |  | EG000028 | Lámparas
EC000037 | 8 | Lámpara de halogenuros metálicos sin reflector | 19 | EF000007 |  | A | Color | 6 | EV003609 | Violeta |  |  |  |  | EG000028 | Lámparas
EC000037 | 8 | Lámpara de halogenuros metálicos sin reflector | 19 | EF000007 |  | A | Color | 7 | EV000233 | Rojo |  |  |  |  | EG000028 | Lámparas
EC000037 | 8 | Lámpara de halogenuros metálicos sin reflector | 19 | EF000007 |  | A | Color | 8 | EV000202 | Blanco |  |  |  |  | EG000028 | Lámparas
EC000037 | 8 | Lámpara de halogenuros metálicos sin reflector | 19 | EF000007 |  | A | Color | 9 | EV000234 | Amarillo |  |  |  |  | EG000028 | Lámparas
EC000037 | 8 | Lámpara de halogenuros metálicos sin reflector | 19 | EF000007 |  | A | Color | 10 | EV000154 | Otros |  |  |  |  | EG000028 | Lámparas
EC000037 | 8 | Lámpara de halogenuros metálicos sin reflector | 20 | EF002630 |  | N | Color de la luz | [7 empty] | EG000028 | Lámparas
EC000037 | 8 | Lámpara de halogenuros metálicos sin reflector | 21 | EF000010 |  | A | Modelo | 1 | EV000127 | Claro |  |  |  |  | EG000028 | Lámparas
EC000037 | 8 | Lámpara de halogenuros metálicos sin reflector | 21 | EF000010 |  | A | Modelo | 2 | EV012041 | Opaco |  |  |  |  | EG000028 | Lámparas
EC000037 | 8 | Lámpara de halogenuros metálicos sin reflector | 21 | EF000010 |  | A | Modelo | 3 | EV000154 | Otros |  |  |  |  | EG000028 | Lámparas
EC000037 | 8 | Lámpara de halogenuros metálicos sin reflector | 22 | EF012196 |  | A | Denominación de la lámpara | 1 | EV014479 | BD17 |  |  |  |  | EG000028 | Lámparas
EC000037 | 8 | Lámpara de halogenuros metálicos sin reflector | 22 | EF012196 |  | A | Denominación de la lámpara | 2 | EV014480 | BT37 |  |  |  |  | EG000028 | Lámparas
EC000037 | 8 | Lámpara de halogenuros metálicos sin reflector | 22 | EF012196 |  | A | Denominación de la lámpara | 3 | EV014481 | BT56 |  |  |  |  | EG000028 | Lámparas
EC000037 | 8 | Lámpara de halogenuros metálicos sin reflector | 22 | EF012196 |  | A | Denominación de la lámpara | 4 | EV014482 | E25 |  |  |  |  | EG000028 | Lámparas
EC000037 | 8 | Lámpara de halogenuros metálicos sin reflector | 22 | EF012196 |  | A | Denominación de la lámpara | 5 | EV014483 | ED17 |  |  |  |  | EG000028 | Lámparas
EC000037 | 8 | Lámpara de halogenuros metálicos sin reflector | 22 | EF012196 |  | A | Denominación de la lámpara | 6 | EV014484 | ED18 |  |  |  |  | EG000028 | Lámparas
EC000037 | 8 | Lámpara de halogenuros metálicos sin reflector | 22 | EF012196 |  | A | Denominación de la lámpara | 7 | EV014485 | ED23,5 |  |  |  |  | EG000028 | Lámparas
EC000037 | 8 | Lámpara de halogenuros metálicos sin reflector | 22 | EF012196 |  | A | Denominación de la lámpara | 8 | EV014486 | ED25 |  |  |  |  | EG000028 | Lámparas
EC000037 | 8 | Lámpara de halogenuros metálicos sin reflector | 22 | EF012196 |  | A | Denominación de la lámpara | 9 | EV014487 | ED28 |  |  |  |  | EG000028 | Lámparas
EC000037 | 8 | Lámpara de halogenuros metálicos sin reflector | 22 | EF012196 |  | A | Denominación de la lámpara | 10 | EV014488 | ED37 |  |  |  |  | EG000028 | Lámparas
EC000037 | 8 | Lámpara de halogenuros metálicos sin reflector | 22 | EF012196 |  | A | Denominación de la lámpara | 11 | EV014489 | EDX17 |  |  |  |  | EG000028 | Lámparas
EC000037 | 8 | Lámpara de halogenuros metálicos sin reflector | 22 | EF012196 |  | A | Denominación de la lámpara | 12 | EV014496 | T3,5 |  |  |  |  | EG000028 | Lámparas
EC000037 | 8 | Lámpara de halogenuros metálicos sin reflector | 22 | EF012196 |  | A | Denominación de la lámpara | 13 | EV010463 | T4 |  |  |  |  | EG000028 | Lámparas
EC000037 | 8 | Lámpara de halogenuros metálicos sin reflector | 22 | EF012196 |  | A | Denominación de la lámpara | 14 | EV014474 | T6 |  |  |  |  | EG000028 | Lámparas
EC000037 | 8 | Lámpara de halogenuros metálicos sin reflector | 22 | EF012196 |  | A | Denominación de la lámpara | 15 | EV014476 | T7 |  |  |  |  | EG000028 | Lámparas
EC000037 | 8 | Lámpara de halogenuros metálicos sin reflector | 22 | EF012196 |  | A | Denominación de la lámpara | 16 | EV014497 | T9 |  |  |  |  | EG000028 | Lámparas
EC000037 | 8 | Lámpara de halogenuros metálicos sin reflector | 22 | EF012196 |  | A | Denominación de la lámpara | 17 | EV010459 | T10 |  |  |  |  | EG000028 | Lámparas
EC000037 | 8 | Lámpara de halogenuros metálicos sin reflector | 22 | EF012196 |  | A | Denominación de la lámpara | 18 | EV014490 | T12 |  |  |  |  | EG000028 | Lámparas
EC000037 | 8 | Lámpara de halogenuros metálicos sin reflector | 22 | EF012196 |  | A | Denominación de la lámpara | 19 | EV014491 | T14 |  |  |  |  | EG000028 | Lámparas
EC000037 | 8 | Lámpara de halogenuros metálicos sin reflector | 22 | EF012196 |  | A | Denominación de la lámpara | 20 | EV014492 | T15 |  |  |  |  | EG000028 | Lámparas
EC000037 | 8 | Lámpara de halogenuros metálicos sin reflector | 22 | EF012196 |  | A | Denominación de la lámpara | 21 | EV014493 | T17 |  |  |  |  | EG000028 | Lámparas
EC000037 | 8 | Lámpara de halogenuros metálicos sin reflector | 22 | EF012196 |  | A | Denominación de la lámpara | 22 | EV014494 | T21 |  |  |  |  | EG000028 | Lámparas
EC000037 | 8 | Lámpara de halogenuros metálicos sin reflector | 22 | EF012196 |  | A | Denominación de la lámpara | 23 | EV014495 | T25 |  |  |  |  | EG000028 | Lámparas
EC000037 | 8 | Lámpara de halogenuros metálicos sin reflector | 22 | EF012196 |  | A | Denominación de la lámpara | 24 | EV014498 | TD |  |  |  |  | EG000028 | Lámparas
EC000037 | 8 | Lámpara de halogenuros metálicos sin reflector | 22 | EF012196 |  | A | Denominación de la lámpara | 25 | EV014499 | TD6 |  |  |  |  | EG000028 | Lámparas
EC000037 | 8 | Lámpara de halogenuros metálicos sin reflector | 22 | EF012196 |  | A | Denominación de la lámpara | 26 | EV014500 | TD7 |  |  |  |  | EG000028 | Lámparas
EC000037 | 8 | Lámpara de halogenuros metálicos sin reflector | 22 | EF012196 |  | A | Denominación de la lámpara | 27 | EV000154 | Otros |  |  |  |  | EG000028 | Lámparas
EC000037 | 8 | Lámpara de halogenuros metálicos sin reflector | 23 | EF000758 |  | A | Clase de eficiencia energética | 1 | EV007056 | A++ |  |  |  |  | EG000028 | Lámparas
EC000037 | 8 | Lámpara de halogenuros metálicos sin reflector | 23 | EF000758 |  | A | Clase de eficiencia energética | 2 | EV007055 | A+ |  |  |  |  | EG000028 | Lámparas
EC000037 | 8 | Lámpara de halogenuros metálicos sin reflector | 23 | EF000758 |  | A | Clase de eficiencia energética | 3 | EV000896 | A |  |  |  |  | EG000028 | Lámparas
EC000037 | 8 | Lámpara de halogenuros metálicos sin reflector | 23 | EF000758 |  | A | Clase de eficiencia energética | 4 | EV000074 | B |  |  |  |  | EG000028 | Lámparas
EC000037 | 8 | Lámpara de halogenuros metálicos sin reflector | 23 | EF000758 |  | A | Clase de eficiencia energética | 5 | EV000084 | C |  |  |  |  | EG000028 | Lámparas
EC000037 | 8 | Lámpara de halogenuros metálicos sin reflector | 23 | EF000758 |  | A | Clase de eficiencia energética | 6 | EV000413 | D |  |  |  |  | EG000028 | Lámparas
EC000037 | 8 | Lámpara de halogenuros metálicos sin reflector | 23 | EF000758 |  | A | Clase de eficiencia energética | 7 | EV000647 | E |  |  |  |  | EG000028 | Lámparas
EC000037 | 8 | Lámpara de halogenuros metálicos sin reflector | 23 | EF000758 |  | A | Clase de eficiencia energética | 8 | EV000334 | F |  |  |  |  | EG000028 | Lámparas
EC000037 | 8 | Lámpara de halogenuros metálicos sin reflector | 23 | EF000758 |  | A | Clase de eficiencia energética | 9 | EV004701 | G |  |  |  |  | EG000028 | Lámparas
EC000037 | 8 | Lámpara de halogenuros metálicos sin reflector | 24 | EF009483 |  | N | Consumo de energía ponderado en 1.000 horas |  |  |  | EU570419 | kWh |  |  | EG000028 | Lámparas
EC000037 | 8 | Lámpara de halogenuros metálicos sin reflector | 25 | EF008342 |  | N | Vida útil media nominal |  |  |  | EU570410 | h |  |  | EG000028 | Lámparas
EC000038 | 7 | Lámpara halógena de alta tensión sin reflector | 1 | EF000035 |  | N | Potencia de la lámpara |  |  |  | EU570054 | W |  |  | EG000028 | Lámparas
EC000038 | 7 | Lámpara halógena de alta tensión sin reflector | 2 | EF008856 |  | R | Tensión de la lámpara |  |  |  | EU570079 | V |  |  | EG000028 | Lámparas
EC000038 | 7 | Lámpara halógena de alta tensión sin reflector | 3 | EF000078 |  | N | Flujo luminoso |  |  |  | EU570108 | lm |  |  | EG000028 | Lámparas
EC000038 | 7 | Lámpara halógena de alta tensión sin reflector | 4 | EF000042 |  | A | Enchufe | 1 | EV000076 | B15d |  |  |  |  | EG000028 | Lámparas
EC000038 | 7 | Lámpara halógena de alta tensión sin reflector | 4 | EF000042 |  | A | Enchufe | 2 | EV000266 | BA15d |  |  |  |  | EG000028 | Lámparas
EC000038 | 7 | Lámpara halógena de alta tensión sin reflector | 4 | EF000042 |  | A | Enchufe | 3 | EV000077 | B22d |  |  |  |  | EG000028 | Lámparas
EC000038 | 7 | Lámpara halógena de alta tensión sin reflector | 4 | EF000042 |  | A | Enchufe | 4 | EV010338 | E11 |  |  |  |  | EG000028 | Lámparas
EC000038 | 7 | Lámpara halógena de alta tensión sin reflector | 4 | EF000042 |  | A | Enchufe | 5 | EV003598 | E12 |  |  |  |  | EG000028 | Lámparas
EC000038 | 7 | Lámpara halógena de alta tensión sin reflector | 4 | EF000042 |  | A | Enchufe | 6 | EV000097 | E14 |  |  |  |  | EG000028 | Lámparas
EC000038 | 7 | Lámpara halógena de alta tensión sin reflector | 4 | EF000042 |  | A | Enchufe | 7 | EV010343 | E26 |  |  |  |  | EG000028 | Lámparas
EC000038 | 7 | Lámpara halógena de alta tensión sin reflector | 4 | EF000042 |  | A | Enchufe | 8 | EV000098 | E27 |  |  |  |  | EG000028 | Lámparas
EC000038 | 7 | Lámpara halógena de alta tensión sin reflector | 4 | EF000042 |  | A | Enchufe | 9 | EV000099 | E40 |  |  |  |  | EG000028 | Lámparas
EC000038 | 7 | Lámpara halógena de alta tensión sin reflector | 4 | EF000042 |  | A | Enchufe | 10 | EV000104 | Fa4 |  |  |  |  | EG000028 | Lámparas
EC000038 | 7 | Lámpara halógena de alta tensión sin reflector | 4 | EF000042 |  | A | Enchufe | 11 | EV001915 | G6,35 |  |  |  |  | EG000028 | Lámparas
EC000038 | 7 | Lámpara halógena de alta tensión sin reflector | 4 | EF000042 |  | A | Enchufe | 12 | EV010362 | G8 |  |  |  |  | EG000028 | Lámparas
EC000038 | 7 | Lámpara halógena de alta tensión sin reflector | 4 | EF000042 |  | A | Enchufe | 13 | EV006795 | G9 |  |  |  |  | EG000028 | Lámparas
EC000038 | 7 | Lámpara halógena de alta tensión sin reflector | 4 | EF000042 |  | A | Enchufe | 14 | EV003231 | G22 |  |  |  |  | EG000028 | Lámparas
EC000038 | 7 | Lámpara halógena de alta tensión sin reflector | 4 | EF000042 |  | A | Enchufe | 15 | EV003395 | G38 |  |  |  |  | EG000028 | Lámparas
EC000038 | 7 | Lámpara halógena de alta tensión sin reflector | 4 | EF000042 |  | A | Enchufe | 16 | EV001546 | GX6,35 |  |  |  |  | EG000028 | Lámparas
EC000038 | 7 | Lámpara halógena de alta tensión sin reflector | 4 | EF000042 |  | A | Enchufe | 17 | EV003393 | GX9,5 |  |  |  |  | EG000028 | Lámparas
EC000038 | 7 | Lámpara halógena de alta tensión sin reflector | 4 | EF000042 |  | A | Enchufe | 18 | EV000124 | GY6.35 |  |  |  |  | EG000028 | Lámparas
EC000038 | 7 | Lámpara halógena de alta tensión sin reflector | 4 | EF000042 |  | A | Enchufe | 19 | EV003392 | GY9,5 |  |  |  |  | EG000028 | Lámparas
EC000038 | 7 | Lámpara halógena de alta tensión sin reflector | 4 | EF000042 |  | A | Enchufe | 20 | EV003394 | GY16 |  |  |  |  | EG000028 | Lámparas
EC000038 | 7 | Lámpara halógena de alta tensión sin reflector | 4 | EF000042 |  | A | Enchufe | 21 | EV010901 | GZ5,3 |  |  |  |  | EG000028 | Lámparas
EC000038 | 7 | Lámpara halógena de alta tensión sin reflector | 4 | EF000042 |  | A | Enchufe | 22 | EV003341 | GZX4 |  |  |  |  | EG000028 | Lámparas
EC000038 | 7 | Lámpara halógena de alta tensión sin reflector | 4 | EF000042 |  | A | Enchufe | 23 | EV004979 | P28s |  |  |  |  | EG000028 | Lámparas
EC000038 | 7 | Lámpara halógena de alta tensión sin reflector | 4 | EF000042 |  | A | Enchufe | 24 | EV000168 | R7s |  |  |  |  | EG000028 | Lámparas
EC000038 | 7 | Lámpara halógena de alta tensión sin reflector | 4 | EF000042 |  | A | Enchufe | 25 | EV011639 | S19 |  |  |  |  | EG000028 | Lámparas
EC000038 | 7 | Lámpara halógena de alta tensión sin reflector | 4 | EF000042 |  | A | Enchufe | 26 | EV000136 | Cable |  |  |  |  | EG000028 | Lámparas
EC000038 | 7 | Lámpara halógena de alta tensión sin reflector | 4 | EF000042 |  | A | Enchufe | 27 | EV000154 | Otros |  |  |  |  | EG000028 | Lámparas
EC000038 | 7 | Lámpara halógena de alta tensión sin reflector | 5 | EF001360 |  | A | Forma de la lámpara | 1 | EV004957 | Forma de pera |  |  |  |  | EG000028 | Lámparas
EC000038 | 7 | Lámpara halógena de alta tensión sin reflector | 5 | EF001360 |  | A | Forma de la lámpara | 2 | EV000616 | Dispositivo luminoso |  |  |  |  | EG000028 | Lámparas
EC000038 | 7 | Lámpara halógena de alta tensión sin reflector | 5 | EF001360 |  | A | Forma de la lámpara | 3 | EV002205 | Redondo / globo |  |  |  |  | EG000028 | Lámparas
EC000038 | 7 | Lámpara halógena de alta tensión sin reflector | 5 | EF001360 |  | A | Forma de la lámpara | 4 | EV000280 | Seta |  |  |  |  | EG000028 | Lámparas
EC000038 | 7 | Lámpara halógena de alta tensión sin reflector | 5 | EF001360 |  | A | Forma de la lámpara | 5 | EV003591 | Tubo, un lado fijado |  |  |  |  | EG000028 | Lámparas
EC000038 | 7 | Lámpara halógena de alta tensión sin reflector | 5 | EF001360 |  | A | Forma de la lámpara | 6 | EV004937 | Tubo convexo |  |  |  |  | EG000028 | Lámparas
EC000038 | 7 | Lámpara halógena de alta tensión sin reflector | 5 | EF001360 |  | A | Forma de la lámpara | 7 | EV004938 | Tubo, doble extremo |  |  |  |  | EG000028 | Lámparas
EC000038 | 7 | Lámpara halógena de alta tensión sin reflector | 5 | EF001360 |  | A | Forma de la lámpara | 8 | EV000154 | Otros |  |  |  |  | EG000028 | Lámparas
EC000038 | 7 | Lámpara halógena de alta tensión sin reflector | 6 | EF005748 |  | L | Vidrio torneado | [7 empty] | EG000028 | Lámparas
EC000038 | 7 | Lámpara halógena de alta tensión sin reflector | 7 | EF000551 | EFI00551 | N | Diámetro |  |  |  | EU570448 | mm | EU000051 | in | EG000028 | Lámparas
EC000038 | 7 | Lámpara halógena de alta tensión sin reflector | 8 | EF000369 | EFI00369 | N | Longitud total |  |  |  | EU570448 | mm | EU000051 | in | EG000028 | Lámparas
EC000038 | 7 | Lámpara halógena de alta tensión sin reflector | 9 | EF001353 |  | L | Protección UV | [7 empty] | EG000028 | Lámparas
EC000038 | 7 | Lámpara halógena de alta tensión sin reflector | 10 | EF000010 |  | A | Modelo | 1 | EV000127 | Claro |  |  |  |  | EG000028 | Lámparas
EC000038 | 7 | Lámpara halógena de alta tensión sin reflector | 10 | EF000010 |  | A | Modelo | 2 | EV012041 | Opaco |  |  |  |  | EG000028 | Lámparas
EC000038 | 7 | Lámpara halógena de alta tensión sin reflector | 10 | EF000010 |  | A | Modelo | 3 | EV000327 | Opal |  |  |  |  | EG000028 | Lámparas
EC000038 | 7 | Lámpara halógena de alta tensión sin reflector | 10 | EF000010 |  | A | Modelo | 4 | EV004936 | Suave |  |  |  |  | EG000028 | Lámparas
EC000038 | 7 | Lámpara halógena de alta tensión sin reflector | 10 | EF000010 |  | A | Modelo | 5 | EV000154 | Otros |  |  |  |  | EG000028 | Lámparas
EC000038 | 7 | Lámpara halógena de alta tensión sin reflector | 11 | EF000103 |  | N | Temperatura de color |  |  |  | EU570076 | K |  |  | EG000028 | Lámparas
EC000038 | 7 | Lámpara halógena de alta tensión sin reflector | 12 | EF000758 |  | A | Clase de eficiencia energética | 1 | EV007056 | A++ |  |  |  |  | EG000028 | Lámparas
EC000038 | 7 | Lámpara halógena de alta tensión sin reflector | 12 | EF000758 |  | A | Clase de eficiencia energética | 2 | EV007055 | A+ |  |  |  |  | EG000028 | Lámparas
EC000038 | 7 | Lámpara halógena de alta tensión sin reflector | 12 | EF000758 |  | A | Clase de eficiencia energética | 3 | EV000896 | A |  |  |  |  | EG000028 | Lámparas
EC000038 | 7 | Lámpara halógena de alta tensión sin reflector | 12 | EF000758 |  | A | Clase de eficiencia energética | 4 | EV000074 | B |  |  |  |  | EG000028 | Lámparas
EC000038 | 7 | Lámpara halógena de alta tensión sin reflector | 12 | EF000758 |  | A | Clase de eficiencia energética | 5 | EV000084 | C |  |  |  |  | EG000028 | Lámparas
EC000038 | 7 | Lámpara halógena de alta tensión sin reflector | 12 | EF000758 |  | A | Clase de eficiencia energética | 6 | EV000413 | D |  |  |  |  | EG000028 | Lámparas
EC000038 | 7 | Lámpara halógena de alta tensión sin reflector | 12 | EF000758 |  | A | Clase de eficiencia energética | 7 | EV000647 | E |  |  |  |  | EG000028 | Lámparas
EC000038 | 7 | Lámpara halógena de alta tensión sin reflector | 12 | EF000758 |  | A | Clase de eficiencia energética | 8 | EV000334 | F |  |  |  |  | EG000028 | Lámparas
EC000038 | 7 | Lámpara halógena de alta tensión sin reflector | 12 | EF000758 |  | A | Clase de eficiencia energética | 9 | EV004701 | G |  |  |  |  | EG000028 | Lámparas
EC000038 | 7 | Lámpara halógena de alta tensión sin reflector | 13 | EF009483 |  | N | Consumo de energía ponderado en 1.000 horas |  |  |  | EU570419 | kWh |  |  | EG000028 | Lámparas
EC000038 | 7 | Lámpara halógena de alta tensión sin reflector | 14 | EF008342 |  | N | Vida útil media nominal |  |  |  | EU570410 | h |  |  | EG000028 | Lámparas
EC000038 | 7 | Lámpara halógena de alta tensión sin reflector | 15 | EF012196 |  | A | Denominación de la lámpara | 1 | EV014502 | A19 |  |  |  |  | EG000028 | Lámparas
EC000038 | 7 | Lámpara halógena de alta tensión sin reflector | 15 | EF012196 |  | A | Denominación de la lámpara | 2 | EV014503 | B11 |  |  |  |  | EG000028 | Lámparas
EC000038 | 7 | Lámpara halógena de alta tensión sin reflector | 15 | EF012196 |  | A | Denominación de la lámpara | 3 | EV014504 | BA11 |  |  |  |  | EG000028 | Lámparas
EC000038 | 7 | Lámpara halógena de alta tensión sin reflector | 15 | EF012196 |  | A | Denominación de la lámpara | 4 | EV014505 | BT15 |  |  |  |  | EG000028 | Lámparas
EC000038 | 7 | Lámpara halógena de alta tensión sin reflector | 15 | EF012196 |  | A | Denominación de la lámpara | 5 | EV014506 | F10,5 |  |  |  |  | EG000028 | Lámparas
EC000038 | 7 | Lámpara halógena de alta tensión sin reflector | 15 | EF012196 |  | A | Denominación de la lámpara | 6 | EV014507 | F15 |  |  |  |  | EG000028 | Lámparas
EC000038 | 7 | Lámpara halógena de alta tensión sin reflector | 15 | EF012196 |  | A | Denominación de la lámpara | 7 | EV014508 | G16,5 |  |  |  |  | EG000028 | Lámparas
EC000038 | 7 | Lámpara halógena de alta tensión sin reflector | 15 | EF012196 |  | A | Denominación de la lámpara | 8 | EV014509 | G25 |  |  |  |  | EG000028 | Lámparas
EC000038 | 7 | Lámpara halógena de alta tensión sin reflector | 15 | EF012196 |  | A | Denominación de la lámpara | 9 | EV014512 | T2,5 |  |  |  |  | EG000028 | Lámparas
EC000038 | 7 | Lámpara halógena de alta tensión sin reflector | 15 | EF012196 |  | A | Denominación de la lámpara | 10 | EV014510 | T2 3/4 |  |  |  |  | EG000028 | Lámparas
EC000038 | 7 | Lámpara halógena de alta tensión sin reflector | 15 | EF012196 |  | A | Denominación de la lámpara | 11 | EV014511 | T2 7/8 |  |  |  |  | EG000028 | Lámparas
EC000038 | 7 | Lámpara halógena de alta tensión sin reflector | 15 | EF012196 |  | A | Denominación de la lámpara | 12 | EV010461 | T3 |  |  |  |  | EG000028 | Lámparas
EC000038 | 7 | Lámpara halógena de alta tensión sin reflector | 15 | EF012196 |  | A | Denominación de la lámpara | 13 | EV014496 | T3,5 |  |  |  |  | EG000028 | Lámparas
EC000038 | 7 | Lámpara halógena de alta tensión sin reflector | 15 | EF012196 |  | A | Denominación de la lámpara | 14 | EV010463 | T4 |  |  |  |  | EG000028 | Lámparas
EC000038 | 7 | Lámpara halógena de alta tensión sin reflector | 15 | EF012196 |  | A | Denominación de la lámpara | 15 | EV000154 | Otros |  |  |  |  | EG000028 | Lámparas
EC000040 | 6 | Anclajes de pared hueca | 1 | EF002169 |  | A | Material | 1 | EV000149 | Latón |  |  |  |  | EG000049 | Técnica de fijación
EC000040 | 6 | Anclajes de pared hueca | 1 | EF002169 |  | A | Material | 2 | EV000139 | Plástico |  |  |  |  | EG000049 | Técnica de fijación
EC000040 | 6 | Anclajes de pared hueca | 1 | EF002169 |  | A | Material | 3 | EV000166 | Acero inoxidable |  |  |  |  | EG000049 | Técnica de fijación
EC000040 | 6 | Anclajes de pared hueca | 1 | EF002169 |  | A | Material | 4 | EV000179 | Acero |  |  |  |  | EG000049 | Técnica de fijación
EC000040 | 6 | Anclajes de pared hueca | 1 | EF002169 |  | A | Material | 5 | EV000154 | Otros |  |  |  |  | EG000049 | Técnica de fijación
EC000040 | 6 | Anclajes de pared hueca | 2 | EF000139 |  | A | Tratamiento de superficie | 1 | EV001753 | Revestido |  |  |  |  | EG000049 | Técnica de fijación
EC000040 | 6 | Anclajes de pared hueca | 2 | EF000139 |  | A | Tratamiento de superficie | 2 | EV000193 | Galvanizado |  |  |  |  | EG000049 | Técnica de fijación
EC000040 | 6 | Anclajes de pared hueca | 2 | EF000139 |  | A | Tratamiento de superficie | 3 | EV000154 | Otros |  |  |  |  | EG000049 | Técnica de fijación
EC000040 | 6 | Anclajes de pared hueca | 3 | EF004562 | EFI04562 | N | Diámetro de la perforación |  |  |  | EU570448 | mm | EU000051 | in | EG000049 | Técnica de fijación
EC000040 | 6 | Anclajes de pared hueca | 4 | EF000382 | EFI00382 | N | Longitud de anclaje |  |  |  | EU570448 | mm | EU000051 | in | EG000049 | Técnica de fijación
EC000040 | 6 | Anclajes de pared hueca | 5 | EF000384 | EFI00384 | N | Profundidad mín. del orificio de perforación |  |  |  | EU570448 | mm | EU000051 | in | EG000049 | Técnica de fijación
EC000040 | 6 | Anclajes de pared hueca | 6 | EF015006 | EFI15006 | N | Máx. espesor de sujeción |  |  |  | EU570448 | mm | EU000051 | in | EG000049 | Técnica de fijación
EC000040 | 6 | Anclajes de pared hueca | 7 | EF003723 |  | L | Con rosca | [7 empty] | EG000049 | Técnica de fijación
EC000040 | 6 | Anclajes de pared hueca | 8 | EF001758 |  | A | Tipo de fileteado | 1 | EV011111 | BSW |  |  |  |  | EG000049 | Técnica de fijación
EC000040 | 6 | Anclajes de pared hueca | 8 | EF001758 |  | A | Tipo de fileteado | 2 | EV003712 | Métrico |  |  |  |  | EG000049 | Técnica de fijación
EC000040 | 6 | Anclajes de pared hueca | 8 | EF001758 |  | A | Tipo de fileteado | 3 | EV011112 | UNC |  |  |  |  | EG000049 | Técnica de fijación
EC000040 | 6 | Anclajes de pared hueca | 8 | EF001758 |  | A | Tipo de fileteado | 4 | EV006238 | UNEF |  |  |  |  | EG000049 | Técnica de fijación
EC000040 | 6 | Anclajes de pared hueca | 8 | EF001758 |  | A | Tipo de fileteado | 5 | EV011113 | UNF |  |  |  |  | EG000049 | Técnica de fijación
EC000040 | 6 | Anclajes de pared hueca | 8 | EF001758 |  | A | Tipo de fileteado | 6 | EV000154 | Otros |  |  |  |  | EG000049 | Técnica de fijación
EC000040 | 6 | Anclajes de pared hueca | 9 | EF003563 |  | N | Tamaño del hilo (métrico) | [7 empty] | EG000049 | Técnica de fijación
EC000040 | 6 | Anclajes de pared hueca | 10 | EF003715 |  | A | Tamaño de rosca (imperial) | 1 | EV013407 | #4 |  |  |  |  | EG000049 | Técnica de fijación
EC000040 | 6 | Anclajes de pared hueca | 10 | EF003715 |  | A | Tamaño de rosca (imperial) | 2 | EV013408 | #5 |  |  |  |  | EG000049 | Técnica de fijación
EC000040 | 6 | Anclajes de pared hueca | 10 | EF003715 |  | A | Tamaño de rosca (imperial) | 3 | EV013409 | #6 |  |  |  |  | EG000049 | Técnica de fijación
EC000040 | 6 | Anclajes de pared hueca | 10 | EF003715 |  | A | Tamaño de rosca (imperial) | 4 | EV014958 | #8 |  |  |  |  | EG000049 | Técnica de fijación
EC000040 | 6 | Anclajes de pared hueca | 10 | EF003715 |  | A | Tamaño de rosca (imperial) | 5 | EV014959 | #10 |  |  |  |  | EG000049 | Técnica de fijación
EC000040 | 6 | Anclajes de pared hueca | 10 | EF003715 |  | A | Tamaño de rosca (imperial) | 6 | EV012334 | #12 |  |  |  |  | EG000049 | Técnica de fijación
EC000040 | 6 | Anclajes de pared hueca | 10 | EF003715 |  | A | Tamaño de rosca (imperial) | 7 | EV008488 | 1/8 pulgada |  |  |  |  | EG000049 | Técnica de fijación
EC000040 | 6 | Anclajes de pared hueca | 10 | EF003715 |  | A | Tamaño de rosca (imperial) | 8 | EV011097 | 5/32 pulgada |  |  |  |  | EG000049 | Técnica de fijación
EC000040 | 6 | Anclajes de pared hueca | 10 | EF003715 |  | A | Tamaño de rosca (imperial) | 9 | EV009568 | 3/16 pulgada |  |  |  |  | EG000049 | Técnica de fijación
EC000040 | 6 | Anclajes de pared hueca | 10 | EF003715 |  | A | Tamaño de rosca (imperial) | 10 | EV006239 | 1/4 pulgada |  |  |  |  | EG000049 | Técnica de fijación
EC000040 | 6 | Anclajes de pared hueca | 10 | EF003715 |  | A | Tamaño de rosca (imperial) | 11 | EV006240 | 5/16 pulgada |  |  |  |  | EG000049 | Técnica de fijación
EC000040 | 6 | Anclajes de pared hueca | 10 | EF003715 |  | A | Tamaño de rosca (imperial) | 12 | EV003501 | 3/8 pulgada |  |  |  |  | EG000049 | Técnica de fijación
EC000040 | 6 | Anclajes de pared hueca | 10 | EF003715 |  | A | Tamaño de rosca (imperial) | 13 | EV021173 | 7/16 pulgada |  |  |  |  | EG000049 | Técnica de fijación
EC000040 | 6 | Anclajes de pared hueca | 10 | EF003715 |  | A | Tamaño de rosca (imperial) | 14 | EV004591 | 1/2 pulgada |  |  |  |  | EG000049 | Técnica de fijación
EC000040 | 6 | Anclajes de pared hueca | 10 | EF003715 |  | A | Tamaño de rosca (imperial) | 15 | EV021112 | 9/16 pulgada |  |  |  |  | EG000049 | Técnica de fijación
EC000040 | 6 | Anclajes de pared hueca | 10 | EF003715 |  | A | Tamaño de rosca (imperial) | 16 | EV006246 | 5/8 pulgada |  |  |  |  | EG000049 | Técnica de fijación
EC000040 | 6 | Anclajes de pared hueca | 10 | EF003715 |  | A | Tamaño de rosca (imperial) | 17 | EV003502 | 3/4 pulgada |  |  |  |  | EG000049 | Técnica de fijación
EC000040 | 6 | Anclajes de pared hueca | 10 | EF003715 |  | A | Tamaño de rosca (imperial) | 18 | EV006247 | 7/8 pulgada |  |  |  |  | EG000049 | Técnica de fijación
EC000040 | 6 | Anclajes de pared hueca | 10 | EF003715 |  | A | Tamaño de rosca (imperial) | 19 | EV003503 | 1 pulgada |  |  |  |  | EG000049 | Técnica de fijación
EC000040 | 6 | Anclajes de pared hueca | 10 | EF003715 |  | A | Tamaño de rosca (imperial) | 20 | EV000154 | Otros |  |  |  |  | EG000049 | Técnica de fijación
EC000040 | 6 | Anclajes de pared hueca | 11 | EF003712 | EFI03712 | N | Paso de rosca |  |  |  | EU570448 | mm | EU000051 | in | EG000049 | Técnica de fijación
EC000040 | 6 | Anclajes de pared hueca | 12 | EF012132 |  | N | Pasos de rosca por pulgada | [7 empty] | EG000049 | Técnica de fijación
EC000040 | 6 | Anclajes de pared hueca | 13 | EF000385 |  | L | Con tornillo | [7 empty] | EG000049 | Técnica de fijación
EC000040 | 6 | Anclajes de pared hueca | 14 | EF000012 |  | A | Forma de la cabeza | 1 | EV007308 | Cabeza redonda plana |  |  |  |  | EG000049 | Técnica de fijación
EC000040 | 6 | Anclajes de pared hueca | 14 | EF000012 |  | A | Forma de la cabeza | 2 | EV007965 | Cabeza cilíndrica |  |  |  |  | EG000049 | Técnica de fijación
EC000040 | 6 | Anclajes de pared hueca | 14 | EF000012 |  | A | Forma de la cabeza | 3 | EV003224 | Cabeza plana |  |  |  |  | EG000049 | Técnica de fijación
EC000040 | 6 | Anclajes de pared hueca | 14 | EF000012 |  | A | Forma de la cabeza | 4 | EV000203 | Hexágono (hexagonal) |  |  |  |  | EG000049 | Técnica de fijación
EC000040 | 6 | Anclajes de pared hueca | 14 | EF000012 |  | A | Forma de la cabeza | 5 | EV000901 | Cabezal redondo |  |  |  |  | EG000049 | Técnica de fijación
EC000040 | 6 | Anclajes de pared hueca | 14 | EF000012 |  | A | Forma de la cabeza | 6 | EV000154 | Otros |  |  |  |  | EG000049 | Técnica de fijación
EC000041 | 7 | Bloque de contactos auxiliares | 1 | EF008257 |  | N | Número de contactos inversores | [7 empty] | EG000017 | Interruptores de baja tensión
EC000041 | 7 | Bloque de contactos auxiliares | 2 | EF008256 |  | N | Número de contactos normalmente abiertos | [7 empty] | EG000017 | Interruptores de baja tensión
EC000041 | 7 | Bloque de contactos auxiliares | 3 | EF008255 |  | N | Número de contactos normalmente cerrados | [7 empty] | EG000017 | Interruptores de baja tensión
EC000041 | 7 | Bloque de contactos auxiliares | 4 | EF007613 |  | N | Número de interruptores de señal de error | [7 empty] | EG000017 | Interruptores de baja tensión
EC000041 | 7 | Bloque de contactos auxiliares | 5 | EF001385 |  | N | Corriente de funcionamiento nominal Ie a CA-15, 230 V |  |  |  | EU570459 | A |  |  | EG000017 | Interruptores de baja tensión
EC000041 | 7 | Bloque de contactos auxiliares | 6 | EF003961 |  | A | Ejecución de la conexión eléctrica | 1 | EV005752 | Conexión de abrazadera con resorte |  |  |  |  | EG000017 | Interruptores de baja tensión
EC000041 | 7 | Bloque de contactos auxiliares | 6 | EF003961 |  | A | Ejecución de la conexión eléctrica | 2 | EV003968 | Conexión enchufable plana |  |  |  |  | EG000017 | Interruptores de baja tensión
EC000041 | 7 | Bloque de contactos auxiliares | 6 | EF003961 |  | A | Ejecución de la conexión eléctrica | 3 | EV005756 | Conexión con marca de soldadura |  |  |  |  | EG000017 | Interruptores de baja tensión
EC000041 | 7 | Bloque de contactos auxiliares | 6 | EF003961 |  | A | Ejecución de la conexión eléctrica | 4 | EV003963 | Conexión PCB |  |  |  |  | EG000017 | Interruptores de baja tensión
EC000041 | 7 | Bloque de contactos auxiliares | 6 | EF003961 |  | A | Ejecución de la conexión eléctrica | 5 | EV000415 | Conexión roscada |  |  |  |  | EG000017 | Interruptores de baja tensión
EC000041 | 7 | Bloque de contactos auxiliares | 6 | EF003961 |  | A | Ejecución de la conexión eléctrica | 6 | EV009340 | Con cable previamente ensamblado |  |  |  |  | EG000017 | Interruptores de baja tensión
EC000041 | 7 | Bloque de contactos auxiliares | 6 | EF003961 |  | A | Ejecución de la conexión eléctrica | 7 | EV011482 | Conexión por cable, sin cable |  |  |  |  | EG000017 | Interruptores de baja tensión
EC000041 | 7 | Bloque de contactos auxiliares | 6 | EF003961 |  | A | Ejecución de la conexión eléctrica | 8 | EV000154 | Otros |  |  |  |  | EG000017 | Interruptores de baja tensión
EC000041 | 7 | Bloque de contactos auxiliares | 7 | EF000010 |  | A | Modelo | 1 | EV000544 | Montaje superior |  |  |  |  | EG000017 | Interruptores de baja tensión
EC000041 | 7 | Bloque de contactos auxiliares | 7 | EF000010 |  | A | Modelo | 2 | EV009153 | Montaje superior e integrable |  |  |  |  | EG000017 | Interruptores de baja tensión
EC000041 | 7 | Bloque de contactos auxiliares | 7 | EF000010 |  | A | Modelo | 3 | EV003966 | Integrable |  |  |  |  | EG000017 | Interruptores de baja tensión
EC000041 | 7 | Bloque de contactos auxiliares | 8 | EF000003 |  | A | Tipo de montaje | 1 | EV009177 | Fijación de suelo |  |  |  |  | EG000017 | Interruptores de baja tensión
EC000041 | 7 | Bloque de contactos auxiliares | 8 | EF000003 |  | A | Tipo de montaje | 2 | EV003964 | Fijación delantera |  |  |  |  | EG000017 | Interruptores de baja tensión
EC000041 | 7 | Bloque de contactos auxiliares | 8 | EF000003 |  | A | Tipo de montaje | 3 | EV003965 | Montaje lateral |  |  |  |  | EG000017 | Interruptores de baja tensión
EC000041 | 7 | Bloque de contactos auxiliares | 8 | EF000003 |  | A | Tipo de montaje | 4 | EV008721 | Lado inferior |  |  |  |  | EG000017 | Interruptores de baja tensión
EC000041 | 7 | Bloque de contactos auxiliares | 8 | EF000003 |  | A | Tipo de montaje | 5 | EV000154 | Otros |  |  |  |  | EG000017 | Interruptores de baja tensión
EC000041 | 7 | Bloque de contactos auxiliares | 9 | EF000048 |  | A | Versión | 1 | EV000494 | Ninguno |  |  |  |  | EG000017 | Interruptores de baja tensión
EC000041 | 7 | Bloque de contactos auxiliares | 9 | EF000048 |  | A | Versión | 2 | EV010315 | BA9d |  |  |  |  | EG000017 | Interruptores de baja tensión
EC000041 | 7 | Bloque de contactos auxiliares | 9 | EF000048 |  | A | Versión | 3 | EV000372 | BA9s |  |  |  |  | EG000017 | Interruptores de baja tensión
EC000041 | 7 | Bloque de contactos auxiliares | 9 | EF000048 |  | A | Versión | 4 | EV011515 | LED no intercambiable |  |  |  |  | EG000017 | Interruptores de baja tensión
EC000041 | 7 | Bloque de contactos auxiliares | 9 | EF000048 |  | A | Versión | 5 | EV000154 | Otros |  |  |  |  | EG000017 | Interruptores de baja tensión
EC000042 | 8 | Interruptor magnetotérmico | 1 | EF000218 | EFI00218 | N | Profundidad de instalación |  |  |  | EU570448 | mm | EU000051 | in | EG000020 | Disyuntores, fusibles
EC000042 | 8 | Interruptor magnetotérmico | 2 | EF000889 |  | A | Curva de disparo | 1 | EV000896 | A |  |  |  |  | EG000020 | Disyuntores, fusibles
EC000042 | 8 | Interruptor magnetotérmico | 2 | EF000889 |  | A | Curva de disparo | 2 | EV000074 | B |  |  |  |  | EG000020 | Disyuntores, fusibles
EC000042 | 8 | Interruptor magnetotérmico | 2 | EF000889 |  | A | Curva de disparo | 3 | EV000084 | C |  |  |  |  | EG000020 | Disyuntores, fusibles
EC000042 | 8 | Interruptor magnetotérmico | 2 | EF000889 |  | A | Curva de disparo | 4 | EV005300 | Cs |  |  |  |  | EG000020 | Disyuntores, fusibles
EC000042 | 8 | Interruptor magnetotérmico | 2 | EF000889 |  | A | Curva de disparo | 5 | EV000413 | D |  |  |  |  | EG000020 | Disyuntores, fusibles
EC000042 | 8 | Interruptor magnetotérmico | 2 | EF000889 |  | A | Curva de disparo | 6 | EV000647 | E |  |  |  |  | EG000020 | Disyuntores, fusibles
EC000042 | 8 | Interruptor magnetotérmico | 2 | EF000889 |  | A | Curva de disparo | 7 | EV000334 | F |  |  |  |  | EG000020 | Disyuntores, fusibles
EC000042 | 8 | Interruptor magnetotérmico | 2 | EF000889 |  | A | Curva de disparo | 8 | EV004701 | G |  |  |  |  | EG000020 | Disyuntores, fusibles
EC000042 | 8 | Interruptor magnetotérmico | 2 | EF000889 |  | A | Curva de disparo | 9 | EV000247 | K |  |  |  |  | EG000020 | Disyuntores, fusibles
EC000042 | 8 | Interruptor magnetotérmico | 2 | EF000889 |  | A | Curva de disparo | 10 | EV010785 | KM |  |  |  |  | EG000020 | Disyuntores, fusibles
EC000042 | 8 | Interruptor magnetotérmico | 2 | EF000889 |  | A | Curva de disparo | 11 | EV014062 | MA |  |  |  |  | EG000020 | Disyuntores, fusibles
EC000042 | 8 | Interruptor magnetotérmico | 2 | EF000889 |  | A | Curva de disparo | 12 | EV002065 | S |  |  |  |  | EG000020 | Disyuntores, fusibles
EC000042 | 8 | Interruptor magnetotérmico | 2 | EF000889 |  | A | Curva de disparo | 13 | EV003530 | Z |  |  |  |  | EG000020 | Disyuntores, fusibles
EC000042 | 8 | Interruptor magnetotérmico | 2 | EF000889 |  | A | Curva de disparo | 14 | EV000154 | Otros |  |  |  |  | EG000020 | Disyuntores, fusibles
EC000042 | 8 | Interruptor magnetotérmico | 3 | EF008618 |  | N | Número de polos (total) | [7 empty] | EG000020 | Disyuntores, fusibles
EC000042 | 8 | Interruptor magnetotérmico | 4 | EF005548 |  | N | Número de polos protegidos | [7 empty] | EG000020 | Disyuntores, fusibles
EC000042 | 8 | Interruptor magnetotérmico | 5 | EF000227 |  | N | Corriente nominal (medida) |  |  |  | EU570459 | A |  |  | EG000020 | Disyuntores, fusibles
EC000042 | 8 | Interruptor magnetotérmico | 6 | EF000228 |  | N | Tensión de dimensionamiento |  |  |  | EU570079 | V |  |  | EG000020 | Disyuntores, fusibles
EC000042 | 8 | Interruptor magnetotérmico | 7 | EF001366 |  | N | Tensión de aislamiento nominal Ui |  |  |  | EU570079 | V |  |  | EG000020 | Disyuntores, fusibles
EC000042 | 8 | Interruptor magnetotérmico | 8 | EF011980 |  | N | Resistencia a picos de tensión asignada (Uimp) |  |  |  | EU570193 | kV |  |  | EG000020 | Disyuntores, fusibles
EC000042 | 8 | Interruptor magnetotérmico | 9 | EF009556 |  | N | Poder de corte asignado Icn según EN 60898 a 230 V |  |  |  | EU570170 | kA |  |  | EG000020 | Disyuntores, fusibles
EC000042 | 8 | Interruptor magnetotérmico | 10 | EF000187 |  | A | Tipo de tensión | 1 | EV000460 | CA |  |  |  |  | EG000020 | Disyuntores, fusibles
EC000042 | 8 | Interruptor magnetotérmico | 10 | EF000187 |  | A | Tipo de tensión | 2 | EV000461 | CC |  |  |  |  | EG000020 | Disyuntores, fusibles
EC000042 | 8 | Interruptor magnetotérmico | 10 | EF000187 |  | A | Tipo de tensión | 3 | EV000509 | CA/CC |  |  |  |  | EG000020 | Disyuntores, fusibles
EC000042 | 8 | Interruptor magnetotérmico | 10 | EF000187 |  | A | Tipo de tensión | 4 | EV000154 | Otros |  |  |  |  | EG000020 | Disyuntores, fusibles
EC000042 | 8 | Interruptor magnetotérmico | 11 | EF009555 |  | N | Poder de corte asignado Icn según EN 60898 a 400 V |  |  |  | EU570170 | kA |  |  | EG000020 | Disyuntores, fusibles
EC000042 | 8 | Interruptor magnetotérmico | 12 | EF009557 |  | N | Poder de corte asignado Icu según EN 60947-2 a 230 V |  |  |  | EU570170 | kA |  |  | EG000020 | Disyuntores, fusibles
EC000042 | 8 | Interruptor magnetotérmico | 13 | EF009558 |  | N | Poder de corte asignado Icu según EN 60947-2 a 400 V |  |  |  | EU570170 | kA |  |  | EG000020 | Disyuntores, fusibles
EC000042 | 8 | Interruptor magnetotérmico | 14 | EF000416 |  | R | Frecuencia |  |  |  | EU570028 | Hz |  |  | EG000020 | Disyuntores, fusibles
EC000042 | 8 | Interruptor magnetotérmico | 15 | EF002568 |  | N | Clase de limitación de energía | [7 empty] | EG000020 | Disyuntores, fusibles
EC000042 | 8 | Interruptor magnetotérmico | 16 | EF007517 |  | L | Montaje empotrado | [7 empty] | EG000020 | Disyuntores, fusibles
EC000042 | 8 | Interruptor magnetotérmico | 17 | EF005997 |  | L | Acoplamiento de conductor neutro | [7 empty] | EG000020 | Disyuntores, fusibles
EC000042 | 8 | Interruptor magnetotérmico | 18 | EF002569 |  | N | Categoría de sobretensión | [7 empty] | EG000020 | Disyuntores, fusibles
EC000042 | 8 | Interruptor magnetotérmico | 19 | EF002570 |  | N | Grado de contaminación | [7 empty] | EG000020 | Disyuntores, fusibles
EC000042 | 8 | Interruptor magnetotérmico | 20 | EF008148 |  | L | Equipos adicionales posibles | [7 empty] | EG000020 | Disyuntores, fusibles
EC000042 | 8 | Interruptor magnetotérmico | 21 | EF002950 |  | N | Anchura de unidades de división | [7 empty] | EG000020 | Disyuntores, fusibles
EC000042 | 8 | Interruptor magnetotérmico | 22 | EF005474 |  | A | Grado de protección (IP) | 1 | EV006404 | IP00 |  |  |  |  | EG000020 | Disyuntores, fusibles
EC000042 | 8 | Interruptor magnetotérmico | 22 | EF005474 |  | A | Grado de protección (IP) | 2 | EV006606 | IP10 |  |  |  |  | EG000020 | Disyuntores, fusibles
EC000042 | 8 | Interruptor magnetotérmico | 22 | EF005474 |  | A | Grado de protección (IP) | 3 | EV006607 | IP12 |  |  |  |  | EG000020 | Disyuntores, fusibles
EC000042 | 8 | Interruptor magnetotérmico | 22 | EF005474 |  | A | Grado de protección (IP) | 4 | EV006405 | IP20 |  |  |  |  | EG000020 | Disyuntores, fusibles
EC000042 | 8 | Interruptor magnetotérmico | 22 | EF005474 |  | A | Grado de protección (IP) | 5 | EV006406 | IP21 |  |  |  |  | EG000020 | Disyuntores, fusibles
EC000042 | 8 | Interruptor magnetotérmico | 22 | EF005474 |  | A | Grado de protección (IP) | 6 | EV006608 | IP22 |  |  |  |  | EG000020 | Disyuntores, fusibles
EC000042 | 8 | Interruptor magnetotérmico | 22 | EF005474 |  | A | Grado de protección (IP) | 7 | EV006407 | IP23 |  |  |  |  | EG000020 | Disyuntores, fusibles
EC000042 | 8 | Interruptor magnetotérmico | 22 | EF005474 |  | A | Grado de protección (IP) | 8 | EV006408 | IP24 |  |  |  |  | EG000020 | Disyuntores, fusibles
EC000042 | 8 | Interruptor magnetotérmico | 22 | EF005474 |  | A | Grado de protección (IP) | 9 | EV006409 | IP2X |  |  |  |  | EG000020 | Disyuntores, fusibles
EC000042 | 8 | Interruptor magnetotérmico | 22 | EF005474 |  | A | Grado de protección (IP) | 10 | EV006410 | IP30 |  |  |  |  | EG000020 | Disyuntores, fusibles
EC000042 | 8 | Interruptor magnetotérmico | 22 | EF005474 |  | A | Grado de protección (IP) | 11 | EV006411 | IP31 |  |  |  |  | EG000020 | Disyuntores, fusibles
EC000042 | 8 | Interruptor magnetotérmico | 22 | EF005474 |  | A | Grado de protección (IP) | 12 | EV006412 | IP32 |  |  |  |  | EG000020 | Disyuntores, fusibles
EC000042 | 8 | Interruptor magnetotérmico | 22 | EF005474 |  | A | Grado de protección (IP) | 13 | EV006609 | IP33 |  |  |  |  | EG000020 | Disyuntores, fusibles
EC000042 | 8 | Interruptor magnetotérmico | 22 | EF005474 |  | A | Grado de protección (IP) | 14 | EV006413 | IP34 |  |  |  |  | EG000020 | Disyuntores, fusibles
EC000042 | 8 | Interruptor magnetotérmico | 22 | EF005474 |  | A | Grado de protección (IP) | 15 | EV006414 | IP3X |  |  |  |  | EG000020 | Disyuntores, fusibles
EC000042 | 8 | Interruptor magnetotérmico | 22 | EF005474 |  | A | Grado de protección (IP) | 16 | EV006415 | IP40 |  |  |  |  | EG000020 | Disyuntores, fusibles
EC000042 | 8 | Interruptor magnetotérmico | 22 | EF005474 |  | A | Grado de protección (IP) | 17 | EV006416 | IP41 |  |  |  |  | EG000020 | Disyuntores, fusibles
EC000042 | 8 | Interruptor magnetotérmico | 22 | EF005474 |  | A | Grado de protección (IP) | 18 | EV006417 | IP42 |  |  |  |  | EG000020 | Disyuntores, fusibles
EC000042 | 8 | Interruptor magnetotérmico | 22 | EF005474 |  | A | Grado de protección (IP) | 19 | EV006610 | IP43 |  |  |  |  | EG000020 | Disyuntores, fusibles
EC000042 | 8 | Interruptor magnetotérmico | 22 | EF005474 |  | A | Grado de protección (IP) | 20 | EV006418 | IP44 |  |  |  |  | EG000020 | Disyuntores, fusibles
EC000042 | 8 | Interruptor magnetotérmico | 22 | EF005474 |  | A | Grado de protección (IP) | 21 | EV006611 | IP45 |  |  |  |  | EG000020 | Disyuntores, fusibles
EC000042 | 8 | Interruptor magnetotérmico | 22 | EF005474 |  | A | Grado de protección (IP) | 22 | EV006612 | IP50 |  |  |  |  | EG000020 | Disyuntores, fusibles
EC000042 | 8 | Interruptor magnetotérmico | 22 | EF005474 |  | A | Grado de protección (IP) | 23 | EV006613 | IP52 |  |  |  |  | EG000020 | Disyuntores, fusibles
EC000042 | 8 | Interruptor magnetotérmico | 22 | EF005474 |  | A | Grado de protección (IP) | 24 | EV006614 | IP53 |  |  |  |  | EG000020 | Disyuntores, fusibles
EC000042 | 8 | Interruptor magnetotérmico | 22 | EF005474 |  | A | Grado de protección (IP) | 25 | EV006419 | IP54 |  |  |  |  | EG000020 | Disyuntores, fusibles
EC000042 | 8 | Interruptor magnetotérmico | 22 | EF005474 |  | A | Grado de protección (IP) | 26 | EV006420 | IP55 |  |  |  |  | EG000020 | Disyuntores, fusibles
EC000042 | 8 | Interruptor magnetotérmico | 22 | EF005474 |  | A | Grado de protección (IP) | 27 | EV006615 | IP56 |  |  |  |  | EG000020 | Disyuntores, fusibles
EC000042 | 8 | Interruptor magnetotérmico | 22 | EF005474 |  | A | Grado de protección (IP) | 28 | EV006616 | IP57 |  |  |  |  | EG000020 | Disyuntores, fusibles
EC000042 | 8 | Interruptor magnetotérmico | 22 | EF005474 |  | A | Grado de protección (IP) | 29 | EV006617 | IP58 |  |  |  |  | EG000020 | Disyuntores, fusibles
EC000042 | 8 | Interruptor magnetotérmico | 22 | EF005474 |  | A | Grado de protección (IP) | 30 | EV006618 | IP64 |  |  |  |  | EG000020 | Disyuntores, fusibles
EC000042 | 8 | Interruptor magnetotérmico | 22 | EF005474 |  | A | Grado de protección (IP) | 31 | EV006421 | IP65 |  |  |  |  | EG000020 | Disyuntores, fusibles
EC000042 | 8 | Interruptor magnetotérmico | 22 | EF005474 |  | A | Grado de protección (IP) | 32 | EV006422 | IP66 |  |  |  |  | EG000020 | Disyuntores, fusibles
EC000042 | 8 | Interruptor magnetotérmico | 22 | EF005474 |  | A | Grado de protección (IP) | 33 | EV006423 | IP67 |  |  |  |  | EG000020 | Disyuntores, fusibles
EC000042 | 8 | Interruptor magnetotérmico | 22 | EF005474 |  | A | Grado de protección (IP) | 34 | EV006619 | IP68 |  |  |  |  | EG000020 | Disyuntores, fusibles
EC000042 | 8 | Interruptor magnetotérmico | 22 | EF005474 |  | A | Grado de protección (IP) | 35 | EV006620 | IPX0 |  |  |  |  | EG000020 | Disyuntores, fusibles
EC000042 | 8 | Interruptor magnetotérmico | 22 | EF005474 |  | A | Grado de protección (IP) | 36 | EV006621 | IPX4 |  |  |  |  | EG000020 | Disyuntores, fusibles
EC000042 | 8 | Interruptor magnetotérmico | 22 | EF005474 |  | A | Grado de protección (IP) | 37 | EV006622 | IPX7 |  |  |  |  | EG000020 | Disyuntores, fusibles
EC000042 | 8 | Interruptor magnetotérmico | 22 | EF005474 |  | A | Grado de protección (IP) | 38 | EV000154 | Otros |  |  |  |  | EG000020 | Disyuntores, fusibles
EC000042 | 8 | Interruptor magnetotérmico | 23 | EF007515 | EFI07515 | R | Temperatura ambiente durante el funcionamiento |  |  |  | EU570073 | °C | EU571087 | ºF | EG000020 | Disyuntores, fusibles
EC000042 | 8 | Interruptor magnetotérmico | 24 | EF007343 | EFI07343 | R | Sección de conductor conectable |  |  |  | EU570126 | mm² | EU571090 | in² | EG000020 | Disyuntores, fusibles
EC000042 | 8 | Interruptor magnetotérmico | 25 | EF007337 | EFI07337 | R | Sección de conductor conectable sólido |  |  |  | EU570126 | mm² | EU571090 | in² | EG000020 | Disyuntores, fusibles
EC000042 | 8 | Interruptor magnetotérmico | 26 | EF004663 |  | L | Protección contra explosiones | [7 empty] | EG000020 | Disyuntores, fusibles
EC000044 | 8 | Mando de persiana / botón | 1 | EF000005 |  | A | Composición | 1 | EV000078 | Elemento básico |  |  |  |  | EG000013 | Programa de instalación de interruptores / enchufes
EC000044 | 8 | Mando de persiana / botón | 1 | EF000005 |  | A | Composición | 2 | EV006346 | Elemento básico con placa adaptadora |  |  |  |  | EG000013 | Programa de instalación de interruptores / enchufes
EC000044 | 8 | Mando de persiana / botón | 1 | EF000005 |  | A | Composición | 3 | EV006347 | Elemento básico con carcasa superior |  |  |  |  | EG000013 | Programa de instalación de interruptores / enchufes
EC000044 | 8 | Mando de persiana / botón | 1 | EF000005 |  | A | Composición | 4 | EV006348 | Elemento base con carcasa completa |  |  |  |  | EG000013 | Programa de instalación de interruptores / enchufes
EC000044 | 8 | Mando de persiana / botón | 1 | EF000005 |  | A | Composición | 5 | EV006349 | Elemento básico con placa de cubierta completa |  |  |  |  | EG000013 | Programa de instalación de interruptores / enchufes
EC000044 | 8 | Mando de persiana / botón | 1 | EF000005 |  | A | Composición | 6 | EV006345 | Elemento básico con placa de cubierta central |  |  |  |  | EG000013 | Programa de instalación de interruptores / enchufes
EC000044 | 8 | Mando de persiana / botón | 1 | EF000005 |  | A | Composición | 7 | EV011832 | Módulo para programa de interrupción de instalación |  |  |  |  | EG000013 | Programa de instalación de interruptores / enchufes
EC000044 | 8 | Mando de persiana / botón | 1 | EF000005 |  | A | Composición | 8 | EV000154 | Otros |  |  |  |  | EG000013 | Programa de instalación de interruptores / enchufes
EC000044 | 8 | Mando de persiana / botón | 2 | EF000010 |  | A | Modelo | 1 | EV000499 | Interruptor de 1 polo |  |  |  |  | EG000013 | Programa de instalación de interruptores / enchufes
EC000044 | 8 | Mando de persiana / botón | 2 | EF000010 |  | A | Modelo | 2 | EV000500 | Interruptor de 2 polos |  |  |  |  | EG000013 | Programa de instalación de interruptores / enchufes
EC000044 | 8 | Mando de persiana / botón | 2 | EF000010 |  | A | Modelo | 3 | EV000502 | Botón pulsador de 1 polo |  |  |  |  | EG000013 | Programa de instalación de interruptores / enchufes
EC000044 | 8 | Mando de persiana / botón | 2 | EF000010 |  | A | Modelo | 4 | EV000503 | Botón pulsador de 2 polos |  |  |  |  | EG000013 | Programa de instalación de interruptores / enchufes
EC000044 | 8 | Mando de persiana / botón | 2 | EF000010 |  | A | Modelo | 5 | EV006509 | Interruptor pulsador, unipolar |  |  |  |  | EG000013 | Programa de instalación de interruptores / enchufes
EC000044 | 8 | Mando de persiana / botón | 2 | EF000010 |  | A | Modelo | 6 | EV006510 | Interruptor pulsador e interruptor de 2 polos |  |  |  |  | EG000013 | Programa de instalación de interruptores / enchufes
EC000044 | 8 | Mando de persiana / botón | 2 | EF000010 |  | A | Modelo | 7 | EV000154 | Otros |  |  |  |  | EG000013 | Programa de instalación de interruptores / enchufes
EC000044 | 8 | Mando de persiana / botón | 3 | EF001391 |  | N | Número de polos | [7 empty] | EG000013 | Programa de instalación de interruptores / enchufes
EC000044 | 8 | Mando de persiana / botón | 4 | EF000006 |  | A | Tipo de operación | 1 | EV000092 | Botón giratorio (mando) |  |  |  |  | EG000013 | Programa de instalación de interruptores / enchufes
EC000044 | 8 | Mando de persiana / botón | 4 | EF000006 |  | A | Tipo de operación | 2 | EV000200 | Balancín |  |  |  |  | EG000013 | Programa de instalación de interruptores / enchufes
EC000044 | 8 | Mando de persiana / botón | 4 | EF000006 |  | A | Tipo de operación | 3 | EV000175 | Llave |  |  |  |  | EG000013 | Programa de instalación de interruptores / enchufes
EC000044 | 8 | Mando de persiana / botón | 4 | EF000006 |  | A | Tipo de operación | 4 | EV000154 | Otros |  |  |  |  | EG000013 | Programa de instalación de interruptores / enchufes
EC000044 | 8 | Mando de persiana / botón | 5 | EF003842 |  | L | Bloqueo eléctrico y mecánico | [7 empty] | EG000013 | Programa de instalación de interruptores / enchufes
EC000044 | 8 | Mando de persiana / botón | 6 | EF005993 |  | L | Accionado mecánicamente | [7 empty] | EG000013 | Programa de instalación de interruptores / enchufes
EC000044 | 8 | Mando de persiana / botón | 7 | EF006570 |  | L | Operado electrónicamente | [7 empty] | EG000013 | Programa de instalación de interruptores / enchufes
EC000044 | 8 | Mando de persiana / botón | 8 | EF000003 |  | A | Tipo de montaje | 1 | EV000383 | Montado empotrado (escayola) |  |  |  |  | EG000013 | Programa de instalación de interruptores / enchufes
EC000044 | 8 | Mando de persiana / botón | 8 | EF000003 |  | A | Tipo de montaje | 2 | EV000384 | Montado superficial (escayola) |  |  |  |  | EG000013 | Programa de instalación de interruptores / enchufes
EC000044 | 8 | Mando de persiana / botón | 8 | EF000003 |  | A | Tipo de montaje | 3 | EV006471 | DRA |  |  |  |  | EG000013 | Programa de instalación de interruptores / enchufes
EC000044 | 8 | Mando de persiana / botón | 8 | EF000003 |  | A | Tipo de montaje | 4 | EV003187 | Apto para canal |  |  |  |  | EG000013 | Programa de instalación de interruptores / enchufes
EC000044 | 8 | Mando de persiana / botón | 8 | EF000003 |  | A | Tipo de montaje | 5 | EV009726 | Empotrado |  |  |  |  | EG000013 | Programa de instalación de interruptores / enchufes
EC000044 | 8 | Mando de persiana / botón | 8 | EF000003 |  | A | Tipo de montaje | 6 | EV009934 | Soporte de carcasa de módulo |  |  |  |  | EG000013 | Programa de instalación de interruptores / enchufes
EC000044 | 8 | Mando de persiana / botón | 8 | EF000003 |  | A | Tipo de montaje | 7 | EV000154 | Otros |  |  |  |  | EG000013 | Programa de instalación de interruptores / enchufes
EC000044 | 8 | Mando de persiana / botón | 9 | EF002169 |  | A | Material | 1 | EV000139 | Plástico |  |  |  |  | EG000013 | Programa de instalación de interruptores / enchufes
EC000044 | 8 | Mando de persiana / botón | 9 | EF002169 |  | A | Material | 2 | EV000914 | Metal |  |  |  |  | EG000013 | Programa de instalación de interruptores / enchufes
EC000044 | 8 | Mando de persiana / botón | 9 | EF002169 |  | A | Material | 3 | EV000219 | Vidrio |  |  |  |  | EG000013 | Programa de instalación de interruptores / enchufes
EC000044 | 8 | Mando de persiana / botón | 9 | EF002169 |  | A | Material | 4 | EV000131 | Madera |  |  |  |  | EG000013 | Programa de instalación de interruptores / enchufes
EC000044 | 8 | Mando de persiana / botón | 9 | EF002169 |  | A | Material | 5 | EV003673 | Piedra |  |  |  |  | EG000013 | Programa de instalación de interruptores / enchufes
EC000044 | 8 | Mando de persiana / botón | 9 | EF002169 |  | A | Material | 6 | EV000154 | Otros |  |  |  |  | EG000013 | Programa de instalación de interruptores / enchufes
EC000044 | 8 | Mando de persiana / botón | 10 | EF001257 |  | A | Calidad del material | 1 | EV001304 | Duroplast |  |  |  |  | EG000013 | Programa de instalación de interruptores / enchufes
EC000044 | 8 | Mando de persiana / botón | 10 | EF001257 |  | A | Calidad del material | 2 | EV000403 | Termoplástico |  |  |  |  | EG000013 | Programa de instalación de interruptores / enchufes
EC000044 | 8 | Mando de persiana / botón | 10 | EF001257 |  | A | Calidad del material | 3 | EV000072 | Aluminio |  |  |  |  | EG000013 | Programa de instalación de interruptores / enchufes
EC000044 | 8 | Mando de persiana / botón | 10 | EF001257 |  | A | Calidad del material | 4 | EV000294 | Acero inox |  |  |  |  | EG000013 | Programa de instalación de interruptores / enchufes
EC000044 | 8 | Mando de persiana / botón | 10 | EF001257 |  | A | Calidad del material | 5 | EV000138 | Cobre |  |  |  |  | EG000013 | Programa de instalación de interruptores / enchufes
EC000044 | 8 | Mando de persiana / botón | 10 | EF001257 |  | A | Calidad del material | 6 | EV007710 | Pizarra |  |  |  |  | EG000013 | Programa de instalación de interruptores / enchufes
EC000044 | 8 | Mando de persiana / botón | 10 | EF001257 |  | A | Calidad del material | 7 | EV000154 | Otros |  |  |  |  | EG000013 | Programa de instalación de interruptores / enchufes
EC000044 | 8 | Mando de persiana / botón | 11 | EF000025 |  | L | Sin halógenos | [7 empty] | EG000013 | Programa de instalación de interruptores / enchufes
EC000044 | 8 | Mando de persiana / botón | 12 | EF000139 |  | A | Tratamiento de superficie | 1 | EV000112 | Anodizado |  |  |  |  | EG000013 | Programa de instalación de interruptores / enchufes
EC000044 | 8 | Mando de persiana / botón | 12 | EF000139 |  | A | Tratamiento de superficie | 2 | EV010983 | Decoración |  |  |  |  | EG000013 | Programa de instalación de interruptores / enchufes
EC000044 | 8 | Mando de persiana / botón | 12 | EF000139 |  | A | Tratamiento de superficie | 3 | EV000113 | Barnizado |  |  |  |  | EG000013 | Programa de instalación de interruptores / enchufes
EC000044 | 8 | Mando de persiana / botón | 12 | EF000139 |  | A | Tratamiento de superficie | 4 | EV005968 | Metálico |  |  |  |  | EG000013 | Programa de instalación de interruptores / enchufes
EC000044 | 8 | Mando de persiana / botón | 12 | EF000139 |  | A | Tratamiento de superficie | 5 | EV009951 | Nano revestimiento |  |  |  |  | EG000013 | Programa de instalación de interruptores / enchufes
EC000044 | 8 | Mando de persiana / botón | 12 | EF000139 |  | A | Tratamiento de superficie | 6 | EV007971 | Fundición en arena |  |  |  |  | EG000013 | Programa de instalación de interruptores / enchufes
EC000044 | 8 | Mando de persiana / botón | 12 | EF000139 |  | A | Tratamiento de superficie | 7 | EV000193 | Galvanizado |  |  |  |  | EG000013 | Programa de instalación de interruptores / enchufes
EC000044 | 8 | Mando de persiana / botón | 12 | EF000139 |  | A | Tratamiento de superficie | 8 | EV000154 | Otros |  |  |  |  | EG000013 | Programa de instalación de interruptores / enchufes
EC000044 | 8 | Mando de persiana / botón | 12 | EF000139 |  | A | Tratamiento de superficie | 9 | EV006034 | Sin tratamiento |  |  |  |  | EG000013 | Programa de instalación de interruptores / enchufes
EC000044 | 8 | Mando de persiana / botón | 13 | EF006569 |  | A | Ejecución de la superficie | 1 | EV006395 | Brillante |  |  |  |  | EG000013 | Programa de instalación de interruptores / enchufes
EC000044 | 8 | Mando de persiana / botón | 13 | EF006569 |  | A | Ejecución de la superficie | 2 | EV000146 | Mate |  |  |  |  | EG000013 | Programa de instalación de interruptores / enchufes
EC000044 | 8 | Mando de persiana / botón | 14 | EF002442 |  | A | Tipo de fijación | 1 | EV006353 | Montaje con gancho y tornillo |  |  |  |  | EG000013 | Programa de instalación de interruptores / enchufes
EC000044 | 8 | Mando de persiana / botón | 14 | EF002442 |  | A | Tipo de fijación | 2 | EV006354 | Montaje con tornillo |  |  |  |  | EG000013 | Programa de instalación de interruptores / enchufes
EC000044 | 8 | Mando de persiana / botón | 14 | EF002442 |  | A | Tipo de fijación | 3 | EV006352 | Montaje con gancho |  |  |  |  | EG000013 | Programa de instalación de interruptores / enchufes
EC000044 | 8 | Mando de persiana / botón | 14 | EF002442 |  | A | Tipo de fijación | 4 | EV006428 | Montaje con abrazadera |  |  |  |  | EG000013 | Programa de instalación de interruptores / enchufes
EC000044 | 8 | Mando de persiana / botón | 14 | EF002442 |  | A | Tipo de fijación | 5 | EV003046 | Bastón |  |  |  |  | EG000013 | Programa de instalación de interruptores / enchufes
EC000044 | 8 | Mando de persiana / botón | 14 | EF002442 |  | A | Tipo de fijación | 6 | EV009216 | Bloquear en posición |  |  |  |  | EG000013 | Programa de instalación de interruptores / enchufes
EC000044 | 8 | Mando de persiana / botón | 14 | EF002442 |  | A | Tipo de fijación | 7 | EV000154 | Otros |  |  |  |  | EG000013 | Programa de instalación de interruptores / enchufes
EC000044 | 8 | Mando de persiana / botón | 15 | EF000124 |  | A | Método de conexión | 1 | EV001008 | Terminal enroscado |  |  |  |  | EG000013 | Programa de instalación de interruptores / enchufes
EC000044 | 8 | Mando de persiana / botón | 15 | EF000124 |  | A | Método de conexión | 2 | EV006494 | Abrazadera de enchufe |  |  |  |  | EG000013 | Programa de instalación de interruptores / enchufes
EC000044 | 8 | Mando de persiana / botón | 15 | EF000124 |  | A | Método de conexión | 3 | EV000154 | Otros |  |  |  |  | EG000013 | Programa de instalación de interruptores / enchufes
EC000044 | 8 | Mando de persiana / botón | 16 | EF000007 |  | A | Color | 1 | EV000072 | Aluminio |  |  |  |  | EG000013 | Programa de instalación de interruptores / enchufes
EC000044 | 8 | Mando de persiana / botón | 16 | EF000007 |  | A | Color | 2 | EV000309 | Antracita |  |  |  |  | EG000013 | Programa de instalación de interruptores / enchufes
EC000044 | 8 | Mando de persiana / botón | 16 | EF000007 |  | A | Color | 3 | EV000279 | Beige |  |  |  |  | EG000013 | Programa de instalación de interruptores / enchufes
EC000044 | 8 | Mando de persiana / botón | 16 | EF000007 |  | A | Color | 4 | EV000206 | Negro |  |  |  |  | EG000013 | Programa de instalación de interruptores / enchufes
EC000044 | 8 | Mando de persiana / botón | 16 | EF000007 |  | A | Color | 5 | EV000080 | Azul |  |  |  |  | EG000013 | Programa de instalación de interruptores / enchufes
EC000044 | 8 | Mando de persiana / botón | 16 | EF000007 |  | A | Color | 6 | EV000149 | Latón |  |  |  |  | EG000013 | Programa de instalación de interruptores / enchufes
EC000044 | 8 | Mando de persiana / botón | 16 | EF000007 |  | A | Color | 7 | EV000082 | Bronce |  |  |  |  | EG000013 | Programa de instalación de interruptores / enchufes
EC000044 | 8 | Mando de persiana / botón | 16 | EF000007 |  | A | Color | 8 | EV000083 | Marrón |  |  |  |  | EG000013 | Programa de instalación de interruptores / enchufes
EC000044 | 8 | Mando de persiana / botón | 16 | EF000007 |  | A | Color | 9 | EV000291 | Cromo |  |  |  |  | EG000013 | Programa de instalación de interruptores / enchufes
EC000044 | 8 | Mando de persiana / botón | 16 | EF000007 |  | A | Color | 10 | EV013082 | Incoloro |  |  |  |  | EG000013 | Programa de instalación de interruptores / enchufes
EC000044 | 8 | Mando de persiana / botón | 16 | EF000007 |  | A | Color | 11 | EV000138 | Cobre |  |  |  |  | EG000013 | Programa de instalación de interruptores / enchufes
EC000044 | 8 | Mando de persiana / botón | 16 | EF000007 |  | A | Color | 12 | EV000119 | Dorado-Oro |  |  |  |  | EG000013 | Programa de instalación de interruptores / enchufes
EC000044 | 8 | Mando de persiana / botón | 16 | EF000007 |  | A | Color | 13 | EV000235 | Verde |  |  |  |  | EG000013 | Programa de instalación de interruptores / enchufes
EC000044 | 8 | Mando de persiana / botón | 16 | EF000007 |  | A | Color | 14 | EV000270 | Gris |  |  |  |  | EG000013 | Programa de instalación de interruptores / enchufes
EC000044 | 8 | Mando de persiana / botón | 16 | EF000007 |  | A | Color | 15 | EV000236 | Naranja |  |  |  |  | EG000013 | Programa de instalación de interruptores / enchufes
EC000044 | 8 | Mando de persiana / botón | 16 | EF000007 |  | A | Color | 16 | EV000290 | Platino |  |  |  |  | EG000013 | Programa de instalación de interruptores / enchufes
EC000044 | 8 | Mando de persiana / botón | 16 | EF000007 |  | A | Color | 17 | EV000233 | Rojo |  |  |  |  | EG000013 | Programa de instalación de interruptores / enchufes
EC000044 | 8 | Mando de persiana / botón | 16 | EF000007 |  | A | Color | 18 | EV000205 | Plata |  |  |  |  | EG000013 | Programa de instalación de interruptores / enchufes
EC000044 | 8 | Mando de persiana / botón | 16 | EF000007 |  | A | Color | 19 | EV007710 | Pizarra |  |  |  |  | EG000013 | Programa de instalación de interruptores / enchufes
EC000044 | 8 | Mando de persiana / botón | 16 | EF000007 |  | A | Color | 20 | EV000294 | Acero inox |  |  |  |  | EG000013 | Programa de instalación de interruptores / enchufes
EC000044 | 8 | Mando de persiana / botón | 16 | EF000007 |  | A | Color | 21 | EV000300 | Titanio |  |  |  |  | EG000013 | Programa de instalación de interruptores / enchufes
EC000044 | 8 | Mando de persiana / botón | 16 | EF000007 |  | A | Color | 22 | EV001560 | Turquesa |  |  |  |  | EG000013 | Programa de instalación de interruptores / enchufes
EC000044 | 8 | Mando de persiana / botón | 16 | EF000007 |  | A | Color | 23 | EV000202 | Blanco |  |  |  |  | EG000013 | Programa de instalación de interruptores / enchufes
EC000044 | 8 | Mando de persiana / botón | 16 | EF000007 |  | A | Color | 24 | EV000131 | Madera |  |  |  |  | EG000013 | Programa de instalación de interruptores / enchufes
EC000044 | 8 | Mando de persiana / botón | 16 | EF000007 |  | A | Color | 25 | EV000234 | Amarillo |  |  |  |  | EG000013 | Programa de instalación de interruptores / enchufes
EC000044 | 8 | Mando de persiana / botón | 16 | EF000007 |  | A | Color | 26 | EV000154 | Otros |  |  |  |  | EG000013 | Programa de instalación de interruptores / enchufes
EC000044 | 8 | Mando de persiana / botón | 17 | EF003882 |  | N | Número RAL (similar) | [7 empty] | EG000013 | Programa de instalación de interruptores / enchufes
EC000044 | 8 | Mando de persiana / botón | 18 | EF006243 |  | L | Transparente | [7 empty] | EG000013 | Programa de instalación de interruptores / enchufes
EC000044 | 8 | Mando de persiana / botón | 19 | EF001035 |  | L | Espacio de la etiqueta/área de impresión | [7 empty] | EG000013 | Programa de instalación de interruptores / enchufes
EC000044 | 8 | Mando de persiana / botón | 20 | EF006755 |  | A | Adecuado para el grado de protección (IP) | 1 | EV006404 | IP00 |  |  |  |  | EG000013 | Programa de instalación de interruptores / enchufes
EC000044 | 8 | Mando de persiana / botón | 20 | EF006755 |  | A | Adecuado para el grado de protección (IP) | 2 | EV006405 | IP20 |  |  |  |  | EG000013 | Programa de instalación de interruptores / enchufes
EC000044 | 8 | Mando de persiana / botón | 20 | EF006755 |  | A | Adecuado para el grado de protección (IP) | 3 | EV006406 | IP21 |  |  |  |  | EG000013 | Programa de instalación de interruptores / enchufes
EC000044 | 8 | Mando de persiana / botón | 20 | EF006755 |  | A | Adecuado para el grado de protección (IP) | 4 | EV006608 | IP22 |  |  |  |  | EG000013 | Programa de instalación de interruptores / enchufes
EC000044 | 8 | Mando de persiana / botón | 20 | EF006755 |  | A | Adecuado para el grado de protección (IP) | 5 | EV006407 | IP23 |  |  |  |  | EG000013 | Programa de instalación de interruptores / enchufes
EC000044 | 8 | Mando de persiana / botón | 20 | EF006755 |  | A | Adecuado para el grado de protección (IP) | 6 | EV006408 | IP24 |  |  |  |  | EG000013 | Programa de instalación de interruptores / enchufes
EC000044 | 8 | Mando de persiana / botón | 20 | EF006755 |  | A | Adecuado para el grado de protección (IP) | 7 | EV006409 | IP2X |  |  |  |  | EG000013 | Programa de instalación de interruptores / enchufes
EC000044 | 8 | Mando de persiana / botón | 20 | EF006755 |  | A | Adecuado para el grado de protección (IP) | 8 | EV006410 | IP30 |  |  |  |  | EG000013 | Programa de instalación de interruptores / enchufes
EC000044 | 8 | Mando de persiana / botón | 20 | EF006755 |  | A | Adecuado para el grado de protección (IP) | 9 | EV006411 | IP31 |  |  |  |  | EG000013 | Programa de instalación de interruptores / enchufes
EC000044 | 8 | Mando de persiana / botón | 20 | EF006755 |  | A | Adecuado para el grado de protección (IP) | 10 | EV006412 | IP32 |  |  |  |  | EG000013 | Programa de instalación de interruptores / enchufes
EC000044 | 8 | Mando de persiana / botón | 20 | EF006755 |  | A | Adecuado para el grado de protección (IP) | 11 | EV006413 | IP34 |  |  |  |  | EG000013 | Programa de instalación de interruptores / enchufes
EC000044 | 8 | Mando de persiana / botón | 20 | EF006755 |  | A | Adecuado para el grado de protección (IP) | 12 | EV006414 | IP3X |  |  |  |  | EG000013 | Programa de instalación de interruptores / enchufes
EC000044 | 8 | Mando de persiana / botón | 20 | EF006755 |  | A | Adecuado para el grado de protección (IP) | 13 | EV006415 | IP40 |  |  |  |  | EG000013 | Programa de instalación de interruptores / enchufes
EC000044 | 8 | Mando de persiana / botón | 20 | EF006755 |  | A | Adecuado para el grado de protección (IP) | 14 | EV006416 | IP41 |  |  |  |  | EG000013 | Programa de instalación de interruptores / enchufes
EC000044 | 8 | Mando de persiana / botón | 20 | EF006755 |  | A | Adecuado para el grado de protección (IP) | 15 | EV006417 | IP42 |  |  |  |  | EG000013 | Programa de instalación de interruptores / enchufes
EC000044 | 8 | Mando de persiana / botón | 20 | EF006755 |  | A | Adecuado para el grado de protección (IP) | 16 | EV006418 | IP44 |  |  |  |  | EG000013 | Programa de instalación de interruptores / enchufes
EC000044 | 8 | Mando de persiana / botón | 20 | EF006755 |  | A | Adecuado para el grado de protección (IP) | 17 | EV006419 | IP54 |  |  |  |  | EG000013 | Programa de instalación de interruptores / enchufes
EC000044 | 8 | Mando de persiana / botón | 20 | EF006755 |  | A | Adecuado para el grado de protección (IP) | 18 | EV006420 | IP55 |  |  |  |  | EG000013 | Programa de instalación de interruptores / enchufes
EC000044 | 8 | Mando de persiana / botón | 20 | EF006755 |  | A | Adecuado para el grado de protección (IP) | 19 | EV006421 | IP65 |  |  |  |  | EG000013 | Programa de instalación de interruptores / enchufes
EC000044 | 8 | Mando de persiana / botón | 20 | EF006755 |  | A | Adecuado para el grado de protección (IP) | 20 | EV006422 | IP66 |  |  |  |  | EG000013 | Programa de instalación de interruptores / enchufes
EC000044 | 8 | Mando de persiana / botón | 20 | EF006755 |  | A | Adecuado para el grado de protección (IP) | 21 | EV006423 | IP67 |  |  |  |  | EG000013 | Programa de instalación de interruptores / enchufes
EC000044 | 8 | Mando de persiana / botón | 20 | EF006755 |  | A | Adecuado para el grado de protección (IP) | 22 | EV000154 | Otros |  |  |  |  | EG000013 | Programa de instalación de interruptores / enchufes
EC000044 | 8 | Mando de persiana / botón | 21 | EF000227 |  | N | Corriente nominal (medida) |  |  |  | EU570459 | A |  |  | EG000013 | Programa de instalación de interruptores / enchufes
EC000044 | 8 | Mando de persiana / botón | 22 | EF000002 |  | N | Voltaje nominal |  |  |  | EU570079 | V |  |  | EG000013 | Programa de instalación de interruptores / enchufes
EC000044 | 8 | Mando de persiana / botón | 23 | EF003144 |  | N | Número de teclas | [7 empty] | EG000013 | Programa de instalación de interruptores / enchufes
EC000044 | 8 | Mando de persiana / botón | 24 | EF009573 |  | N | Número de módulos (en caso de diseño modular) | [7 empty] | EG000013 | Programa de instalación de interruptores / enchufes
EC000044 | 8 | Mando de persiana / botón | 25 | EF012278 | EFI12278 | N | Profundidad mín. de la caja de empotrar |  |  |  | EU570448 | mm | EU000051 | in | EG000013 | Programa de instalación de interruptores / enchufes
EC000044 | 8 | Mando de persiana / botón | 26 | EF014925 |  | L | Compatible con Apple HomeKit | [7 empty] | EG000013 | Programa de instalación de interruptores / enchufes
EC000044 | 8 | Mando de persiana / botón | 27 | EF014926 |  | L | Compatible con Google Assistant | [7 empty] | EG000013 | Programa de instalación de interruptores / enchufes
EC000044 | 8 | Mando de persiana / botón | 28 | EF014927 |  | L | Compatible con Amazon Alexa | [7 empty] | EG000013 | Programa de instalación de interruptores / enchufes
EC000044 | 8 | Mando de persiana / botón | 29 | EF011072 |  | L | Compatible IFTTT | [7 empty] | EG000013 | Programa de instalación de interruptores / enchufes
EC000045 | 8 | Lámpara incandescente en forma de vela | 1 | EF000035 |  | N | Potencia de la lámpara |  |  |  | EU570054 | W |  |  | EG000028 | Lámparas
EC000045 | 8 | Lámpara incandescente en forma de vela | 2 | EF008856 |  | R | Tensión de la lámpara |  |  |  | EU570079 | V |  |  | EG000028 | Lámparas
EC000045 | 8 | Lámpara incandescente en forma de vela | 3 | EF000078 |  | N | Flujo luminoso |  |  |  | EU570108 | lm |  |  | EG000028 | Lámparas
EC000045 | 8 | Lámpara incandescente en forma de vela | 4 | EF000042 |  | A | Enchufe | 1 | EV000076 | B15d |  |  |  |  | EG000028 | Lámparas
EC000045 | 8 | Lámpara incandescente en forma de vela | 4 | EF000042 |  | A | Enchufe | 2 | EV000077 | B22d |  |  |  |  | EG000028 | Lámparas
EC000045 | 8 | Lámpara incandescente en forma de vela | 4 | EF000042 |  | A | Enchufe | 3 | EV000096 | E10 |  |  |  |  | EG000028 | Lámparas
EC000045 | 8 | Lámpara incandescente en forma de vela | 4 | EF000042 |  | A | Enchufe | 4 | EV003598 | E12 |  |  |  |  | EG000028 | Lámparas
EC000045 | 8 | Lámpara incandescente en forma de vela | 4 | EF000042 |  | A | Enchufe | 5 | EV000097 | E14 |  |  |  |  | EG000028 | Lámparas
EC000045 | 8 | Lámpara incandescente en forma de vela | 4 | EF000042 |  | A | Enchufe | 6 | EV010343 | E26 |  |  |  |  | EG000028 | Lámparas
EC000045 | 8 | Lámpara incandescente en forma de vela | 4 | EF000042 |  | A | Enchufe | 7 | EV000098 | E27 |  |  |  |  | EG000028 | Lámparas
EC000045 | 8 | Lámpara incandescente en forma de vela | 4 | EF000042 |  | A | Enchufe | 8 | EV000154 | Otros |  |  |  |  | EG000028 | Lámparas
EC000045 | 8 | Lámpara incandescente en forma de vela | 5 | EF001360 |  | A | Forma de la lámpara | 1 | EV005866 | Estándar |  |  |  |  | EG000028 | Lámparas
EC000045 | 8 | Lámpara incandescente en forma de vela | 5 | EF001360 |  | A | Forma de la lámpara | 2 | EV000228 | Curvado |  |  |  |  | EG000028 | Lámparas
EC000045 | 8 | Lámpara incandescente en forma de vela | 5 | EF001360 |  | A | Forma de la lámpara | 3 | EV003601 | Retorcido |  |  |  |  | EG000028 | Lámparas
EC000045 | 8 | Lámpara incandescente en forma de vela | 5 | EF001360 |  | A | Forma de la lámpara | 4 | EV004961 | Racha de viento |  |  |  |  | EG000028 | Lámparas
EC000045 | 8 | Lámpara incandescente en forma de vela | 5 | EF001360 |  | A | Forma de la lámpara | 5 | EV000154 | Otros |  |  |  |  | EG000028 | Lámparas
EC000045 | 8 | Lámpara incandescente en forma de vela | 6 | EF008785 |  | L | Para luces de navidad | [7 empty] | EG000028 | Lámparas
EC000045 | 8 | Lámpara incandescente en forma de vela | 7 | EF000010 |  | A | Modelo | 1 | EV002154 | Llama |  |  |  |  | EG000028 | Lámparas
EC000045 | 8 | Lámpara incandescente en forma de vela | 7 | EF000010 |  | A | Modelo | 2 | EV000127 | Claro |  |  |  |  | EG000028 | Lámparas
EC000045 | 8 | Lámpara incandescente en forma de vela | 7 | EF000010 |  | A | Modelo | 3 | EV000361 | Cristal |  |  |  |  | EG000028 | Lámparas
EC000045 | 8 | Lámpara incandescente en forma de vela | 7 | EF000010 |  | A | Modelo | 4 | EV004960 | Croco |  |  |  |  | EG000028 | Lámparas
EC000045 | 8 | Lámpara incandescente en forma de vela | 7 | EF000010 |  | A | Modelo | 5 | EV012041 | Opaco |  |  |  |  | EG000028 | Lámparas
EC000045 | 8 | Lámpara incandescente en forma de vela | 7 | EF000010 |  | A | Modelo | 6 | EV000327 | Opal |  |  |  |  | EG000028 | Lámparas
EC000045 | 8 | Lámpara incandescente en forma de vela | 7 | EF000010 |  | A | Modelo | 7 | EV004936 | Suave |  |  |  |  | EG000028 | Lámparas
EC000045 | 8 | Lámpara incandescente en forma de vela | 7 | EF000010 |  | A | Modelo | 8 | EV000154 | Otros |  |  |  |  | EG000028 | Lámparas
EC000045 | 8 | Lámpara incandescente en forma de vela | 8 | EF000007 |  | A | Color | 1 | EV000080 | Azul |  |  |  |  | EG000028 | Lámparas
EC000045 | 8 | Lámpara incandescente en forma de vela | 8 | EF000007 |  | A | Color | 2 | EV013082 | Incoloro |  |  |  |  | EG000028 | Lámparas
EC000045 | 8 | Lámpara incandescente en forma de vela | 8 | EF000007 |  | A | Color | 3 | EV000119 | Dorado-Oro |  |  |  |  | EG000028 | Lámparas
EC000045 | 8 | Lámpara incandescente en forma de vela | 8 | EF000007 |  | A | Color | 4 | EV000235 | Verde |  |  |  |  | EG000028 | Lámparas
EC000045 | 8 | Lámpara incandescente en forma de vela | 8 | EF000007 |  | A | Color | 5 | EV000233 | Rojo |  |  |  |  | EG000028 | Lámparas
EC000045 | 8 | Lámpara incandescente en forma de vela | 8 | EF000007 |  | A | Color | 6 | EV000236 | Naranja |  |  |  |  | EG000028 | Lámparas
EC000045 | 8 | Lámpara incandescente en forma de vela | 8 | EF000007 |  | A | Color | 7 | EV000258 | Rosa |  |  |  |  | EG000028 | Lámparas
EC000045 | 8 | Lámpara incandescente en forma de vela | 8 | EF000007 |  | A | Color | 8 | EV003609 | Violeta |  |  |  |  | EG000028 | Lámparas
EC000045 | 8 | Lámpara incandescente en forma de vela | 8 | EF000007 |  | A | Color | 9 | EV000202 | Blanco |  |  |  |  | EG000028 | Lámparas
EC000045 | 8 | Lámpara incandescente en forma de vela | 8 | EF000007 |  | A | Color | 10 | EV000234 | Amarillo |  |  |  |  | EG000028 | Lámparas
EC000045 | 8 | Lámpara incandescente en forma de vela | 8 | EF000007 |  | A | Color | 11 | EV000154 | Otros |  |  |  |  | EG000028 | Lámparas
EC000045 | 8 | Lámpara incandescente en forma de vela | 9 | EF000551 | EFI00551 | N | Diámetro |  |  |  | EU570448 | mm | EU000051 | in | EG000028 | Lámparas
EC000045 | 8 | Lámpara incandescente en forma de vela | 10 | EF000369 | EFI00369 | N | Longitud total |  |  |  | EU570448 | mm | EU000051 | in | EG000028 | Lámparas
EC000045 | 8 | Lámpara incandescente en forma de vela | 11 | EF002329 |  | L | Criptón | [7 empty] | EG000028 | Lámparas
EC000045 | 8 | Lámpara incandescente en forma de vela | 12 | EF002621 |  | L | Vela parpadeante | [7 empty] | EG000028 | Lámparas
EC000045 | 8 | Lámpara incandescente en forma de vela | 13 | EF002327 |  | L | A prueba de impactos | [7 empty] | EG000028 | Lámparas
EC000045 | 8 | Lámpara incandescente en forma de vela | 14 | EF000758 |  | A | Clase de eficiencia energética | 1 | EV007056 | A++ |  |  |  |  | EG000028 | Lámparas
EC000045 | 8 | Lámpara incandescente en forma de vela | 14 | EF000758 |  | A | Clase de eficiencia energética | 2 | EV007055 | A+ |  |  |  |  | EG000028 | Lámparas
EC000045 | 8 | Lámpara incandescente en forma de vela | 14 | EF000758 |  | A | Clase de eficiencia energética | 3 | EV000896 | A |  |  |  |  | EG000028 | Lámparas
EC000045 | 8 | Lámpara incandescente en forma de vela | 14 | EF000758 |  | A | Clase de eficiencia energética | 4 | EV000074 | B |  |  |  |  | EG000028 | Lámparas
EC000045 | 8 | Lámpara incandescente en forma de vela | 14 | EF000758 |  | A | Clase de eficiencia energética | 5 | EV000084 | C |  |  |  |  | EG000028 | Lámparas
EC000045 | 8 | Lámpara incandescente en forma de vela | 14 | EF000758 |  | A | Clase de eficiencia energética | 6 | EV000413 | D |  |  |  |  | EG000028 | Lámparas
EC000045 | 8 | Lámpara incandescente en forma de vela | 14 | EF000758 |  | A | Clase de eficiencia energética | 7 | EV000647 | E |  |  |  |  | EG000028 | Lámparas
EC000045 | 8 | Lámpara incandescente en forma de vela | 14 | EF000758 |  | A | Clase de eficiencia energética | 8 | EV000334 | F |  |  |  |  | EG000028 | Lámparas
EC000045 | 8 | Lámpara incandescente en forma de vela | 14 | EF000758 |  | A | Clase de eficiencia energética | 9 | EV004701 | G |  |  |  |  | EG000028 | Lámparas
EC000045 | 8 | Lámpara incandescente en forma de vela | 15 | EF009483 |  | N | Consumo de energía ponderado en 1.000 horas |  |  |  | EU570419 | kWh |  |  | EG000028 | Lámparas
EC000045 | 8 | Lámpara incandescente en forma de vela | 16 | EF008342 |  | N | Vida útil media nominal |  |  |  | EU570410 | h |  |  | EG000028 | Lámparas
EC000045 | 8 | Lámpara incandescente en forma de vela | 17 | EF012196 |  | A | Denominación de la lámpara | 1 | EV014515 | B8 |  |  |  |  | EG000028 | Lámparas
EC000045 | 8 | Lámpara incandescente en forma de vela | 17 | EF012196 |  | A | Denominación de la lámpara | 2 | EV014516 | B9,5 |  |  |  |  | EG000028 | Lámparas
EC000045 | 8 | Lámpara incandescente en forma de vela | 17 | EF012196 |  | A | Denominación de la lámpara | 3 | EV007127 | B10 |  |  |  |  | EG000028 | Lámparas
EC000045 | 8 | Lámpara incandescente en forma de vela | 17 | EF012196 |  | A | Denominación de la lámpara | 4 | EV014513 | B10,5 |  |  |  |  | EG000028 | Lámparas
EC000045 | 8 | Lámpara incandescente en forma de vela | 17 | EF012196 |  | A | Denominación de la lámpara | 5 | EV014503 | B11 |  |  |  |  | EG000028 | Lámparas
EC000045 | 8 | Lámpara incandescente en forma de vela | 17 | EF012196 |  | A | Denominación de la lámpara | 6 | EV014514 | B13 |  |  |  |  | EG000028 | Lámparas
EC000045 | 8 | Lámpara incandescente en forma de vela | 17 | EF012196 |  | A | Denominación de la lámpara | 7 | EV014517 | BA9 |  |  |  |  | EG000028 | Lámparas
EC000045 | 8 | Lámpara incandescente en forma de vela | 17 | EF012196 |  | A | Denominación de la lámpara | 8 | EV014518 | BA9,5 |  |  |  |  | EG000028 | Lámparas
EC000045 | 8 | Lámpara incandescente en forma de vela | 17 | EF012196 |  | A | Denominación de la lámpara | 9 | EV014184 | C7 |  |  |  |  | EG000028 | Lámparas
EC000045 | 8 | Lámpara incandescente en forma de vela | 17 | EF012196 |  | A | Denominación de la lámpara | 10 | EV014186 | C9 |  |  |  |  | EG000028 | Lámparas
EC000045 | 8 | Lámpara incandescente en forma de vela | 17 | EF012196 |  | A | Denominación de la lámpara | 11 | EV014188 | C11 |  |  |  |  | EG000028 | Lámparas
EC000045 | 8 | Lámpara incandescente en forma de vela | 17 | EF012196 |  | A | Denominación de la lámpara | 12 | EV014191 | C15 |  |  |  |  | EG000028 | Lámparas
EC000045 | 8 | Lámpara incandescente en forma de vela | 17 | EF012196 |  | A | Denominación de la lámpara | 13 | EV014521 | CA5 |  |  |  |  | EG000028 | Lámparas
EC000045 | 8 | Lámpara incandescente en forma de vela | 17 | EF012196 |  | A | Denominación de la lámpara | 14 | EV014522 | CA7 |  |  |  |  | EG000028 | Lámparas
EC000045 | 8 | Lámpara incandescente en forma de vela | 17 | EF012196 |  | A | Denominación de la lámpara | 15 | EV014523 | CA8 |  |  |  |  | EG000028 | Lámparas
EC000045 | 8 | Lámpara incandescente en forma de vela | 17 | EF012196 |  | A | Denominación de la lámpara | 16 | EV014519 | CA10 |  |  |  |  | EG000028 | Lámparas
EC000045 | 8 | Lámpara incandescente en forma de vela | 17 | EF012196 |  | A | Denominación de la lámpara | 17 | EV014520 | CA11 |  |  |  |  | EG000028 | Lámparas
EC000045 | 8 | Lámpara incandescente en forma de vela | 17 | EF012196 |  | A | Denominación de la lámpara | 18 | EV014524 | F10 |  |  |  |  | EG000028 | Lámparas
EC000045 | 8 | Lámpara incandescente en forma de vela | 17 | EF012196 |  | A | Denominación de la lámpara | 19 | EV014507 | F15 |  |  |  |  | EG000028 | Lámparas
EC000045 | 8 | Lámpara incandescente en forma de vela | 17 | EF012196 |  | A | Denominación de la lámpara | 20 | EV014525 | F20 |  |  |  |  | EG000028 | Lámparas
EC000045 | 8 | Lámpara incandescente en forma de vela | 17 | EF012196 |  | A | Denominación de la lámpara | 21 | EV000154 | Otros |  |  |  |  | EG000028 | Lámparas
EC000046 | 7 | Bridas de cables | 1 | EF008160 | EFI08160 | N | Ancho de la banda |  |  |  | EU570448 | mm | EU000051 | in | EG000049 | Técnica de fijación
EC000046 | 7 | Bridas de cables | 2 | EF000063 | EFI00063 | N | Longitud de la banda |  |  |  | EU570448 | mm | EU000051 | in | EG000049 | Técnica de fijación
EC000046 | 7 | Bridas de cables | 3 | EF004499 | EFI04499 | N | Espesor de la cinta |  |  |  | EU570448 | mm | EU000051 | in | EG000049 | Técnica de fijación
EC000046 | 7 | Bridas de cables | 4 | EF007927 | EFI07927 | N | Diámetro máximo del paquete |  |  |  | EU570448 | mm | EU000051 | in | EG000049 | Técnica de fijación
EC000046 | 7 | Bridas de cables | 5 | EF016133 | EFI16133 | N | Diámetro mínimo del paquete |  |  |  | EU570448 | mm | EU000051 | in | EG000049 | Técnica de fijación
EC000046 | 7 | Bridas de cables | 6 | EF015259 | EFI15259 | N | Mínima resistencia a la tracción |  |  |  | EU570020 | N | EU570420 | lb | EG000049 | Técnica de fijación
EC000046 | 7 | Bridas de cables | 7 | EF002393 | EFI02393 | R | Temperatura de operatividad |  |  |  | EU570073 | °C | EU571087 | ºF | EG000049 | Técnica de fijación
EC000046 | 7 | Bridas de cables | 8 | EF008326 | EFI08326 | R | Temperatura de instalación |  |  |  | EU570073 | °C | EU571087 | ºF | EG000049 | Técnica de fijación
EC000046 | 7 | Bridas de cables | 9 | EF000010 |  | A | Modelo | 1 | EV007973 | Dentado interno |  |  |  |  | EG000049 | Técnica de fijación
EC000046 | 7 | Bridas de cables | 9 | EF000010 |  | A | Modelo | 2 | EV007974 | Dentado externo |  |  |  |  | EG000049 | Técnica de fijación
EC000046 | 7 | Bridas de cables | 9 | EF000010 |  | A | Modelo | 3 | EV009962 | Sin intercalación |  |  |  |  | EG000049 | Técnica de fijación
EC000046 | 7 | Bridas de cables | 9 | EF000010 |  | A | Modelo | 4 | EV007975 | Cinta con rebaba |  |  |  |  | EG000049 | Técnica de fijación
EC000046 | 7 | Bridas de cables | 9 | EF000010 |  | A | Modelo | 5 | EV007976 | Conexión anudada |  |  |  |  | EG000049 | Técnica de fijación
EC000046 | 7 | Bridas de cables | 9 | EF000010 |  | A | Modelo | 6 | EV009737 | Cinta sin fin |  |  |  |  | EG000049 | Técnica de fijación
EC000046 | 7 | Bridas de cables | 10 | EF007673 |  | A | Cierre de cinta | 1 | EV009704 | Cabeza de doble cierre |  |  |  |  | EG000049 | Técnica de fijación
EC000046 | 7 | Bridas de cables | 10 | EF007673 |  | A | Cierre de cinta | 2 | EV009884 | Borde / abrazadera de plástico |  |  |  |  | EG000049 | Técnica de fijación
EC000046 | 7 | Bridas de cables | 10 | EF007673 |  | A | Cierre de cinta | 3 | EV010095 | Punta de acero |  |  |  |  | EG000049 | Técnica de fijación
EC000046 | 7 | Bridas de cables | 10 | EF007673 |  | A | Cierre de cinta | 4 | EV009638 | Cerrojo esférico |  |  |  |  | EG000049 | Técnica de fijación
EC000046 | 7 | Bridas de cables | 10 | EF007673 |  | A | Cierre de cinta | 5 | EV010050 | Parrilla de ranuras |  |  |  |  | EG000049 | Técnica de fijación
EC000046 | 7 | Bridas de cables | 10 | EF007673 |  | A | Cierre de cinta | 6 | EV010149 | Bridas |  |  |  |  | EG000049 | Técnica de fijación
EC000046 | 7 | Bridas de cables | 10 | EF007673 |  | A | Cierre de cinta | 7 | EV009814 | Punta de fibra de vidrio |  |  |  |  | EG000049 | Técnica de fijación
EC000046 | 7 | Bridas de cables | 10 | EF007673 |  | A | Cierre de cinta | 8 | EV009870 | Fijador de velcro |  |  |  |  | EG000049 | Técnica de fijación
EC000046 | 7 | Bridas de cables | 11 | EF002169 |  | A | Material | 1 | EV000139 | Plástico |  |  |  |  | EG000049 | Técnica de fijación
EC000046 | 7 | Bridas de cables | 11 | EF002169 |  | A | Material | 2 | EV009883 | Plástico con pigmentos metálicos |  |  |  |  | EG000049 | Técnica de fijación
EC000046 | 7 | Bridas de cables | 11 | EF002169 |  | A | Material | 3 | EV000914 | Metal |  |  |  |  | EG000049 | Técnica de fijación
EC000046 | 7 | Bridas de cables | 12 | EF001257 |  | A | Calidad del material | 1 | EV000149 | Latón |  |  |  |  | EG000049 | Técnica de fijación
EC000046 | 7 | Bridas de cables | 12 | EF001257 |  | A | Calidad del material | 2 | EV000402 | Poliamida (PA) |  |  |  |  | EG000049 | Técnica de fijación
EC000046 | 7 | Bridas de cables | 12 | EF001257 |  | A | Calidad del material | 3 | EV009984 | PA/PE de polietileno/poliamida |  |  |  |  | EG000049 | Técnica de fijación
EC000046 | 7 | Bridas de cables | 12 | EF001257 |  | A | Calidad del material | 4 | EV009982 | Retardador de llamas de poliamida |  |  |  |  | EG000049 | Técnica de fijación
EC000046 | 7 | Bridas de cables | 12 | EF001257 |  | A | Calidad del material | 5 | EV009539 | Poliolefina (PEX) |  |  |  |  | EG000049 | Técnica de fijación
EC000046 | 7 | Bridas de cables | 12 | EF001257 |  | A | Calidad del material | 6 | EV003225 | POM |  |  |  |  | EG000049 | Técnica de fijación
EC000046 | 7 | Bridas de cables | 12 | EF001257 |  | A | Calidad del material | 7 | EV001608 | Polipropileno |  |  |  |  | EG000049 | Técnica de fijación
EC000046 | 7 | Bridas de cables | 12 | EF001257 |  | A | Calidad del material | 8 | EV010026 | Acero inoxidable 304 (V2A) |  |  |  |  | EG000049 | Técnica de fijación
EC000046 | 7 | Bridas de cables | 12 | EF001257 |  | A | Calidad del material | 9 | EV010027 | Acero inoxidable 316 (V4A) |  |  |  |  | EG000049 | Técnica de fijación
EC000046 | 7 | Bridas de cables | 12 | EF001257 |  | A | Calidad del material | 10 | EV000154 | Otros |  |  |  |  | EG000049 | Técnica de fijación
EC000046 | 7 | Bridas de cables | 13 | EF000139 |  | A | Tratamiento de superficie | 1 | EV000283 | Galvanizado en proceso continuo |  |  |  |  | EG000049 | Técnica de fijación
EC000046 | 7 | Bridas de cables | 13 | EF000139 |  | A | Tratamiento de superficie | 2 | EV003454 | Con revestimiento galvánico / zinc electrolítico |  |  |  |  | EG000049 | Técnica de fijación
EC000046 | 7 | Bridas de cables | 13 | EF000139 |  | A | Tratamiento de superficie | 3 | EV000140 | Con revestimiento de plástico |  |  |  |  | EG000049 | Técnica de fijación
EC000046 | 7 | Bridas de cables | 13 | EF000139 |  | A | Tratamiento de superficie | 4 | EV000154 | Otros |  |  |  |  | EG000049 | Técnica de fijación
EC000046 | 7 | Bridas de cables | 13 | EF000139 |  | A | Tratamiento de superficie | 5 | EV006034 | Sin tratamiento |  |  |  |  | EG000049 | Técnica de fijación
EC000046 | 7 | Bridas de cables | 14 | EF008099 |  | L | Estable a los rayos UV según ASTM D6779 | [7 empty] | EG000049 | Técnica de fijación
EC000046 | 7 | Bridas de cables | 15 | EF000025 |  | L | Sin halógenos | [7 empty] | EG000049 | Técnica de fijación
EC000046 | 7 | Bridas de cables | 16 | EF000007 |  | A | Color | 1 | EV000309 | Antracita |  |  |  |  | EG000049 | Técnica de fijación
EC000046 | 7 | Bridas de cables | 16 | EF000007 |  | A | Color | 2 | EV000279 | Beige |  |  |  |  | EG000049 | Técnica de fijación
EC000046 | 7 | Bridas de cables | 16 | EF000007 |  | A | Color | 3 | EV000206 | Negro |  |  |  |  | EG000049 | Técnica de fijación
EC000046 | 7 | Bridas de cables | 16 | EF000007 |  | A | Color | 4 | EV000080 | Azul |  |  |  |  | EG000049 | Técnica de fijación
EC000046 | 7 | Bridas de cables | 16 | EF000007 |  | A | Color | 5 | EV000149 | Latón |  |  |  |  | EG000049 | Técnica de fijación
EC000046 | 7 | Bridas de cables | 16 | EF000007 |  | A | Color | 6 | EV000083 | Marrón |  |  |  |  | EG000049 | Técnica de fijación
EC000046 | 7 | Bridas de cables | 16 | EF000007 |  | A | Color | 7 | EV013082 | Incoloro |  |  |  |  | EG000049 | Técnica de fijación
EC000046 | 7 | Bridas de cables | 16 | EF000007 |  | A | Color | 8 | EV000119 | Dorado-Oro |  |  |  |  | EG000049 | Técnica de fijación
EC000046 | 7 | Bridas de cables | 16 | EF000007 |  | A | Color | 9 | EV000235 | Verde |  |  |  |  | EG000049 | Técnica de fijación
EC000046 | 7 | Bridas de cables | 16 | EF000007 |  | A | Color | 10 | EV000270 | Gris |  |  |  |  | EG000049 | Técnica de fijación
EC000046 | 7 | Bridas de cables | 16 | EF000007 |  | A | Color | 11 | EV000236 | Naranja |  |  |  |  | EG000049 | Técnica de fijación
EC000046 | 7 | Bridas de cables | 16 | EF000007 |  | A | Color | 12 | EV000258 | Rosa |  |  |  |  | EG000049 | Técnica de fijación
EC000046 | 7 | Bridas de cables | 16 | EF000007 |  | A | Color | 13 | EV003609 | Violeta |  |  |  |  | EG000049 | Técnica de fijación
EC000046 | 7 | Bridas de cables | 16 | EF000007 |  | A | Color | 14 | EV000233 | Rojo |  |  |  |  | EG000049 | Técnica de fijación
EC000046 | 7 | Bridas de cables | 16 | EF000007 |  | A | Color | 15 | EV000205 | Plata |  |  |  |  | EG000049 | Técnica de fijación
EC000046 | 7 | Bridas de cables | 16 | EF000007 |  | A | Color | 16 | EV000294 | Acero inox |  |  |  |  | EG000049 | Técnica de fijación
EC000046 | 7 | Bridas de cables | 16 | EF000007 |  | A | Color | 17 | EV001560 | Turquesa |  |  |  |  | EG000049 | Técnica de fijación
EC000046 | 7 | Bridas de cables | 16 | EF000007 |  | A | Color | 18 | EV000202 | Blanco |  |  |  |  | EG000049 | Técnica de fijación
EC000046 | 7 | Bridas de cables | 16 | EF000007 |  | A | Color | 19 | EV000234 | Amarillo |  |  |  |  | EG000049 | Técnica de fijación
EC000046 | 7 | Bridas de cables | 16 | EF000007 |  | A | Color | 20 | EV006723 | Zinc |  |  |  |  | EG000049 | Técnica de fijación
EC000046 | 7 | Bridas de cables | 16 | EF000007 |  | A | Color | 21 | EV003822 | Multicolor |  |  |  |  | EG000049 | Técnica de fijación
EC000046 | 7 | Bridas de cables | 16 | EF000007 |  | A | Color | 22 | EV000154 | Otros |  |  |  |  | EG000049 | Técnica de fijación
EC000046 | 7 | Bridas de cables | 17 | EF006243 |  | L | Transparente | [7 empty] | EG000049 | Técnica de fijación
EC000046 | 7 | Bridas de cables | 18 | EF009518 |  | L | Fluorescente | [7 empty] | EG000049 | Técnica de fijación
EC000046 | 7 | Bridas de cables | 19 | EF000129 |  | A | Área de impresión | 1 | EV009605 | Adyacente al haz |  |  |  |  | EG000049 | Técnica de fijación
EC000046 | 7 | Bridas de cables | 19 | EF000129 |  | A | Área de impresión | 2 | EV010171 | Distante del haz |  |  |  |  | EG000049 | Técnica de fijación
EC000046 | 7 | Bridas de cables | 19 | EF000129 |  | A | Área de impresión | 3 | EV000494 | Ninguno |  |  |  |  | EG000049 | Técnica de fijación
EC000046 | 7 | Bridas de cables | 20 | EF004907 |  | L | Cierre desmontable | [7 empty] | EG000049 | Técnica de fijación
EC000046 | 7 | Bridas de cables | 21 | EF002442 |  | A | Tipo de fijación | 1 | EV008878 | Hueco del tornillo |  |  |  |  | EG000049 | Técnica de fijación
EC000046 | 7 | Bridas de cables | 21 | EF002442 |  | A | Tipo de fijación | 2 | EV007457 | Adhesivo |  |  |  |  | EG000049 | Técnica de fijación
EC000046 | 7 | Bridas de cables | 21 | EF002442 |  | A | Tipo de fijación | 3 | EV009712 | Clavija |  |  |  |  | EG000049 | Técnica de fijación
EC000046 | 7 | Bridas de cables | 21 | EF002442 |  | A | Tipo de fijación | 4 | EV003638 | Clavo |  |  |  |  | EG000049 | Técnica de fijación
EC000046 | 7 | Bridas de cables | 21 | EF002442 |  | A | Tipo de fijación | 5 | EV010090 | Anclaje dividido |  |  |  |  | EG000049 | Técnica de fijación
EC000046 | 7 | Bridas de cables | 21 | EF002442 |  | A | Tipo de fijación | 6 | EV010100 | Anclaje enchufable / abrazadera enchufable |  |  |  |  | EG000049 | Técnica de fijación
EC000046 | 7 | Bridas de cables | 21 | EF002442 |  | A | Tipo de fijación | 7 | EV009892 | Pie de laminilla |  |  |  |  | EG000049 | Técnica de fijación
EC000046 | 7 | Bridas de cables | 21 | EF002442 |  | A | Tipo de fijación | 8 | EV010091 | Remache expansión |  |  |  |  | EG000049 | Técnica de fijación
EC000046 | 7 | Bridas de cables | 21 | EF002442 |  | A | Tipo de fijación | 9 | EV010067 | Casquillo de varilla de soldado |  |  |  |  | EG000049 | Técnica de fijación
EC000046 | 7 | Bridas de cables | 21 | EF002442 |  | A | Tipo de fijación | 10 | EV009862 | Pinza de borde |  |  |  |  | EG000049 | Técnica de fijación
EC000046 | 7 | Bridas de cables | 21 | EF002442 |  | A | Tipo de fijación | 11 | EV001485 | Autoadhesivo |  |  |  |  | EG000049 | Técnica de fijación
EC000046 | 7 | Bridas de cables | 21 | EF002442 |  | A | Tipo de fijación | 12 | EV000494 | Ninguno |  |  |  |  | EG000049 | Técnica de fijación
EC000046 | 7 | Bridas de cables | 21 | EF002442 |  | A | Tipo de fijación | 13 | EV000154 | Otros |  |  |  |  | EG000049 | Técnica de fijación
EC000046 | 7 | Bridas de cables | 22 | EF008107 |  | L | Aprobación de VG | [7 empty] | EG000049 | Técnica de fijación
EC000046 | 7 | Bridas de cables | 23 | EF007933 |  | L | Homologación MIL | [7 empty] | EG000049 | Técnica de fijación
EC000046 | 7 | Bridas de cables | 24 | EF008093 |  | L | Aprobación UL | [7 empty] | EG000049 | Técnica de fijación
EC000046 | 7 | Bridas de cables | 25 | EF002521 |  | A | Clase de inflamabilidad de material aislante según UL94 | 1 | EV004429 | V0 |  |  |  |  | EG000049 | Técnica de fijación
EC000046 | 7 | Bridas de cables | 25 | EF002521 |  | A | Clase de inflamabilidad de material aislante según UL94 | 2 | EV004430 | V1 |  |  |  |  | EG000049 | Técnica de fijación
EC000046 | 7 | Bridas de cables | 25 | EF002521 |  | A | Clase de inflamabilidad de material aislante según UL94 | 3 | EV004431 | V2 |  |  |  |  | EG000049 | Técnica de fijación
EC000046 | 7 | Bridas de cables | 25 | EF002521 |  | A | Clase de inflamabilidad de material aislante según UL94 | 4 | EV000154 | Otros |  |  |  |  | EG000049 | Técnica de fijación
EC000047 | 7 | Bandeja para cables/bandeja para cables de tramo largo | 1 | EF000040 | EFI00040 | N | Altura |  |  |  | EU570448 | mm | EU000051 | in | EG000004 | Sistemas de conducción de cables
EC000047 | 7 | Bandeja para cables/bandeja para cables de tramo largo | 2 | EF000008 | EFI00008 | N | Anchura |  |  |  | EU570448 | mm | EU000051 | in | EG000004 | Sistemas de conducción de cables
EC000047 | 7 | Bandeja para cables/bandeja para cables de tramo largo | 3 | EF000386 | EFI00386 | N | Grosor del material |  |  |  | EU570448 | mm | EU000051 | in | EG000004 | Sistemas de conducción de cables
EC000047 | 7 | Bandeja para cables/bandeja para cables de tramo largo | 4 | EF001438 | EFI01438 | N | Longitud |  |  |  | EU570448 | mm | EU000051 | in | EG000004 | Sistemas de conducción de cables
EC000047 | 7 | Bandeja para cables/bandeja para cables de tramo largo | 5 | EF005140 | EFI05140 | N | Sección transversal utilizable |  |  |  | EU570126 | mm² | EU571090 | in² | EG000004 | Sistemas de conducción de cables
EC000047 | 7 | Bandeja para cables/bandeja para cables de tramo largo | 6 | EF007965 |  | L | Con parte superior | [7 empty] | EG000004 | Sistemas de conducción de cables
EC000047 | 7 | Bandeja para cables/bandeja para cables de tramo largo | 7 | EF001122 |  | L | Perforación lateral | [7 empty] | EG000004 | Sistemas de conducción de cables
EC000047 | 7 | Bandeja para cables/bandeja para cables de tramo largo | 8 | EF004545 |  | L | Orificio de montaje en el suelo | [7 empty] | EG000004 | Sistemas de conducción de cables
EC000047 | 7 | Bandeja para cables/bandeja para cables de tramo largo | 9 | EF006059 |  | L | Diagrama de agujero OTAN | [7 empty] | EG000004 | Sistemas de conducción de cables
EC000047 | 7 | Bandeja para cables/bandeja para cables de tramo largo | 10 | EF000010 |  | A | Modelo | 1 | EV007425 | Conector integrado |  |  |  |  | EG000004 | Sistemas de conducción de cables
EC000047 | 7 | Bandeja para cables/bandeja para cables de tramo largo | 10 | EF000010 |  | A | Modelo | 2 | EV007551 | Conector incluido |  |  |  |  | EG000004 | Sistemas de conducción de cables
EC000047 | 7 | Bandeja para cables/bandeja para cables de tramo largo | 10 | EF000010 |  | A | Modelo | 3 | EV007605 | Sin conector |  |  |  |  | EG000004 | Sistemas de conducción de cables
EC000047 | 7 | Bandeja para cables/bandeja para cables de tramo largo | 11 | EF006397 |  | L | Ejecución de luz amplia | [7 empty] | EG000004 | Sistemas de conducción de cables
EC000047 | 7 | Bandeja para cables/bandeja para cables de tramo largo | 12 | EF007806 |  | L | Adecuado para el mantenimiento de la función | [7 empty] | EG000004 | Sistemas de conducción de cables
EC000047 | 7 | Bandeja para cables/bandeja para cables de tramo largo | 13 | EF002169 |  | A | Material | 1 | EV000179 | Acero |  |  |  |  | EG000004 | Sistemas de conducción de cables
EC000047 | 7 | Bandeja para cables/bandeja para cables de tramo largo | 13 | EF002169 |  | A | Material | 2 | EV000166 | Acero inoxidable |  |  |  |  | EG000004 | Sistemas de conducción de cables
EC000047 | 7 | Bandeja para cables/bandeja para cables de tramo largo | 13 | EF002169 |  | A | Material | 3 | EV000072 | Aluminio |  |  |  |  | EG000004 | Sistemas de conducción de cables
EC000047 | 7 | Bandeja para cables/bandeja para cables de tramo largo | 13 | EF002169 |  | A | Material | 4 | EV000139 | Plástico |  |  |  |  | EG000004 | Sistemas de conducción de cables
EC000047 | 7 | Bandeja para cables/bandeja para cables de tramo largo | 13 | EF002169 |  | A | Material | 5 | EV000154 | Otros |  |  |  |  | EG000004 | Sistemas de conducción de cables
EC000047 | 7 | Bandeja para cables/bandeja para cables de tramo largo | 14 | EF006388 |  | L | Acero inoxidable, decapado | [7 empty] | EG000004 | Sistemas de conducción de cables
EC000047 | 7 | Bandeja para cables/bandeja para cables de tramo largo | 15 | EF001257 |  | A | Calidad del material | 1 | EV006909 | Acero inoxidable V2A |  |  |  |  | EG000004 | Sistemas de conducción de cables
EC000047 | 7 | Bandeja para cables/bandeja para cables de tramo largo | 15 | EF001257 |  | A | Calidad del material | 2 | EV006908 | Acero inoxidable V4A |  |  |  |  | EG000004 | Sistemas de conducción de cables
EC000047 | 7 | Bandeja para cables/bandeja para cables de tramo largo | 15 | EF001257 |  | A | Calidad del material | 3 | EV006904 | GRP |  |  |  |  | EG000004 | Sistemas de conducción de cables
EC000047 | 7 | Bandeja para cables/bandeja para cables de tramo largo | 15 | EF001257 |  | A | Calidad del material | 4 | EV000163 | PVC |  |  |  |  | EG000004 | Sistemas de conducción de cables
EC000047 | 7 | Bandeja para cables/bandeja para cables de tramo largo | 15 | EF001257 |  | A | Calidad del material | 5 | EV000154 | Otros |  |  |  |  | EG000004 | Sistemas de conducción de cables
EC000047 | 7 | Bandeja para cables/bandeja para cables de tramo largo | 16 | EF000139 |  | A | Tratamiento de superficie | 1 | EV000112 | Anodizado |  |  |  |  | EG000004 | Sistemas de conducción de cables
EC000047 | 7 | Bandeja para cables/bandeja para cables de tramo largo | 16 | EF000139 |  | A | Tratamiento de superficie | 2 | EV000283 | Galvanizado en proceso continuo |  |  |  |  | EG000004 | Sistemas de conducción de cables
EC000047 | 7 | Bandeja para cables/bandeja para cables de tramo largo | 16 | EF000139 |  | A | Tratamiento de superficie | 3 | EV006901 | Revestido y galvanizado continuo |  |  |  |  | EG000004 | Sistemas de conducción de cables
EC000047 | 7 | Bandeja para cables/bandeja para cables de tramo largo | 16 | EF000139 |  | A | Tratamiento de superficie | 4 | EV009640 | Zinc-aluminio galvanizado continuamente |  |  |  |  | EG000004 | Sistemas de conducción de cables
EC000047 | 7 | Bandeja para cables/bandeja para cables de tramo largo | 16 | EF000139 |  | A | Tratamiento de superficie | 5 | EV003454 | Con revestimiento galvánico / zinc electrolítico |  |  |  |  | EG000004 | Sistemas de conducción de cables
EC000047 | 7 | Bandeja para cables/bandeja para cables de tramo largo | 16 | EF000139 |  | A | Tratamiento de superficie | 6 | EV006902 | Zinc revestido de zinc electrolítico / galvánico |  |  |  |  | EG000004 | Sistemas de conducción de cables
EC000047 | 7 | Bandeja para cables/bandeja para cables de tramo largo | 16 | EF000139 |  | A | Tratamiento de superficie | 7 | EV009792 | Zinc-níquel revestido de zinc electrolítico / galvánico |  |  |  |  | EG000004 | Sistemas de conducción de cables
EC000047 | 7 | Bandeja para cables/bandeja para cables de tramo largo | 16 | EF000139 |  | A | Tratamiento de superficie | 8 | EV003661 | Con minio de plomo |  |  |  |  | EG000004 | Sistemas de conducción de cables
EC000047 | 7 | Bandeja para cables/bandeja para cables de tramo largo | 16 | EF000139 |  | A | Tratamiento de superficie | 9 | EV008895 | Con revestimiento en polvo |  |  |  |  | EG000004 | Sistemas de conducción de cables
EC000047 | 7 | Bandeja para cables/bandeja para cables de tramo largo | 16 | EF000139 |  | A | Tratamiento de superficie | 10 | EV000254 | Galvanizado en caliente |  |  |  |  | EG000004 | Sistemas de conducción de cables
EC000047 | 7 | Bandeja para cables/bandeja para cables de tramo largo | 16 | EF000139 |  | A | Tratamiento de superficie | 11 | EV006912 | Revestido y galvanizado en caliente |  |  |  |  | EG000004 | Sistemas de conducción de cables
EC000047 | 7 | Bandeja para cables/bandeja para cables de tramo largo | 16 | EF000139 |  | A | Tratamiento de superficie | 12 | EV006034 | Sin tratamiento |  |  |  |  | EG000004 | Sistemas de conducción de cables
EC000047 | 7 | Bandeja para cables/bandeja para cables de tramo largo | 16 | EF000139 |  | A | Tratamiento de superficie | 13 | EV000154 | Otros |  |  |  |  | EG000004 | Sistemas de conducción de cables
EC000047 | 7 | Bandeja para cables/bandeja para cables de tramo largo | 17 | EF000007 |  | A | Color | 1 | EV000072 | Aluminio |  |  |  |  | EG000004 | Sistemas de conducción de cables
EC000047 | 7 | Bandeja para cables/bandeja para cables de tramo largo | 17 | EF000007 |  | A | Color | 2 | EV000309 | Antracita |  |  |  |  | EG000004 | Sistemas de conducción de cables
EC000047 | 7 | Bandeja para cables/bandeja para cables de tramo largo | 17 | EF000007 |  | A | Color | 3 | EV000206 | Negro |  |  |  |  | EG000004 | Sistemas de conducción de cables
EC000047 | 7 | Bandeja para cables/bandeja para cables de tramo largo | 17 | EF000007 |  | A | Color | 4 | EV000080 | Azul |  |  |  |  | EG000004 | Sistemas de conducción de cables
EC000047 | 7 | Bandeja para cables/bandeja para cables de tramo largo | 17 | EF000007 |  | A | Color | 5 | EV000270 | Gris |  |  |  |  | EG000004 | Sistemas de conducción de cables
EC000047 | 7 | Bandeja para cables/bandeja para cables de tramo largo | 17 | EF000007 |  | A | Color | 6 | EV000233 | Rojo |  |  |  |  | EG000004 | Sistemas de conducción de cables
EC000047 | 7 | Bandeja para cables/bandeja para cables de tramo largo | 17 | EF000007 |  | A | Color | 7 | EV000294 | Acero inox |  |  |  |  | EG000004 | Sistemas de conducción de cables
EC000047 | 7 | Bandeja para cables/bandeja para cables de tramo largo | 17 | EF000007 |  | A | Color | 8 | EV000202 | Blanco |  |  |  |  | EG000004 | Sistemas de conducción de cables
EC000047 | 7 | Bandeja para cables/bandeja para cables de tramo largo | 17 | EF000007 |  | A | Color | 9 | EV000234 | Amarillo |  |  |  |  | EG000004 | Sistemas de conducción de cables
EC000047 | 7 | Bandeja para cables/bandeja para cables de tramo largo | 17 | EF000007 |  | A | Color | 10 | EV006723 | Zinc |  |  |  |  | EG000004 | Sistemas de conducción de cables
EC000047 | 7 | Bandeja para cables/bandeja para cables de tramo largo | 17 | EF000007 |  | A | Color | 11 | EV000154 | Otros |  |  |  |  | EG000004 | Sistemas de conducción de cables
EC000047 | 7 | Bandeja para cables/bandeja para cables de tramo largo | 18 | EF000116 |  | N | Número RAL | [7 empty] | EG000004 | Sistemas de conducción de cables
EC000047 | 7 | Bandeja para cables/bandeja para cables de tramo largo | 19 | EF000167 | EFI00167 | N | Peso |  |  |  | EU570254 | kg/m | EU571120 | lb/ft | EG000004 | Sistemas de conducción de cables
EC000047 | 7 | Bandeja para cables/bandeja para cables de tramo largo | 20 | EF016305 | EFI16305 | N | Carga de trabajo admisible según IEC 61357 |  |  |  | EU571177 | N/m | EU571120 | lb/ft | EG000004 | Sistemas de conducción de cables
EC000047 | 7 | Bandeja para cables/bandeja para cables de tramo largo | 21 | EF015363 | EFI15363 | N | Distancia entre soportes según IEC 61537 |  |  |  | EU570448 | mm | EU000051 | in | EG000004 | Sistemas de conducción de cables
EC000047 | 7 | Bandeja para cables/bandeja para cables de tramo largo | 22 | EF015362 |  | A | Tipo de ensayo de carga según IEC 61357 | 1 | EV017786 | Tipo I |  |  |  |  | EG000004 | Sistemas de conducción de cables
EC000047 | 7 | Bandeja para cables/bandeja para cables de tramo largo | 22 | EF015362 |  | A | Tipo de ensayo de carga según IEC 61357 | 2 | EV017787 | Tipo II |  |  |  |  | EG000004 | Sistemas de conducción de cables
EC000047 | 7 | Bandeja para cables/bandeja para cables de tramo largo | 22 | EF015362 |  | A | Tipo de ensayo de carga según IEC 61357 | 3 | EV017788 | Tipo III |  |  |  |  | EG000004 | Sistemas de conducción de cables
EC000047 | 7 | Bandeja para cables/bandeja para cables de tramo largo | 22 | EF015362 |  | A | Tipo de ensayo de carga según IEC 61357 | 4 | EV017789 | Tipo IV |  |  |  |  | EG000004 | Sistemas de conducción de cables
EC000048 | 7 | Perno de anclaje | 1 | EF006280 |  | A | Anclaje | 1 | EV022482 | Taco de anclaje |  |  |  |  | EG000049 | Técnica de fijación
EC000048 | 7 | Perno de anclaje | 1 | EF006280 |  | A | Anclaje | 2 | EV010100 | Anclaje enchufable / abrazadera enchufable |  |  |  |  | EG000049 | Técnica de fijación
EC000048 | 7 | Perno de anclaje | 1 | EF006280 |  | A | Anclaje | 3 | EV010090 | Anclaje dividido |  |  |  |  | EG000049 | Técnica de fijación
EC000048 | 7 | Perno de anclaje | 1 | EF006280 |  | A | Anclaje | 4 | EV000154 | Otros |  |  |  |  | EG000049 | Técnica de fijación
EC000048 | 7 | Perno de anclaje | 2 | EF024648 |  | A | Modelo de ancla | 1 | EV009179 | Cerrojo |  |  |  |  | EG000049 | Técnica de fijación
EC000048 | 7 | Perno de anclaje | 2 | EF024648 |  | A | Modelo de ancla | 2 | EV004441 | Rosca externa |  |  |  |  | EG000049 | Técnica de fijación
EC000048 | 7 | Perno de anclaje | 2 | EF024648 |  | A | Modelo de ancla | 3 | EV000517 | Gancho cerrado |  |  |  |  | EG000049 | Técnica de fijación
EC000048 | 7 | Perno de anclaje | 2 | EF024648 |  | A | Modelo de ancla | 4 | EV023579 | Gancho |  |  |  |  | EG000049 | Técnica de fijación
EC000048 | 7 | Perno de anclaje | 2 | EF024648 |  | A | Modelo de ancla | 5 | EV001430 | Cabezal para percusión |  |  |  |  | EG000049 | Técnica de fijación
EC000048 | 7 | Perno de anclaje | 2 | EF024648 |  | A | Modelo de ancla | 6 | EV004442 | Rosca interna |  |  |  |  | EG000049 | Técnica de fijación
EC000048 | 7 | Perno de anclaje | 2 | EF024648 |  | A | Modelo de ancla | 7 | EV000154 | Otros |  |  |  |  | EG000049 | Técnica de fijación
EC000048 | 7 | Perno de anclaje | 3 | EF005644 |  | A | Dispositivo de sujeción | 1 | EV009179 | Cerrojo |  |  |  |  | EG000049 | Técnica de fijación
EC000048 | 7 | Perno de anclaje | 3 | EF005644 |  | A | Dispositivo de sujeción | 2 | EV008325 | Tuerca |  |  |  |  | EG000049 | Técnica de fijación
EC000048 | 7 | Perno de anclaje | 3 | EF005644 |  | A | Dispositivo de sujeción | 3 | EV003730 | Extremo roscado |  |  |  |  | EG000049 | Técnica de fijación
EC000048 | 7 | Perno de anclaje | 3 | EF005644 |  | A | Dispositivo de sujeción | 4 | EV000517 | Gancho cerrado |  |  |  |  | EG000049 | Técnica de fijación
EC000048 | 7 | Perno de anclaje | 3 | EF005644 |  | A | Dispositivo de sujeción | 5 | EV000154 | Otros |  |  |  |  | EG000049 | Técnica de fijación
EC000048 | 7 | Perno de anclaje | 4 | EF000013 |  | A | Sistema de tornillos | 1 | EV007421 | Hexágono interno |  |  |  |  | EG000049 | Técnica de fijación
EC000048 | 7 | Perno de anclaje | 4 | EF000013 |  | A | Sistema de tornillos | 2 | EV011239 | Hexágono externo |  |  |  |  | EG000049 | Técnica de fijación
EC000048 | 7 | Perno de anclaje | 4 | EF000013 |  | A | Sistema de tornillos | 3 | EV003258 | Torx |  |  |  |  | EG000049 | Técnica de fijación
EC000048 | 7 | Perno de anclaje | 4 | EF000013 |  | A | Sistema de tornillos | 4 | EV000154 | Otros |  |  |  |  | EG000049 | Técnica de fijación
EC000048 | 7 | Perno de anclaje | 5 | EF015711 |  | A | Material del anclaje | 1 | EV000149 | Latón |  |  |  |  | EG000049 | Técnica de fijación
EC000048 | 7 | Perno de anclaje | 5 | EF015711 |  | A | Material del anclaje | 2 | EV000166 | Acero inoxidable |  |  |  |  | EG000049 | Técnica de fijación
EC000048 | 7 | Perno de anclaje | 5 | EF015711 |  | A | Material del anclaje | 3 | EV000179 | Acero |  |  |  |  | EG000049 | Técnica de fijación
EC000048 | 7 | Perno de anclaje | 5 | EF015711 |  | A | Material del anclaje | 4 | EV000154 | Otros |  |  |  |  | EG000049 | Técnica de fijación
EC000048 | 7 | Perno de anclaje | 6 | EF015712 |  | A | Calidad del material del anclaje | 1 | EV008206 | 4,8 (acero) |  |  |  |  | EG000049 | Técnica de fijación
EC000048 | 7 | Perno de anclaje | 6 | EF015712 |  | A | Calidad del material del anclaje | 2 | EV011641 | 6.8 (acero) |  |  |  |  | EG000049 | Técnica de fijación
EC000048 | 7 | Perno de anclaje | 6 | EF015712 |  | A | Calidad del material del anclaje | 3 | EV008216 | 8,8 (acero) |  |  |  |  | EG000049 | Técnica de fijación
EC000048 | 7 | Perno de anclaje | 6 | EF015712 |  | A | Calidad del material del anclaje | 4 | EV010026 | Acero inoxidable 304 (V2A) |  |  |  |  | EG000049 | Técnica de fijación
EC000048 | 7 | Perno de anclaje | 6 | EF015712 |  | A | Calidad del material del anclaje | 5 | EV010027 | Acero inoxidable 316 (V4A) |  |  |  |  | EG000049 | Técnica de fijación
EC000048 | 7 | Perno de anclaje | 6 | EF015712 |  | A | Calidad del material del anclaje | 6 | EV000154 | Otros |  |  |  |  | EG000049 | Técnica de fijación
EC000048 | 7 | Perno de anclaje | 7 | EF015713 |  | A | Anclaje de protección de superficies | 1 | EV006034 | Sin tratamiento |  |  |  |  | EG000049 | Técnica de fijación
EC000048 | 7 | Perno de anclaje | 7 | EF015713 |  | A | Anclaje de protección de superficies | 2 | EV003454 | Con revestimiento galvánico / zinc electrolítico |  |  |  |  | EG000049 | Técnica de fijación
EC000048 | 7 | Perno de anclaje | 7 | EF015713 |  | A | Anclaje de protección de superficies | 3 | EV000254 | Galvanizado en caliente |  |  |  |  | EG000049 | Técnica de fijación
EC000048 | 7 | Perno de anclaje | 7 | EF015713 |  | A | Anclaje de protección de superficies | 4 | EV000154 | Otros |  |  |  |  | EG000049 | Técnica de fijación
EC000048 | 7 | Perno de anclaje | 8 | EF001260 |  | A | Material del anclaje | 1 | EV000072 | Aluminio |  |  |  |  | EG000049 | Técnica de fijación
EC000048 | 7 | Perno de anclaje | 8 | EF001260 |  | A | Material del anclaje | 2 | EV000149 | Latón |  |  |  |  | EG000049 | Técnica de fijación
EC000048 | 7 | Perno de anclaje | 8 | EF001260 |  | A | Material del anclaje | 3 | EV000166 | Acero inoxidable |  |  |  |  | EG000049 | Técnica de fijación
EC000048 | 7 | Perno de anclaje | 8 | EF001260 |  | A | Material del anclaje | 4 | EV000179 | Acero |  |  |  |  | EG000049 | Técnica de fijación
EC000048 | 7 | Perno de anclaje | 8 | EF001260 |  | A | Material del anclaje | 5 | EV000154 | Otros |  |  |  |  | EG000049 | Técnica de fijación
EC000048 | 7 | Perno de anclaje | 9 | EF015002 |  | A | Tipo del material del terminal | 1 | EV010026 | Acero inoxidable 304 (V2A) |  |  |  |  | EG000049 | Técnica de fijación
EC000048 | 7 | Perno de anclaje | 9 | EF015002 |  | A | Tipo del material del terminal | 2 | EV010027 | Acero inoxidable 316 (V4A) |  |  |  |  | EG000049 | Técnica de fijación
EC000048 | 7 | Perno de anclaje | 9 | EF015002 |  | A | Tipo del material del terminal | 3 | EV000154 | Otros |  |  |  |  | EG000049 | Técnica de fijación
EC000048 | 7 | Perno de anclaje | 10 | EF015714 |  | A | Manga de protección de superficie | 1 | EV006034 | Sin tratamiento |  |  |  |  | EG000049 | Técnica de fijación
EC000048 | 7 | Perno de anclaje | 10 | EF015714 |  | A | Manga de protección de superficie | 2 | EV003454 | Con revestimiento galvánico / zinc electrolítico |  |  |  |  | EG000049 | Técnica de fijación
EC000048 | 7 | Perno de anclaje | 10 | EF015714 |  | A | Manga de protección de superficie | 3 | EV000254 | Galvanizado en caliente |  |  |  |  | EG000049 | Técnica de fijación
EC000048 | 7 | Perno de anclaje | 10 | EF015714 |  | A | Manga de protección de superficie | 4 | EV000154 | Otros |  |  |  |  | EG000049 | Técnica de fijación
EC000048 | 7 | Perno de anclaje | 11 | EF015731 |  | L | Con cuello | [7 empty] | EG000049 | Técnica de fijación
EC000048 | 7 | Perno de anclaje | 12 | EF001758 |  | A | Tipo de fileteado | 1 | EV011111 | BSW |  |  |  |  | EG000049 | Técnica de fijación
EC000048 | 7 | Perno de anclaje | 12 | EF001758 |  | A | Tipo de fileteado | 2 | EV003712 | Métrico |  |  |  |  | EG000049 | Técnica de fijación
EC000048 | 7 | Perno de anclaje | 12 | EF001758 |  | A | Tipo de fileteado | 3 | EV011112 | UNC |  |  |  |  | EG000049 | Técnica de fijación
EC000048 | 7 | Perno de anclaje | 12 | EF001758 |  | A | Tipo de fileteado | 4 | EV006238 | UNEF |  |  |  |  | EG000049 | Técnica de fijación
EC000048 | 7 | Perno de anclaje | 12 | EF001758 |  | A | Tipo de fileteado | 5 | EV011113 | UNF |  |  |  |  | EG000049 | Técnica de fijación
EC000048 | 7 | Perno de anclaje | 12 | EF001758 |  | A | Tipo de fileteado | 6 | EV000154 | Otros |  |  |  |  | EG000049 | Técnica de fijación
EC000048 | 7 | Perno de anclaje | 13 | EF003563 |  | N | Tamaño del hilo (métrico) | [7 empty] | EG000049 | Técnica de fijación
EC000048 | 7 | Perno de anclaje | 14 | EF003715 |  | A | Tamaño de rosca (imperial) | 1 | EV013407 | #4 |  |  |  |  | EG000049 | Técnica de fijación
EC000048 | 7 | Perno de anclaje | 14 | EF003715 |  | A | Tamaño de rosca (imperial) | 2 | EV013408 | #5 |  |  |  |  | EG000049 | Técnica de fijación
EC000048 | 7 | Perno de anclaje | 14 | EF003715 |  | A | Tamaño de rosca (imperial) | 3 | EV013409 | #6 |  |  |  |  | EG000049 | Técnica de fijación
EC000048 | 7 | Perno de anclaje | 14 | EF003715 |  | A | Tamaño de rosca (imperial) | 4 | EV014958 | #8 |  |  |  |  | EG000049 | Técnica de fijación
EC000048 | 7 | Perno de anclaje | 14 | EF003715 |  | A | Tamaño de rosca (imperial) | 5 | EV014959 | #10 |  |  |  |  | EG000049 | Técnica de fijación
EC000048 | 7 | Perno de anclaje | 14 | EF003715 |  | A | Tamaño de rosca (imperial) | 6 | EV012334 | #12 |  |  |  |  | EG000049 | Técnica de fijación
EC000048 | 7 | Perno de anclaje | 14 | EF003715 |  | A | Tamaño de rosca (imperial) | 7 | EV008488 | 1/8 pulgada |  |  |  |  | EG000049 | Técnica de fijación
EC000048 | 7 | Perno de anclaje | 14 | EF003715 |  | A | Tamaño de rosca (imperial) | 8 | EV011097 | 5/32 pulgada |  |  |  |  | EG000049 | Técnica de fijación
EC000048 | 7 | Perno de anclaje | 14 | EF003715 |  | A | Tamaño de rosca (imperial) | 9 | EV009568 | 3/16 pulgada |  |  |  |  | EG000049 | Técnica de fijación
EC000048 | 7 | Perno de anclaje | 14 | EF003715 |  | A | Tamaño de rosca (imperial) | 10 | EV006239 | 1/4 pulgada |  |  |  |  | EG000049 | Técnica de fijación
EC000048 | 7 | Perno de anclaje | 14 | EF003715 |  | A | Tamaño de rosca (imperial) | 11 | EV006240 | 5/16 pulgada |  |  |  |  | EG000049 | Técnica de fijación
EC000048 | 7 | Perno de anclaje | 14 | EF003715 |  | A | Tamaño de rosca (imperial) | 12 | EV003501 | 3/8 pulgada |  |  |  |  | EG000049 | Técnica de fijación
EC000048 | 7 | Perno de anclaje | 14 | EF003715 |  | A | Tamaño de rosca (imperial) | 13 | EV021173 | 7/16 pulgada |  |  |  |  | EG000049 | Técnica de fijación
EC000048 | 7 | Perno de anclaje | 14 | EF003715 |  | A | Tamaño de rosca (imperial) | 14 | EV004591 | 1/2 pulgada |  |  |  |  | EG000049 | Técnica de fijación
EC000048 | 7 | Perno de anclaje | 14 | EF003715 |  | A | Tamaño de rosca (imperial) | 15 | EV021112 | 9/16 pulgada |  |  |  |  | EG000049 | Técnica de fijación
EC000048 | 7 | Perno de anclaje | 14 | EF003715 |  | A | Tamaño de rosca (imperial) | 16 | EV006246 | 5/8 pulgada |  |  |  |  | EG000049 | Técnica de fijación
EC000048 | 7 | Perno de anclaje | 14 | EF003715 |  | A | Tamaño de rosca (imperial) | 17 | EV003502 | 3/4 pulgada |  |  |  |  | EG000049 | Técnica de fijación
EC000048 | 7 | Perno de anclaje | 14 | EF003715 |  | A | Tamaño de rosca (imperial) | 18 | EV006247 | 7/8 pulgada |  |  |  |  | EG000049 | Técnica de fijación
EC000048 | 7 | Perno de anclaje | 14 | EF003715 |  | A | Tamaño de rosca (imperial) | 19 | EV003503 | 1 pulgada |  |  |  |  | EG000049 | Técnica de fijación
EC000048 | 7 | Perno de anclaje | 14 | EF003715 |  | A | Tamaño de rosca (imperial) | 20 | EV000154 | Otros |  |  |  |  | EG000049 | Técnica de fijación
EC000048 | 7 | Perno de anclaje | 15 | EF012132 |  | N | Pasos de rosca por pulgada | [7 empty] | EG000049 | Técnica de fijación
EC000048 | 7 | Perno de anclaje | 16 | EF000368 | EFI00368 | N | Longitud de la rosca |  |  |  | EU570448 | mm | EU000051 | in | EG000049 | Técnica de fijación
EC000048 | 7 | Perno de anclaje | 17 | EF001438 | EFI01438 | N | Longitud |  |  |  | EU570448 | mm | EU000051 | in | EG000049 | Técnica de fijación
EC000048 | 7 | Perno de anclaje | 18 | EF000014 | EFI00014 | N | Longitud de la manga |  |  |  | EU570448 | mm | EU000051 | in | EG000049 | Técnica de fijación
EC000048 | 7 | Perno de anclaje | 19 | EF015732 |  | L | Fijación con herramienta de extensión | [7 empty] | EG000049 | Técnica de fijación
EC000048 | 7 | Perno de anclaje | 20 | EF004562 | EFI04562 | N | Diámetro de la perforación |  |  |  | EU570448 | mm | EU000051 | in | EG000049 | Técnica de fijación
EC000048 | 7 | Perno de anclaje | 21 | EF000384 | EFI00384 | N | Profundidad mín. del orificio de perforación |  |  |  | EU570448 | mm | EU000051 | in | EG000049 | Técnica de fijación
EC000048 | 7 | Perno de anclaje | 22 | EF015003 |  | L | Montaje pasante | [7 empty] | EG000049 | Técnica de fijación
EC000048 | 7 | Perno de anclaje | 23 | EF015004 |  | L | Montaje enpotrado | [7 empty] | EG000049 | Técnica de fijación
EC000048 | 7 | Perno de anclaje | 24 | EF015005 |  | L | Montaje a distancia | [7 empty] | EG000049 | Técnica de fijación
EC000048 | 7 | Perno de anclaje | 25 | EF012339 | EFI12339 | N | Profundidad de anclaje efectiva |  |  |  | EU570448 | mm | EU000051 | in | EG000049 | Técnica de fijación
EC000048 | 7 | Perno de anclaje | 26 | EF015006 | EFI15006 | N | Máx. espesor de sujeción |  |  |  | EU570448 | mm | EU000051 | in | EG000049 | Técnica de fijación
EC000048 | 7 | Perno de anclaje | 27 | EF010425 |  | A | Tipo de hormigón | 1 | EV018084 | Hormigón agrietado |  |  |  |  | EG000049 | Técnica de fijación
EC000048 | 7 | Perno de anclaje | 27 | EF010425 |  | A | Tipo de hormigón | 2 | EV018085 | Hormigón sin fisuras |  |  |  |  | EG000049 | Técnica de fijación
EC000048 | 7 | Perno de anclaje | 28 | EF015716 |  | L | Adecuado para tarimas de hormigón huecas | [7 empty] | EG000049 | Técnica de fijación
EC000048 | 7 | Perno de anclaje | 29 | EF000177 | EFI00177 | N | Anchura de la llave |  |  |  | EU570448 | mm | EU000051 | in | EG000049 | Técnica de fijación
EC000048 | 7 | Perno de anclaje | 30 | EF013909 |  | N | Número de nueces | [7 empty] | EG000049 | Técnica de fijación
EC000048 | 7 | Perno de anclaje | 31 | EF005585 |  | N | Número de arandelas | [7 empty] | EG000049 | Técnica de fijación
EC000048 | 7 | Perno de anclaje | 32 | EF001085 | EFI01085 | N | Diámetro interior del ojal |  |  |  | EU570448 | mm | EU000051 | in | EG000049 | Técnica de fijación
EC000048 | 7 | Perno de anclaje | 33 | EF025535 |  | L | Resistente al fuego | [7 empty] | EG000049 | Técnica de fijación
EC000048 | 7 | Perno de anclaje | 34 | EF025876 |  | A | Clase de resistencia al fuego según EN 13501-2 | 1 | EV023541 | EI60 |  |  |  |  | EG000049 | Técnica de fijación
EC000048 | 7 | Perno de anclaje | 34 | EF025876 |  | A | Clase de resistencia al fuego según EN 13501-2 | 2 | EV023542 | EI90 |  |  |  |  | EG000049 | Técnica de fijación
EC000048 | 7 | Perno de anclaje | 34 | EF025876 |  | A | Clase de resistencia al fuego según EN 13501-2 | 3 | EV023543 | EI120 |  |  |  |  | EG000049 | Técnica de fijación
EC000048 | 7 | Perno de anclaje | 34 | EF025876 |  | A | Clase de resistencia al fuego según EN 13501-2 | 4 | EV000154 | Otros |  |  |  |  | EG000049 | Técnica de fijación
EC000048 | 7 | Perno de anclaje | 35 | EF015715 |  | A | Clasificación sísmica ETA | 1 | EV014178 | C1 |  |  |  |  | EG000049 | Técnica de fijación
EC000048 | 7 | Perno de anclaje | 35 | EF015715 |  | A | Clasificación sísmica ETA | 2 | EV014179 | C2 |  |  |  |  | EG000049 | Técnica de fijación
EC000048 | 7 | Perno de anclaje | 35 | EF015715 |  | A | Clasificación sísmica ETA | 3 | EV018086 | C1 y C2 |  |  |  |  | EG000049 | Técnica de fijación
EC000050 | 7 | Cadena | 1 | EF000386 | EFI00386 | N | Grosor del material |  |  |  | EU570448 | mm | EU000051 | in | EG000049 | Técnica de fijación
EC000050 | 7 | Cadena | 2 | EF000008 | EFI00008 | N | Anchura |  |  |  | EU570448 | mm | EU000051 | in | EG000049 | Técnica de fijación
EC000050 | 7 | Cadena | 3 | EF000010 |  | A | Modelo | 1 | EV001328 | Cadena de eslabones |  |  |  |  | EG000049 | Técnica de fijación
EC000050 | 7 | Cadena | 3 | EF000010 |  | A | Modelo | 2 | EV000693 | Cadena de nudos |  |  |  |  | EG000049 | Técnica de fijación
EC000050 | 7 | Cadena | 4 | EF002169 |  | A | Material | 1 | EV000139 | Plástico |  |  |  |  | EG000049 | Técnica de fijación
EC000050 | 7 | Cadena | 4 | EF002169 |  | A | Material | 2 | EV000149 | Latón |  |  |  |  | EG000049 | Técnica de fijación
EC000050 | 7 | Cadena | 4 | EF002169 |  | A | Material | 3 | EV000166 | Acero inoxidable |  |  |  |  | EG000049 | Técnica de fijación
EC000050 | 7 | Cadena | 4 | EF002169 |  | A | Material | 4 | EV000179 | Acero |  |  |  |  | EG000049 | Técnica de fijación
EC000050 | 7 | Cadena | 4 | EF002169 |  | A | Material | 5 | EV000154 | Otros |  |  |  |  | EG000049 | Técnica de fijación
EC000050 | 7 | Cadena | 5 | EF001257 |  | A | Calidad del material | 1 | EV000402 | Poliamida (PA) |  |  |  |  | EG000049 | Técnica de fijación
EC000050 | 7 | Cadena | 5 | EF001257 |  | A | Calidad del material | 2 | EV000157 | PE |  |  |  |  | EG000049 | Técnica de fijación
EC000050 | 7 | Cadena | 5 | EF001257 |  | A | Calidad del material | 3 | EV001608 | Polipropileno |  |  |  |  | EG000049 | Técnica de fijación
EC000050 | 7 | Cadena | 5 | EF001257 |  | A | Calidad del material | 4 | EV006909 | Acero inoxidable V2A |  |  |  |  | EG000049 | Técnica de fijación
EC000050 | 7 | Cadena | 5 | EF001257 |  | A | Calidad del material | 5 | EV006908 | Acero inoxidable V4A |  |  |  |  | EG000049 | Técnica de fijación
EC000050 | 7 | Cadena | 5 | EF001257 |  | A | Calidad del material | 6 | EV000154 | Otros |  |  |  |  | EG000049 | Técnica de fijación
EC000050 | 7 | Cadena | 6 | EF000139 |  | A | Tratamiento de superficie | 1 | EV003454 | Con revestimiento galvánico / zinc electrolítico |  |  |  |  | EG000049 | Técnica de fijación
EC000050 | 7 | Cadena | 6 | EF000139 |  | A | Tratamiento de superficie | 2 | EV000254 | Galvanizado en caliente |  |  |  |  | EG000049 | Técnica de fijación
EC000050 | 7 | Cadena | 6 | EF000139 |  | A | Tratamiento de superficie | 3 | EV006914 | Cobreado |  |  |  |  | EG000049 | Técnica de fijación
EC000050 | 7 | Cadena | 6 | EF000139 |  | A | Tratamiento de superficie | 4 | EV000154 | Otros |  |  |  |  | EG000049 | Técnica de fijación
EC000050 | 7 | Cadena | 6 | EF000139 |  | A | Tratamiento de superficie | 5 | EV006034 | Sin tratamiento |  |  |  |  | EG000049 | Técnica de fijación
EC000050 | 7 | Cadena | 7 | EF004571 |  | N | Carga de rotura |  |  |  | EU570020 | N |  |  | EG000049 | Técnica de fijación
EC000050 | 7 | Cadena | 8 | EF000007 |  | A | Color | 1 | EV000206 | Negro |  |  |  |  | EG000049 | Técnica de fijación
EC000050 | 7 | Cadena | 8 | EF000007 |  | A | Color | 2 | EV000080 | Azul |  |  |  |  | EG000049 | Técnica de fijación
EC000050 | 7 | Cadena | 8 | EF000007 |  | A | Color | 3 | EV015026 | Azul / blanco |  |  |  |  | EG000049 | Técnica de fijación
EC000050 | 7 | Cadena | 8 | EF000007 |  | A | Color | 4 | EV000149 | Latón |  |  |  |  | EG000049 | Técnica de fijación
EC000050 | 7 | Cadena | 8 | EF000007 |  | A | Color | 5 | EV000138 | Cobre |  |  |  |  | EG000049 | Técnica de fijación
EC000050 | 7 | Cadena | 8 | EF000007 |  | A | Color | 6 | EV000235 | Verde |  |  |  |  | EG000049 | Técnica de fijación
EC000050 | 7 | Cadena | 8 | EF000007 |  | A | Color | 7 | EV000236 | Naranja |  |  |  |  | EG000049 | Técnica de fijación
EC000050 | 7 | Cadena | 8 | EF000007 |  | A | Color | 8 | EV012033 | Naranja / negro |  |  |  |  | EG000049 | Técnica de fijación
EC000050 | 7 | Cadena | 8 | EF000007 |  | A | Color | 9 | EV000233 | Rojo |  |  |  |  | EG000049 | Técnica de fijación
EC000050 | 7 | Cadena | 8 | EF000007 |  | A | Color | 10 | EV023669 | Rojo / blanco |  |  |  |  | EG000049 | Técnica de fijación
EC000050 | 7 | Cadena | 8 | EF000007 |  | A | Color | 11 | EV000166 | Acero inoxidable |  |  |  |  | EG000049 | Técnica de fijación
EC000050 | 7 | Cadena | 8 | EF000007 |  | A | Color | 12 | EV000202 | Blanco |  |  |  |  | EG000049 | Técnica de fijación
EC000050 | 7 | Cadena | 8 | EF000007 |  | A | Color | 13 | EV000234 | Amarillo |  |  |  |  | EG000049 | Técnica de fijación
EC000050 | 7 | Cadena | 8 | EF000007 |  | A | Color | 14 | EV001535 | Amarillo / negro |  |  |  |  | EG000049 | Técnica de fijación
EC000050 | 7 | Cadena | 8 | EF000007 |  | A | Color | 15 | EV006723 | Zinc |  |  |  |  | EG000049 | Técnica de fijación
EC000050 | 7 | Cadena | 8 | EF000007 |  | A | Color | 16 | EV000154 | Otros |  |  |  |  | EG000049 | Técnica de fijación
EC000051 | 8 | Lámpara incandescente en forma de gota | 1 | EF000035 |  | N | Potencia de la lámpara |  |  |  | EU570054 | W |  |  | EG000028 | Lámparas
EC000051 | 8 | Lámpara incandescente en forma de gota | 2 | EF008856 |  | R | Tensión de la lámpara |  |  |  | EU570079 | V |  |  | EG000028 | Lámparas
EC000051 | 8 | Lámpara incandescente en forma de gota | 3 | EF000078 |  | N | Flujo luminoso |  |  |  | EU570108 | lm |  |  | EG000028 | Lámparas
EC000051 | 8 | Lámpara incandescente en forma de gota | 4 | EF000042 |  | A | Enchufe | 1 | EV000076 | B15d |  |  |  |  | EG000028 | Lámparas
EC000051 | 8 | Lámpara incandescente en forma de gota | 4 | EF000042 |  | A | Enchufe | 2 | EV000077 | B22d |  |  |  |  | EG000028 | Lámparas
EC000051 | 8 | Lámpara incandescente en forma de gota | 4 | EF000042 |  | A | Enchufe | 3 | EV012291 | B22s |  |  |  |  | EG000028 | Lámparas
EC000051 | 8 | Lámpara incandescente en forma de gota | 4 | EF000042 |  | A | Enchufe | 4 | EV003598 | E12 |  |  |  |  | EG000028 | Lámparas
EC000051 | 8 | Lámpara incandescente en forma de gota | 4 | EF000042 |  | A | Enchufe | 5 | EV000097 | E14 |  |  |  |  | EG000028 | Lámparas
EC000051 | 8 | Lámpara incandescente en forma de gota | 4 | EF000042 |  | A | Enchufe | 6 | EV010341 | E17 |  |  |  |  | EG000028 | Lámparas
EC000051 | 8 | Lámpara incandescente en forma de gota | 4 | EF000042 |  | A | Enchufe | 7 | EV010343 | E26 |  |  |  |  | EG000028 | Lámparas
EC000051 | 8 | Lámpara incandescente en forma de gota | 4 | EF000042 |  | A | Enchufe | 8 | EV000098 | E27 |  |  |  |  | EG000028 | Lámparas
EC000051 | 8 | Lámpara incandescente en forma de gota | 4 | EF000042 |  | A | Enchufe | 9 | EV000154 | Otros |  |  |  |  | EG000028 | Lámparas
EC000051 | 8 | Lámpara incandescente en forma de gota | 5 | EF000010 |  | A | Modelo | 1 | EV002154 | Llama |  |  |  |  | EG000028 | Lámparas
EC000051 | 8 | Lámpara incandescente en forma de gota | 5 | EF000010 |  | A | Modelo | 2 | EV000127 | Claro |  |  |  |  | EG000028 | Lámparas
EC000051 | 8 | Lámpara incandescente en forma de gota | 5 | EF000010 |  | A | Modelo | 3 | EV000361 | Cristal |  |  |  |  | EG000028 | Lámparas
EC000051 | 8 | Lámpara incandescente en forma de gota | 5 | EF000010 |  | A | Modelo | 4 | EV004960 | Croco |  |  |  |  | EG000028 | Lámparas
EC000051 | 8 | Lámpara incandescente en forma de gota | 5 | EF000010 |  | A | Modelo | 5 | EV012041 | Opaco |  |  |  |  | EG000028 | Lámparas
EC000051 | 8 | Lámpara incandescente en forma de gota | 5 | EF000010 |  | A | Modelo | 6 | EV000327 | Opal |  |  |  |  | EG000028 | Lámparas
EC000051 | 8 | Lámpara incandescente en forma de gota | 5 | EF000010 |  | A | Modelo | 7 | EV004936 | Suave |  |  |  |  | EG000028 | Lámparas
EC000051 | 8 | Lámpara incandescente en forma de gota | 5 | EF000010 |  | A | Modelo | 8 | EV000154 | Otros |  |  |  |  | EG000028 | Lámparas
EC000051 | 8 | Lámpara incandescente en forma de gota | 6 | EF000007 |  | A | Color | 1 | EV000080 | Azul |  |  |  |  | EG000028 | Lámparas
EC000051 | 8 | Lámpara incandescente en forma de gota | 6 | EF000007 |  | A | Color | 2 | EV013082 | Incoloro |  |  |  |  | EG000028 | Lámparas
EC000051 | 8 | Lámpara incandescente en forma de gota | 6 | EF000007 |  | A | Color | 3 | EV000119 | Dorado-Oro |  |  |  |  | EG000028 | Lámparas
EC000051 | 8 | Lámpara incandescente en forma de gota | 6 | EF000007 |  | A | Color | 4 | EV000235 | Verde |  |  |  |  | EG000028 | Lámparas
EC000051 | 8 | Lámpara incandescente en forma de gota | 6 | EF000007 |  | A | Color | 5 | EV000236 | Naranja |  |  |  |  | EG000028 | Lámparas
EC000051 | 8 | Lámpara incandescente en forma de gota | 6 | EF000007 |  | A | Color | 6 | EV000258 | Rosa |  |  |  |  | EG000028 | Lámparas
EC000051 | 8 | Lámpara incandescente en forma de gota | 6 | EF000007 |  | A | Color | 7 | EV003609 | Violeta |  |  |  |  | EG000028 | Lámparas
EC000051 | 8 | Lámpara incandescente en forma de gota | 6 | EF000007 |  | A | Color | 8 | EV000233 | Rojo |  |  |  |  | EG000028 | Lámparas
EC000051 | 8 | Lámpara incandescente en forma de gota | 6 | EF000007 |  | A | Color | 9 | EV000202 | Blanco |  |  |  |  | EG000028 | Lámparas
EC000051 | 8 | Lámpara incandescente en forma de gota | 6 | EF000007 |  | A | Color | 10 | EV000234 | Amarillo |  |  |  |  | EG000028 | Lámparas
EC000051 | 8 | Lámpara incandescente en forma de gota | 6 | EF000007 |  | A | Color | 11 | EV000154 | Otros |  |  |  |  | EG000028 | Lámparas
EC000051 | 8 | Lámpara incandescente en forma de gota | 7 | EF000551 | EFI00551 | N | Diámetro |  |  |  | EU570448 | mm | EU000051 | in | EG000028 | Lámparas
EC000051 | 8 | Lámpara incandescente en forma de gota | 8 | EF000369 | EFI00369 | N | Longitud total |  |  |  | EU570448 | mm | EU000051 | in | EG000028 | Lámparas
EC000051 | 8 | Lámpara incandescente en forma de gota | 9 | EF002329 |  | L | Criptón | [7 empty] | EG000028 | Lámparas
EC000051 | 8 | Lámpara incandescente en forma de gota | 10 | EF002327 |  | L | A prueba de impactos | [7 empty] | EG000028 | Lámparas
EC000051 | 8 | Lámpara incandescente en forma de gota | 11 | EF001020 |  | L | Adecuado para horno | [7 empty] | EG000028 | Lámparas
EC000051 | 8 | Lámpara incandescente en forma de gota | 12 | EF005381 |  | L | Con vacío | [7 empty] | EG000028 | Lámparas
EC000051 | 8 | Lámpara incandescente en forma de gota | 13 | EF001018 |  | L | Protección contra astillas | [7 empty] | EG000028 | Lámparas
EC000051 | 8 | Lámpara incandescente en forma de gota | 14 | EF000758 |  | A | Clase de eficiencia energética | 1 | EV007056 | A++ |  |  |  |  | EG000028 | Lámparas
EC000051 | 8 | Lámpara incandescente en forma de gota | 14 | EF000758 |  | A | Clase de eficiencia energética | 2 | EV007055 | A+ |  |  |  |  | EG000028 | Lámparas
EC000051 | 8 | Lámpara incandescente en forma de gota | 14 | EF000758 |  | A | Clase de eficiencia energética | 3 | EV000896 | A |  |  |  |  | EG000028 | Lámparas
EC000051 | 8 | Lámpara incandescente en forma de gota | 14 | EF000758 |  | A | Clase de eficiencia energética | 4 | EV000074 | B |  |  |  |  | EG000028 | Lámparas
EC000051 | 8 | Lámpara incandescente en forma de gota | 14 | EF000758 |  | A | Clase de eficiencia energética | 5 | EV000084 | C |  |  |  |  | EG000028 | Lámparas
EC000051 | 8 | Lámpara incandescente en forma de gota | 14 | EF000758 |  | A | Clase de eficiencia energética | 6 | EV000413 | D |  |  |  |  | EG000028 | Lámparas
EC000051 | 8 | Lámpara incandescente en forma de gota | 14 | EF000758 |  | A | Clase de eficiencia energética | 7 | EV000647 | E |  |  |  |  | EG000028 | Lámparas
EC000051 | 8 | Lámpara incandescente en forma de gota | 14 | EF000758 |  | A | Clase de eficiencia energética | 8 | EV000334 | F |  |  |  |  | EG000028 | Lámparas
EC000051 | 8 | Lámpara incandescente en forma de gota | 14 | EF000758 |  | A | Clase de eficiencia energética | 9 | EV004701 | G |  |  |  |  | EG000028 | Lámparas
EC000051 | 8 | Lámpara incandescente en forma de gota | 15 | EF009483 |  | N | Consumo de energía ponderado en 1.000 horas |  |  |  | EU570419 | kWh |  |  | EG000028 | Lámparas
EC000051 | 8 | Lámpara incandescente en forma de gota | 16 | EF008342 |  | N | Vida útil media nominal |  |  |  | EU570410 | h |  |  | EG000028 | Lámparas
EC000051 | 8 | Lámpara incandescente en forma de gota | 17 | EF012196 |  | A | Denominación de la lámpara | 1 | EV000683 | G11 |  |  |  |  | EG000028 | Lámparas
EC000051 | 8 | Lámpara incandescente en forma de gota | 17 | EF012196 |  | A | Denominación de la lámpara | 2 | EV010445 | S6 |  |  |  |  | EG000028 | Lámparas
EC000051 | 8 | Lámpara incandescente en forma de gota | 17 | EF012196 |  | A | Denominación de la lámpara | 3 | EV014526 | S11 |  |  |  |  | EG000028 | Lámparas
EC000051 | 8 | Lámpara incandescente en forma de gota | 17 | EF012196 |  | A | Denominación de la lámpara | 4 | EV000154 | Otros |  |  |  |  | EG000028 | Lámparas
EC000052 | 7 | Tapajuntas para canal de pared en zócalo | 1 | EF000040 | EFI00040 | N | Altura |  |  |  | EU570448 | mm | EU000051 | in | EG000006 | Canales de instalación para pared y suelo
EC000052 | 7 | Tapajuntas para canal de pared en zócalo | 2 | EF000049 | EFI00049 | N | Profundidad |  |  |  | EU570448 | mm | EU000051 | in | EG000006 | Canales de instalación para pared y suelo
EC000052 | 7 | Tapajuntas para canal de pared en zócalo | 3 | EF005145 |  | A | Sellado de la parte superior del labio | 1 | EV000977 | Pared |  |  |  |  | EG000006 | Canales de instalación para pared y suelo
EC000052 | 7 | Tapajuntas para canal de pared en zócalo | 3 | EF005145 |  | A | Sellado de la parte superior del labio | 2 | EV000724 | Suelo |  |  |  |  | EG000006 | Canales de instalación para pared y suelo
EC000052 | 7 | Tapajuntas para canal de pared en zócalo | 3 | EF005145 |  | A | Sellado de la parte superior del labio | 3 | EV002156 | Pared / suelo |  |  |  |  | EG000006 | Canales de instalación para pared y suelo
EC000052 | 7 | Tapajuntas para canal de pared en zócalo | 3 | EF005145 |  | A | Sellado de la parte superior del labio | 4 | EV000494 | Ninguno |  |  |  |  | EG000006 | Canales de instalación para pared y suelo
EC000052 | 7 | Tapajuntas para canal de pared en zócalo | 4 | EF002169 |  | A | Material | 1 | EV000072 | Aluminio |  |  |  |  | EG000006 | Canales de instalación para pared y suelo
EC000052 | 7 | Tapajuntas para canal de pared en zócalo | 4 | EF002169 |  | A | Material | 2 | EV000139 | Plástico |  |  |  |  | EG000006 | Canales de instalación para pared y suelo
EC000052 | 7 | Tapajuntas para canal de pared en zócalo | 4 | EF002169 |  | A | Material | 3 | EV000179 | Acero |  |  |  |  | EG000006 | Canales de instalación para pared y suelo
EC000052 | 7 | Tapajuntas para canal de pared en zócalo | 4 | EF002169 |  | A | Material | 4 | EV000154 | Otros |  |  |  |  | EG000006 | Canales de instalación para pared y suelo
EC000052 | 7 | Tapajuntas para canal de pared en zócalo | 5 | EF000025 |  | L | Sin halógenos | [7 empty] | EG000006 | Canales de instalación para pared y suelo
EC000052 | 7 | Tapajuntas para canal de pared en zócalo | 6 | EF000007 |  | A | Color | 1 | EV000072 | Aluminio |  |  |  |  | EG000006 | Canales de instalación para pared y suelo
EC000052 | 7 | Tapajuntas para canal de pared en zócalo | 6 | EF000007 |  | A | Color | 2 | EV000309 | Antracita |  |  |  |  | EG000006 | Canales de instalación para pared y suelo
EC000052 | 7 | Tapajuntas para canal de pared en zócalo | 6 | EF000007 |  | A | Color | 3 | EV000206 | Negro |  |  |  |  | EG000006 | Canales de instalación para pared y suelo
EC000052 | 7 | Tapajuntas para canal de pared en zócalo | 6 | EF000007 |  | A | Color | 4 | EV000080 | Azul |  |  |  |  | EG000006 | Canales de instalación para pared y suelo
EC000052 | 7 | Tapajuntas para canal de pared en zócalo | 6 | EF000007 |  | A | Color | 5 | EV000082 | Bronce |  |  |  |  | EG000006 | Canales de instalación para pared y suelo
EC000052 | 7 | Tapajuntas para canal de pared en zócalo | 6 | EF000007 |  | A | Color | 6 | EV000083 | Marrón |  |  |  |  | EG000006 | Canales de instalación para pared y suelo
EC000052 | 7 | Tapajuntas para canal de pared en zócalo | 6 | EF000007 |  | A | Color | 7 | EV000119 | Dorado-Oro |  |  |  |  | EG000006 | Canales de instalación para pared y suelo
EC000052 | 7 | Tapajuntas para canal de pared en zócalo | 6 | EF000007 |  | A | Color | 8 | EV000235 | Verde |  |  |  |  | EG000006 | Canales de instalación para pared y suelo
EC000052 | 7 | Tapajuntas para canal de pared en zócalo | 6 | EF000007 |  | A | Color | 9 | EV000270 | Gris |  |  |  |  | EG000006 | Canales de instalación para pared y suelo
EC000052 | 7 | Tapajuntas para canal de pared en zócalo | 6 | EF000007 |  | A | Color | 10 | EV000236 | Naranja |  |  |  |  | EG000006 | Canales de instalación para pared y suelo
EC000052 | 7 | Tapajuntas para canal de pared en zócalo | 6 | EF000007 |  | A | Color | 11 | EV003609 | Violeta |  |  |  |  | EG000006 | Canales de instalación para pared y suelo
EC000052 | 7 | Tapajuntas para canal de pared en zócalo | 6 | EF000007 |  | A | Color | 12 | EV000233 | Rojo |  |  |  |  | EG000006 | Canales de instalación para pared y suelo
EC000052 | 7 | Tapajuntas para canal de pared en zócalo | 6 | EF000007 |  | A | Color | 13 | EV000205 | Plata |  |  |  |  | EG000006 | Canales de instalación para pared y suelo
EC000052 | 7 | Tapajuntas para canal de pared en zócalo | 6 | EF000007 |  | A | Color | 14 | EV001560 | Turquesa |  |  |  |  | EG000006 | Canales de instalación para pared y suelo
EC000052 | 7 | Tapajuntas para canal de pared en zócalo | 6 | EF000007 |  | A | Color | 15 | EV000202 | Blanco |  |  |  |  | EG000006 | Canales de instalación para pared y suelo
EC000052 | 7 | Tapajuntas para canal de pared en zócalo | 6 | EF000007 |  | A | Color | 16 | EV000131 | Madera |  |  |  |  | EG000006 | Canales de instalación para pared y suelo
EC000052 | 7 | Tapajuntas para canal de pared en zócalo | 6 | EF000007 |  | A | Color | 17 | EV000234 | Amarillo |  |  |  |  | EG000006 | Canales de instalación para pared y suelo
EC000052 | 7 | Tapajuntas para canal de pared en zócalo | 6 | EF000007 |  | A | Color | 18 | EV006723 | Zinc |  |  |  |  | EG000006 | Canales de instalación para pared y suelo
EC000052 | 7 | Tapajuntas para canal de pared en zócalo | 6 | EF000007 |  | A | Color | 19 | EV000154 | Otros |  |  |  |  | EG000006 | Canales de instalación para pared y suelo
EC000052 | 7 | Tapajuntas para canal de pared en zócalo | 7 | EF000116 |  | N | Número RAL | [7 empty] | EG000006 | Canales de instalación para pared y suelo
EC000052 | 7 | Tapajuntas para canal de pared en zócalo | 8 | EF004591 |  | A | Decoración | 1 | EV007082 | Arce |  |  |  |  | EG000006 | Canales de instalación para pared y suelo
EC000052 | 7 | Tapajuntas para canal de pared en zócalo | 8 | EF004591 |  | A | Decoración | 2 | EV007160 | Haya |  |  |  |  | EG000006 | Canales de instalación para pared y suelo
EC000052 | 7 | Tapajuntas para canal de pared en zócalo | 8 | EF004591 |  | A | Decoración | 3 | EV007239 | Roble |  |  |  |  | EG000006 | Canales de instalación para pared y suelo
EC000052 | 7 | Tapajuntas para canal de pared en zócalo | 8 | EF004591 |  | A | Decoración | 4 | EV010282 | Cerezo |  |  |  |  | EG000006 | Canales de instalación para pared y suelo
EC000052 | 7 | Tapajuntas para canal de pared en zócalo | 8 | EF004591 |  | A | Decoración | 5 | EV010672 | Sucupira |  |  |  |  | EG000006 | Canales de instalación para pared y suelo
EC000052 | 7 | Tapajuntas para canal de pared en zócalo | 8 | EF004591 |  | A | Decoración | 6 | EV000154 | Otros |  |  |  |  | EG000006 | Canales de instalación para pared y suelo
EC000052 | 7 | Tapajuntas para canal de pared en zócalo | 8 | EF004591 |  | A | Decoración | 7 | EV000494 | Ninguno |  |  |  |  | EG000006 | Canales de instalación para pared y suelo
EC000052 | 7 | Tapajuntas para canal de pared en zócalo | 9 | EF005474 |  | A | Grado de protección (IP) | 1 | EV018152 | IP1X |  |  |  |  | EG000006 | Canales de instalación para pared y suelo
EC000052 | 7 | Tapajuntas para canal de pared en zócalo | 9 | EF005474 |  | A | Grado de protección (IP) | 2 | EV006409 | IP2X |  |  |  |  | EG000006 | Canales de instalación para pared y suelo
EC000052 | 7 | Tapajuntas para canal de pared en zócalo | 9 | EF005474 |  | A | Grado de protección (IP) | 3 | EV006414 | IP3X |  |  |  |  | EG000006 | Canales de instalación para pared y suelo
EC000052 | 7 | Tapajuntas para canal de pared en zócalo | 9 | EF005474 |  | A | Grado de protección (IP) | 4 | EV006415 | IP40 |  |  |  |  | EG000006 | Canales de instalación para pared y suelo
EC000052 | 7 | Tapajuntas para canal de pared en zócalo | 9 | EF005474 |  | A | Grado de protección (IP) | 5 | EV006416 | IP41 |  |  |  |  | EG000006 | Canales de instalación para pared y suelo
EC000052 | 7 | Tapajuntas para canal de pared en zócalo | 9 | EF005474 |  | A | Grado de protección (IP) | 6 | EV006417 | IP42 |  |  |  |  | EG000006 | Canales de instalación para pared y suelo
EC000052 | 7 | Tapajuntas para canal de pared en zócalo | 9 | EF005474 |  | A | Grado de protección (IP) | 7 | EV006610 | IP43 |  |  |  |  | EG000006 | Canales de instalación para pared y suelo
EC000052 | 7 | Tapajuntas para canal de pared en zócalo | 9 | EF005474 |  | A | Grado de protección (IP) | 8 | EV006418 | IP44 |  |  |  |  | EG000006 | Canales de instalación para pared y suelo
EC000052 | 7 | Tapajuntas para canal de pared en zócalo | 9 | EF005474 |  | A | Grado de protección (IP) | 9 | EV006611 | IP45 |  |  |  |  | EG000006 | Canales de instalación para pared y suelo
EC000052 | 7 | Tapajuntas para canal de pared en zócalo | 9 | EF005474 |  | A | Grado de protección (IP) | 10 | EV000154 | Otros |  |  |  |  | EG000006 | Canales de instalación para pared y suelo
EC000052 | 7 | Tapajuntas para canal de pared en zócalo | 10 | EF004293 |  | A | Resistencia al impacto (IK) | 1 | EV006807 | IK01 |  |  |  |  | EG000006 | Canales de instalación para pared y suelo
EC000052 | 7 | Tapajuntas para canal de pared en zócalo | 10 | EF004293 |  | A | Resistencia al impacto (IK) | 2 | EV006808 | IK02 |  |  |  |  | EG000006 | Canales de instalación para pared y suelo
EC000052 | 7 | Tapajuntas para canal de pared en zócalo | 10 | EF004293 |  | A | Resistencia al impacto (IK) | 3 | EV006809 | IK03 |  |  |  |  | EG000006 | Canales de instalación para pared y suelo
EC000052 | 7 | Tapajuntas para canal de pared en zócalo | 10 | EF004293 |  | A | Resistencia al impacto (IK) | 4 | EV006810 | IK04 |  |  |  |  | EG000006 | Canales de instalación para pared y suelo
EC000052 | 7 | Tapajuntas para canal de pared en zócalo | 10 | EF004293 |  | A | Resistencia al impacto (IK) | 5 | EV006811 | IK05 |  |  |  |  | EG000006 | Canales de instalación para pared y suelo
EC000052 | 7 | Tapajuntas para canal de pared en zócalo | 10 | EF004293 |  | A | Resistencia al impacto (IK) | 6 | EV006812 | IK06 |  |  |  |  | EG000006 | Canales de instalación para pared y suelo
EC000052 | 7 | Tapajuntas para canal de pared en zócalo | 10 | EF004293 |  | A | Resistencia al impacto (IK) | 7 | EV006813 | IK07 |  |  |  |  | EG000006 | Canales de instalación para pared y suelo
EC000052 | 7 | Tapajuntas para canal de pared en zócalo | 10 | EF004293 |  | A | Resistencia al impacto (IK) | 8 | EV006814 | IK08 |  |  |  |  | EG000006 | Canales de instalación para pared y suelo
EC000052 | 7 | Tapajuntas para canal de pared en zócalo | 10 | EF004293 |  | A | Resistencia al impacto (IK) | 9 | EV006815 | IK09 |  |  |  |  | EG000006 | Canales de instalación para pared y suelo
EC000052 | 7 | Tapajuntas para canal de pared en zócalo | 10 | EF004293 |  | A | Resistencia al impacto (IK) | 10 | EV008784 | IK10 |  |  |  |  | EG000006 | Canales de instalación para pared y suelo
EC000052 | 7 | Tapajuntas para canal de pared en zócalo | 10 | EF004293 |  | A | Resistencia al impacto (IK) | 11 | EV000154 | Otros |  |  |  |  | EG000006 | Canales de instalación para pared y suelo
EC000054 | 7 | Lámpara incandescente de uso múltiple con reflector | 1 | EF000035 |  | N | Potencia de la lámpara |  |  |  | EU570054 | W |  |  | EG000028 | Lámparas
EC000054 | 7 | Lámpara incandescente de uso múltiple con reflector | 2 | EF008856 |  | R | Tensión de la lámpara |  |  |  | EU570079 | V |  |  | EG000028 | Lámparas
EC000054 | 7 | Lámpara incandescente de uso múltiple con reflector | 3 | EF000078 |  | N | Flujo luminoso |  |  |  | EU570108 | lm |  |  | EG000028 | Lámparas
EC000054 | 7 | Lámpara incandescente de uso múltiple con reflector | 4 | EF000042 |  | A | Enchufe | 1 | EV000076 | B15d |  |  |  |  | EG000028 | Lámparas
EC000054 | 7 | Lámpara incandescente de uso múltiple con reflector | 4 | EF000042 |  | A | Enchufe | 2 | EV000077 | B22d |  |  |  |  | EG000028 | Lámparas
EC000054 | 7 | Lámpara incandescente de uso múltiple con reflector | 4 | EF000042 |  | A | Enchufe | 3 | EV000097 | E14 |  |  |  |  | EG000028 | Lámparas
EC000054 | 7 | Lámpara incandescente de uso múltiple con reflector | 4 | EF000042 |  | A | Enchufe | 4 | EV010343 | E26 |  |  |  |  | EG000028 | Lámparas
EC000054 | 7 | Lámpara incandescente de uso múltiple con reflector | 4 | EF000042 |  | A | Enchufe | 5 | EV000098 | E27 |  |  |  |  | EG000028 | Lámparas
EC000054 | 7 | Lámpara incandescente de uso múltiple con reflector | 4 | EF000042 |  | A | Enchufe | 6 | EV000154 | Otros |  |  |  |  | EG000028 | Lámparas
EC000054 | 7 | Lámpara incandescente de uso múltiple con reflector | 5 | EF001360 |  | A | Forma de la lámpara | 1 | EV004957 | Forma de pera |  |  |  |  | EG000028 | Lámparas
EC000054 | 7 | Lámpara incandescente de uso múltiple con reflector | 5 | EF001360 |  | A | Forma de la lámpara | 2 | EV002205 | Redondo / globo |  |  |  |  | EG000028 | Lámparas
EC000054 | 7 | Lámpara incandescente de uso múltiple con reflector | 5 | EF001360 |  | A | Forma de la lámpara | 3 | EV000278 | Reflector |  |  |  |  | EG000028 | Lámparas
EC000054 | 7 | Lámpara incandescente de uso múltiple con reflector | 5 | EF001360 |  | A | Forma de la lámpara | 4 | EV000154 | Otros |  |  |  |  | EG000028 | Lámparas
EC000054 | 7 | Lámpara incandescente de uso múltiple con reflector | 6 | EF002337 |  | A | Tipo de espejo | 1 | EV004962 | Superior |  |  |  |  | EG000028 | Lámparas
EC000054 | 7 | Lámpara incandescente de uso múltiple con reflector | 6 | EF002337 |  | A | Tipo de espejo | 2 | EV000165 | Anillo |  |  |  |  | EG000028 | Lámparas
EC000054 | 7 | Lámpara incandescente de uso múltiple con reflector | 6 | EF002337 |  | A | Tipo de espejo | 3 | EV005597 | Lado |  |  |  |  | EG000028 | Lámparas
EC000054 | 7 | Lámpara incandescente de uso múltiple con reflector | 6 | EF002337 |  | A | Tipo de espejo | 4 | EV008721 | Lado inferior |  |  |  |  | EG000028 | Lámparas
EC000054 | 7 | Lámpara incandescente de uso múltiple con reflector | 7 | EF002623 |  | A | Color de espejo | 1 | EV000119 | Dorado-Oro |  |  |  |  | EG000028 | Lámparas
EC000054 | 7 | Lámpara incandescente de uso múltiple con reflector | 7 | EF002623 |  | A | Color de espejo | 2 | EV000205 | Plata |  |  |  |  | EG000028 | Lámparas
EC000054 | 7 | Lámpara incandescente de uso múltiple con reflector | 8 | EF000551 | EFI00551 | N | Diámetro |  |  |  | EU570448 | mm | EU000051 | in | EG000028 | Lámparas
EC000054 | 7 | Lámpara incandescente de uso múltiple con reflector | 9 | EF000369 | EFI00369 | N | Longitud total |  |  |  | EU570448 | mm | EU000051 | in | EG000028 | Lámparas
EC000054 | 7 | Lámpara incandescente de uso múltiple con reflector | 10 | EF000758 |  | A | Clase de eficiencia energética | 1 | EV007056 | A++ |  |  |  |  | EG000028 | Lámparas
EC000054 | 7 | Lámpara incandescente de uso múltiple con reflector | 10 | EF000758 |  | A | Clase de eficiencia energética | 2 | EV007055 | A+ |  |  |  |  | EG000028 | Lámparas
EC000054 | 7 | Lámpara incandescente de uso múltiple con reflector | 10 | EF000758 |  | A | Clase de eficiencia energética | 3 | EV000896 | A |  |  |  |  | EG000028 | Lámparas
EC000054 | 7 | Lámpara incandescente de uso múltiple con reflector | 10 | EF000758 |  | A | Clase de eficiencia energética | 4 | EV000074 | B |  |  |  |  | EG000028 | Lámparas
EC000054 | 7 | Lámpara incandescente de uso múltiple con reflector | 10 | EF000758 |  | A | Clase de eficiencia energética | 5 | EV000084 | C |  |  |  |  | EG000028 | Lámparas
EC000054 | 7 | Lámpara incandescente de uso múltiple con reflector | 10 | EF000758 |  | A | Clase de eficiencia energética | 6 | EV000413 | D |  |  |  |  | EG000028 | Lámparas
EC000054 | 7 | Lámpara incandescente de uso múltiple con reflector | 10 | EF000758 |  | A | Clase de eficiencia energética | 7 | EV000647 | E |  |  |  |  | EG000028 | Lámparas
EC000054 | 7 | Lámpara incandescente de uso múltiple con reflector | 10 | EF000758 |  | A | Clase de eficiencia energética | 8 | EV000334 | F |  |  |  |  | EG000028 | Lámparas
EC000054 | 7 | Lámpara incandescente de uso múltiple con reflector | 10 | EF000758 |  | A | Clase de eficiencia energética | 9 | EV004701 | G |  |  |  |  | EG000028 | Lámparas
EC000054 | 7 | Lámpara incandescente de uso múltiple con reflector | 11 | EF009483 |  | N | Consumo de energía ponderado en 1.000 horas |  |  |  | EU570419 | kWh |  |  | EG000028 | Lámparas
EC000054 | 7 | Lámpara incandescente de uso múltiple con reflector | 12 | EF008342 |  | N | Vida útil media nominal |  |  |  | EU570410 | h |  |  | EG000028 | Lámparas
EC000055 | 7 | Fusible de acoplamiento NH | 1 | EF015865 |  | A | Tamaño del fusible según IEC 60269 | 1 | EV003991 | NH000 |  |  |  |  | EG000020 | Disyuntores, fusibles
EC000055 | 7 | Fusible de acoplamiento NH | 1 | EF015865 |  | A | Tamaño del fusible según IEC 60269 | 2 | EV000066 | NH00 |  |  |  |  | EG000020 | Disyuntores, fusibles
EC000055 | 7 | Fusible de acoplamiento NH | 1 | EF015865 |  | A | Tamaño del fusible según IEC 60269 | 3 | EV008595 | NH0 |  |  |  |  | EG000020 | Disyuntores, fusibles
EC000055 | 7 | Fusible de acoplamiento NH | 1 | EF015865 |  | A | Tamaño del fusible según IEC 60269 | 4 | EV015027 | NH01 |  |  |  |  | EG000020 | Disyuntores, fusibles
EC000055 | 7 | Fusible de acoplamiento NH | 1 | EF015865 |  | A | Tamaño del fusible según IEC 60269 | 5 | EV003993 | NH1 |  |  |  |  | EG000020 | Disyuntores, fusibles
EC000055 | 7 | Fusible de acoplamiento NH | 1 | EF015865 |  | A | Tamaño del fusible según IEC 60269 | 6 | EV015030 | NH1C |  |  |  |  | EG000020 | Disyuntores, fusibles
EC000055 | 7 | Fusible de acoplamiento NH | 1 | EF015865 |  | A | Tamaño del fusible según IEC 60269 | 7 | EV015028 | NH02 |  |  |  |  | EG000020 | Disyuntores, fusibles
EC000055 | 7 | Fusible de acoplamiento NH | 1 | EF015865 |  | A | Tamaño del fusible según IEC 60269 | 8 | EV003994 | NH2 |  |  |  |  | EG000020 | Disyuntores, fusibles
EC000055 | 7 | Fusible de acoplamiento NH | 1 | EF015865 |  | A | Tamaño del fusible según IEC 60269 | 9 | EV015031 | NH2C |  |  |  |  | EG000020 | Disyuntores, fusibles
EC000055 | 7 | Fusible de acoplamiento NH | 1 | EF015865 |  | A | Tamaño del fusible según IEC 60269 | 10 | EV015029 | NH03 |  |  |  |  | EG000020 | Disyuntores, fusibles
EC000055 | 7 | Fusible de acoplamiento NH | 1 | EF015865 |  | A | Tamaño del fusible según IEC 60269 | 11 | EV004005 | NH3 |  |  |  |  | EG000020 | Disyuntores, fusibles
EC000055 | 7 | Fusible de acoplamiento NH | 1 | EF015865 |  | A | Tamaño del fusible según IEC 60269 | 12 | EV015032 | NH3C |  |  |  |  | EG000020 | Disyuntores, fusibles
EC000055 | 7 | Fusible de acoplamiento NH | 1 | EF015865 |  | A | Tamaño del fusible según IEC 60269 | 13 | EV008596 | NH4 |  |  |  |  | EG000020 | Disyuntores, fusibles
EC000055 | 7 | Fusible de acoplamiento NH | 1 | EF015865 |  | A | Tamaño del fusible según IEC 60269 | 14 | EV004006 | NH4a |  |  |  |  | EG000020 | Disyuntores, fusibles
EC000055 | 7 | Fusible de acoplamiento NH | 1 | EF015865 |  | A | Tamaño del fusible según IEC 60269 | 15 | EV005310 | NHC00 |  |  |  |  | EG000020 | Disyuntores, fusibles
EC000055 | 7 | Fusible de acoplamiento NH | 1 | EF015865 |  | A | Tamaño del fusible según IEC 60269 | 16 | EV018427 | 01XL |  |  |  |  | EG000020 | Disyuntores, fusibles
EC000055 | 7 | Fusible de acoplamiento NH | 1 | EF015865 |  | A | Tamaño del fusible según IEC 60269 | 17 | EV018428 | 1XL |  |  |  |  | EG000020 | Disyuntores, fusibles
EC000055 | 7 | Fusible de acoplamiento NH | 1 | EF015865 |  | A | Tamaño del fusible según IEC 60269 | 18 | EV018429 | 2XL |  |  |  |  | EG000020 | Disyuntores, fusibles
EC000055 | 7 | Fusible de acoplamiento NH | 1 | EF015865 |  | A | Tamaño del fusible según IEC 60269 | 19 | EV018430 | 01L |  |  |  |  | EG000020 | Disyuntores, fusibles
EC000055 | 7 | Fusible de acoplamiento NH | 1 | EF015865 |  | A | Tamaño del fusible según IEC 60269 | 20 | EV018431 | 1L |  |  |  |  | EG000020 | Disyuntores, fusibles
EC000055 | 7 | Fusible de acoplamiento NH | 1 | EF015865 |  | A | Tamaño del fusible según IEC 60269 | 21 | EV018432 | 2L |  |  |  |  | EG000020 | Disyuntores, fusibles
EC000055 | 7 | Fusible de acoplamiento NH | 1 | EF015865 |  | A | Tamaño del fusible según IEC 60269 | 22 | EV018433 | 3L |  |  |  |  | EG000020 | Disyuntores, fusibles
EC000055 | 7 | Fusible de acoplamiento NH | 1 | EF015865 |  | A | Tamaño del fusible según IEC 60269 | 23 | EV000154 | Otros |  |  |  |  | EG000020 | Disyuntores, fusibles
EC000055 | 7 | Fusible de acoplamiento NH | 2 | EF000187 |  | A | Tipo de tensión | 1 | EV000460 | CA |  |  |  |  | EG000020 | Disyuntores, fusibles
EC000055 | 7 | Fusible de acoplamiento NH | 2 | EF000187 |  | A | Tipo de tensión | 2 | EV000461 | CC |  |  |  |  | EG000020 | Disyuntores, fusibles
EC000055 | 7 | Fusible de acoplamiento NH | 2 | EF000187 |  | A | Tipo de tensión | 3 | EV000509 | CA/CC |  |  |  |  | EG000020 | Disyuntores, fusibles
EC000055 | 7 | Fusible de acoplamiento NH | 3 | EF000227 |  | N | Corriente nominal (medida) |  |  |  | EU570459 | A |  |  | EG000020 | Disyuntores, fusibles
EC000055 | 7 | Fusible de acoplamiento NH | 4 | EF007682 |  | N | Tensión nominal AC |  |  |  | EU570079 | V |  |  | EG000020 | Disyuntores, fusibles
EC000055 | 7 | Fusible de acoplamiento NH | 5 | EF012281 |  | N | Tensión asignada C.C. |  |  |  | EU570079 | V |  |  | EG000020 | Disyuntores, fusibles
EC000055 | 7 | Fusible de acoplamiento NH | 6 | EF002563 |  | N | Capacidad de interrupción nominal |  |  |  | EU570170 | kA |  |  | EG000020 | Disyuntores, fusibles
EC000055 | 7 | Fusible de acoplamiento NH | 7 | EF002572 |  | A | Clase de operación | 1 | EV005307 | aM (protección de equipos de conmutación) |  |  |  |  | EG000020 | Disyuntores, fusibles
EC000055 | 7 | Fusible de acoplamiento NH | 7 | EF002572 |  | A | Clase de operación | 2 | EV005309 | aR (protección suplementaria de semiconductores) |  |  |  |  | EG000020 | Disyuntores, fusibles
EC000055 | 7 | Fusible de acoplamiento NH | 7 | EF002572 |  | A | Clase de operación | 3 | EV011643 | gB (protección minería todas las zonas) |  |  |  |  | EG000020 | Disyuntores, fusibles
EC000055 | 7 | Fusible de acoplamiento NH | 7 | EF002572 |  | A | Clase de operación | 4 | EV005306 | gL/gG (protección de cable/equipo) |  |  |  |  | EG000020 | Disyuntores, fusibles
EC000055 | 7 | Fusible de acoplamiento NH | 7 | EF002572 |  | A | Clase de operación | 5 | EV011642 | gPV (protección fotovoltaica completa) |  |  |  |  | EG000020 | Disyuntores, fusibles
EC000055 | 7 | Fusible de acoplamiento NH | 7 | EF002572 |  | A | Clase de operación | 6 | EV005308 | gR (protección de semiconductores de uso general) |  |  |  |  | EG000020 | Disyuntores, fusibles
EC000055 | 7 | Fusible de acoplamiento NH | 7 | EF002572 |  | A | Clase de operación | 7 | EV011644 | gTr (protección completa de transformador) |  |  |  |  | EG000020 | Disyuntores, fusibles
EC000055 | 7 | Fusible de acoplamiento NH | 7 | EF002572 |  | A | Clase de operación | 8 | EV000154 | Otros |  |  |  |  | EG000020 | Disyuntores, fusibles
EC000055 | 7 | Fusible de acoplamiento NH | 8 | EF004473 |  | A | Tipo de indicador de estado del fusible | 1 | EV007553 | Indicador del estado del fusible central |  |  |  |  | EG000020 | Disyuntores, fusibles
EC000055 | 7 | Fusible de acoplamiento NH | 8 | EF004473 |  | A | Tipo de indicador de estado del fusible | 2 | EV007782 | Indicador del estado del fusible superior |  |  |  |  | EG000020 | Disyuntores, fusibles
EC000055 | 7 | Fusible de acoplamiento NH | 8 | EF004473 |  | A | Tipo de indicador de estado del fusible | 3 | EV007471 | Indicador del estado del fusible de combinación |  |  |  |  | EG000020 | Disyuntores, fusibles
EC000055 | 7 | Fusible de acoplamiento NH | 8 | EF004473 |  | A | Tipo de indicador de estado del fusible | 4 | EV000154 | Otros |  |  |  |  | EG000020 | Disyuntores, fusibles
EC000055 | 7 | Fusible de acoplamiento NH | 8 | EF004473 |  | A | Tipo de indicador de estado del fusible | 5 | EV000494 | Ninguno |  |  |  |  | EG000020 | Disyuntores, fusibles
EC000055 | 7 | Fusible de acoplamiento NH | 9 | EF012538 |  | L | Patillas metálicas aisladas (IMGL) | [7 empty] | EG000020 | Disyuntores, fusibles
EC000055 | 7 | Fusible de acoplamiento NH | 10 | EF012389 |  | N | Pérdida de potencia a corriente nominal |  |  |  | EU570054 | W |  |  | EG000020 | Disyuntores, fusibles
EC000056 | 7 | Lámpara de alta presión de vapor de mercurio | 1 | EF000035 |  | N | Potencia de la lámpara |  |  |  | EU570054 | W |  |  | EG000028 | Lámparas
EC000056 | 7 | Lámpara de alta presión de vapor de mercurio | 2 | EF008856 |  | R | Tensión de la lámpara |  |  |  | EU570079 | V |  |  | EG000028 | Lámparas
EC000056 | 7 | Lámpara de alta presión de vapor de mercurio | 3 | EF000078 |  | N | Flujo luminoso |  |  |  | EU570108 | lm |  |  | EG000028 | Lámparas
EC000056 | 7 | Lámpara de alta presión de vapor de mercurio | 4 | EF000042 |  | A | Enchufe | 1 | EV000077 | B22d |  |  |  |  | EG000028 | Lámparas
EC000056 | 7 | Lámpara de alta presión de vapor de mercurio | 4 | EF000042 |  | A | Enchufe | 2 | EV010343 | E26 |  |  |  |  | EG000028 | Lámparas
EC000056 | 7 | Lámpara de alta presión de vapor de mercurio | 4 | EF000042 |  | A | Enchufe | 3 | EV000098 | E27 |  |  |  |  | EG000028 | Lámparas
EC000056 | 7 | Lámpara de alta presión de vapor de mercurio | 4 | EF000042 |  | A | Enchufe | 4 | EV011432 | E39 |  |  |  |  | EG000028 | Lámparas
EC000056 | 7 | Lámpara de alta presión de vapor de mercurio | 4 | EF000042 |  | A | Enchufe | 5 | EV000099 | E40 |  |  |  |  | EG000028 | Lámparas
EC000056 | 7 | Lámpara de alta presión de vapor de mercurio | 4 | EF000042 |  | A | Enchufe | 6 | EV000154 | Otros |  |  |  |  | EG000028 | Lámparas
EC000056 | 7 | Lámpara de alta presión de vapor de mercurio | 5 | EF000442 |  | A | Índice de reproducción cromática CRI | 1 | EV003585 | 20-39 (clase 4) |  |  |  |  | EG000028 | Lámparas
EC000056 | 7 | Lámpara de alta presión de vapor de mercurio | 5 | EF000442 |  | A | Índice de reproducción cromática CRI | 2 | EV003584 | 40-59 (clase 3) |  |  |  |  | EG000028 | Lámparas
EC000056 | 7 | Lámpara de alta presión de vapor de mercurio | 5 | EF000442 |  | A | Índice de reproducción cromática CRI | 3 | EV003583 | 60-69 (clase 2B) |  |  |  |  | EG000028 | Lámparas
EC000056 | 7 | Lámpara de alta presión de vapor de mercurio | 5 | EF000442 |  | A | Índice de reproducción cromática CRI | 4 | EV003582 | 70-79 (clase 2A) |  |  |  |  | EG000028 | Lámparas
EC000056 | 7 | Lámpara de alta presión de vapor de mercurio | 5 | EF000442 |  | A | Índice de reproducción cromática CRI | 5 | EV003581 | 80-89 (clase 1B) |  |  |  |  | EG000028 | Lámparas
EC000056 | 7 | Lámpara de alta presión de vapor de mercurio | 5 | EF000442 |  | A | Índice de reproducción cromática CRI | 6 | EV003580 | 90-100 (clase 1A) |  |  |  |  | EG000028 | Lámparas
EC000056 | 7 | Lámpara de alta presión de vapor de mercurio | 6 | EF000103 |  | N | Temperatura de color |  |  |  | EU570076 | K |  |  | EG000028 | Lámparas
EC000056 | 7 | Lámpara de alta presión de vapor de mercurio | 7 | EF001348 |  | N | Producción de luz de la lámpara |  |  |  | EU000004 | lm/W |  |  | EG000028 | Lámparas
EC000056 | 7 | Lámpara de alta presión de vapor de mercurio | 8 | EF001360 |  | A | Forma de la lámpara | 1 | EV000281 | Elipsoidal |  |  |  |  | EG000028 | Lámparas
EC000056 | 7 | Lámpara de alta presión de vapor de mercurio | 8 | EF001360 |  | A | Forma de la lámpara | 2 | EV002205 | Redondo / globo |  |  |  |  | EG000028 | Lámparas
EC000056 | 7 | Lámpara de alta presión de vapor de mercurio | 8 | EF001360 |  | A | Forma de la lámpara | 3 | EV000280 | Seta |  |  |  |  | EG000028 | Lámparas
EC000056 | 7 | Lámpara de alta presión de vapor de mercurio | 8 | EF001360 |  | A | Forma de la lámpara | 4 | EV000362 | Forma tubular |  |  |  |  | EG000028 | Lámparas
EC000056 | 7 | Lámpara de alta presión de vapor de mercurio | 8 | EF001360 |  | A | Forma de la lámpara | 5 | EV000154 | Otros |  |  |  |  | EG000028 | Lámparas
EC000056 | 7 | Lámpara de alta presión de vapor de mercurio | 9 | EF001359 |  | A | Posición de encendido | 1 | EV004946 | h15 |  |  |  |  | EG000028 | Lámparas
EC000056 | 7 | Lámpara de alta presión de vapor de mercurio | 9 | EF001359 |  | A | Posición de encendido | 2 | EV004947 | h30 |  |  |  |  | EG000028 | Lámparas
EC000056 | 7 | Lámpara de alta presión de vapor de mercurio | 9 | EF001359 |  | A | Posición de encendido | 3 | EV004948 | h45 |  |  |  |  | EG000028 | Lámparas
EC000056 | 7 | Lámpara de alta presión de vapor de mercurio | 9 | EF001359 |  | A | Posición de encendido | 4 | EV004949 | h120 |  |  |  |  | EG000028 | Lámparas
EC000056 | 7 | Lámpara de alta presión de vapor de mercurio | 9 | EF001359 |  | A | Posición de encendido | 5 | EV004950 | h135 |  |  |  |  | EG000028 | Lámparas
EC000056 | 7 | Lámpara de alta presión de vapor de mercurio | 9 | EF001359 |  | A | Posición de encendido | 6 | EV004954 | P4 |  |  |  |  | EG000028 | Lámparas
EC000056 | 7 | Lámpara de alta presión de vapor de mercurio | 9 | EF001359 |  | A | Posición de encendido | 7 | EV004955 | P20 |  |  |  |  | EG000028 | Lámparas
EC000056 | 7 | Lámpara de alta presión de vapor de mercurio | 9 | EF001359 |  | A | Posición de encendido | 8 | EV004953 | P-90+45 |  |  |  |  | EG000028 | Lámparas
EC000056 | 7 | Lámpara de alta presión de vapor de mercurio | 9 | EF001359 |  | A | Posición de encendido | 9 | EV004939 | s15 |  |  |  |  | EG000028 | Lámparas
EC000056 | 7 | Lámpara de alta presión de vapor de mercurio | 9 | EF001359 |  | A | Posición de encendido | 10 | EV004940 | S30 |  |  |  |  | EG000028 | Lámparas
EC000056 | 7 | Lámpara de alta presión de vapor de mercurio | 9 | EF001359 |  | A | Posición de encendido | 11 | EV004941 | S45 |  |  |  |  | EG000028 | Lámparas
EC000056 | 7 | Lámpara de alta presión de vapor de mercurio | 9 | EF001359 |  | A | Posición de encendido | 12 | EV004942 | S90 |  |  |  |  | EG000028 | Lámparas
EC000056 | 7 | Lámpara de alta presión de vapor de mercurio | 9 | EF001359 |  | A | Posición de encendido | 13 | EV004943 | S105 |  |  |  |  | EG000028 | Lámparas
EC000056 | 7 | Lámpara de alta presión de vapor de mercurio | 9 | EF001359 |  | A | Posición de encendido | 14 | EV004944 | S120 |  |  |  |  | EG000028 | Lámparas
EC000056 | 7 | Lámpara de alta presión de vapor de mercurio | 9 | EF001359 |  | A | Posición de encendido | 15 | EV004945 | S135 |  |  |  |  | EG000028 | Lámparas
EC000056 | 7 | Lámpara de alta presión de vapor de mercurio | 9 | EF001359 |  | A | Posición de encendido | 16 | EV004951 | se90 |  |  |  |  | EG000028 | Lámparas
EC000056 | 7 | Lámpara de alta presión de vapor de mercurio | 9 | EF001359 |  | A | Posición de encendido | 17 | EV004956 | Cualquiera |  |  |  |  | EG000028 | Lámparas
EC000056 | 7 | Lámpara de alta presión de vapor de mercurio | 9 | EF001359 |  | A | Posición de encendido | 18 | EV000154 | Otros |  |  |  |  | EG000028 | Lámparas
EC000056 | 7 | Lámpara de alta presión de vapor de mercurio | 10 | EF000551 | EFI00551 | N | Diámetro |  |  |  | EU570448 | mm | EU000051 | in | EG000028 | Lámparas
EC000056 | 7 | Lámpara de alta presión de vapor de mercurio | 11 | EF000369 | EFI00369 | N | Longitud total |  |  |  | EU570448 | mm | EU000051 | in | EG000028 | Lámparas
EC000056 | 7 | Lámpara de alta presión de vapor de mercurio | 12 | EF002349 |  | L | Reflector interno | [7 empty] | EG000028 | Lámparas
EC000056 | 7 | Lámpara de alta presión de vapor de mercurio | 13 | EF000758 |  | A | Clase de eficiencia energética | 1 | EV007056 | A++ |  |  |  |  | EG000028 | Lámparas
EC000056 | 7 | Lámpara de alta presión de vapor de mercurio | 13 | EF000758 |  | A | Clase de eficiencia energética | 2 | EV007055 | A+ |  |  |  |  | EG000028 | Lámparas
EC000056 | 7 | Lámpara de alta presión de vapor de mercurio | 13 | EF000758 |  | A | Clase de eficiencia energética | 3 | EV000896 | A |  |  |  |  | EG000028 | Lámparas
EC000056 | 7 | Lámpara de alta presión de vapor de mercurio | 13 | EF000758 |  | A | Clase de eficiencia energética | 4 | EV000074 | B |  |  |  |  | EG000028 | Lámparas
EC000056 | 7 | Lámpara de alta presión de vapor de mercurio | 13 | EF000758 |  | A | Clase de eficiencia energética | 5 | EV000084 | C |  |  |  |  | EG000028 | Lámparas
EC000056 | 7 | Lámpara de alta presión de vapor de mercurio | 13 | EF000758 |  | A | Clase de eficiencia energética | 6 | EV000413 | D |  |  |  |  | EG000028 | Lámparas
EC000056 | 7 | Lámpara de alta presión de vapor de mercurio | 13 | EF000758 |  | A | Clase de eficiencia energética | 7 | EV000647 | E |  |  |  |  | EG000028 | Lámparas
EC000056 | 7 | Lámpara de alta presión de vapor de mercurio | 13 | EF000758 |  | A | Clase de eficiencia energética | 8 | EV000334 | F |  |  |  |  | EG000028 | Lámparas
EC000056 | 7 | Lámpara de alta presión de vapor de mercurio | 13 | EF000758 |  | A | Clase de eficiencia energética | 9 | EV004701 | G |  |  |  |  | EG000028 | Lámparas
EC000056 | 7 | Lámpara de alta presión de vapor de mercurio | 14 | EF009483 |  | N | Consumo de energía ponderado en 1.000 horas |  |  |  | EU570419 | kWh |  |  | EG000028 | Lámparas
EC000056 | 7 | Lámpara de alta presión de vapor de mercurio | 15 | EF008342 |  | N | Vida útil media nominal |  |  |  | EU570410 | h |  |  | EG000028 | Lámparas
EC000056 | 7 | Lámpara de alta presión de vapor de mercurio | 16 | EF012196 |  | A | Denominación de la lámpara | 1 | EV014527 | A23 |  |  |  |  | EG000028 | Lámparas
EC000056 | 7 | Lámpara de alta presión de vapor de mercurio | 16 | EF012196 |  | A | Denominación de la lámpara | 2 | EV014479 | BD17 |  |  |  |  | EG000028 | Lámparas
EC000056 | 7 | Lámpara de alta presión de vapor de mercurio | 16 | EF012196 |  | A | Denominación de la lámpara | 3 | EV014528 | BT28 |  |  |  |  | EG000028 | Lámparas
EC000056 | 7 | Lámpara de alta presión de vapor de mercurio | 16 | EF012196 |  | A | Denominación de la lámpara | 4 | EV014481 | BT56 |  |  |  |  | EG000028 | Lámparas
EC000056 | 7 | Lámpara de alta presión de vapor de mercurio | 16 | EF012196 |  | A | Denominación de la lámpara | 5 | EV014483 | ED17 |  |  |  |  | EG000028 | Lámparas
EC000056 | 7 | Lámpara de alta presión de vapor de mercurio | 16 | EF012196 |  | A | Denominación de la lámpara | 6 | EV014485 | ED23,5 |  |  |  |  | EG000028 | Lámparas
EC000056 | 7 | Lámpara de alta presión de vapor de mercurio | 16 | EF012196 |  | A | Denominación de la lámpara | 7 | EV014487 | ED28 |  |  |  |  | EG000028 | Lámparas
EC000056 | 7 | Lámpara de alta presión de vapor de mercurio | 16 | EF012196 |  | A | Denominación de la lámpara | 8 | EV014488 | ED37 |  |  |  |  | EG000028 | Lámparas
EC000056 | 7 | Lámpara de alta presión de vapor de mercurio | 16 | EF012196 |  | A | Denominación de la lámpara | 9 | EV014529 | R40 |  |  |  |  | EG000028 | Lámparas
EC000056 | 7 | Lámpara de alta presión de vapor de mercurio | 16 | EF012196 |  | A | Denominación de la lámpara | 10 | EV014530 | R60 |  |  |  |  | EG000028 | Lámparas
EC000056 | 7 | Lámpara de alta presión de vapor de mercurio | 16 | EF012196 |  | A | Denominación de la lámpara | 11 | EV000154 | Otros |  |  |  |  | EG000028 | Lámparas
EC000058 | 7 | Cajas vacías | 1 | EF000003 |  | A | Tipo de montaje | 1 | EV000384 | Montado superficial (escayola) |  |  |  |  | EG000023 | Sistemas de distribución eléctrica (incluidos cuadros de control)
EC000058 | 7 | Cajas vacías | 1 | EF000003 |  | A | Tipo de montaje | 2 | EV012274 | Instalación de suelo |  |  |  |  | EG000023 | Sistemas de distribución eléctrica (incluidos cuadros de control)
EC000058 | 7 | Cajas vacías | 1 | EF000003 |  | A | Tipo de montaje | 3 | EV011700 | Base enterrable |  |  |  |  | EG000023 | Sistemas de distribución eléctrica (incluidos cuadros de control)
EC000058 | 7 | Cajas vacías | 1 | EF000003 |  | A | Tipo de montaje | 4 | EV000383 | Montado empotrado (escayola) |  |  |  |  | EG000023 | Sistemas de distribución eléctrica (incluidos cuadros de control)
EC000058 | 7 | Cajas vacías | 1 | EF000003 |  | A | Tipo de montaje | 5 | EV000154 | Otros |  |  |  |  | EG000023 | Sistemas de distribución eléctrica (incluidos cuadros de control)
EC000058 | 7 | Cajas vacías | 2 | EF000339 |  | A | Tipo de cubierta | 1 | EV001012 | Cubrir |  |  |  |  | EG000023 | Sistemas de distribución eléctrica (incluidos cuadros de control)
EC000058 | 7 | Cajas vacías | 2 | EF000339 |  | A | Tipo de cubierta | 2 | EV004216 | Puerta |  |  |  |  | EG000023 | Sistemas de distribución eléctrica (incluidos cuadros de control)
EC000058 | 7 | Cajas vacías | 2 | EF000339 |  | A | Tipo de cubierta | 3 | EV005746 | Opcional |  |  |  |  | EG000023 | Sistemas de distribución eléctrica (incluidos cuadros de control)
EC000058 | 7 | Cajas vacías | 2 | EF000339 |  | A | Tipo de cubierta | 4 | EV000494 | Ninguno |  |  |  |  | EG000023 | Sistemas de distribución eléctrica (incluidos cuadros de control)
EC000058 | 7 | Cajas vacías | 3 | EF009212 |  | A | Versión de la cubierta | 1 | EV000116 | Cerrado |  |  |  |  | EG000023 | Sistemas de distribución eléctrica (incluidos cuadros de control)
EC000058 | 7 | Cajas vacías | 3 | EF009212 |  | A | Versión de la cubierta | 2 | EV009916 | Con muesca |  |  |  |  | EG000023 | Sistemas de distribución eléctrica (incluidos cuadros de control)
EC000058 | 7 | Cajas vacías | 3 | EF009212 |  | A | Versión de la cubierta | 3 | EV000494 | Ninguno |  |  |  |  | EG000023 | Sistemas de distribución eléctrica (incluidos cuadros de control)
EC000058 | 7 | Cajas vacías | 4 | EF004464 |  | A | Tipo de puerta | 1 | EV002646 | Único |  |  |  |  | EG000023 | Sistemas de distribución eléctrica (incluidos cuadros de control)
EC000058 | 7 | Cajas vacías | 4 | EF004464 |  | A | Tipo de puerta | 2 | EV003602 | Doble |  |  |  |  | EG000023 | Sistemas de distribución eléctrica (incluidos cuadros de control)
EC000058 | 7 | Cajas vacías | 4 | EF004464 |  | A | Tipo de puerta | 3 | EV009234 | Puerta de panel |  |  |  |  | EG000023 | Sistemas de distribución eléctrica (incluidos cuadros de control)
EC000058 | 7 | Cajas vacías | 4 | EF004464 |  | A | Tipo de puerta | 4 | EV000494 | Ninguno |  |  |  |  | EG000023 | Sistemas de distribución eléctrica (incluidos cuadros de control)
EC000058 | 7 | Cajas vacías | 5 | EF006244 |  | L | Tapa/puerta transparente | [7 empty] | EG000023 | Sistemas de distribución eléctrica (incluidos cuadros de control)
EC000058 | 7 | Cajas vacías | 6 | EF006306 |  | L | Con cierre | [7 empty] | EG000023 | Sistemas de distribución eléctrica (incluidos cuadros de control)
EC000058 | 7 | Cajas vacías | 7 | EF008873 |  | N | Corriente nominal (In) |  |  |  | EU570459 | A |  |  | EG000023 | Sistemas de distribución eléctrica (incluidos cuadros de control)
EC000058 | 7 | Cajas vacías | 8 | EF000040 | EFI00040 | N | Altura |  |  |  | EU570448 | mm | EU000051 | in | EG000023 | Sistemas de distribución eléctrica (incluidos cuadros de control)
EC000058 | 7 | Cajas vacías | 9 | EF000008 | EFI00008 | N | Anchura |  |  |  | EU570448 | mm | EU000051 | in | EG000023 | Sistemas de distribución eléctrica (incluidos cuadros de control)
EC000058 | 7 | Cajas vacías | 10 | EF000049 | EFI00049 | N | Profundidad |  |  |  | EU570448 | mm | EU000051 | in | EG000023 | Sistemas de distribución eléctrica (incluidos cuadros de control)
EC000058 | 7 | Cajas vacías | 11 | EF000218 | EFI00218 | N | Profundidad de instalación |  |  |  | EU570448 | mm | EU000051 | in | EG000023 | Sistemas de distribución eléctrica (incluidos cuadros de control)
EC000058 | 7 | Cajas vacías | 12 | EF001131 | EFI01131 | N | Profundidad interna |  |  |  | EU570448 | mm | EU000051 | in | EG000023 | Sistemas de distribución eléctrica (incluidos cuadros de control)
EC000058 | 7 | Cajas vacías | 13 | EF009170 | EFI09170 | N | Espesor del material de la caja |  |  |  | EU570448 | mm | EU000051 | in | EG000023 | Sistemas de distribución eléctrica (incluidos cuadros de control)
EC000058 | 7 | Cajas vacías | 14 | EF009171 | EFI09171 | N | Espesor puerta/tapa |  |  |  | EU570448 | mm | EU000051 | in | EG000023 | Sistemas de distribución eléctrica (incluidos cuadros de control)
EC000058 | 7 | Cajas vacías | 15 | EF000007 |  | A | Color | 1 | EV000270 | Gris |  |  |  |  | EG000023 | Sistemas de distribución eléctrica (incluidos cuadros de control)
EC000058 | 7 | Cajas vacías | 15 | EF000007 |  | A | Color | 2 | EV000236 | Naranja |  |  |  |  | EG000023 | Sistemas de distribución eléctrica (incluidos cuadros de control)
EC000058 | 7 | Cajas vacías | 15 | EF000007 |  | A | Color | 3 | EV000233 | Rojo |  |  |  |  | EG000023 | Sistemas de distribución eléctrica (incluidos cuadros de control)
EC000058 | 7 | Cajas vacías | 15 | EF000007 |  | A | Color | 4 | EV000206 | Negro |  |  |  |  | EG000023 | Sistemas de distribución eléctrica (incluidos cuadros de control)
EC000058 | 7 | Cajas vacías | 15 | EF000007 |  | A | Color | 5 | EV000202 | Blanco |  |  |  |  | EG000023 | Sistemas de distribución eléctrica (incluidos cuadros de control)
EC000058 | 7 | Cajas vacías | 15 | EF000007 |  | A | Color | 6 | EV000154 | Otros |  |  |  |  | EG000023 | Sistemas de distribución eléctrica (incluidos cuadros de control)
EC000058 | 7 | Cajas vacías | 16 | EF000116 |  | N | Número RAL | [7 empty] | EG000023 | Sistemas de distribución eléctrica (incluidos cuadros de control)
EC000058 | 7 | Cajas vacías | 17 | EF004427 |  | N | Número de módulos | [7 empty] | EG000023 | Sistemas de distribución eléctrica (incluidos cuadros de control)
EC000058 | 7 | Cajas vacías | 18 | EF000266 |  | N | Número de filas | [7 empty] | EG000023 | Sistemas de distribución eléctrica (incluidos cuadros de control)
EC000058 | 7 | Cajas vacías | 19 | EF002950 |  | N | Anchura de unidades de división | [7 empty] | EG000023 | Sistemas de distribución eléctrica (incluidos cuadros de control)
EC000058 | 7 | Cajas vacías | 20 | EF009554 |  | N | Número de aberturas para placas-brida | [7 empty] | EG000023 | Sistemas de distribución eléctrica (incluidos cuadros de control)
EC000058 | 7 | Cajas vacías | 21 | EF001088 |  | L | Posibilidad de extensión | [7 empty] | EG000023 | Sistemas de distribución eléctrica (incluidos cuadros de control)
EC000058 | 7 | Cajas vacías | 22 | EF000437 |  | N | Número de entradas de conductos de cables | [7 empty] | EG000023 | Sistemas de distribución eléctrica (incluidos cuadros de control)
EC000058 | 7 | Cajas vacías | 23 | EF001596 |  | A | Material de la carcasa | 1 | EV000072 | Aluminio |  |  |  |  | EG000023 | Sistemas de distribución eléctrica (incluidos cuadros de control)
EC000058 | 7 | Cajas vacías | 23 | EF001596 |  | A | Material de la carcasa | 2 | EV000139 | Plástico |  |  |  |  | EG000023 | Sistemas de distribución eléctrica (incluidos cuadros de control)
EC000058 | 7 | Cajas vacías | 23 | EF001596 |  | A | Material de la carcasa | 3 | EV000169 | Goma |  |  |  |  | EG000023 | Sistemas de distribución eléctrica (incluidos cuadros de control)
EC000058 | 7 | Cajas vacías | 23 | EF001596 |  | A | Material de la carcasa | 4 | EV000179 | Acero |  |  |  |  | EG000023 | Sistemas de distribución eléctrica (incluidos cuadros de control)
EC000058 | 7 | Cajas vacías | 23 | EF001596 |  | A | Material de la carcasa | 5 | EV000166 | Acero inoxidable |  |  |  |  | EG000023 | Sistemas de distribución eléctrica (incluidos cuadros de control)
EC000058 | 7 | Cajas vacías | 23 | EF001596 |  | A | Material de la carcasa | 6 | EV002755 | Placa de acero / plástico |  |  |  |  | EG000023 | Sistemas de distribución eléctrica (incluidos cuadros de control)
EC000058 | 7 | Cajas vacías | 24 | EF000139 |  | A | Tratamiento de superficie | 1 | EV006034 | Sin tratamiento |  |  |  |  | EG000023 | Sistemas de distribución eléctrica (incluidos cuadros de control)
EC000058 | 7 | Cajas vacías | 24 | EF000139 |  | A | Tratamiento de superficie | 2 | EV003615 | Con conexión a toma de tierra |  |  |  |  | EG000023 | Sistemas de distribución eléctrica (incluidos cuadros de control)
EC000058 | 7 | Cajas vacías | 24 | EF000139 |  | A | Tratamiento de superficie | 3 | EV000113 | Barnizado |  |  |  |  | EG000023 | Sistemas de distribución eléctrica (incluidos cuadros de control)
EC000058 | 7 | Cajas vacías | 24 | EF000139 |  | A | Tratamiento de superficie | 4 | EV008895 | Con revestimiento en polvo |  |  |  |  | EG000023 | Sistemas de distribución eléctrica (incluidos cuadros de control)
EC000058 | 7 | Cajas vacías | 24 | EF000139 |  | A | Tratamiento de superficie | 5 | EV000154 | Otros |  |  |  |  | EG000023 | Sistemas de distribución eléctrica (incluidos cuadros de control)
EC000058 | 7 | Cajas vacías | 25 | EF000118 |  | L | Con placa de montaje | [7 empty] | EG000023 | Sistemas de distribución eléctrica (incluidos cuadros de control)
EC000058 | 7 | Cajas vacías | 26 | EF003532 |  | L | Adecuado para uso en exteriores | [7 empty] | EG000023 | Sistemas de distribución eléctrica (incluidos cuadros de control)
EC000058 | 7 | Cajas vacías | 27 | EF007800 |  | L | Adecuado para la protección contra rayos | [7 empty] | EG000023 | Sistemas de distribución eléctrica (incluidos cuadros de control)
EC000058 | 7 | Cajas vacías | 28 | EF005474 |  | A | Grado de protección (IP) | 1 | EV006405 | IP20 |  |  |  |  | EG000023 | Sistemas de distribución eléctrica (incluidos cuadros de control)
EC000058 | 7 | Cajas vacías | 28 | EF005474 |  | A | Grado de protección (IP) | 2 | EV006406 | IP21 |  |  |  |  | EG000023 | Sistemas de distribución eléctrica (incluidos cuadros de control)
EC000058 | 7 | Cajas vacías | 28 | EF005474 |  | A | Grado de protección (IP) | 3 | EV006608 | IP22 |  |  |  |  | EG000023 | Sistemas de distribución eléctrica (incluidos cuadros de control)
EC000058 | 7 | Cajas vacías | 28 | EF005474 |  | A | Grado de protección (IP) | 4 | EV006407 | IP23 |  |  |  |  | EG000023 | Sistemas de distribución eléctrica (incluidos cuadros de control)
EC000058 | 7 | Cajas vacías | 28 | EF005474 |  | A | Grado de protección (IP) | 5 | EV006408 | IP24 |  |  |  |  | EG000023 | Sistemas de distribución eléctrica (incluidos cuadros de control)
EC000058 | 7 | Cajas vacías | 28 | EF005474 |  | A | Grado de protección (IP) | 6 | EV009848 | IP2XC |  |  |  |  | EG000023 | Sistemas de distribución eléctrica (incluidos cuadros de control)
EC000058 | 7 | Cajas vacías | 28 | EF005474 |  | A | Grado de protección (IP) | 7 | EV006410 | IP30 |  |  |  |  | EG000023 | Sistemas de distribución eléctrica (incluidos cuadros de control)
EC000058 | 7 | Cajas vacías | 28 | EF005474 |  | A | Grado de protección (IP) | 8 | EV006411 | IP31 |  |  |  |  | EG000023 | Sistemas de distribución eléctrica (incluidos cuadros de control)
EC000058 | 7 | Cajas vacías | 28 | EF005474 |  | A | Grado de protección (IP) | 9 | EV006414 | IP3X |  |  |  |  | EG000023 | Sistemas de distribución eléctrica (incluidos cuadros de control)
EC000058 | 7 | Cajas vacías | 28 | EF005474 |  | A | Grado de protección (IP) | 10 | EV006415 | IP40 |  |  |  |  | EG000023 | Sistemas de distribución eléctrica (incluidos cuadros de control)
EC000058 | 7 | Cajas vacías | 28 | EF005474 |  | A | Grado de protección (IP) | 11 | EV006416 | IP41 |  |  |  |  | EG000023 | Sistemas de distribución eléctrica (incluidos cuadros de control)
EC000058 | 7 | Cajas vacías | 28 | EF005474 |  | A | Grado de protección (IP) | 12 | EV006417 | IP42 |  |  |  |  | EG000023 | Sistemas de distribución eléctrica (incluidos cuadros de control)
EC000058 | 7 | Cajas vacías | 28 | EF005474 |  | A | Grado de protección (IP) | 13 | EV006610 | IP43 |  |  |  |  | EG000023 | Sistemas de distribución eléctrica (incluidos cuadros de control)
EC000058 | 7 | Cajas vacías | 28 | EF005474 |  | A | Grado de protección (IP) | 14 | EV006418 | IP44 |  |  |  |  | EG000023 | Sistemas de distribución eléctrica (incluidos cuadros de control)
EC000058 | 7 | Cajas vacías | 28 | EF005474 |  | A | Grado de protección (IP) | 15 | EV006613 | IP52 |  |  |  |  | EG000023 | Sistemas de distribución eléctrica (incluidos cuadros de control)
EC000058 | 7 | Cajas vacías | 28 | EF005474 |  | A | Grado de protección (IP) | 16 | EV006419 | IP54 |  |  |  |  | EG000023 | Sistemas de distribución eléctrica (incluidos cuadros de control)
EC000058 | 7 | Cajas vacías | 28 | EF005474 |  | A | Grado de protección (IP) | 17 | EV006420 | IP55 |  |  |  |  | EG000023 | Sistemas de distribución eléctrica (incluidos cuadros de control)
EC000058 | 7 | Cajas vacías | 28 | EF005474 |  | A | Grado de protección (IP) | 18 | EV006615 | IP56 |  |  |  |  | EG000023 | Sistemas de distribución eléctrica (incluidos cuadros de control)
EC000058 | 7 | Cajas vacías | 28 | EF005474 |  | A | Grado de protección (IP) | 19 | EV006618 | IP64 |  |  |  |  | EG000023 | Sistemas de distribución eléctrica (incluidos cuadros de control)
EC000058 | 7 | Cajas vacías | 28 | EF005474 |  | A | Grado de protección (IP) | 20 | EV006421 | IP65 |  |  |  |  | EG000023 | Sistemas de distribución eléctrica (incluidos cuadros de control)
EC000058 | 7 | Cajas vacías | 28 | EF005474 |  | A | Grado de protección (IP) | 21 | EV006422 | IP66 |  |  |  |  | EG000023 | Sistemas de distribución eléctrica (incluidos cuadros de control)
EC000058 | 7 | Cajas vacías | 28 | EF005474 |  | A | Grado de protección (IP) | 22 | EV006423 | IP67 |  |  |  |  | EG000023 | Sistemas de distribución eléctrica (incluidos cuadros de control)
EC000058 | 7 | Cajas vacías | 28 | EF005474 |  | A | Grado de protección (IP) | 23 | EV006619 | IP68 |  |  |  |  | EG000023 | Sistemas de distribución eléctrica (incluidos cuadros de control)
EC000058 | 7 | Cajas vacías | 28 | EF005474 |  | A | Grado de protección (IP) | 24 | EV000154 | Otros |  |  |  |  | EG000023 | Sistemas de distribución eléctrica (incluidos cuadros de control)
EC000058 | 7 | Cajas vacías | 29 | EF011959 |  | A | Grado de protección (NEMA) | 1 | EV000599 | 1 |  |  |  |  | EG000023 | Sistemas de distribución eléctrica (incluidos cuadros de control)
EC000058 | 7 | Cajas vacías | 29 | EF011959 |  | A | Grado de protección (NEMA) | 2 | EV000600 | 2 |  |  |  |  | EG000023 | Sistemas de distribución eléctrica (incluidos cuadros de control)
EC000058 | 7 | Cajas vacías | 29 | EF011959 |  | A | Grado de protección (NEMA) | 3 | EV000069 | 3 |  |  |  |  | EG000023 | Sistemas de distribución eléctrica (incluidos cuadros de control)
EC000058 | 7 | Cajas vacías | 29 | EF011959 |  | A | Grado de protección (NEMA) | 4 | EV014035 | 3R |  |  |  |  | EG000023 | Sistemas de distribución eléctrica (incluidos cuadros de control)
EC000058 | 7 | Cajas vacías | 29 | EF011959 |  | A | Grado de protección (NEMA) | 5 | EV014036 | 3RX |  |  |  |  | EG000023 | Sistemas de distribución eléctrica (incluidos cuadros de control)
EC000058 | 7 | Cajas vacías | 29 | EF011959 |  | A | Grado de protección (NEMA) | 6 | EV014037 | 3S |  |  |  |  | EG000023 | Sistemas de distribución eléctrica (incluidos cuadros de control)
EC000058 | 7 | Cajas vacías | 29 | EF011959 |  | A | Grado de protección (NEMA) | 7 | EV014038 | 3SX |  |  |  |  | EG000023 | Sistemas de distribución eléctrica (incluidos cuadros de control)
EC000058 | 7 | Cajas vacías | 29 | EF011959 |  | A | Grado de protección (NEMA) | 8 | EV014039 | 3X |  |  |  |  | EG000023 | Sistemas de distribución eléctrica (incluidos cuadros de control)
EC000058 | 7 | Cajas vacías | 29 | EF011959 |  | A | Grado de protección (NEMA) | 9 | EV000070 | 4 |  |  |  |  | EG000023 | Sistemas de distribución eléctrica (incluidos cuadros de control)
EC000058 | 7 | Cajas vacías | 29 | EF011959 |  | A | Grado de protección (NEMA) | 10 | EV014040 | 4X |  |  |  |  | EG000023 | Sistemas de distribución eléctrica (incluidos cuadros de control)
EC000058 | 7 | Cajas vacías | 29 | EF011959 |  | A | Grado de protección (NEMA) | 11 | EV002392 | 5 |  |  |  |  | EG000023 | Sistemas de distribución eléctrica (incluidos cuadros de control)
EC000058 | 7 | Cajas vacías | 29 | EF011959 |  | A | Grado de protección (NEMA) | 12 | EV002393 | 6 |  |  |  |  | EG000023 | Sistemas de distribución eléctrica (incluidos cuadros de control)
EC000058 | 7 | Cajas vacías | 29 | EF011959 |  | A | Grado de protección (NEMA) | 13 | EV014041 | 6P |  |  |  |  | EG000023 | Sistemas de distribución eléctrica (incluidos cuadros de control)
EC000058 | 7 | Cajas vacías | 29 | EF011959 |  | A | Grado de protección (NEMA) | 14 | EV007990 | 12 |  |  |  |  | EG000023 | Sistemas de distribución eléctrica (incluidos cuadros de control)
EC000058 | 7 | Cajas vacías | 29 | EF011959 |  | A | Grado de protección (NEMA) | 15 | EV014034 | 12K |  |  |  |  | EG000023 | Sistemas de distribución eléctrica (incluidos cuadros de control)
EC000058 | 7 | Cajas vacías | 29 | EF011959 |  | A | Grado de protección (NEMA) | 16 | EV022254 | 13 |  |  |  |  | EG000023 | Sistemas de distribución eléctrica (incluidos cuadros de control)
EC000058 | 7 | Cajas vacías | 29 | EF011959 |  | A | Grado de protección (NEMA) | 17 | EV000154 | Otros |  |  |  |  | EG000023 | Sistemas de distribución eléctrica (incluidos cuadros de control)
EC000058 | 7 | Cajas vacías | 30 | EF000004 |  | A | Clase de protección | 1 | EV000582 | I |  |  |  |  | EG000023 | Sistemas de distribución eléctrica (incluidos cuadros de control)
EC000058 | 7 | Cajas vacías | 30 | EF000004 |  | A | Clase de protección | 2 | EV000583 | II |  |  |  |  | EG000023 | Sistemas de distribución eléctrica (incluidos cuadros de control)
EC000058 | 7 | Cajas vacías | 30 | EF000004 |  | A | Clase de protección | 3 | EV006167 | III |  |  |  |  | EG000023 | Sistemas de distribución eléctrica (incluidos cuadros de control)
EC000058 | 7 | Cajas vacías | 31 | EF004293 |  | A | Resistencia al impacto (IK) | 1 | EV006812 | IK06 |  |  |  |  | EG000023 | Sistemas de distribución eléctrica (incluidos cuadros de control)
EC000058 | 7 | Cajas vacías | 31 | EF004293 |  | A | Resistencia al impacto (IK) | 2 | EV006813 | IK07 |  |  |  |  | EG000023 | Sistemas de distribución eléctrica (incluidos cuadros de control)
EC000058 | 7 | Cajas vacías | 31 | EF004293 |  | A | Resistencia al impacto (IK) | 3 | EV006814 | IK08 |  |  |  |  | EG000023 | Sistemas de distribución eléctrica (incluidos cuadros de control)
EC000058 | 7 | Cajas vacías | 31 | EF004293 |  | A | Resistencia al impacto (IK) | 4 | EV006815 | IK09 |  |  |  |  | EG000023 | Sistemas de distribución eléctrica (incluidos cuadros de control)
EC000058 | 7 | Cajas vacías | 31 | EF004293 |  | A | Resistencia al impacto (IK) | 5 | EV008784 | IK10 |  |  |  |  | EG000023 | Sistemas de distribución eléctrica (incluidos cuadros de control)
EC000058 | 7 | Cajas vacías | 31 | EF004293 |  | A | Resistencia al impacto (IK) | 6 | EV000154 | Otros |  |  |  |  | EG000023 | Sistemas de distribución eléctrica (incluidos cuadros de control)
EC000058 | 7 | Cajas vacías | 32 | EF001613 |  | A | Integridad del circuito | 1 | EV000494 | Ninguno |  |  |  |  | EG000023 | Sistemas de distribución eléctrica (incluidos cuadros de control)
EC000058 | 7 | Cajas vacías | 32 | EF001613 |  | A | Integridad del circuito | 2 | EV004178 | E 30 |  |  |  |  | EG000023 | Sistemas de distribución eléctrica (incluidos cuadros de control)
EC000058 | 7 | Cajas vacías | 32 | EF001613 |  | A | Integridad del circuito | 3 | EV004179 | E 60 |  |  |  |  | EG000023 | Sistemas de distribución eléctrica (incluidos cuadros de control)
EC000058 | 7 | Cajas vacías | 32 | EF001613 |  | A | Integridad del circuito | 4 | EV004180 | E 90 |  |  |  |  | EG000023 | Sistemas de distribución eléctrica (incluidos cuadros de control)
EC000058 | 7 | Cajas vacías | 32 | EF001613 |  | A | Integridad del circuito | 5 | EV000154 | Otros |  |  |  |  | EG000023 | Sistemas de distribución eléctrica (incluidos cuadros de control)
EC000058 | 7 | Cajas vacías | 33 | EF015940 |  | L | Tapa con alivio de sobrepresión | [7 empty] | EG000023 | Sistemas de distribución eléctrica (incluidos cuadros de control)
EC000059 | 8 | Canal de pared para conducción de cableado | 1 | EF000040 | EFI00040 | N | Altura |  |  |  | EU570448 | mm | EU000051 | in | EG000006 | Canales de instalación para pared y suelo
EC000059 | 8 | Canal de pared para conducción de cableado | 2 | EF000008 | EFI00008 | N | Anchura |  |  |  | EU570448 | mm | EU000051 | in | EG000006 | Canales de instalación para pared y suelo
EC000059 | 8 | Canal de pared para conducción de cableado | 3 | EF001438 | EFI01438 | N | Longitud |  |  |  | EU570448 | mm | EU000051 | in | EG000006 | Canales de instalación para pared y suelo
EC000059 | 8 | Canal de pared para conducción de cableado | 4 | EF005140 | EFI05140 | N | Sección transversal utilizable |  |  |  | EU570126 | mm² | EU571090 | in² | EG000006 | Canales de instalación para pared y suelo
EC000059 | 8 | Canal de pared para conducción de cableado | 5 | EF002169 |  | A | Material | 1 | EV000072 | Aluminio |  |  |  |  | EG000006 | Canales de instalación para pared y suelo
EC000059 | 8 | Canal de pared para conducción de cableado | 5 | EF002169 |  | A | Material | 2 | EV000139 | Plástico |  |  |  |  | EG000006 | Canales de instalación para pared y suelo
EC000059 | 8 | Canal de pared para conducción de cableado | 5 | EF002169 |  | A | Material | 3 | EV000166 | Acero inoxidable |  |  |  |  | EG000006 | Canales de instalación para pared y suelo
EC000059 | 8 | Canal de pared para conducción de cableado | 5 | EF002169 |  | A | Material | 4 | EV000179 | Acero |  |  |  |  | EG000006 | Canales de instalación para pared y suelo
EC000059 | 8 | Canal de pared para conducción de cableado | 5 | EF002169 |  | A | Material | 5 | EV000154 | Otros |  |  |  |  | EG000006 | Canales de instalación para pared y suelo
EC000059 | 8 | Canal de pared para conducción de cableado | 6 | EF001257 |  | A | Calidad del material | 1 | EV000163 | PVC |  |  |  |  | EG000006 | Canales de instalación para pared y suelo
EC000059 | 8 | Canal de pared para conducción de cableado | 6 | EF001257 |  | A | Calidad del material | 2 | EV006904 | GRP |  |  |  |  | EG000006 | Canales de instalación para pared y suelo
EC000059 | 8 | Canal de pared para conducción de cableado | 6 | EF001257 |  | A | Calidad del material | 3 | EV008430 | Acero inoxidable 304 (1.4301) |  |  |  |  | EG000006 | Canales de instalación para pared y suelo
EC000059 | 8 | Canal de pared para conducción de cableado | 6 | EF001257 |  | A | Calidad del material | 4 | EV008431 | Acero inoxidable 316 (1,4401) |  |  |  |  | EG000006 | Canales de instalación para pared y suelo
EC000059 | 8 | Canal de pared para conducción de cableado | 6 | EF001257 |  | A | Calidad del material | 5 | EV000154 | Otros |  |  |  |  | EG000006 | Canales de instalación para pared y suelo
EC000059 | 8 | Canal de pared para conducción de cableado | 7 | EF000025 |  | L | Sin halógenos | [7 empty] | EG000006 | Canales de instalación para pared y suelo
EC000059 | 8 | Canal de pared para conducción de cableado | 8 | EF023790 |  | L | Tratamiento antibacteriano | [7 empty] | EG000006 | Canales de instalación para pared y suelo
EC000059 | 8 | Canal de pared para conducción de cableado | 9 | EF000139 |  | A | Tratamiento de superficie | 1 | EV006034 | Sin tratamiento |  |  |  |  | EG000006 | Canales de instalación para pared y suelo
EC000059 | 8 | Canal de pared para conducción de cableado | 9 | EF000139 |  | A | Tratamiento de superficie | 2 | EV003454 | Con revestimiento galvánico / zinc electrolítico |  |  |  |  | EG000006 | Canales de instalación para pared y suelo
EC000059 | 8 | Canal de pared para conducción de cableado | 9 | EF000139 |  | A | Tratamiento de superficie | 3 | EV006902 | Zinc revestido de zinc electrolítico / galvánico |  |  |  |  | EG000006 | Canales de instalación para pared y suelo
EC000059 | 8 | Canal de pared para conducción de cableado | 9 | EF000139 |  | A | Tratamiento de superficie | 4 | EV000283 | Galvanizado en proceso continuo |  |  |  |  | EG000006 | Canales de instalación para pared y suelo
EC000059 | 8 | Canal de pared para conducción de cableado | 9 | EF000139 |  | A | Tratamiento de superficie | 5 | EV006901 | Revestido y galvanizado continuo |  |  |  |  | EG000006 | Canales de instalación para pared y suelo
EC000059 | 8 | Canal de pared para conducción de cableado | 9 | EF000139 |  | A | Tratamiento de superficie | 6 | EV001753 | Revestido |  |  |  |  | EG000006 | Canales de instalación para pared y suelo
EC000059 | 8 | Canal de pared para conducción de cableado | 9 | EF000139 |  | A | Tratamiento de superficie | 7 | EV013998 | Cepillado / lijado |  |  |  |  | EG000006 | Canales de instalación para pared y suelo
EC000059 | 8 | Canal de pared para conducción de cableado | 9 | EF000139 |  | A | Tratamiento de superficie | 8 | EV006906 | Barnizado líquido |  |  |  |  | EG000006 | Canales de instalación para pared y suelo
EC000059 | 8 | Canal de pared para conducción de cableado | 9 | EF000139 |  | A | Tratamiento de superficie | 9 | EV000112 | Anodizado |  |  |  |  | EG000006 | Canales de instalación para pared y suelo
EC000059 | 8 | Canal de pared para conducción de cableado | 9 | EF000139 |  | A | Tratamiento de superficie | 10 | EV000154 | Otros |  |  |  |  | EG000006 | Canales de instalación para pared y suelo
EC000059 | 8 | Canal de pared para conducción de cableado | 10 | EF007806 |  | L | Adecuado para el mantenimiento de la función | [7 empty] | EG000006 | Canales de instalación para pared y suelo
EC000059 | 8 | Canal de pared para conducción de cableado | 11 | EF000007 |  | A | Color | 1 | EV000072 | Aluminio |  |  |  |  | EG000006 | Canales de instalación para pared y suelo
EC000059 | 8 | Canal de pared para conducción de cableado | 11 | EF000007 |  | A | Color | 2 | EV000309 | Antracita |  |  |  |  | EG000006 | Canales de instalación para pared y suelo
EC000059 | 8 | Canal de pared para conducción de cableado | 11 | EF000007 |  | A | Color | 3 | EV000206 | Negro |  |  |  |  | EG000006 | Canales de instalación para pared y suelo
EC000059 | 8 | Canal de pared para conducción de cableado | 11 | EF000007 |  | A | Color | 4 | EV000082 | Bronce |  |  |  |  | EG000006 | Canales de instalación para pared y suelo
EC000059 | 8 | Canal de pared para conducción de cableado | 11 | EF000007 |  | A | Color | 5 | EV000083 | Marrón |  |  |  |  | EG000006 | Canales de instalación para pared y suelo
EC000059 | 8 | Canal de pared para conducción de cableado | 11 | EF000007 |  | A | Color | 6 | EV000119 | Dorado-Oro |  |  |  |  | EG000006 | Canales de instalación para pared y suelo
EC000059 | 8 | Canal de pared para conducción de cableado | 11 | EF000007 |  | A | Color | 7 | EV000270 | Gris |  |  |  |  | EG000006 | Canales de instalación para pared y suelo
EC000059 | 8 | Canal de pared para conducción de cableado | 11 | EF000007 |  | A | Color | 8 | EV000205 | Plata |  |  |  |  | EG000006 | Canales de instalación para pared y suelo
EC000059 | 8 | Canal de pared para conducción de cableado | 11 | EF000007 |  | A | Color | 9 | EV000294 | Acero inox |  |  |  |  | EG000006 | Canales de instalación para pared y suelo
EC000059 | 8 | Canal de pared para conducción de cableado | 11 | EF000007 |  | A | Color | 10 | EV000202 | Blanco |  |  |  |  | EG000006 | Canales de instalación para pared y suelo
EC000059 | 8 | Canal de pared para conducción de cableado | 11 | EF000007 |  | A | Color | 11 | EV000234 | Amarillo |  |  |  |  | EG000006 | Canales de instalación para pared y suelo
EC000059 | 8 | Canal de pared para conducción de cableado | 11 | EF000007 |  | A | Color | 12 | EV006723 | Zinc |  |  |  |  | EG000006 | Canales de instalación para pared y suelo
EC000059 | 8 | Canal de pared para conducción de cableado | 11 | EF000007 |  | A | Color | 13 | EV000154 | Otros |  |  |  |  | EG000006 | Canales de instalación para pared y suelo
EC000059 | 8 | Canal de pared para conducción de cableado | 12 | EF006243 |  | L | Transparente | [7 empty] | EG000006 | Canales de instalación para pared y suelo
EC000059 | 8 | Canal de pared para conducción de cableado | 13 | EF000116 |  | N | Número RAL | [7 empty] | EG000006 | Canales de instalación para pared y suelo
EC000059 | 8 | Canal de pared para conducción de cableado | 14 | EF004408 |  | N | Número de particiones fijas | [7 empty] | EG000006 | Canales de instalación para pared y suelo
EC000059 | 8 | Canal de pared para conducción de cableado | 15 | EF004438 |  | N | Número de particiones conectables | [7 empty] | EG000006 | Canales de instalación para pared y suelo
EC000059 | 8 | Canal de pared para conducción de cableado | 16 | EF002442 |  | A | Tipo de fijación | 1 | EV007152 | Perforación inferior |  |  |  |  | EG000006 | Canales de instalación para pared y suelo
EC000059 | 8 | Canal de pared para conducción de cableado | 16 | EF002442 |  | A | Tipo de fijación | 2 | EV001485 | Autoadhesivo |  |  |  |  | EG000006 | Canales de instalación para pared y suelo
EC000059 | 8 | Canal de pared para conducción de cableado | 16 | EF002442 |  | A | Tipo de fijación | 3 | EV007458 | Autoadhesivo y perforación de suelo |  |  |  |  | EG000006 | Canales de instalación para pared y suelo
EC000059 | 8 | Canal de pared para conducción de cableado | 16 | EF002442 |  | A | Tipo de fijación | 4 | EV007571 | Cinta de clavo |  |  |  |  | EG000006 | Canales de instalación para pared y suelo
EC000059 | 8 | Canal de pared para conducción de cableado | 16 | EF002442 |  | A | Tipo de fijación | 5 | EV008273 | Fijación por click |  |  |  |  | EG000006 | Canales de instalación para pared y suelo
EC000059 | 8 | Canal de pared para conducción de cableado | 16 | EF002442 |  | A | Tipo de fijación | 6 | EV000154 | Otros |  |  |  |  | EG000006 | Canales de instalación para pared y suelo
EC000059 | 8 | Canal de pared para conducción de cableado | 17 | EF009212 |  | A | Versión de la cubierta | 1 | EV000230 | Flojo |  |  |  |  | EG000006 | Canales de instalación para pared y suelo
EC000059 | 8 | Canal de pared para conducción de cableado | 17 | EF009212 |  | A | Versión de la cubierta | 2 | EV000231 | Con bisagra de película |  |  |  |  | EG000006 | Canales de instalación para pared y suelo
EC000059 | 8 | Canal de pared para conducción de cableado | 17 | EF009212 |  | A | Versión de la cubierta | 3 | EV000494 | Ninguno |  |  |  |  | EG000006 | Canales de instalación para pared y suelo
EC000059 | 8 | Canal de pared para conducción de cableado | 18 | EF004815 |  | L | Con abrazadera de cable | [7 empty] | EG000006 | Canales de instalación para pared y suelo
EC000059 | 8 | Canal de pared para conducción de cableado | 19 | EF005266 |  | L | Con película protectora | [7 empty] | EG000006 | Canales de instalación para pared y suelo
EC000059 | 8 | Canal de pared para conducción de cableado | 20 | EF004826 |  | L | Con conector de conducto | [7 empty] | EG000006 | Canales de instalación para pared y suelo
EC000059 | 8 | Canal de pared para conducción de cableado | 21 | EF005957 |  | L | Entrega en rollo | [7 empty] | EG000006 | Canales de instalación para pared y suelo
EC000059 | 8 | Canal de pared para conducción de cableado | 22 | EF001039 |  | L | Agujeros ciegos | [7 empty] | EG000006 | Canales de instalación para pared y suelo
EC000059 | 8 | Canal de pared para conducción de cableado | 23 | EF005474 |  | A | Grado de protección (IP) | 1 | EV006404 | IP00 |  |  |  |  | EG000006 | Canales de instalación para pared y suelo
EC000059 | 8 | Canal de pared para conducción de cableado | 23 | EF005474 |  | A | Grado de protección (IP) | 2 | EV010695 | IP05 |  |  |  |  | EG000006 | Canales de instalación para pared y suelo
EC000059 | 8 | Canal de pared para conducción de cableado | 23 | EF005474 |  | A | Grado de protección (IP) | 3 | EV006606 | IP10 |  |  |  |  | EG000006 | Canales de instalación para pared y suelo
EC000059 | 8 | Canal de pared para conducción de cableado | 23 | EF005474 |  | A | Grado de protección (IP) | 4 | EV006607 | IP12 |  |  |  |  | EG000006 | Canales de instalación para pared y suelo
EC000059 | 8 | Canal de pared para conducción de cableado | 23 | EF005474 |  | A | Grado de protección (IP) | 5 | EV010201 | IP13B |  |  |  |  | EG000006 | Canales de instalación para pared y suelo
EC000059 | 8 | Canal de pared para conducción de cableado | 23 | EF005474 |  | A | Grado de protección (IP) | 6 | EV018152 | IP1X |  |  |  |  | EG000006 | Canales de instalación para pared y suelo
EC000059 | 8 | Canal de pared para conducción de cableado | 23 | EF005474 |  | A | Grado de protección (IP) | 7 | EV006405 | IP20 |  |  |  |  | EG000006 | Canales de instalación para pared y suelo
EC000059 | 8 | Canal de pared para conducción de cableado | 23 | EF005474 |  | A | Grado de protección (IP) | 8 | EV006406 | IP21 |  |  |  |  | EG000006 | Canales de instalación para pared y suelo
EC000059 | 8 | Canal de pared para conducción de cableado | 23 | EF005474 |  | A | Grado de protección (IP) | 9 | EV006608 | IP22 |  |  |  |  | EG000006 | Canales de instalación para pared y suelo
EC000059 | 8 | Canal de pared para conducción de cableado | 23 | EF005474 |  | A | Grado de protección (IP) | 10 | EV006407 | IP23 |  |  |  |  | EG000006 | Canales de instalación para pared y suelo
EC000059 | 8 | Canal de pared para conducción de cableado | 23 | EF005474 |  | A | Grado de protección (IP) | 11 | EV006408 | IP24 |  |  |  |  | EG000006 | Canales de instalación para pared y suelo
EC000059 | 8 | Canal de pared para conducción de cableado | 23 | EF005474 |  | A | Grado de protección (IP) | 12 | EV010200 | IP25 |  |  |  |  | EG000006 | Canales de instalación para pared y suelo
EC000059 | 8 | Canal de pared para conducción de cableado | 23 | EF005474 |  | A | Grado de protección (IP) | 13 | EV006409 | IP2X |  |  |  |  | EG000006 | Canales de instalación para pared y suelo
EC000059 | 8 | Canal de pared para conducción de cableado | 23 | EF005474 |  | A | Grado de protección (IP) | 14 | EV009848 | IP2XC |  |  |  |  | EG000006 | Canales de instalación para pared y suelo
EC000059 | 8 | Canal de pared para conducción de cableado | 23 | EF005474 |  | A | Grado de protección (IP) | 15 | EV006410 | IP30 |  |  |  |  | EG000006 | Canales de instalación para pared y suelo
EC000059 | 8 | Canal de pared para conducción de cableado | 23 | EF005474 |  | A | Grado de protección (IP) | 16 | EV006411 | IP31 |  |  |  |  | EG000006 | Canales de instalación para pared y suelo
EC000059 | 8 | Canal de pared para conducción de cableado | 23 | EF005474 |  | A | Grado de protección (IP) | 17 | EV006412 | IP32 |  |  |  |  | EG000006 | Canales de instalación para pared y suelo
EC000059 | 8 | Canal de pared para conducción de cableado | 23 | EF005474 |  | A | Grado de protección (IP) | 18 | EV006609 | IP33 |  |  |  |  | EG000006 | Canales de instalación para pared y suelo
EC000059 | 8 | Canal de pared para conducción de cableado | 23 | EF005474 |  | A | Grado de protección (IP) | 19 | EV006413 | IP34 |  |  |  |  | EG000006 | Canales de instalación para pared y suelo
EC000059 | 8 | Canal de pared para conducción de cableado | 23 | EF005474 |  | A | Grado de protección (IP) | 20 | EV006414 | IP3X |  |  |  |  | EG000006 | Canales de instalación para pared y suelo
EC000059 | 8 | Canal de pared para conducción de cableado | 23 | EF005474 |  | A | Grado de protección (IP) | 21 | EV006415 | IP40 |  |  |  |  | EG000006 | Canales de instalación para pared y suelo
EC000059 | 8 | Canal de pared para conducción de cableado | 23 | EF005474 |  | A | Grado de protección (IP) | 22 | EV006416 | IP41 |  |  |  |  | EG000006 | Canales de instalación para pared y suelo
EC000059 | 8 | Canal de pared para conducción de cableado | 23 | EF005474 |  | A | Grado de protección (IP) | 23 | EV006417 | IP42 |  |  |  |  | EG000006 | Canales de instalación para pared y suelo
EC000059 | 8 | Canal de pared para conducción de cableado | 23 | EF005474 |  | A | Grado de protección (IP) | 24 | EV006610 | IP43 |  |  |  |  | EG000006 | Canales de instalación para pared y suelo
EC000059 | 8 | Canal de pared para conducción de cableado | 23 | EF005474 |  | A | Grado de protección (IP) | 25 | EV006418 | IP44 |  |  |  |  | EG000006 | Canales de instalación para pared y suelo
EC000059 | 8 | Canal de pared para conducción de cableado | 23 | EF005474 |  | A | Grado de protección (IP) | 26 | EV006611 | IP45 |  |  |  |  | EG000006 | Canales de instalación para pared y suelo
EC000059 | 8 | Canal de pared para conducción de cableado | 23 | EF005474 |  | A | Grado de protección (IP) | 27 | EV016379 | IP4X |  |  |  |  | EG000006 | Canales de instalación para pared y suelo
EC000059 | 8 | Canal de pared para conducción de cableado | 23 | EF005474 |  | A | Grado de protección (IP) | 28 | EV006612 | IP50 |  |  |  |  | EG000006 | Canales de instalación para pared y suelo
EC000059 | 8 | Canal de pared para conducción de cableado | 23 | EF005474 |  | A | Grado de protección (IP) | 29 | EV011859 | IP51 |  |  |  |  | EG000006 | Canales de instalación para pared y suelo
EC000059 | 8 | Canal de pared para conducción de cableado | 23 | EF005474 |  | A | Grado de protección (IP) | 30 | EV006613 | IP52 |  |  |  |  | EG000006 | Canales de instalación para pared y suelo
EC000059 | 8 | Canal de pared para conducción de cableado | 23 | EF005474 |  | A | Grado de protección (IP) | 31 | EV006614 | IP53 |  |  |  |  | EG000006 | Canales de instalación para pared y suelo
EC000059 | 8 | Canal de pared para conducción de cableado | 23 | EF005474 |  | A | Grado de protección (IP) | 32 | EV006419 | IP54 |  |  |  |  | EG000006 | Canales de instalación para pared y suelo
EC000059 | 8 | Canal de pared para conducción de cableado | 23 | EF005474 |  | A | Grado de protección (IP) | 33 | EV006420 | IP55 |  |  |  |  | EG000006 | Canales de instalación para pared y suelo
EC000059 | 8 | Canal de pared para conducción de cableado | 23 | EF005474 |  | A | Grado de protección (IP) | 34 | EV006615 | IP56 |  |  |  |  | EG000006 | Canales de instalación para pared y suelo
EC000059 | 8 | Canal de pared para conducción de cableado | 23 | EF005474 |  | A | Grado de protección (IP) | 35 | EV006616 | IP57 |  |  |  |  | EG000006 | Canales de instalación para pared y suelo
EC000059 | 8 | Canal de pared para conducción de cableado | 23 | EF005474 |  | A | Grado de protección (IP) | 36 | EV006617 | IP58 |  |  |  |  | EG000006 | Canales de instalación para pared y suelo
EC000059 | 8 | Canal de pared para conducción de cableado | 23 | EF005474 |  | A | Grado de protección (IP) | 37 | EV022592 | IP59K |  |  |  |  | EG000006 | Canales de instalación para pared y suelo
EC000059 | 8 | Canal de pared para conducción de cableado | 23 | EF005474 |  | A | Grado de protección (IP) | 38 | EV016380 | IP5X |  |  |  |  | EG000006 | Canales de instalación para pared y suelo
EC000059 | 8 | Canal de pared para conducción de cableado | 23 | EF005474 |  | A | Grado de protección (IP) | 39 | EV012091 | IP60 |  |  |  |  | EG000006 | Canales de instalación para pared y suelo
EC000059 | 8 | Canal de pared para conducción de cableado | 23 | EF005474 |  | A | Grado de protección (IP) | 40 | EV006618 | IP64 |  |  |  |  | EG000006 | Canales de instalación para pared y suelo
EC000059 | 8 | Canal de pared para conducción de cableado | 23 | EF005474 |  | A | Grado de protección (IP) | 41 | EV006421 | IP65 |  |  |  |  | EG000006 | Canales de instalación para pared y suelo
EC000059 | 8 | Canal de pared para conducción de cableado | 23 | EF005474 |  | A | Grado de protección (IP) | 42 | EV006422 | IP66 |  |  |  |  | EG000006 | Canales de instalación para pared y suelo
EC000059 | 8 | Canal de pared para conducción de cableado | 23 | EF005474 |  | A | Grado de protección (IP) | 43 | EV006423 | IP67 |  |  |  |  | EG000006 | Canales de instalación para pared y suelo
EC000059 | 8 | Canal de pared para conducción de cableado | 23 | EF005474 |  | A | Grado de protección (IP) | 44 | EV006619 | IP68 |  |  |  |  | EG000006 | Canales de instalación para pared y suelo
EC000059 | 8 | Canal de pared para conducción de cableado | 23 | EF005474 |  | A | Grado de protección (IP) | 45 | EV014666 | IP69 |  |  |  |  | EG000006 | Canales de instalación para pared y suelo
EC000059 | 8 | Canal de pared para conducción de cableado | 23 | EF005474 |  | A | Grado de protección (IP) | 46 | EV008925 | IP65/IP67 |  |  |  |  | EG000006 | Canales de instalación para pared y suelo
EC000059 | 8 | Canal de pared para conducción de cableado | 23 | EF005474 |  | A | Grado de protección (IP) | 47 | EV009288 | IP66/IP67 |  |  |  |  | EG000006 | Canales de instalación para pared y suelo
EC000059 | 8 | Canal de pared para conducción de cableado | 23 | EF005474 |  | A | Grado de protección (IP) | 48 | EV015053 | IP66/IP67/IP69 |  |  |  |  | EG000006 | Canales de instalación para pared y suelo
EC000059 | 8 | Canal de pared para conducción de cableado | 23 | EF005474 |  | A | Grado de protección (IP) | 49 | EV018075 | IP66K |  |  |  |  | EG000006 | Canales de instalación para pared y suelo
EC000059 | 8 | Canal de pared para conducción de cableado | 23 | EF005474 |  | A | Grado de protección (IP) | 50 | EV013221 | IP67/IP69K |  |  |  |  | EG000006 | Canales de instalación para pared y suelo
EC000059 | 8 | Canal de pared para conducción de cableado | 23 | EF005474 |  | A | Grado de protección (IP) | 51 | EV009289 | IP67K |  |  |  |  | EG000006 | Canales de instalación para pared y suelo
EC000059 | 8 | Canal de pared para conducción de cableado | 23 | EF005474 |  | A | Grado de protección (IP) | 52 | EV013975 | IP68/IPX9K |  |  |  |  | EG000006 | Canales de instalación para pared y suelo
EC000059 | 8 | Canal de pared para conducción de cableado | 23 | EF005474 |  | A | Grado de protección (IP) | 53 | EV016381 | IP6X |  |  |  |  | EG000006 | Canales de instalación para pared y suelo
EC000059 | 8 | Canal de pared para conducción de cableado | 23 | EF005474 |  | A | Grado de protección (IP) | 54 | EV006620 | IPX0 |  |  |  |  | EG000006 | Canales de instalación para pared y suelo
EC000059 | 8 | Canal de pared para conducción de cableado | 23 | EF005474 |  | A | Grado de protección (IP) | 55 | EV009850 | IPX1 |  |  |  |  | EG000006 | Canales de instalación para pared y suelo
EC000059 | 8 | Canal de pared para conducción de cableado | 23 | EF005474 |  | A | Grado de protección (IP) | 56 | EV014960 | IPX2 |  |  |  |  | EG000006 | Canales de instalación para pared y suelo
EC000059 | 8 | Canal de pared para conducción de cableado | 23 | EF005474 |  | A | Grado de protección (IP) | 57 | EV009851 | IPX3 |  |  |  |  | EG000006 | Canales de instalación para pared y suelo
EC000059 | 8 | Canal de pared para conducción de cableado | 23 | EF005474 |  | A | Grado de protección (IP) | 58 | EV006621 | IPX4 |  |  |  |  | EG000006 | Canales de instalación para pared y suelo
EC000059 | 8 | Canal de pared para conducción de cableado | 23 | EF005474 |  | A | Grado de protección (IP) | 59 | EV009852 | IPX5 |  |  |  |  | EG000006 | Canales de instalación para pared y suelo
EC000059 | 8 | Canal de pared para conducción de cableado | 23 | EF005474 |  | A | Grado de protección (IP) | 60 | EV023670 | IPX6 |  |  |  |  | EG000006 | Canales de instalación para pared y suelo
EC000059 | 8 | Canal de pared para conducción de cableado | 23 | EF005474 |  | A | Grado de protección (IP) | 61 | EV006622 | IPX7 |  |  |  |  | EG000006 | Canales de instalación para pared y suelo
EC000059 | 8 | Canal de pared para conducción de cableado | 23 | EF005474 |  | A | Grado de protección (IP) | 62 | EV014665 | IPX8 |  |  |  |  | EG000006 | Canales de instalación para pared y suelo
EC000059 | 8 | Canal de pared para conducción de cableado | 23 | EF005474 |  | A | Grado de protección (IP) | 63 | EV000154 | Otros |  |  |  |  | EG000006 | Canales de instalación para pared y suelo
EC000059 | 8 | Canal de pared para conducción de cableado | 24 | EF004293 |  | A | Resistencia al impacto (IK) | 1 | EV011423 | IK00 |  |  |  |  | EG000006 | Canales de instalación para pared y suelo
EC000059 | 8 | Canal de pared para conducción de cableado | 24 | EF004293 |  | A | Resistencia al impacto (IK) | 2 | EV006807 | IK01 |  |  |  |  | EG000006 | Canales de instalación para pared y suelo
EC000059 | 8 | Canal de pared para conducción de cableado | 24 | EF004293 |  | A | Resistencia al impacto (IK) | 3 | EV006808 | IK02 |  |  |  |  | EG000006 | Canales de instalación para pared y suelo
EC000059 | 8 | Canal de pared para conducción de cableado | 24 | EF004293 |  | A | Resistencia al impacto (IK) | 4 | EV006809 | IK03 |  |  |  |  | EG000006 | Canales de instalación para pared y suelo
EC000059 | 8 | Canal de pared para conducción de cableado | 24 | EF004293 |  | A | Resistencia al impacto (IK) | 5 | EV006810 | IK04 |  |  |  |  | EG000006 | Canales de instalación para pared y suelo
EC000059 | 8 | Canal de pared para conducción de cableado | 24 | EF004293 |  | A | Resistencia al impacto (IK) | 6 | EV006811 | IK05 |  |  |  |  | EG000006 | Canales de instalación para pared y suelo
EC000059 | 8 | Canal de pared para conducción de cableado | 24 | EF004293 |  | A | Resistencia al impacto (IK) | 7 | EV006812 | IK06 |  |  |  |  | EG000006 | Canales de instalación para pared y suelo
EC000059 | 8 | Canal de pared para conducción de cableado | 24 | EF004293 |  | A | Resistencia al impacto (IK) | 8 | EV006813 | IK07 |  |  |  |  | EG000006 | Canales de instalación para pared y suelo
EC000059 | 8 | Canal de pared para conducción de cableado | 24 | EF004293 |  | A | Resistencia al impacto (IK) | 9 | EV006814 | IK08 |  |  |  |  | EG000006 | Canales de instalación para pared y suelo
EC000059 | 8 | Canal de pared para conducción de cableado | 24 | EF004293 |  | A | Resistencia al impacto (IK) | 10 | EV006815 | IK09 |  |  |  |  | EG000006 | Canales de instalación para pared y suelo
EC000059 | 8 | Canal de pared para conducción de cableado | 24 | EF004293 |  | A | Resistencia al impacto (IK) | 11 | EV008784 | IK10 |  |  |  |  | EG000006 | Canales de instalación para pared y suelo
EC000059 | 8 | Canal de pared para conducción de cableado | 24 | EF004293 |  | A | Resistencia al impacto (IK) | 12 | EV011541 | > IK10 |  |  |  |  | EG000006 | Canales de instalación para pared y suelo
EC000059 | 8 | Canal de pared para conducción de cableado | 24 | EF004293 |  | A | Resistencia al impacto (IK) | 13 | EV000154 | Otros |  |  |  |  | EG000006 | Canales de instalación para pared y suelo
EC000059 | 8 | Canal de pared para conducción de cableado | 25 | EF001742 | EFI01742 | R | Temperatura de funcionamiento |  |  |  | EU570073 | °C | EU571087 | ºF | EG000006 | Canales de instalación para pared y suelo
EC000060 | 5 | Capucha para señal luminosa | 1 | EF000010 |  | A | Modelo | 1 | EV006356 | Casquillo plano iluminador |  |  |  |  | EG000013 | Programa de instalación de interruptores / enchufes
EC000060 | 5 | Capucha para señal luminosa | 1 | EF000010 |  | A | Modelo | 2 | EV006357 | Tapa alta iluminadora |  |  |  |  | EG000013 | Programa de instalación de interruptores / enchufes
EC000060 | 5 | Capucha para señal luminosa | 1 | EF000010 |  | A | Modelo | 3 | EV006362 | Lente plana (rectangular) |  |  |  |  | EG000013 | Programa de instalación de interruptores / enchufes
EC000060 | 5 | Capucha para señal luminosa | 1 | EF000010 |  | A | Modelo | 4 | EV000154 | Otros |  |  |  |  | EG000013 | Programa de instalación de interruptores / enchufes
EC000060 | 5 | Capucha para señal luminosa | 2 | EF002442 |  | A | Tipo de fijación | 1 | EV003906 | Rosca |  |  |  |  | EG000013 | Programa de instalación de interruptores / enchufes
EC000060 | 5 | Capucha para señal luminosa | 2 | EF002442 |  | A | Tipo de fijación | 2 | EV009637 | Cerrojo de bayoneta |  |  |  |  | EG000013 | Programa de instalación de interruptores / enchufes
EC000060 | 5 | Capucha para señal luminosa | 2 | EF002442 |  | A | Tipo de fijación | 3 | EV005280 | Enchufable |  |  |  |  | EG000013 | Programa de instalación de interruptores / enchufes
EC000060 | 5 | Capucha para señal luminosa | 2 | EF002442 |  | A | Tipo de fijación | 4 | EV009924 | Con tornillos |  |  |  |  | EG000013 | Programa de instalación de interruptores / enchufes
EC000060 | 5 | Capucha para señal luminosa | 2 | EF002442 |  | A | Tipo de fijación | 5 | EV000154 | Otros |  |  |  |  | EG000013 | Programa de instalación de interruptores / enchufes
EC000060 | 5 | Capucha para señal luminosa | 3 | EF000007 |  | A | Color | 1 | EV000080 | Azul |  |  |  |  | EG000013 | Programa de instalación de interruptores / enchufes
EC000060 | 5 | Capucha para señal luminosa | 3 | EF000007 |  | A | Color | 2 | EV013082 | Incoloro |  |  |  |  | EG000013 | Programa de instalación de interruptores / enchufes
EC000060 | 5 | Capucha para señal luminosa | 3 | EF000007 |  | A | Color | 3 | EV000235 | Verde |  |  |  |  | EG000013 | Programa de instalación de interruptores / enchufes
EC000060 | 5 | Capucha para señal luminosa | 3 | EF000007 |  | A | Color | 4 | EV000236 | Naranja |  |  |  |  | EG000013 | Programa de instalación de interruptores / enchufes
EC000060 | 5 | Capucha para señal luminosa | 3 | EF000007 |  | A | Color | 5 | EV000233 | Rojo |  |  |  |  | EG000013 | Programa de instalación de interruptores / enchufes
EC000060 | 5 | Capucha para señal luminosa | 3 | EF000007 |  | A | Color | 6 | EV000202 | Blanco |  |  |  |  | EG000013 | Programa de instalación de interruptores / enchufes
EC000060 | 5 | Capucha para señal luminosa | 3 | EF000007 |  | A | Color | 7 | EV000234 | Amarillo |  |  |  |  | EG000013 | Programa de instalación de interruptores / enchufes
EC000060 | 5 | Capucha para señal luminosa | 3 | EF000007 |  | A | Color | 8 | EV000154 | Otros |  |  |  |  | EG000013 | Programa de instalación de interruptores / enchufes
EC000060 | 5 | Capucha para señal luminosa | 4 | EF001729 |  | L | Impreso | [7 empty] | EG000013 | Programa de instalación de interruptores / enchufes
EC000061 | 8 | Torre de luz | 1 | EF000010 |  | A | Modelo | 1 | EV000382 | Cuadrado |  |  |  |  | EG000030 | Accesorios de iluminación
EC000061 | 8 | Torre de luz | 1 | EF000010 |  | A | Modelo | 2 | EV000220 | Rectangular |  |  |  |  | EG000030 | Accesorios de iluminación
EC000061 | 8 | Torre de luz | 1 | EF000010 |  | A | Modelo | 3 | EV008879 | Hexagonal |  |  |  |  | EG000030 | Accesorios de iluminación
EC000061 | 8 | Torre de luz | 1 | EF000010 |  | A | Modelo | 4 | EV020578 | Octogonal |  |  |  |  | EG000030 | Accesorios de iluminación
EC000061 | 8 | Torre de luz | 1 | EF000010 |  | A | Modelo | 5 | EV016807 | Dodecagonal |  |  |  |  | EG000030 | Accesorios de iluminación
EC000061 | 8 | Torre de luz | 1 | EF000010 |  | A | Modelo | 6 | EV000512 | Cilíndrico |  |  |  |  | EG000030 | Accesorios de iluminación
EC000061 | 8 | Torre de luz | 1 | EF000010 |  | A | Modelo | 7 | EV000396 | Oval |  |  |  |  | EG000030 | Accesorios de iluminación
EC000061 | 8 | Torre de luz | 1 | EF000010 |  | A | Modelo | 8 | EV014462 | Botella / cono |  |  |  |  | EG000030 | Accesorios de iluminación
EC000061 | 8 | Torre de luz | 1 | EF000010 |  | A | Modelo | 9 | EV000154 | Otros |  |  |  |  | EG000030 | Accesorios de iluminación
EC000061 | 8 | Torre de luz | 2 | EF012592 |  | L | De forma cónica | [7 empty] | EG000030 | Accesorios de iluminación
EC000061 | 8 | Torre de luz | 3 | EF008869 |  | L | Forma escalonada | [7 empty] | EG000030 | Accesorios de iluminación
EC000061 | 8 | Torre de luz | 4 | EF001285 | EFI01285 | N | Diámetro de la cabeza del mástil |  |  |  | EU570448 | mm | EU000051 | in | EG000030 | Accesorios de iluminación
EC000061 | 8 | Torre de luz | 5 | EF009494 | EFI09494 | N | Diámetro del pie |  |  |  | EU570448 | mm | EU000051 | in | EG000030 | Accesorios de iluminación
EC000061 | 8 | Torre de luz | 6 | EF000229 | EFI00229 | N | Grosor de pared |  |  |  | EU570448 | mm | EU000051 | in | EG000030 | Accesorios de iluminación
EC000061 | 8 | Torre de luz | 7 | EF002169 |  | A | Material | 1 | EV000072 | Aluminio |  |  |  |  | EG000030 | Accesorios de iluminación
EC000061 | 8 | Torre de luz | 7 | EF002169 |  | A | Material | 2 | EV000079 | Hormigón |  |  |  |  | EG000030 | Accesorios de iluminación
EC000061 | 8 | Torre de luz | 7 | EF002169 |  | A | Material | 3 | EV000117 | Hierro fundido |  |  |  |  | EG000030 | Accesorios de iluminación
EC000061 | 8 | Torre de luz | 7 | EF002169 |  | A | Material | 4 | EV000131 | Madera |  |  |  |  | EG000030 | Accesorios de iluminación
EC000061 | 8 | Torre de luz | 7 | EF002169 |  | A | Material | 5 | EV000139 | Plástico |  |  |  |  | EG000030 | Accesorios de iluminación
EC000061 | 8 | Torre de luz | 7 | EF002169 |  | A | Material | 6 | EV000561 | Metal/plástico |  |  |  |  | EG000030 | Accesorios de iluminación
EC000061 | 8 | Torre de luz | 7 | EF002169 |  | A | Material | 7 | EV000179 | Acero |  |  |  |  | EG000030 | Accesorios de iluminación
EC000061 | 8 | Torre de luz | 7 | EF002169 |  | A | Material | 8 | EV000154 | Otros |  |  |  |  | EG000030 | Accesorios de iluminación
EC000061 | 8 | Torre de luz | 8 | EF000139 |  | A | Tratamiento de superficie | 1 | EV000112 | Anodizado |  |  |  |  | EG000030 | Accesorios de iluminación
EC000061 | 8 | Torre de luz | 8 | EF000139 |  | A | Tratamiento de superficie | 2 | EV010371 | Impregnado |  |  |  |  | EG000030 | Accesorios de iluminación
EC000061 | 8 | Torre de luz | 8 | EF000139 |  | A | Tratamiento de superficie | 3 | EV000113 | Barnizado |  |  |  |  | EG000030 | Accesorios de iluminación
EC000061 | 8 | Torre de luz | 8 | EF000139 |  | A | Tratamiento de superficie | 4 | EV000140 | Con revestimiento de plástico |  |  |  |  | EG000030 | Accesorios de iluminación
EC000061 | 8 | Torre de luz | 8 | EF000139 |  | A | Tratamiento de superficie | 5 | EV008895 | Con revestimiento en polvo |  |  |  |  | EG000030 | Accesorios de iluminación
EC000061 | 8 | Torre de luz | 8 | EF000139 |  | A | Tratamiento de superficie | 6 | EV000193 | Galvanizado |  |  |  |  | EG000030 | Accesorios de iluminación
EC000061 | 8 | Torre de luz | 8 | EF000139 |  | A | Tratamiento de superficie | 7 | EV000154 | Otros |  |  |  |  | EG000030 | Accesorios de iluminación
EC000061 | 8 | Torre de luz | 8 | EF000139 |  | A | Tratamiento de superficie | 8 | EV006034 | Sin tratamiento |  |  |  |  | EG000030 | Accesorios de iluminación
EC000061 | 8 | Torre de luz | 9 | EF000007 |  | A | Color | 1 | EV000072 | Aluminio |  |  |  |  | EG000030 | Accesorios de iluminación
EC000061 | 8 | Torre de luz | 9 | EF000007 |  | A | Color | 2 | EV000309 | Antracita |  |  |  |  | EG000030 | Accesorios de iluminación
EC000061 | 8 | Torre de luz | 9 | EF000007 |  | A | Color | 3 | EV000080 | Azul |  |  |  |  | EG000030 | Accesorios de iluminación
EC000061 | 8 | Torre de luz | 9 | EF000007 |  | A | Color | 4 | EV000270 | Gris |  |  |  |  | EG000030 | Accesorios de iluminación
EC000061 | 8 | Torre de luz | 9 | EF000007 |  | A | Color | 5 | EV000235 | Verde |  |  |  |  | EG000030 | Accesorios de iluminación
EC000061 | 8 | Torre de luz | 9 | EF000007 |  | A | Color | 6 | EV000206 | Negro |  |  |  |  | EG000030 | Accesorios de iluminación
EC000061 | 8 | Torre de luz | 9 | EF000007 |  | A | Color | 7 | EV000202 | Blanco |  |  |  |  | EG000030 | Accesorios de iluminación
EC000061 | 8 | Torre de luz | 9 | EF000007 |  | A | Color | 8 | EV000154 | Otros |  |  |  |  | EG000030 | Accesorios de iluminación
EC000061 | 8 | Torre de luz | 10 | EF012189 |  | A | Protección del elemento base | 1 | EV000140 | Con revestimiento de plástico |  |  |  |  | EG000030 | Accesorios de iluminación
EC000061 | 8 | Torre de luz | 10 | EF012189 |  | A | Protección del elemento base | 2 | EV000113 | Barnizado |  |  |  |  | EG000030 | Accesorios de iluminación
EC000061 | 8 | Torre de luz | 10 | EF012189 |  | A | Protección del elemento base | 3 | EV000154 | Otros |  |  |  |  | EG000030 | Accesorios de iluminación
EC000061 | 8 | Torre de luz | 10 | EF012189 |  | A | Protección del elemento base | 4 | EV000494 | Ninguno |  |  |  |  | EG000030 | Accesorios de iluminación
EC000061 | 8 | Torre de luz | 11 | EF000089 | EFI00089 | N | Altura del punto de luz |  |  |  | EU570036 | m | EU571086 | ft | EG000030 | Accesorios de iluminación
EC000061 | 8 | Torre de luz | 12 | EF000369 | EFI00369 | N | Longitud total |  |  |  | EU570036 | m | EU571086 | ft | EG000030 | Accesorios de iluminación
EC000061 | 8 | Torre de luz | 13 | EF000090 | EFI00090 | N | Longitud del brazo |  |  |  | EU570448 | mm | EU000051 | in | EG000030 | Accesorios de iluminación
EC000061 | 8 | Torre de luz | 14 | EF000093 |  | L | Con placa base | [7 empty] | EG000030 | Accesorios de iluminación
EC000061 | 8 | Torre de luz | 15 | EF001286 |  | A | Brazo | 1 | EV002646 | Único |  |  |  |  | EG000030 | Accesorios de iluminación
EC000061 | 8 | Torre de luz | 15 | EF001286 |  | A | Brazo | 2 | EV003602 | Doble |  |  |  |  | EG000030 | Accesorios de iluminación
EC000061 | 8 | Torre de luz | 15 | EF001286 |  | A | Brazo | 3 | EV000093 | 3 veces |  |  |  |  | EG000030 | Accesorios de iluminación
EC000061 | 8 | Torre de luz | 15 | EF001286 |  | A | Brazo | 4 | EV000196 | 4 veces |  |  |  |  | EG000030 | Accesorios de iluminación
EC000061 | 8 | Torre de luz | 15 | EF001286 |  | A | Brazo | 5 | EV000494 | Ninguno |  |  |  |  | EG000030 | Accesorios de iluminación
EC000062 | 8 | Lámpara para calles y plazas | 1 | EF000003 |  | A | Tipo de montaje | 1 | EV003651 | Poste superior |  |  |  |  | EG000027 | Luminarias
EC000062 | 8 | Lámpara para calles y plazas | 1 | EF000003 |  | A | Tipo de montaje | 2 | EV003788 | Entrada lateral |  |  |  |  | EG000027 | Luminarias
EC000062 | 8 | Lámpara para calles y plazas | 1 | EF000003 |  | A | Tipo de montaje | 3 | EV003789 | Entrada superior / lateral |  |  |  |  | EG000027 | Luminarias
EC000062 | 8 | Lámpara para calles y plazas | 1 | EF000003 |  | A | Tipo de montaje | 4 | EV010236 | Enganchado |  |  |  |  | EG000027 | Luminarias
EC000062 | 8 | Lámpara para calles y plazas | 1 | EF000003 |  | A | Tipo de montaje | 5 | EV008783 | Alambre de acero |  |  |  |  | EG000027 | Luminarias
EC000062 | 8 | Lámpara para calles y plazas | 1 | EF000003 |  | A | Tipo de montaje | 6 | EV000204 | Abrazadera de pared |  |  |  |  | EG000027 | Luminarias
EC000062 | 8 | Lámpara para calles y plazas | 1 | EF000003 |  | A | Tipo de montaje | 7 | EV000154 | Otros |  |  |  |  | EG000027 | Luminarias
EC000062 | 8 | Lámpara para calles y plazas | 2 | EF002423 |  | A | Lámpara | 1 | EV000240 | Lámpara incandescente |  |  |  |  | EG000027 | Luminarias
EC000062 | 8 | Lámpara para calles y plazas | 2 | EF002423 |  | A | Lámpara | 2 | EV001112 | Lámpara de halogenuro metálico |  |  |  |  | EG000027 | Luminarias
EC000062 | 8 | Lámpara para calles y plazas | 2 | EF002423 |  | A | Lámpara | 3 | EV001114 | Lámpara de haluro de metal/sodio |  |  |  |  | EG000027 | Luminarias
EC000062 | 8 | Lámpara para calles y plazas | 2 | EF002423 |  | A | Lámpara | 4 | EV006806 | Lámpara halógena HV |  |  |  |  | EG000027 | Luminarias
EC000062 | 8 | Lámpara para calles y plazas | 2 | EF002423 |  | A | Lámpara | 5 | EV001113 | Lámpara de vapor de sodio a alta presión |  |  |  |  | EG000027 | Luminarias
EC000062 | 8 | Lámpara para calles y plazas | 2 | EF002423 |  | A | Lámpara | 6 | EV006849 | Lámpara de vapor de sodio de baja presión |  |  |  |  | EG000027 | Luminarias
EC000062 | 8 | Lámpara para calles y plazas | 2 | EF002423 |  | A | Lámpara | 7 | EV006850 | Lámpara halógena LV |  |  |  |  | EG000027 | Luminarias
EC000062 | 8 | Lámpara para calles y plazas | 2 | EF002423 |  | A | Lámpara | 8 | EV003772 | Lámpara de inducción |  |  |  |  | EG000027 | Luminarias
EC000062 | 8 | Lámpara para calles y plazas | 2 | EF002423 |  | A | Lámpara | 9 | EV003268 | Lámpara fluorescente compacta |  |  |  |  | EG000027 | Luminarias
EC000062 | 8 | Lámpara para calles y plazas | 2 | EF002423 |  | A | Lámpara | 10 | EV011514 | LED intercambiable |  |  |  |  | EG000027 | Luminarias
EC000062 | 8 | Lámpara para calles y plazas | 2 | EF002423 |  | A | Lámpara | 11 | EV011515 | LED no intercambiable |  |  |  |  | EG000027 | Luminarias
EC000062 | 8 | Lámpara para calles y plazas | 2 | EF002423 |  | A | Lámpara | 12 | EV006838 | Lámpara fluorescente D=7 mm |  |  |  |  | EG000027 | Luminarias
EC000062 | 8 | Lámpara para calles y plazas | 2 | EF002423 |  | A | Lámpara | 13 | EV006835 | Lámpara fluorescente D=16 mm |  |  |  |  | EG000027 | Luminarias
EC000062 | 8 | Lámpara para calles y plazas | 2 | EF002423 |  | A | Lámpara | 14 | EV006836 | Lámpara fluorescente D=26 mm |  |  |  |  | EG000027 | Luminarias
EC000062 | 8 | Lámpara para calles y plazas | 2 | EF002423 |  | A | Lámpara | 15 | EV006837 | Lámpara fluorescente D=38 mm |  |  |  |  | EG000027 | Luminarias
EC000062 | 8 | Lámpara para calles y plazas | 2 | EF002423 |  | A | Lámpara | 16 | EV008780 | Lámpara fluorescente circular D=16 mm |  |  |  |  | EG000027 | Luminarias
EC000062 | 8 | Lámpara para calles y plazas | 2 | EF002423 |  | A | Lámpara | 17 | EV008781 | Lámpara fluorescente circular D=32 mm |  |  |  |  | EG000027 | Luminarias
EC000062 | 8 | Lámpara para calles y plazas | 2 | EF002423 |  | A | Lámpara | 18 | EV008782 | Lámpara fluorescente en forma de U |  |  |  |  | EG000027 | Luminarias
EC000062 | 8 | Lámpara para calles y plazas | 2 | EF002423 |  | A | Lámpara | 19 | EV006845 | Lámpara de luz mixta |  |  |  |  | EG000027 | Luminarias
EC000062 | 8 | Lámpara para calles y plazas | 2 | EF002423 |  | A | Lámpara | 20 | EV006859 | Lámpara de vapor de mercurio |  |  |  |  | EG000027 | Luminarias
EC000062 | 8 | Lámpara para calles y plazas | 2 | EF002423 |  | A | Lámpara | 21 | EV000154 | Otros |  |  |  |  | EG000027 | Luminarias
EC000062 | 8 | Lámpara para calles y plazas | 3 | EF005905 |  | L | Con fuente de luz | [7 empty] | EG000027 | Luminarias
EC000062 | 8 | Lámpara para calles y plazas | 4 | EF006436 |  | N | Adecuado para varias lámparas | [7 empty] | EG000027 | Luminarias
EC000062 | 8 | Lámpara para calles y plazas | 5 | EF000048 |  | A | Versión | 1 | EV000342 | 2G7 |  |  |  |  | EG000027 | Luminarias
EC000062 | 8 | Lámpara para calles y plazas | 5 | EF000048 |  | A | Versión | 2 | EV000341 | 2G10 |  |  |  |  | EG000027 | Luminarias
EC000062 | 8 | Lámpara para calles y plazas | 5 | EF000048 |  | A | Versión | 3 | EV000340 | 2G11 |  |  |  |  | EG000027 | Luminarias
EC000062 | 8 | Lámpara para calles y plazas | 5 | EF000048 |  | A | Versión | 4 | EV001495 | 2G13 |  |  |  |  | EG000027 | Luminarias
EC000062 | 8 | Lámpara para calles y plazas | 5 | EF000048 |  | A | Versión | 5 | EV006753 | 2GX13 |  |  |  |  | EG000027 | Luminarias
EC000062 | 8 | Lámpara para calles y plazas | 5 | EF000048 |  | A | Versión | 6 | EV000076 | B15d |  |  |  |  | EG000027 | Luminarias
EC000062 | 8 | Lámpara para calles y plazas | 5 | EF000048 |  | A | Versión | 7 | EV000077 | B22d |  |  |  |  | EG000027 | Luminarias
EC000062 | 8 | Lámpara para calles y plazas | 5 | EF000048 |  | A | Versión | 8 | EV000372 | BA9s |  |  |  |  | EG000027 | Luminarias
EC000062 | 8 | Lámpara para calles y plazas | 5 | EF000048 |  | A | Versión | 9 | EV000096 | E10 |  |  |  |  | EG000027 | Luminarias
EC000062 | 8 | Lámpara para calles y plazas | 5 | EF000048 |  | A | Versión | 10 | EV000097 | E14 |  |  |  |  | EG000027 | Luminarias
EC000062 | 8 | Lámpara para calles y plazas | 5 | EF000048 |  | A | Versión | 11 | EV000098 | E27 |  |  |  |  | EG000027 | Luminarias
EC000062 | 8 | Lámpara para calles y plazas | 5 | EF000048 |  | A | Versión | 12 | EV000099 | E40 |  |  |  |  | EG000027 | Luminarias
EC000062 | 8 | Lámpara para calles y plazas | 5 | EF000048 |  | A | Versión | 13 | EV000104 | Fa4 |  |  |  |  | EG000027 | Luminarias
EC000062 | 8 | Lámpara para calles y plazas | 5 | EF000048 |  | A | Versión | 14 | EV001109 | Fc2 |  |  |  |  | EG000027 | Luminarias
EC000062 | 8 | Lámpara para calles y plazas | 5 | EF000048 |  | A | Versión | 15 | EV000109 | G4 |  |  |  |  | EG000027 | Luminarias
EC000062 | 8 | Lámpara para calles y plazas | 5 | EF000048 |  | A | Versión | 16 | EV000814 | G5 |  |  |  |  | EG000027 | Luminarias
EC000062 | 8 | Lámpara para calles y plazas | 5 | EF000048 |  | A | Versión | 17 | EV001915 | G6,35 |  |  |  |  | EG000027 | Luminarias
EC000062 | 8 | Lámpara para calles y plazas | 5 | EF000048 |  | A | Versión | 18 | EV001494 | G10q |  |  |  |  | EG000027 | Luminarias
EC000062 | 8 | Lámpara para calles y plazas | 5 | EF000048 |  | A | Versión | 19 | EV000683 | G11 |  |  |  |  | EG000027 | Luminarias
EC000062 | 8 | Lámpara para calles y plazas | 5 | EF000048 |  | A | Versión | 20 | EV000108 | G12 |  |  |  |  | EG000027 | Luminarias
EC000062 | 8 | Lámpara para calles y plazas | 5 | EF000048 |  | A | Versión | 21 | EV000659 | G13 |  |  |  |  | EG000027 | Luminarias
EC000062 | 8 | Lámpara para calles y plazas | 5 | EF000048 |  | A | Versión | 22 | EV000339 | G23 |  |  |  |  | EG000027 | Luminarias
EC000062 | 8 | Lámpara para calles y plazas | 5 | EF000048 |  | A | Versión | 23 | EV000352 | G24d-1 |  |  |  |  | EG000027 | Luminarias
EC000062 | 8 | Lámpara para calles y plazas | 5 | EF000048 |  | A | Versión | 24 | EV000353 | G24d-2 |  |  |  |  | EG000027 | Luminarias
EC000062 | 8 | Lámpara para calles y plazas | 5 | EF000048 |  | A | Versión | 25 | EV000354 | G24d-3 |  |  |  |  | EG000027 | Luminarias
EC000062 | 8 | Lámpara para calles y plazas | 5 | EF000048 |  | A | Versión | 26 | EV011519 | G24q-1 |  |  |  |  | EG000027 | Luminarias
EC000062 | 8 | Lámpara para calles y plazas | 5 | EF000048 |  | A | Versión | 27 | EV011520 | G24q-2 |  |  |  |  | EG000027 | Luminarias
EC000062 | 8 | Lámpara para calles y plazas | 5 | EF000048 |  | A | Versión | 28 | EV011521 | G24q-3 |  |  |  |  | EG000027 | Luminarias
EC000062 | 8 | Lámpara para calles y plazas | 5 | EF000048 |  | A | Versión | 29 | EV001642 | GR8 |  |  |  |  | EG000027 | Luminarias
EC000062 | 8 | Lámpara para calles y plazas | 5 | EF000048 |  | A | Versión | 30 | EV000121 | GU5.3 |  |  |  |  | EG000027 | Luminarias
EC000062 | 8 | Lámpara para calles y plazas | 5 | EF000048 |  | A | Versión | 31 | EV011516 | GX24d-1 |  |  |  |  | EG000027 | Luminarias
EC000062 | 8 | Lámpara para calles y plazas | 5 | EF000048 |  | A | Versión | 32 | EV000337 | GX24d-2 |  |  |  |  | EG000027 | Luminarias
EC000062 | 8 | Lámpara para calles y plazas | 5 | EF000048 |  | A | Versión | 33 | EV000338 | GX24d-3 |  |  |  |  | EG000027 | Luminarias
EC000062 | 8 | Lámpara para calles y plazas | 5 | EF000048 |  | A | Versión | 34 | EV011523 | GX24q-1 |  |  |  |  | EG000027 | Luminarias
EC000062 | 8 | Lámpara para calles y plazas | 5 | EF000048 |  | A | Versión | 35 | EV011524 | GX24q-2 |  |  |  |  | EG000027 | Luminarias
EC000062 | 8 | Lámpara para calles y plazas | 5 | EF000048 |  | A | Versión | 36 | EV011525 | GX24q-3 |  |  |  |  | EG000027 | Luminarias
EC000062 | 8 | Lámpara para calles y plazas | 5 | EF000048 |  | A | Versión | 37 | EV011526 | GX24q-4 |  |  |  |  | EG000027 | Luminarias
EC000062 | 8 | Lámpara para calles y plazas | 5 | EF000048 |  | A | Versión | 38 | EV006802 | GX24q-5 (4 clavijas) |  |  |  |  | EG000027 | Luminarias
EC000062 | 8 | Lámpara para calles y plazas | 5 | EF000048 |  | A | Versión | 39 | EV000123 | GX5.3 |  |  |  |  | EG000027 | Luminarias
EC000062 | 8 | Lámpara para calles y plazas | 5 | EF000048 |  | A | Versión | 40 | EV000124 | GY6.35 |  |  |  |  | EG000027 | Luminarias
EC000062 | 8 | Lámpara para calles y plazas | 5 | EF000048 |  | A | Versión | 41 | EV000125 | GZ4 |  |  |  |  | EG000027 | Luminarias
EC000062 | 8 | Lámpara para calles y plazas | 5 | EF000048 |  | A | Versión | 42 | EV000159 | PG12 |  |  |  |  | EG000027 | Luminarias
EC000062 | 8 | Lámpara para calles y plazas | 5 | EF000048 |  | A | Versión | 43 | EV000591 | PG12-1 |  |  |  |  | EG000027 | Luminarias
EC000062 | 8 | Lámpara para calles y plazas | 5 | EF000048 |  | A | Versión | 44 | EV000371 | PG12-2 |  |  |  |  | EG000027 | Luminarias
EC000062 | 8 | Lámpara para calles y plazas | 5 | EF000048 |  | A | Versión | 45 | EV010638 | PGJ5 |  |  |  |  | EG000027 | Luminarias
EC000062 | 8 | Lámpara para calles y plazas | 5 | EF000048 |  | A | Versión | 46 | EV010637 | PGZ12 |  |  |  |  | EG000027 | Luminarias
EC000062 | 8 | Lámpara para calles y plazas | 5 | EF000048 |  | A | Versión | 47 | EV010899 | PGZ18 |  |  |  |  | EG000027 | Luminarias
EC000062 | 8 | Lámpara para calles y plazas | 5 | EF000048 |  | A | Versión | 48 | EV000168 | R7s |  |  |  |  | EG000027 | Luminarias
EC000062 | 8 | Lámpara para calles y plazas | 5 | EF000048 |  | A | Versión | 49 | EV003773 | RX7 |  |  |  |  | EG000027 | Luminarias
EC000062 | 8 | Lámpara para calles y plazas | 5 | EF000048 |  | A | Versión | 50 | EV000170 | RX 7s |  |  |  |  | EG000027 | Luminarias
EC000062 | 8 | Lámpara para calles y plazas | 5 | EF000048 |  | A | Versión | 51 | EV000171 | RX 7s-24 |  |  |  |  | EG000027 | Luminarias
EC000062 | 8 | Lámpara para calles y plazas | 5 | EF000048 |  | A | Versión | 52 | EV000375 | S14d |  |  |  |  | EG000027 | Luminarias
EC000062 | 8 | Lámpara para calles y plazas | 5 | EF000048 |  | A | Versión | 53 | EV000374 | S14s |  |  |  |  | EG000027 | Luminarias
EC000062 | 8 | Lámpara para calles y plazas | 5 | EF000048 |  | A | Versión | 54 | EV001496 | W4,3 |  |  |  |  | EG000027 | Luminarias
EC000062 | 8 | Lámpara para calles y plazas | 5 | EF000048 |  | A | Versión | 55 | EV000154 | Otros |  |  |  |  | EG000027 | Luminarias
EC000062 | 8 | Lámpara para calles y plazas | 5 | EF000048 |  | A | Versión | 56 | EV000494 | Ninguno |  |  |  |  | EG000027 | Luminarias
EC000062 | 8 | Lámpara para calles y plazas | 6 | EF001596 |  | A | Material de la carcasa | 1 | EV000072 | Aluminio |  |  |  |  | EG000027 | Luminarias
EC000062 | 8 | Lámpara para calles y plazas | 6 | EF001596 |  | A | Material de la carcasa | 2 | EV000139 | Plástico |  |  |  |  | EG000027 | Luminarias
EC000062 | 8 | Lámpara para calles y plazas | 6 | EF001596 |  | A | Material de la carcasa | 3 | EV000294 | Acero inox |  |  |  |  | EG000027 | Luminarias
EC000062 | 8 | Lámpara para calles y plazas | 6 | EF001596 |  | A | Material de la carcasa | 4 | EV000179 | Acero |  |  |  |  | EG000027 | Luminarias
EC000062 | 8 | Lámpara para calles y plazas | 6 | EF001596 |  | A | Material de la carcasa | 5 | EV000154 | Otros |  |  |  |  | EG000027 | Luminarias
EC000062 | 8 | Lámpara para calles y plazas | 7 | EF000139 |  | A | Tratamiento de superficie | 1 | EV000113 | Barnizado |  |  |  |  | EG000027 | Luminarias
EC000062 | 8 | Lámpara para calles y plazas | 7 | EF000139 |  | A | Tratamiento de superficie | 2 | EV000140 | Con revestimiento de plástico |  |  |  |  | EG000027 | Luminarias
EC000062 | 8 | Lámpara para calles y plazas | 7 | EF000139 |  | A | Tratamiento de superficie | 3 | EV008895 | Con revestimiento en polvo |  |  |  |  | EG000027 | Luminarias
EC000062 | 8 | Lámpara para calles y plazas | 7 | EF000139 |  | A | Tratamiento de superficie | 4 | EV000193 | Galvanizado |  |  |  |  | EG000027 | Luminarias
EC000062 | 8 | Lámpara para calles y plazas | 7 | EF000139 |  | A | Tratamiento de superficie | 5 | EV000154 | Otros |  |  |  |  | EG000027 | Luminarias
EC000062 | 8 | Lámpara para calles y plazas | 7 | EF000139 |  | A | Tratamiento de superficie | 6 | EV006034 | Sin tratamiento |  |  |  |  | EG000027 | Luminarias
EC000062 | 8 | Lámpara para calles y plazas | 8 | EF000136 |  | A | Color de la carcasa | 1 | EV000072 | Aluminio |  |  |  |  | EG000027 | Luminarias
EC000062 | 8 | Lámpara para calles y plazas | 8 | EF000136 |  | A | Color de la carcasa | 2 | EV000309 | Antracita |  |  |  |  | EG000027 | Luminarias
EC000062 | 8 | Lámpara para calles y plazas | 8 | EF000136 |  | A | Color de la carcasa | 3 | EV000279 | Beige |  |  |  |  | EG000027 | Luminarias
EC000062 | 8 | Lámpara para calles y plazas | 8 | EF000136 |  | A | Color de la carcasa | 4 | EV000206 | Negro |  |  |  |  | EG000027 | Luminarias
EC000062 | 8 | Lámpara para calles y plazas | 8 | EF000136 |  | A | Color de la carcasa | 5 | EV000080 | Azul |  |  |  |  | EG000027 | Luminarias
EC000062 | 8 | Lámpara para calles y plazas | 8 | EF000136 |  | A | Color de la carcasa | 6 | EV000149 | Latón |  |  |  |  | EG000027 | Luminarias
EC000062 | 8 | Lámpara para calles y plazas | 8 | EF000136 |  | A | Color de la carcasa | 7 | EV000082 | Bronce |  |  |  |  | EG000027 | Luminarias
EC000062 | 8 | Lámpara para calles y plazas | 8 | EF000136 |  | A | Color de la carcasa | 8 | EV000083 | Marrón |  |  |  |  | EG000027 | Luminarias
EC000062 | 8 | Lámpara para calles y plazas | 8 | EF000136 |  | A | Color de la carcasa | 9 | EV000291 | Cromo |  |  |  |  | EG000027 | Luminarias
EC000062 | 8 | Lámpara para calles y plazas | 8 | EF000136 |  | A | Color de la carcasa | 10 | EV000119 | Dorado-Oro |  |  |  |  | EG000027 | Luminarias
EC000062 | 8 | Lámpara para calles y plazas | 8 | EF000136 |  | A | Color de la carcasa | 11 | EV000235 | Verde |  |  |  |  | EG000027 | Luminarias
EC000062 | 8 | Lámpara para calles y plazas | 8 | EF000136 |  | A | Color de la carcasa | 12 | EV000270 | Gris |  |  |  |  | EG000027 | Luminarias
EC000062 | 8 | Lámpara para calles y plazas | 8 | EF000136 |  | A | Color de la carcasa | 13 | EV003822 | Multicolor |  |  |  |  | EG000027 | Luminarias
EC000062 | 8 | Lámpara para calles y plazas | 8 | EF000136 |  | A | Color de la carcasa | 14 | EV003888 | Níquel |  |  |  |  | EG000027 | Luminarias
EC000062 | 8 | Lámpara para calles y plazas | 8 | EF000136 |  | A | Color de la carcasa | 15 | EV000236 | Naranja |  |  |  |  | EG000027 | Luminarias
EC000062 | 8 | Lámpara para calles y plazas | 8 | EF000136 |  | A | Color de la carcasa | 16 | EV000258 | Rosa |  |  |  |  | EG000027 | Luminarias
EC000062 | 8 | Lámpara para calles y plazas | 8 | EF000136 |  | A | Color de la carcasa | 17 | EV000290 | Platino |  |  |  |  | EG000027 | Luminarias
EC000062 | 8 | Lámpara para calles y plazas | 8 | EF000136 |  | A | Color de la carcasa | 18 | EV003609 | Violeta |  |  |  |  | EG000027 | Luminarias
EC000062 | 8 | Lámpara para calles y plazas | 8 | EF000136 |  | A | Color de la carcasa | 19 | EV000233 | Rojo |  |  |  |  | EG000027 | Luminarias
EC000062 | 8 | Lámpara para calles y plazas | 8 | EF000136 |  | A | Color de la carcasa | 20 | EV000205 | Plata |  |  |  |  | EG000027 | Luminarias
EC000062 | 8 | Lámpara para calles y plazas | 8 | EF000136 |  | A | Color de la carcasa | 21 | EV000294 | Acero inox |  |  |  |  | EG000027 | Luminarias
EC000062 | 8 | Lámpara para calles y plazas | 8 | EF000136 |  | A | Color de la carcasa | 22 | EV000300 | Titanio |  |  |  |  | EG000027 | Luminarias
EC000062 | 8 | Lámpara para calles y plazas | 8 | EF000136 |  | A | Color de la carcasa | 23 | EV000202 | Blanco |  |  |  |  | EG000027 | Luminarias
EC000062 | 8 | Lámpara para calles y plazas | 8 | EF000136 |  | A | Color de la carcasa | 24 | EV000234 | Amarillo |  |  |  |  | EG000027 | Luminarias
EC000062 | 8 | Lámpara para calles y plazas | 8 | EF000136 |  | A | Color de la carcasa | 25 | EV000154 | Otros |  |  |  |  | EG000027 | Luminarias
EC000062 | 8 | Lámpara para calles y plazas | 9 | EF004284 |  | A | Material de la cubierta | 1 | EV006798 | Vidrio opalino |  |  |  |  | EG000027 | Luminarias
EC000062 | 8 | Lámpara para calles y plazas | 9 | EF004284 |  | A | Material de la cubierta | 2 | EV006799 | Vidrio estructurado |  |  |  |  | EG000027 | Luminarias
EC000062 | 8 | Lámpara para calles y plazas | 9 | EF004284 |  | A | Material de la cubierta | 3 | EV006800 | Vidrio transparente |  |  |  |  | EG000027 | Luminarias
EC000062 | 8 | Lámpara para calles y plazas | 9 | EF004284 |  | A | Material de la cubierta | 4 | EV014414 | Vidrio opaco / satinado |  |  |  |  | EG000027 | Luminarias
EC000062 | 8 | Lámpara para calles y plazas | 9 | EF004284 |  | A | Material de la cubierta | 5 | EV006821 | Plástico, opalino |  |  |  |  | EG000027 | Luminarias
EC000062 | 8 | Lámpara para calles y plazas | 9 | EF004284 |  | A | Material de la cubierta | 6 | EV006822 | Plástico estructurado |  |  |  |  | EG000027 | Luminarias
EC000062 | 8 | Lámpara para calles y plazas | 9 | EF004284 |  | A | Material de la cubierta | 7 | EV006823 | Plástico, transparente |  |  |  |  | EG000027 | Luminarias
EC000062 | 8 | Lámpara para calles y plazas | 9 | EF004284 |  | A | Material de la cubierta | 8 | EV014415 | Plástico mate / satinado |  |  |  |  | EG000027 | Luminarias
EC000062 | 8 | Lámpara para calles y plazas | 9 | EF004284 |  | A | Material de la cubierta | 9 | EV000154 | Otros |  |  |  |  | EG000027 | Luminarias
EC000062 | 8 | Lámpara para calles y plazas | 9 | EF004284 |  | A | Material de la cubierta | 10 | EV000719 | Sin cubierta |  |  |  |  | EG000027 | Luminarias
EC000062 | 8 | Lámpara para calles y plazas | 10 | EF000187 |  | A | Tipo de tensión | 1 | EV000460 | CA |  |  |  |  | EG000027 | Luminarias
EC000062 | 8 | Lámpara para calles y plazas | 10 | EF000187 |  | A | Tipo de tensión | 2 | EV000461 | CC |  |  |  |  | EG000027 | Luminarias
EC000062 | 8 | Lámpara para calles y plazas | 10 | EF000187 |  | A | Tipo de tensión | 3 | EV000509 | CA/CC |  |  |  |  | EG000027 | Luminarias
EC000062 | 8 | Lámpara para calles y plazas | 11 | EF005127 |  | R | Tensión nominal |  |  |  | EU570079 | V |  |  | EG000027 | Luminarias
EC000062 | 8 | Lámpara para calles y plazas | 12 | EF009345 |  | R | Corriente nominal |  |  |  | EU570174 | mA |  |  | EG000027 | Luminarias
EC000062 | 8 | Lámpara para calles y plazas | 13 | EF012150 |  | R | Corriente nominal LED a corriente estabilizada |  |  |  | EU570174 | mA |  |  | EG000027 | Luminarias
EC000062 | 8 | Lámpara para calles y plazas | 14 | EF000381 |  | A | Engranaje de control | 1 | EV000681 | Transformador electrónico |  |  |  |  | EG000027 | Luminarias
EC000062 | 8 | Lámpara para calles y plazas | 14 | EF000381 |  | A | Engranaje de control | 2 | EV014417 | EVG |  |  |  |  | EG000027 | Luminarias
EC000062 | 8 | Lámpara para calles y plazas | 14 | EF000381 |  | A | Engranaje de control | 3 | EV011528 | VVG inductivo |  |  |  |  | EG000027 | Luminarias
EC000062 | 8 | Lámpara para calles y plazas | 14 | EF000381 |  | A | Engranaje de control | 4 | EV011529 | VVG compensado |  |  |  |  | EG000027 | Luminarias
EC000062 | 8 | Lámpara para calles y plazas | 14 | EF000381 |  | A | Engranaje de control | 5 | EV011531 | Equipo LED controlado por tensión |  |  |  |  | EG000027 | Luminarias
EC000062 | 8 | Lámpara para calles y plazas | 14 | EF000381 |  | A | Engranaje de control | 6 | EV011530 | Aparato de servicio LED controlado por corriente |  |  |  |  | EG000027 | Luminarias
EC000062 | 8 | Lámpara para calles y plazas | 14 | EF000381 |  | A | Engranaje de control | 7 | EV006842 | Transformador magnético |  |  |  |  | EG000027 | Luminarias
EC000062 | 8 | Lámpara para calles y plazas | 14 | EF000381 |  | A | Engranaje de control | 8 | EV005787 | Innecesario |  |  |  |  | EG000027 | Luminarias
EC000062 | 8 | Lámpara para calles y plazas | 15 | EF007556 |  | L | Con dispositivo operativo | [7 empty] | EG000027 | Luminarias
EC000062 | 8 | Lámpara para calles y plazas | 16 | EF016286 |  | L | Equipo de control intercambiable | [7 empty] | EG000027 | Luminarias
EC000062 | 8 | Lámpara para calles y plazas | 17 | EF012152 |  | L | Regulación lumínica 0-10 V | [7 empty] | EG000027 | Luminarias
EC000062 | 8 | Lámpara para calles y plazas | 18 | EF012153 |  | L | Regulación lumínica 1-10 V | [7 empty] | EG000027 | Luminarias
EC000062 | 8 | Lámpara para calles y plazas | 19 | EF012154 |  | L | Regulación lumínica DALI | [7 empty] | EG000027 | Luminarias
EC000062 | 8 | Lámpara para calles y plazas | 20 | EF012155 |  | L | Regulación lumínica DMX | [7 empty] | EG000027 | Luminarias
EC000062 | 8 | Lámpara para calles y plazas | 21 | EF012188 |  | L | Regulación lumínica DSI | [7 empty] | EG000027 | Luminarias
EC000062 | 8 | Lámpara para calles y plazas | 22 | EF012156 |  | L | Regulación lumínica potenciómetro (integrado en el dispositivo) | [7 empty] | EG000027 | Luminarias
EC000062 | 8 | Lámpara para calles y plazas | 23 | EF012157 |  | L | Regulación lumínica GPRS | [7 empty] | EG000027 | Luminarias
EC000062 | 8 | Lámpara para calles y plazas | 24 | EF012158 |  | L | Regulación lumínica LineSwitch | [7 empty] | EG000027 | Luminarias
EC000062 | 8 | Lámpara para calles y plazas | 25 | EF012159 |  | L | Regulación lumínica según especificación del fabricante | [7 empty] | EG000027 | Luminarias
EC000062 | 8 | Lámpara para calles y plazas | 26 | EF012160 |  | L | Regulación lumínica por modulación de la tensión de red | [7 empty] | EG000027 | Luminarias
EC000062 | 8 | Lámpara para calles y plazas | 27 | EF012161 |  | L | Regulación lumínica por corte de fase descendente | [7 empty] | EG000027 | Luminarias
EC000062 | 8 | Lámpara para calles y plazas | 28 | EF012162 |  | L | Regulación lumínica por corte de fase ascendente | [7 empty] | EG000027 | Luminarias
EC000062 | 8 | Lámpara para calles y plazas | 29 | EF012163 |  | L | Regulación lumínica programable | [7 empty] | EG000027 | Luminarias
EC000062 | 8 | Lámpara para calles y plazas | 30 | EF012164 |  | L | Regulación lumínica RF | [7 empty] | EG000027 | Luminarias
EC000062 | 8 | Lámpara para calles y plazas | 31 | EF012165 |  | L | Regulación lumínica Sine Wave Reduction | [7 empty] | EG000027 | Luminarias
EC000062 | 8 | Lámpara para calles y plazas | 32 | EF012166 |  | L | Regulación lumínica Touch and Dim | [7 empty] | EG000027 | Luminarias
EC000062 | 8 | Lámpara para calles y plazas | 33 | EF012167 |  | L | Regulación lumínica Zigbee | [7 empty] | EG000027 | Luminarias
EC000062 | 8 | Lámpara para calles y plazas | 34 | EF012168 |  | L | Regulación lumínica con pulsador | [7 empty] | EG000027 | Luminarias
EC000062 | 8 | Lámpara para calles y plazas | 35 | EF012169 |  | L | Sin regulación lumínica | [7 empty] | EG000027 | Luminarias
EC000062 | 8 | Lámpara para calles y plazas | 36 | EF012170 |  | A | Distribuidor de luz | 1 | EV014410 | Lente / óptica / panel difusor |  |  |  |  | EG000027 | Luminarias
EC000062 | 8 | Lámpara para calles y plazas | 36 | EF012170 |  | A | Distribuidor de luz | 2 | EV014411 | Lente focal |  |  |  |  | EG000027 | Luminarias
EC000062 | 8 | Lámpara para calles y plazas | 36 | EF012170 |  | A | Distribuidor de luz | 3 | EV000278 | Reflector |  |  |  |  | EG000027 | Luminarias
EC000062 | 8 | Lámpara para calles y plazas | 36 | EF012170 |  | A | Distribuidor de luz | 4 | EV014412 | Lente refractora |  |  |  |  | EG000027 | Luminarias
EC000062 | 8 | Lámpara para calles y plazas | 36 | EF012170 |  | A | Distribuidor de luz | 5 | EV000154 | Otros |  |  |  |  | EG000027 | Luminarias
EC000062 | 8 | Lámpara para calles y plazas | 36 | EF012170 |  | A | Distribuidor de luz | 6 | EV000494 | Ninguno |  |  |  |  | EG000027 | Luminarias
EC000062 | 8 | Lámpara para calles y plazas | 37 | EF011946 |  | A | Consistencia cromática (elipse de MacAdam) | 1 | EV014014 | SDCM1 |  |  |  |  | EG000027 | Luminarias
EC000062 | 8 | Lámpara para calles y plazas | 37 | EF011946 |  | A | Consistencia cromática (elipse de MacAdam) | 2 | EV014015 | SDCM2 |  |  |  |  | EG000027 | Luminarias
EC000062 | 8 | Lámpara para calles y plazas | 37 | EF011946 |  | A | Consistencia cromática (elipse de MacAdam) | 3 | EV014016 | SDCM3 |  |  |  |  | EG000027 | Luminarias
EC000062 | 8 | Lámpara para calles y plazas | 37 | EF011946 |  | A | Consistencia cromática (elipse de MacAdam) | 4 | EV014017 | SDCM4 |  |  |  |  | EG000027 | Luminarias
EC000062 | 8 | Lámpara para calles y plazas | 37 | EF011946 |  | A | Consistencia cromática (elipse de MacAdam) | 5 | EV014018 | SDCM5 |  |  |  |  | EG000027 | Luminarias
EC000062 | 8 | Lámpara para calles y plazas | 37 | EF011946 |  | A | Consistencia cromática (elipse de MacAdam) | 6 | EV014019 | SDCM6 |  |  |  |  | EG000027 | Luminarias
EC000062 | 8 | Lámpara para calles y plazas | 37 | EF011946 |  | A | Consistencia cromática (elipse de MacAdam) | 7 | EV014020 | SDCM7 |  |  |  |  | EG000027 | Luminarias
EC000062 | 8 | Lámpara para calles y plazas | 38 | EF012487 |  | A | Calificación energética de la lámpara instalada | 1 | EV014986 | A++, A+, A (LED) |  |  |  |  | EG000027 | Luminarias
EC000062 | 8 | Lámpara para calles y plazas | 38 | EF012487 |  | A | Calificación energética de la lámpara instalada | 2 | EV007056 | A++ |  |  |  |  | EG000027 | Luminarias
EC000062 | 8 | Lámpara para calles y plazas | 38 | EF012487 |  | A | Calificación energética de la lámpara instalada | 3 | EV007055 | A+ |  |  |  |  | EG000027 | Luminarias
EC000062 | 8 | Lámpara para calles y plazas | 38 | EF012487 |  | A | Calificación energética de la lámpara instalada | 4 | EV000896 | A |  |  |  |  | EG000027 | Luminarias
EC000062 | 8 | Lámpara para calles y plazas | 38 | EF012487 |  | A | Calificación energética de la lámpara instalada | 5 | EV000154 | Otros |  |  |  |  | EG000027 | Luminarias
EC000062 | 8 | Lámpara para calles y plazas | 39 | EF012488 |  | A | Calificación energética de la lámpara intercambiable incluida | 1 | EV007056 | A++ |  |  |  |  | EG000027 | Luminarias
EC000062 | 8 | Lámpara para calles y plazas | 39 | EF012488 |  | A | Calificación energética de la lámpara intercambiable incluida | 2 | EV007055 | A+ |  |  |  |  | EG000027 | Luminarias
EC000062 | 8 | Lámpara para calles y plazas | 39 | EF012488 |  | A | Calificación energética de la lámpara intercambiable incluida | 3 | EV000896 | A |  |  |  |  | EG000027 | Luminarias
EC000062 | 8 | Lámpara para calles y plazas | 39 | EF012488 |  | A | Calificación energética de la lámpara intercambiable incluida | 4 | EV000074 | B |  |  |  |  | EG000027 | Luminarias
EC000062 | 8 | Lámpara para calles y plazas | 39 | EF012488 |  | A | Calificación energética de la lámpara intercambiable incluida | 5 | EV000084 | C |  |  |  |  | EG000027 | Luminarias
EC000062 | 8 | Lámpara para calles y plazas | 39 | EF012488 |  | A | Calificación energética de la lámpara intercambiable incluida | 6 | EV000413 | D |  |  |  |  | EG000027 | Luminarias
EC000062 | 8 | Lámpara para calles y plazas | 39 | EF012488 |  | A | Calificación energética de la lámpara intercambiable incluida | 7 | EV000647 | E |  |  |  |  | EG000027 | Luminarias
EC000062 | 8 | Lámpara para calles y plazas | 40 | EF012489 |  | A | Calificación energética máx. de la lámpara intercambiable | 1 | EV007056 | A++ |  |  |  |  | EG000027 | Luminarias
EC000062 | 8 | Lámpara para calles y plazas | 40 | EF012489 |  | A | Calificación energética máx. de la lámpara intercambiable | 2 | EV007055 | A+ |  |  |  |  | EG000027 | Luminarias
EC000062 | 8 | Lámpara para calles y plazas | 40 | EF012489 |  | A | Calificación energética máx. de la lámpara intercambiable | 3 | EV000896 | A |  |  |  |  | EG000027 | Luminarias
EC000062 | 8 | Lámpara para calles y plazas | 40 | EF012489 |  | A | Calificación energética máx. de la lámpara intercambiable | 4 | EV000074 | B |  |  |  |  | EG000027 | Luminarias
EC000062 | 8 | Lámpara para calles y plazas | 40 | EF012489 |  | A | Calificación energética máx. de la lámpara intercambiable | 5 | EV000084 | C |  |  |  |  | EG000027 | Luminarias
EC000062 | 8 | Lámpara para calles y plazas | 40 | EF012489 |  | A | Calificación energética máx. de la lámpara intercambiable | 6 | EV000413 | D |  |  |  |  | EG000027 | Luminarias
EC000062 | 8 | Lámpara para calles y plazas | 40 | EF012489 |  | A | Calificación energética máx. de la lámpara intercambiable | 7 | EV000647 | E |  |  |  |  | EG000027 | Luminarias
EC000062 | 8 | Lámpara para calles y plazas | 41 | EF012490 |  | A | Calificación energética mín. de la lámpara intercambiable | 1 | EV007056 | A++ |  |  |  |  | EG000027 | Luminarias
EC000062 | 8 | Lámpara para calles y plazas | 41 | EF012490 |  | A | Calificación energética mín. de la lámpara intercambiable | 2 | EV007055 | A+ |  |  |  |  | EG000027 | Luminarias
EC000062 | 8 | Lámpara para calles y plazas | 41 | EF012490 |  | A | Calificación energética mín. de la lámpara intercambiable | 3 | EV000896 | A |  |  |  |  | EG000027 | Luminarias
EC000062 | 8 | Lámpara para calles y plazas | 41 | EF012490 |  | A | Calificación energética mín. de la lámpara intercambiable | 4 | EV000074 | B |  |  |  |  | EG000027 | Luminarias
EC000062 | 8 | Lámpara para calles y plazas | 41 | EF012490 |  | A | Calificación energética mín. de la lámpara intercambiable | 5 | EV000084 | C |  |  |  |  | EG000027 | Luminarias
EC000062 | 8 | Lámpara para calles y plazas | 41 | EF012490 |  | A | Calificación energética mín. de la lámpara intercambiable | 6 | EV000413 | D |  |  |  |  | EG000027 | Luminarias
EC000062 | 8 | Lámpara para calles y plazas | 41 | EF012490 |  | A | Calificación energética mín. de la lámpara intercambiable | 7 | EV000647 | E |  |  |  |  | EG000027 | Luminarias
EC000062 | 8 | Lámpara para calles y plazas | 42 | EF015687 |  | N | Depreciación de flujo luminoso; vida útil media de 50.000 h; temp = 25° C (tq) |  |  |  | EU570382 | % |  |  | EG000027 | Luminarias
EC000062 | 8 | Lámpara para calles y plazas | 43 | EF015689 |  | N | Depreciación de flujo luminoso; vida útil media de 100.000 h; temp = 25° C (tq) |  |  |  | EU570382 | % |  |  | EG000027 | Luminarias
EC000062 | 8 | Lámpara para calles y plazas | 44 | EF015691 |  | N | Tasa de fallo vida útil media de 50.000 h a temp. ambiente de 25° C (tq) |  |  |  | EU570382 | % |  |  | EG000027 | Luminarias
EC000062 | 8 | Lámpara para calles y plazas | 45 | EF015693 |  | N | Tasa de fallo vida útil media de 100.000 h a temp. ambiente de 25° C (tq) |  |  |  | EU570382 | % |  |  | EG000027 | Luminarias
EC000062 | 8 | Lámpara para calles y plazas | 46 | EF011870 |  | N | Vida útil asignada L70/B50 a 25 °C |  |  |  | EU570410 | h |  |  | EG000027 | Luminarias
EC000062 | 8 | Lámpara para calles y plazas | 47 | EF011871 |  | N | Vida útil asignada L80/B10 a 25 °C |  |  |  | EU570410 | h |  |  | EG000027 | Luminarias
EC000062 | 8 | Lámpara para calles y plazas | 48 | EF011873 |  | N | Vida útil asignada L90/B10 a 25 °C |  |  |  | EU570410 | h |  |  | EG000027 | Luminarias
EC000062 | 8 | Lámpara para calles y plazas | 49 | EF005474 |  | A | Grado de protección (IP) | 1 | EV006404 | IP00 |  |  |  |  | EG000027 | Luminarias
EC000062 | 8 | Lámpara para calles y plazas | 49 | EF005474 |  | A | Grado de protección (IP) | 2 | EV006606 | IP10 |  |  |  |  | EG000027 | Luminarias
EC000062 | 8 | Lámpara para calles y plazas | 49 | EF005474 |  | A | Grado de protección (IP) | 3 | EV006607 | IP12 |  |  |  |  | EG000027 | Luminarias
EC000062 | 8 | Lámpara para calles y plazas | 49 | EF005474 |  | A | Grado de protección (IP) | 4 | EV006405 | IP20 |  |  |  |  | EG000027 | Luminarias
EC000062 | 8 | Lámpara para calles y plazas | 49 | EF005474 |  | A | Grado de protección (IP) | 5 | EV006406 | IP21 |  |  |  |  | EG000027 | Luminarias
EC000062 | 8 | Lámpara para calles y plazas | 49 | EF005474 |  | A | Grado de protección (IP) | 6 | EV006608 | IP22 |  |  |  |  | EG000027 | Luminarias
EC000062 | 8 | Lámpara para calles y plazas | 49 | EF005474 |  | A | Grado de protección (IP) | 7 | EV006407 | IP23 |  |  |  |  | EG000027 | Luminarias
EC000062 | 8 | Lámpara para calles y plazas | 49 | EF005474 |  | A | Grado de protección (IP) | 8 | EV006408 | IP24 |  |  |  |  | EG000027 | Luminarias
EC000062 | 8 | Lámpara para calles y plazas | 49 | EF005474 |  | A | Grado de protección (IP) | 9 | EV006409 | IP2X |  |  |  |  | EG000027 | Luminarias
EC000062 | 8 | Lámpara para calles y plazas | 49 | EF005474 |  | A | Grado de protección (IP) | 10 | EV006410 | IP30 |  |  |  |  | EG000027 | Luminarias
EC000062 | 8 | Lámpara para calles y plazas | 49 | EF005474 |  | A | Grado de protección (IP) | 11 | EV006411 | IP31 |  |  |  |  | EG000027 | Luminarias
EC000062 | 8 | Lámpara para calles y plazas | 49 | EF005474 |  | A | Grado de protección (IP) | 12 | EV006412 | IP32 |  |  |  |  | EG000027 | Luminarias
EC000062 | 8 | Lámpara para calles y plazas | 49 | EF005474 |  | A | Grado de protección (IP) | 13 | EV006609 | IP33 |  |  |  |  | EG000027 | Luminarias
EC000062 | 8 | Lámpara para calles y plazas | 49 | EF005474 |  | A | Grado de protección (IP) | 14 | EV006413 | IP34 |  |  |  |  | EG000027 | Luminarias
EC000062 | 8 | Lámpara para calles y plazas | 49 | EF005474 |  | A | Grado de protección (IP) | 15 | EV006414 | IP3X |  |  |  |  | EG000027 | Luminarias
EC000062 | 8 | Lámpara para calles y plazas | 49 | EF005474 |  | A | Grado de protección (IP) | 16 | EV006415 | IP40 |  |  |  |  | EG000027 | Luminarias
EC000062 | 8 | Lámpara para calles y plazas | 49 | EF005474 |  | A | Grado de protección (IP) | 17 | EV006416 | IP41 |  |  |  |  | EG000027 | Luminarias
EC000062 | 8 | Lámpara para calles y plazas | 49 | EF005474 |  | A | Grado de protección (IP) | 18 | EV006417 | IP42 |  |  |  |  | EG000027 | Luminarias
EC000062 | 8 | Lámpara para calles y plazas | 49 | EF005474 |  | A | Grado de protección (IP) | 19 | EV006610 | IP43 |  |  |  |  | EG000027 | Luminarias
EC000062 | 8 | Lámpara para calles y plazas | 49 | EF005474 |  | A | Grado de protección (IP) | 20 | EV006418 | IP44 |  |  |  |  | EG000027 | Luminarias
EC000062 | 8 | Lámpara para calles y plazas | 49 | EF005474 |  | A | Grado de protección (IP) | 21 | EV006611 | IP45 |  |  |  |  | EG000027 | Luminarias
EC000062 | 8 | Lámpara para calles y plazas | 49 | EF005474 |  | A | Grado de protección (IP) | 22 | EV006612 | IP50 |  |  |  |  | EG000027 | Luminarias
EC000062 | 8 | Lámpara para calles y plazas | 49 | EF005474 |  | A | Grado de protección (IP) | 23 | EV006613 | IP52 |  |  |  |  | EG000027 | Luminarias
EC000062 | 8 | Lámpara para calles y plazas | 49 | EF005474 |  | A | Grado de protección (IP) | 24 | EV006614 | IP53 |  |  |  |  | EG000027 | Luminarias
EC000062 | 8 | Lámpara para calles y plazas | 49 | EF005474 |  | A | Grado de protección (IP) | 25 | EV006419 | IP54 |  |  |  |  | EG000027 | Luminarias
EC000062 | 8 | Lámpara para calles y plazas | 49 | EF005474 |  | A | Grado de protección (IP) | 26 | EV006420 | IP55 |  |  |  |  | EG000027 | Luminarias
EC000062 | 8 | Lámpara para calles y plazas | 49 | EF005474 |  | A | Grado de protección (IP) | 27 | EV006615 | IP56 |  |  |  |  | EG000027 | Luminarias
EC000062 | 8 | Lámpara para calles y plazas | 49 | EF005474 |  | A | Grado de protección (IP) | 28 | EV006616 | IP57 |  |  |  |  | EG000027 | Luminarias
EC000062 | 8 | Lámpara para calles y plazas | 49 | EF005474 |  | A | Grado de protección (IP) | 29 | EV006617 | IP58 |  |  |  |  | EG000027 | Luminarias
EC000062 | 8 | Lámpara para calles y plazas | 49 | EF005474 |  | A | Grado de protección (IP) | 30 | EV006618 | IP64 |  |  |  |  | EG000027 | Luminarias
EC000062 | 8 | Lámpara para calles y plazas | 49 | EF005474 |  | A | Grado de protección (IP) | 31 | EV006421 | IP65 |  |  |  |  | EG000027 | Luminarias
EC000062 | 8 | Lámpara para calles y plazas | 49 | EF005474 |  | A | Grado de protección (IP) | 32 | EV006422 | IP66 |  |  |  |  | EG000027 | Luminarias
EC000062 | 8 | Lámpara para calles y plazas | 49 | EF005474 |  | A | Grado de protección (IP) | 33 | EV006423 | IP67 |  |  |  |  | EG000027 | Luminarias
EC000062 | 8 | Lámpara para calles y plazas | 49 | EF005474 |  | A | Grado de protección (IP) | 34 | EV006619 | IP68 |  |  |  |  | EG000027 | Luminarias
EC000062 | 8 | Lámpara para calles y plazas | 49 | EF005474 |  | A | Grado de protección (IP) | 35 | EV006620 | IPX0 |  |  |  |  | EG000027 | Luminarias
EC000062 | 8 | Lámpara para calles y plazas | 49 | EF005474 |  | A | Grado de protección (IP) | 36 | EV006621 | IPX4 |  |  |  |  | EG000027 | Luminarias
EC000062 | 8 | Lámpara para calles y plazas | 49 | EF005474 |  | A | Grado de protección (IP) | 37 | EV006622 | IPX7 |  |  |  |  | EG000027 | Luminarias
EC000062 | 8 | Lámpara para calles y plazas | 49 | EF005474 |  | A | Grado de protección (IP) | 38 | EV000154 | Otros |  |  |  |  | EG000027 | Luminarias
EC000062 | 8 | Lámpara para calles y plazas | 50 | EF011959 |  | A | Grado de protección (NEMA) | 1 | EV000599 | 1 |  |  |  |  | EG000027 | Luminarias
EC000062 | 8 | Lámpara para calles y plazas | 50 | EF011959 |  | A | Grado de protección (NEMA) | 2 | EV000600 | 2 |  |  |  |  | EG000027 | Luminarias
EC000062 | 8 | Lámpara para calles y plazas | 50 | EF011959 |  | A | Grado de protección (NEMA) | 3 | EV000069 | 3 |  |  |  |  | EG000027 | Luminarias
EC000062 | 8 | Lámpara para calles y plazas | 50 | EF011959 |  | A | Grado de protección (NEMA) | 4 | EV014035 | 3R |  |  |  |  | EG000027 | Luminarias
EC000062 | 8 | Lámpara para calles y plazas | 50 | EF011959 |  | A | Grado de protección (NEMA) | 5 | EV000070 | 4 |  |  |  |  | EG000027 | Luminarias
EC000062 | 8 | Lámpara para calles y plazas | 50 | EF011959 |  | A | Grado de protección (NEMA) | 6 | EV014040 | 4X |  |  |  |  | EG000027 | Luminarias
EC000062 | 8 | Lámpara para calles y plazas | 50 | EF011959 |  | A | Grado de protección (NEMA) | 7 | EV007990 | 12 |  |  |  |  | EG000027 | Luminarias
EC000062 | 8 | Lámpara para calles y plazas | 50 | EF011959 |  | A | Grado de protección (NEMA) | 8 | EV022254 | 13 |  |  |  |  | EG000027 | Luminarias
EC000062 | 8 | Lámpara para calles y plazas | 50 | EF011959 |  | A | Grado de protección (NEMA) | 9 | EV000154 | Otros |  |  |  |  | EG000027 | Luminarias
EC000062 | 8 | Lámpara para calles y plazas | 51 | EF007558 |  | L | Óptica ajustable | [7 empty] | EG000027 | Luminarias
EC000062 | 8 | Lámpara para calles y plazas | 52 | EF007559 | EFI07559 | R | Adecuado para el diámetro del poste |  |  |  | EU570448 | mm | EU000051 | in | EG000027 | Luminarias
EC000062 | 8 | Lámpara para calles y plazas | 53 | EF004293 |  | A | Resistencia al impacto (IK) | 1 | EV011423 | IK00 |  |  |  |  | EG000027 | Luminarias
EC000062 | 8 | Lámpara para calles y plazas | 53 | EF004293 |  | A | Resistencia al impacto (IK) | 2 | EV006807 | IK01 |  |  |  |  | EG000027 | Luminarias
EC000062 | 8 | Lámpara para calles y plazas | 53 | EF004293 |  | A | Resistencia al impacto (IK) | 3 | EV006808 | IK02 |  |  |  |  | EG000027 | Luminarias
EC000062 | 8 | Lámpara para calles y plazas | 53 | EF004293 |  | A | Resistencia al impacto (IK) | 4 | EV006809 | IK03 |  |  |  |  | EG000027 | Luminarias
EC000062 | 8 | Lámpara para calles y plazas | 53 | EF004293 |  | A | Resistencia al impacto (IK) | 5 | EV006810 | IK04 |  |  |  |  | EG000027 | Luminarias
EC000062 | 8 | Lámpara para calles y plazas | 53 | EF004293 |  | A | Resistencia al impacto (IK) | 6 | EV006811 | IK05 |  |  |  |  | EG000027 | Luminarias
EC000062 | 8 | Lámpara para calles y plazas | 53 | EF004293 |  | A | Resistencia al impacto (IK) | 7 | EV006812 | IK06 |  |  |  |  | EG000027 | Luminarias
EC000062 | 8 | Lámpara para calles y plazas | 53 | EF004293 |  | A | Resistencia al impacto (IK) | 8 | EV006813 | IK07 |  |  |  |  | EG000027 | Luminarias
EC000062 | 8 | Lámpara para calles y plazas | 53 | EF004293 |  | A | Resistencia al impacto (IK) | 9 | EV006814 | IK08 |  |  |  |  | EG000027 | Luminarias
EC000062 | 8 | Lámpara para calles y plazas | 53 | EF004293 |  | A | Resistencia al impacto (IK) | 10 | EV006815 | IK09 |  |  |  |  | EG000027 | Luminarias
EC000062 | 8 | Lámpara para calles y plazas | 53 | EF004293 |  | A | Resistencia al impacto (IK) | 11 | EV008784 | IK10 |  |  |  |  | EG000027 | Luminarias
EC000062 | 8 | Lámpara para calles y plazas | 54 | EF000004 |  | A | Clase de protección | 1 | EV000582 | I |  |  |  |  | EG000027 | Luminarias
EC000062 | 8 | Lámpara para calles y plazas | 54 | EF000004 |  | A | Clase de protección | 2 | EV000583 | II |  |  |  |  | EG000027 | Luminarias
EC000062 | 8 | Lámpara para calles y plazas | 54 | EF000004 |  | A | Clase de protección | 3 | EV006167 | III |  |  |  |  | EG000027 | Luminarias
EC000062 | 8 | Lámpara para calles y plazas | 54 | EF000004 |  | A | Clase de protección | 4 | EV000494 | Ninguno |  |  |  |  | EG000027 | Luminarias
EC000062 | 8 | Lámpara para calles y plazas | 55 | EF006420 |  | L | Luminaria con temperatura de superficie limitada "marca D" | [7 empty] | EG000027 | Luminarias
EC000062 | 8 | Lámpara para calles y plazas | 56 | EF012090 | EFI12090 | R | Temperatura ambiente nominal según IEC 62722-2-1 |  |  |  | EU570073 | °C | EU571087 | ºF | EG000027 | Luminarias
EC000062 | 8 | Lámpara para calles y plazas | 57 | EF009355 |  | A | Mando a distancia | 1 | EV011549 | Control grupo |  |  |  |  | EG000027 | Luminarias
EC000062 | 8 | Lámpara para calles y plazas | 57 | EF009355 |  | A | Mando a distancia | 2 | EV011550 | Control de red |  |  |  |  | EG000027 | Luminarias
EC000062 | 8 | Lámpara para calles y plazas | 57 | EF009355 |  | A | Mando a distancia | 3 | EV011551 | Control autónomo |  |  |  |  | EG000027 | Luminarias
EC000062 | 8 | Lámpara para calles y plazas | 57 | EF009355 |  | A | Mando a distancia | 4 | EV000154 | Otros |  |  |  |  | EG000027 | Luminarias
EC000062 | 8 | Lámpara para calles y plazas | 57 | EF009355 |  | A | Mando a distancia | 5 | EV000494 | Ninguno |  |  |  |  | EG000027 | Luminarias
EC000062 | 8 | Lámpara para calles y plazas | 58 | EF009356 |  | L | Con radiocontrol | [7 empty] | EG000027 | Luminarias
EC000062 | 8 | Lámpara para calles y plazas | 59 | EF009482 |  | L | Regulación del flujo luminoso constante | [7 empty] | EG000027 | Luminarias
EC000062 | 8 | Lámpara para calles y plazas | 60 | EF009358 |  | L | Con control de iluminación mediante programa | [7 empty] | EG000027 | Luminarias
EC000062 | 8 | Lámpara para calles y plazas | 61 | EF005036 |  | L | Con cable de conexión | [7 empty] | EG000027 | Luminarias
EC000062 | 8 | Lámpara para calles y plazas | 62 | EF000536 | EFI00536 | N | Longitud de cable |  |  |  | EU570036 | m | EU571086 | ft | EG000027 | Luminarias
EC000062 | 8 | Lámpara para calles y plazas | 63 | EF000280 |  | R | Adecuado para la potencia de la lámpara |  |  |  | EU570054 | W |  |  | EG000027 | Luminarias
EC000062 | 8 | Lámpara para calles y plazas | 64 | EF009347 |  | N | Potencia máx. del sistema |  |  |  | EU570054 | W |  |  | EG000027 | Luminarias
EC000062 | 8 | Lámpara para calles y plazas | 65 | EF009349 |  | N | Flujo luminoso nominal según IEC 62722-2-1 |  |  |  | EU570108 | lm |  |  | EG000027 | Luminarias
EC000062 | 8 | Lámpara para calles y plazas | 66 | EF012172 |  | N | Rendimiento luminoso de la lámpara |  |  |  | EU000004 | lm/W |  |  | EG000027 | Luminarias
EC000062 | 8 | Lámpara para calles y plazas | 67 | EF009350 |  | A | Color de la luz | 1 | EV000080 | Azul |  |  |  |  | EG000027 | Luminarias
EC000062 | 8 | Lámpara para calles y plazas | 67 | EF009350 |  | A | Color de la luz | 2 | EV000233 | Rojo |  |  |  |  | EG000027 | Luminarias
EC000062 | 8 | Lámpara para calles y plazas | 67 | EF009350 |  | A | Color de la luz | 3 | EV006771 | Ámbar |  |  |  |  | EG000027 | Luminarias
EC000062 | 8 | Lámpara para calles y plazas | 67 | EF009350 |  | A | Color de la luz | 4 | EV000235 | Verde |  |  |  |  | EG000027 | Luminarias
EC000062 | 8 | Lámpara para calles y plazas | 67 | EF009350 |  | A | Color de la luz | 5 | EV000234 | Amarillo |  |  |  |  | EG000027 | Luminarias
EC000062 | 8 | Lámpara para calles y plazas | 67 | EF009350 |  | A | Color de la luz | 6 | EV006863 | RGB |  |  |  |  | EG000027 | Luminarias
EC000062 | 8 | Lámpara para calles y plazas | 67 | EF009350 |  | A | Color de la luz | 7 | EV011543 | RGBW |  |  |  |  | EG000027 | Luminarias
EC000062 | 8 | Lámpara para calles y plazas | 67 | EF009350 |  | A | Color de la luz | 8 | EV000202 | Blanco |  |  |  |  | EG000027 | Luminarias
EC000062 | 8 | Lámpara para calles y plazas | 67 | EF009350 |  | A | Color de la luz | 9 | EV003822 | Multicolor |  |  |  |  | EG000027 | Luminarias
EC000062 | 8 | Lámpara para calles y plazas | 67 | EF009350 |  | A | Color de la luz | 10 | EV000154 | Otros |  |  |  |  | EG000027 | Luminarias
EC000062 | 8 | Lámpara para calles y plazas | 68 | EF009346 |  | R | Temperatura de color |  |  |  | EU570076 | K |  |  | EG000027 | Luminarias
EC000062 | 8 | Lámpara para calles y plazas | 69 | EF000442 |  | A | Índice de reproducción cromática CRI | 1 | EV003585 | 20-39 (clase 4) |  |  |  |  | EG000027 | Luminarias
EC000062 | 8 | Lámpara para calles y plazas | 69 | EF000442 |  | A | Índice de reproducción cromática CRI | 2 | EV003584 | 40-59 (clase 3) |  |  |  |  | EG000027 | Luminarias
EC000062 | 8 | Lámpara para calles y plazas | 69 | EF000442 |  | A | Índice de reproducción cromática CRI | 3 | EV003583 | 60-69 (clase 2B) |  |  |  |  | EG000027 | Luminarias
EC000062 | 8 | Lámpara para calles y plazas | 69 | EF000442 |  | A | Índice de reproducción cromática CRI | 4 | EV003582 | 70-79 (clase 2A) |  |  |  |  | EG000027 | Luminarias
EC000062 | 8 | Lámpara para calles y plazas | 69 | EF000442 |  | A | Índice de reproducción cromática CRI | 5 | EV003581 | 80-89 (clase 1B) |  |  |  |  | EG000027 | Luminarias
EC000062 | 8 | Lámpara para calles y plazas | 69 | EF000442 |  | A | Índice de reproducción cromática CRI | 6 | EV003580 | 90-100 (clase 1A) |  |  |  |  | EG000027 | Luminarias
EC000062 | 8 | Lámpara para calles y plazas | 70 | EF025740 |  | N | Factor de potencia | [7 empty] | EG000027 | Luminarias
EC000062 | 8 | Lámpara para calles y plazas | 71 | EF000008 | EFI00008 | N | Anchura |  |  |  | EU570448 | mm | EU000051 | in | EG000027 | Luminarias
EC000062 | 8 | Lámpara para calles y plazas | 72 | EF001456 | EFI01456 | N | Altura/profundidad |  |  |  | EU570448 | mm | EU000051 | in | EG000027 | Luminarias
EC000062 | 8 | Lámpara para calles y plazas | 73 | EF001438 | EFI01438 | N | Longitud |  |  |  | EU570448 | mm | EU000051 | in | EG000027 | Luminarias
EC000062 | 8 | Lámpara para calles y plazas | 74 | EF000551 | EFI00551 | N | Diámetro |  |  |  | EU570448 | mm | EU000051 | in | EG000027 | Luminarias
EC000062 | 8 | Lámpara para calles y plazas | 75 | EF011868 |  | A | Tipo de cableado | 1 | EV015019 | Adaptado para |  |  |  |  | EG000027 | Luminarias
EC000062 | 8 | Lámpara para calles y plazas | 75 | EF011868 |  | A | Tipo de cableado | 2 | EV015020 | Con cableado pasante |  |  |  |  | EG000027 | Luminarias
EC000062 | 8 | Lámpara para calles y plazas | 75 | EF011868 |  | A | Tipo de cableado | 3 | EV013935 | Terminal |  |  |  |  | EG000027 | Luminarias
EC000062 | 8 | Lámpara para calles y plazas | 76 | EF001391 |  | N | Número de polos | [7 empty] | EG000027 | Luminarias
EC000062 | 8 | Lámpara para calles y plazas | 77 | EF000085 | EFI00085 | N | Sección transversal del conductor |  |  |  | EU570126 | mm² | EU571090 | in² | EG000027 | Luminarias
EC000062 | 8 | Lámpara para calles y plazas | 78 | EF014925 |  | L | Compatible con Apple HomeKit | [7 empty] | EG000027 | Luminarias
EC000062 | 8 | Lámpara para calles y plazas | 79 | EF014926 |  | L | Compatible con Google Assistant | [7 empty] | EG000027 | Luminarias
EC000062 | 8 | Lámpara para calles y plazas | 80 | EF000124 |  | A | Método de conexión | 1 | EV000765 | Crimpado |  |  |  |  | EG000027 | Luminarias
EC000062 | 8 | Lámpara para calles y plazas | 80 | EF000124 |  | A | Método de conexión | 2 | EV006385 | Terminal de palas |  |  |  |  | EG000027 | Luminarias
EC000062 | 8 | Lámpara para calles y plazas | 80 | EF000124 |  | A | Método de conexión | 3 | EV000764 | Soldar |  |  |  |  | EG000027 | Luminarias
EC000062 | 8 | Lámpara para calles y plazas | 80 | EF000124 |  | A | Método de conexión | 4 | EV001308 | Conector de desplazamiento de aislamiento |  |  |  |  | EG000027 | Luminarias
EC000062 | 8 | Lámpara para calles y plazas | 80 | EF000124 |  | A | Método de conexión | 5 | EV001008 | Terminal enroscado |  |  |  |  | EG000027 | Luminarias
EC000062 | 8 | Lámpara para calles y plazas | 80 | EF000124 |  | A | Método de conexión | 6 | EV006494 | Abrazadera de enchufe |  |  |  |  | EG000027 | Luminarias
EC000062 | 8 | Lámpara para calles y plazas | 80 | EF000124 |  | A | Método de conexión | 7 | EV000154 | Otros |  |  |  |  | EG000027 | Luminarias
EC000062 | 8 | Lámpara para calles y plazas | 81 | EF014927 |  | L | Compatible con Amazon Alexa | [7 empty] | EG000027 | Luminarias
EC000062 | 8 | Lámpara para calles y plazas | 82 | EF011072 |  | L | Compatible IFTTT | [7 empty] | EG000027 | Luminarias
EC000064 | 8 | Señal luminosa de información para programas de interruptores de instalaciones | 1 | EF000005 |  | A | Composición | 1 | EV009592 | Placa de cubierta con placa de firma |  |  |  |  | EG000013 | Programa de instalación de interruptores / enchufes
EC000064 | 8 | Señal luminosa de información para programas de interruptores de instalaciones | 1 | EF000005 |  | A | Composición | 2 | EV003651 | Poste superior |  |  |  |  | EG000013 | Programa de instalación de interruptores / enchufes
EC000064 | 8 | Señal luminosa de información para programas de interruptores de instalaciones | 1 | EF000005 |  | A | Composición | 3 | EV000078 | Elemento básico |  |  |  |  | EG000013 | Programa de instalación de interruptores / enchufes
EC000064 | 8 | Señal luminosa de información para programas de interruptores de instalaciones | 1 | EF000005 |  | A | Composición | 4 | EV006348 | Elemento base con carcasa completa |  |  |  |  | EG000013 | Programa de instalación de interruptores / enchufes
EC000064 | 8 | Señal luminosa de información para programas de interruptores de instalaciones | 1 | EF000005 |  | A | Composición | 5 | EV006345 | Elemento básico con placa de cubierta central |  |  |  |  | EG000013 | Programa de instalación de interruptores / enchufes
EC000064 | 8 | Señal luminosa de información para programas de interruptores de instalaciones | 1 | EF000005 |  | A | Composición | 6 | EV007253 | Inserción |  |  |  |  | EG000013 | Programa de instalación de interruptores / enchufes
EC000064 | 8 | Señal luminosa de información para programas de interruptores de instalaciones | 1 | EF000005 |  | A | Composición | 7 | EV006431 | Dispositivo completo |  |  |  |  | EG000013 | Programa de instalación de interruptores / enchufes
EC000064 | 8 | Señal luminosa de información para programas de interruptores de instalaciones | 1 | EF000005 |  | A | Composición | 8 | EV006508 | Botón pulsador trazador |  |  |  |  | EG000013 | Programa de instalación de interruptores / enchufes
EC000064 | 8 | Señal luminosa de información para programas de interruptores de instalaciones | 1 | EF000005 |  | A | Composición | 9 | EV000319 | Placa de cubierta central |  |  |  |  | EG000013 | Programa de instalación de interruptores / enchufes
EC000064 | 8 | Señal luminosa de información para programas de interruptores de instalaciones | 1 | EF000005 |  | A | Composición | 10 | EV011832 | Módulo para programa de interrupción de instalación |  |  |  |  | EG000013 | Programa de instalación de interruptores / enchufes
EC000064 | 8 | Señal luminosa de información para programas de interruptores de instalaciones | 1 | EF000005 |  | A | Composición | 11 | EV000154 | Otros |  |  |  |  | EG000013 | Programa de instalación de interruptores / enchufes
EC000064 | 8 | Señal luminosa de información para programas de interruptores de instalaciones | 2 | EF009573 |  | N | Número de módulos (en caso de diseño modular) | [7 empty] | EG000013 | Programa de instalación de interruptores / enchufes
EC000064 | 8 | Señal luminosa de información para programas de interruptores de instalaciones | 3 | EF000048 |  | A | Versión | 1 | EV000096 | E10 |  |  |  |  | EG000013 | Programa de instalación de interruptores / enchufes
EC000064 | 8 | Señal luminosa de información para programas de interruptores de instalaciones | 3 | EF000048 |  | A | Versión | 2 | EV000097 | E14 |  |  |  |  | EG000013 | Programa de instalación de interruptores / enchufes
EC000064 | 8 | Señal luminosa de información para programas de interruptores de instalaciones | 3 | EF000048 |  | A | Versión | 3 | EV003701 | Bayoneta |  |  |  |  | EG000013 | Programa de instalación de interruptores / enchufes
EC000064 | 8 | Señal luminosa de información para programas de interruptores de instalaciones | 3 | EF000048 |  | A | Versión | 4 | EV000154 | Otros |  |  |  |  | EG000013 | Programa de instalación de interruptores / enchufes
EC000064 | 8 | Señal luminosa de información para programas de interruptores de instalaciones | 3 | EF000048 |  | A | Versión | 5 | EV000494 | Ninguno |  |  |  |  | EG000013 | Programa de instalación de interruptores / enchufes
EC000064 | 8 | Señal luminosa de información para programas de interruptores de instalaciones | 4 | EF005905 |  | L | Con fuente de luz | [7 empty] | EG000013 | Programa de instalación de interruptores / enchufes
EC000064 | 8 | Señal luminosa de información para programas de interruptores de instalaciones | 5 | EF002423 |  | A | Lámpara | 1 | EV002125 | Lámpara de incandescencia |  |  |  |  | EG000013 | Programa de instalación de interruptores / enchufes
EC000064 | 8 | Señal luminosa de información para programas de interruptores de instalaciones | 5 | EF002423 |  | A | Lámpara | 2 | EV000240 | Lámpara incandescente |  |  |  |  | EG000013 | Programa de instalación de interruptores / enchufes
EC000064 | 8 | Señal luminosa de información para programas de interruptores de instalaciones | 5 | EF002423 |  | A | Lámpara | 3 | EV011514 | LED intercambiable |  |  |  |  | EG000013 | Programa de instalación de interruptores / enchufes
EC000064 | 8 | Señal luminosa de información para programas de interruptores de instalaciones | 5 | EF002423 |  | A | Lámpara | 4 | EV011515 | LED no intercambiable |  |  |  |  | EG000013 | Programa de instalación de interruptores / enchufes
EC000064 | 8 | Señal luminosa de información para programas de interruptores de instalaciones | 5 | EF002423 |  | A | Lámpara | 5 | EV000154 | Otros |  |  |  |  | EG000013 | Programa de instalación de interruptores / enchufes
EC000064 | 8 | Señal luminosa de información para programas de interruptores de instalaciones | 6 | EF006575 |  | L | Con luz intermitente | [7 empty] | EG000013 | Programa de instalación de interruptores / enchufes
EC000064 | 8 | Señal luminosa de información para programas de interruptores de instalaciones | 7 | EF007949 |  | L | Con símbolo fijo / impresión | [7 empty] | EG000013 | Programa de instalación de interruptores / enchufes
EC000064 | 8 | Señal luminosa de información para programas de interruptores de instalaciones | 8 | EF006748 |  | L | Con símbolo intercambiable | [7 empty] | EG000013 | Programa de instalación de interruptores / enchufes
EC000064 | 8 | Señal luminosa de información para programas de interruptores de instalaciones | 9 | EF003912 |  | A | Utilizable como pulsador | 1 | EV000145 | Contacto de cierre |  |  |  |  | EG000013 | Programa de instalación de interruptores / enchufes
EC000064 | 8 | Señal luminosa de información para programas de interruptores de instalaciones | 9 | EF003912 |  | A | Utilizable como pulsador | 2 | EV006483 | Contacto normalmente abierto con contactos de retroalimentación |  |  |  |  | EG000013 | Programa de instalación de interruptores / enchufes
EC000064 | 8 | Señal luminosa de información para programas de interruptores de instalaciones | 9 | EF003912 |  | A | Utilizable como pulsador | 3 | EV004175 | No |  |  |  |  | EG000013 | Programa de instalación de interruptores / enchufes
EC000064 | 8 | Señal luminosa de información para programas de interruptores de instalaciones | 10 | EF000003 |  | A | Tipo de montaje | 1 | EV000383 | Montado empotrado (escayola) |  |  |  |  | EG000013 | Programa de instalación de interruptores / enchufes
EC000064 | 8 | Señal luminosa de información para programas de interruptores de instalaciones | 10 | EF000003 |  | A | Tipo de montaje | 2 | EV000384 | Montado superficial (escayola) |  |  |  |  | EG000013 | Programa de instalación de interruptores / enchufes
EC000064 | 8 | Señal luminosa de información para programas de interruptores de instalaciones | 10 | EF000003 |  | A | Tipo de montaje | 3 | EV003187 | Apto para canal |  |  |  |  | EG000013 | Programa de instalación de interruptores / enchufes
EC000064 | 8 | Señal luminosa de información para programas de interruptores de instalaciones | 10 | EF000003 |  | A | Tipo de montaje | 4 | EV009726 | Empotrado |  |  |  |  | EG000013 | Programa de instalación de interruptores / enchufes
EC000064 | 8 | Señal luminosa de información para programas de interruptores de instalaciones | 10 | EF000003 |  | A | Tipo de montaje | 5 | EV009934 | Soporte de carcasa de módulo |  |  |  |  | EG000013 | Programa de instalación de interruptores / enchufes
EC000064 | 8 | Señal luminosa de información para programas de interruptores de instalaciones | 10 | EF000003 |  | A | Tipo de montaje | 6 | EV006471 | DRA |  |  |  |  | EG000013 | Programa de instalación de interruptores / enchufes
EC000064 | 8 | Señal luminosa de información para programas de interruptores de instalaciones | 10 | EF000003 |  | A | Tipo de montaje | 7 | EV000154 | Otros |  |  |  |  | EG000013 | Programa de instalación de interruptores / enchufes
EC000064 | 8 | Señal luminosa de información para programas de interruptores de instalaciones | 11 | EF002442 |  | A | Tipo de fijación | 1 | EV006353 | Montaje con gancho y tornillo |  |  |  |  | EG000013 | Programa de instalación de interruptores / enchufes
EC000064 | 8 | Señal luminosa de información para programas de interruptores de instalaciones | 11 | EF002442 |  | A | Tipo de fijación | 2 | EV006352 | Montaje con gancho |  |  |  |  | EG000013 | Programa de instalación de interruptores / enchufes
EC000064 | 8 | Señal luminosa de información para programas de interruptores de instalaciones | 11 | EF002442 |  | A | Tipo de fijación | 3 | EV000717 | Fijación mediante rosca |  |  |  |  | EG000013 | Programa de instalación de interruptores / enchufes
EC000064 | 8 | Señal luminosa de información para programas de interruptores de instalaciones | 11 | EF002442 |  | A | Tipo de fijación | 4 | EV009216 | Bloquear en posición |  |  |  |  | EG000013 | Programa de instalación de interruptores / enchufes
EC000064 | 8 | Señal luminosa de información para programas de interruptores de instalaciones | 11 | EF002442 |  | A | Tipo de fijación | 5 | EV000154 | Otros |  |  |  |  | EG000013 | Programa de instalación de interruptores / enchufes
EC000064 | 8 | Señal luminosa de información para programas de interruptores de instalaciones | 12 | EF002169 |  | A | Material | 1 | EV000139 | Plástico |  |  |  |  | EG000013 | Programa de instalación de interruptores / enchufes
EC000064 | 8 | Señal luminosa de información para programas de interruptores de instalaciones | 12 | EF002169 |  | A | Material | 2 | EV000914 | Metal |  |  |  |  | EG000013 | Programa de instalación de interruptores / enchufes
EC000064 | 8 | Señal luminosa de información para programas de interruptores de instalaciones | 12 | EF002169 |  | A | Material | 3 | EV000219 | Vidrio |  |  |  |  | EG000013 | Programa de instalación de interruptores / enchufes
EC000064 | 8 | Señal luminosa de información para programas de interruptores de instalaciones | 12 | EF002169 |  | A | Material | 4 | EV000131 | Madera |  |  |  |  | EG000013 | Programa de instalación de interruptores / enchufes
EC000064 | 8 | Señal luminosa de información para programas de interruptores de instalaciones | 12 | EF002169 |  | A | Material | 5 | EV003673 | Piedra |  |  |  |  | EG000013 | Programa de instalación de interruptores / enchufes
EC000064 | 8 | Señal luminosa de información para programas de interruptores de instalaciones | 12 | EF002169 |  | A | Material | 6 | EV000154 | Otros |  |  |  |  | EG000013 | Programa de instalación de interruptores / enchufes
EC000064 | 8 | Señal luminosa de información para programas de interruptores de instalaciones | 13 | EF001257 |  | A | Calidad del material | 1 | EV001304 | Duroplast |  |  |  |  | EG000013 | Programa de instalación de interruptores / enchufes
EC000064 | 8 | Señal luminosa de información para programas de interruptores de instalaciones | 13 | EF001257 |  | A | Calidad del material | 2 | EV000403 | Termoplástico |  |  |  |  | EG000013 | Programa de instalación de interruptores / enchufes
EC000064 | 8 | Señal luminosa de información para programas de interruptores de instalaciones | 13 | EF001257 |  | A | Calidad del material | 3 | EV000072 | Aluminio |  |  |  |  | EG000013 | Programa de instalación de interruptores / enchufes
EC000064 | 8 | Señal luminosa de información para programas de interruptores de instalaciones | 13 | EF001257 |  | A | Calidad del material | 4 | EV000294 | Acero inox |  |  |  |  | EG000013 | Programa de instalación de interruptores / enchufes
EC000064 | 8 | Señal luminosa de información para programas de interruptores de instalaciones | 13 | EF001257 |  | A | Calidad del material | 5 | EV000138 | Cobre |  |  |  |  | EG000013 | Programa de instalación de interruptores / enchufes
EC000064 | 8 | Señal luminosa de información para programas de interruptores de instalaciones | 13 | EF001257 |  | A | Calidad del material | 6 | EV007710 | Pizarra |  |  |  |  | EG000013 | Programa de instalación de interruptores / enchufes
EC000064 | 8 | Señal luminosa de información para programas de interruptores de instalaciones | 13 | EF001257 |  | A | Calidad del material | 7 | EV000154 | Otros |  |  |  |  | EG000013 | Programa de instalación de interruptores / enchufes
EC000064 | 8 | Señal luminosa de información para programas de interruptores de instalaciones | 14 | EF000025 |  | L | Sin halógenos | [7 empty] | EG000013 | Programa de instalación de interruptores / enchufes
EC000064 | 8 | Señal luminosa de información para programas de interruptores de instalaciones | 15 | EF000139 |  | A | Tratamiento de superficie | 1 | EV000112 | Anodizado |  |  |  |  | EG000013 | Programa de instalación de interruptores / enchufes
EC000064 | 8 | Señal luminosa de información para programas de interruptores de instalaciones | 15 | EF000139 |  | A | Tratamiento de superficie | 2 | EV010983 | Decoración |  |  |  |  | EG000013 | Programa de instalación de interruptores / enchufes
EC000064 | 8 | Señal luminosa de información para programas de interruptores de instalaciones | 15 | EF000139 |  | A | Tratamiento de superficie | 3 | EV000113 | Barnizado |  |  |  |  | EG000013 | Programa de instalación de interruptores / enchufes
EC000064 | 8 | Señal luminosa de información para programas de interruptores de instalaciones | 15 | EF000139 |  | A | Tratamiento de superficie | 4 | EV005968 | Metálico |  |  |  |  | EG000013 | Programa de instalación de interruptores / enchufes
EC000064 | 8 | Señal luminosa de información para programas de interruptores de instalaciones | 15 | EF000139 |  | A | Tratamiento de superficie | 5 | EV009951 | Nano revestimiento |  |  |  |  | EG000013 | Programa de instalación de interruptores / enchufes
EC000064 | 8 | Señal luminosa de información para programas de interruptores de instalaciones | 15 | EF000139 |  | A | Tratamiento de superficie | 6 | EV007971 | Fundición en arena |  |  |  |  | EG000013 | Programa de instalación de interruptores / enchufes
EC000064 | 8 | Señal luminosa de información para programas de interruptores de instalaciones | 15 | EF000139 |  | A | Tratamiento de superficie | 7 | EV000193 | Galvanizado |  |  |  |  | EG000013 | Programa de instalación de interruptores / enchufes
EC000064 | 8 | Señal luminosa de información para programas de interruptores de instalaciones | 15 | EF000139 |  | A | Tratamiento de superficie | 8 | EV000154 | Otros |  |  |  |  | EG000013 | Programa de instalación de interruptores / enchufes
EC000064 | 8 | Señal luminosa de información para programas de interruptores de instalaciones | 15 | EF000139 |  | A | Tratamiento de superficie | 9 | EV006034 | Sin tratamiento |  |  |  |  | EG000013 | Programa de instalación de interruptores / enchufes
EC000064 | 8 | Señal luminosa de información para programas de interruptores de instalaciones | 16 | EF006569 |  | A | Ejecución de la superficie | 1 | EV006395 | Brillante |  |  |  |  | EG000013 | Programa de instalación de interruptores / enchufes
EC000064 | 8 | Señal luminosa de información para programas de interruptores de instalaciones | 16 | EF006569 |  | A | Ejecución de la superficie | 2 | EV000146 | Mate |  |  |  |  | EG000013 | Programa de instalación de interruptores / enchufes
EC000064 | 8 | Señal luminosa de información para programas de interruptores de instalaciones | 17 | EF000007 |  | A | Color | 1 | EV000072 | Aluminio |  |  |  |  | EG000013 | Programa de instalación de interruptores / enchufes
EC000064 | 8 | Señal luminosa de información para programas de interruptores de instalaciones | 17 | EF000007 |  | A | Color | 2 | EV000309 | Antracita |  |  |  |  | EG000013 | Programa de instalación de interruptores / enchufes
EC000064 | 8 | Señal luminosa de información para programas de interruptores de instalaciones | 17 | EF000007 |  | A | Color | 3 | EV000279 | Beige |  |  |  |  | EG000013 | Programa de instalación de interruptores / enchufes
EC000064 | 8 | Señal luminosa de información para programas de interruptores de instalaciones | 17 | EF000007 |  | A | Color | 4 | EV000206 | Negro |  |  |  |  | EG000013 | Programa de instalación de interruptores / enchufes
EC000064 | 8 | Señal luminosa de información para programas de interruptores de instalaciones | 17 | EF000007 |  | A | Color | 5 | EV000080 | Azul |  |  |  |  | EG000013 | Programa de instalación de interruptores / enchufes
EC000064 | 8 | Señal luminosa de información para programas de interruptores de instalaciones | 17 | EF000007 |  | A | Color | 6 | EV000149 | Latón |  |  |  |  | EG000013 | Programa de instalación de interruptores / enchufes
EC000064 | 8 | Señal luminosa de información para programas de interruptores de instalaciones | 17 | EF000007 |  | A | Color | 7 | EV000082 | Bronce |  |  |  |  | EG000013 | Programa de instalación de interruptores / enchufes
EC000064 | 8 | Señal luminosa de información para programas de interruptores de instalaciones | 17 | EF000007 |  | A | Color | 8 | EV000083 | Marrón |  |  |  |  | EG000013 | Programa de instalación de interruptores / enchufes
EC000064 | 8 | Señal luminosa de información para programas de interruptores de instalaciones | 17 | EF000007 |  | A | Color | 9 | EV000291 | Cromo |  |  |  |  | EG000013 | Programa de instalación de interruptores / enchufes
EC000064 | 8 | Señal luminosa de información para programas de interruptores de instalaciones | 17 | EF000007 |  | A | Color | 10 | EV013082 | Incoloro |  |  |  |  | EG000013 | Programa de instalación de interruptores / enchufes
EC000064 | 8 | Señal luminosa de información para programas de interruptores de instalaciones | 17 | EF000007 |  | A | Color | 11 | EV000138 | Cobre |  |  |  |  | EG000013 | Programa de instalación de interruptores / enchufes
EC000064 | 8 | Señal luminosa de información para programas de interruptores de instalaciones | 17 | EF000007 |  | A | Color | 12 | EV000119 | Dorado-Oro |  |  |  |  | EG000013 | Programa de instalación de interruptores / enchufes
EC000064 | 8 | Señal luminosa de información para programas de interruptores de instalaciones | 17 | EF000007 |  | A | Color | 13 | EV000235 | Verde |  |  |  |  | EG000013 | Programa de instalación de interruptores / enchufes
EC000064 | 8 | Señal luminosa de información para programas de interruptores de instalaciones | 17 | EF000007 |  | A | Color | 14 | EV000270 | Gris |  |  |  |  | EG000013 | Programa de instalación de interruptores / enchufes
EC000064 | 8 | Señal luminosa de información para programas de interruptores de instalaciones | 17 | EF000007 |  | A | Color | 15 | EV000236 | Naranja |  |  |  |  | EG000013 | Programa de instalación de interruptores / enchufes
EC000064 | 8 | Señal luminosa de información para programas de interruptores de instalaciones | 17 | EF000007 |  | A | Color | 16 | EV000290 | Platino |  |  |  |  | EG000013 | Programa de instalación de interruptores / enchufes
EC000064 | 8 | Señal luminosa de información para programas de interruptores de instalaciones | 17 | EF000007 |  | A | Color | 17 | EV000233 | Rojo |  |  |  |  | EG000013 | Programa de instalación de interruptores / enchufes
EC000064 | 8 | Señal luminosa de información para programas de interruptores de instalaciones | 17 | EF000007 |  | A | Color | 18 | EV000205 | Plata |  |  |  |  | EG000013 | Programa de instalación de interruptores / enchufes
EC000064 | 8 | Señal luminosa de información para programas de interruptores de instalaciones | 17 | EF000007 |  | A | Color | 19 | EV007710 | Pizarra |  |  |  |  | EG000013 | Programa de instalación de interruptores / enchufes
EC000064 | 8 | Señal luminosa de información para programas de interruptores de instalaciones | 17 | EF000007 |  | A | Color | 20 | EV000294 | Acero inox |  |  |  |  | EG000013 | Programa de instalación de interruptores / enchufes
EC000064 | 8 | Señal luminosa de información para programas de interruptores de instalaciones | 17 | EF000007 |  | A | Color | 21 | EV000300 | Titanio |  |  |  |  | EG000013 | Programa de instalación de interruptores / enchufes
EC000064 | 8 | Señal luminosa de información para programas de interruptores de instalaciones | 17 | EF000007 |  | A | Color | 22 | EV001560 | Turquesa |  |  |  |  | EG000013 | Programa de instalación de interruptores / enchufes
EC000064 | 8 | Señal luminosa de información para programas de interruptores de instalaciones | 17 | EF000007 |  | A | Color | 23 | EV000202 | Blanco |  |  |  |  | EG000013 | Programa de instalación de interruptores / enchufes
EC000064 | 8 | Señal luminosa de información para programas de interruptores de instalaciones | 17 | EF000007 |  | A | Color | 24 | EV000131 | Madera |  |  |  |  | EG000013 | Programa de instalación de interruptores / enchufes
EC000064 | 8 | Señal luminosa de información para programas de interruptores de instalaciones | 17 | EF000007 |  | A | Color | 25 | EV000234 | Amarillo |  |  |  |  | EG000013 | Programa de instalación de interruptores / enchufes
EC000064 | 8 | Señal luminosa de información para programas de interruptores de instalaciones | 17 | EF000007 |  | A | Color | 26 | EV000154 | Otros |  |  |  |  | EG000013 | Programa de instalación de interruptores / enchufes
EC000064 | 8 | Señal luminosa de información para programas de interruptores de instalaciones | 18 | EF003882 |  | N | Número RAL (similar) | [7 empty] | EG000013 | Programa de instalación de interruptores / enchufes
EC000064 | 8 | Señal luminosa de información para programas de interruptores de instalaciones | 19 | EF006243 |  | L | Transparente | [7 empty] | EG000013 | Programa de instalación de interruptores / enchufes
EC000064 | 8 | Señal luminosa de información para programas de interruptores de instalaciones | 20 | EF001402 |  | A | Color de las lámparas | 1 | EV000080 | Azul |  |  |  |  | EG000013 | Programa de instalación de interruptores / enchufes
EC000064 | 8 | Señal luminosa de información para programas de interruptores de instalaciones | 20 | EF001402 |  | A | Color de las lámparas | 2 | EV000234 | Amarillo |  |  |  |  | EG000013 | Programa de instalación de interruptores / enchufes
EC000064 | 8 | Señal luminosa de información para programas de interruptores de instalaciones | 20 | EF001402 |  | A | Color de las lámparas | 3 | EV000235 | Verde |  |  |  |  | EG000013 | Programa de instalación de interruptores / enchufes
EC000064 | 8 | Señal luminosa de información para programas de interruptores de instalaciones | 20 | EF001402 |  | A | Color de las lámparas | 4 | EV000236 | Naranja |  |  |  |  | EG000013 | Programa de instalación de interruptores / enchufes
EC000064 | 8 | Señal luminosa de información para programas de interruptores de instalaciones | 20 | EF001402 |  | A | Color de las lámparas | 5 | EV000233 | Rojo |  |  |  |  | EG000013 | Programa de instalación de interruptores / enchufes
EC000064 | 8 | Señal luminosa de información para programas de interruptores de instalaciones | 20 | EF001402 |  | A | Color de las lámparas | 6 | EV008843 | Rojo - verde |  |  |  |  | EG000013 | Programa de instalación de interruptores / enchufes
EC000064 | 8 | Señal luminosa de información para programas de interruptores de instalaciones | 20 | EF001402 |  | A | Color de las lámparas | 7 | EV000202 | Blanco |  |  |  |  | EG000013 | Programa de instalación de interruptores / enchufes
EC000064 | 8 | Señal luminosa de información para programas de interruptores de instalaciones | 20 | EF001402 |  | A | Color de las lámparas | 8 | EV000154 | Otros |  |  |  |  | EG000013 | Programa de instalación de interruptores / enchufes
EC000064 | 8 | Señal luminosa de información para programas de interruptores de instalaciones | 21 | EF006755 |  | A | Adecuado para el grado de protección (IP) | 1 | EV006404 | IP00 |  |  |  |  | EG000013 | Programa de instalación de interruptores / enchufes
EC000064 | 8 | Señal luminosa de información para programas de interruptores de instalaciones | 21 | EF006755 |  | A | Adecuado para el grado de protección (IP) | 2 | EV006405 | IP20 |  |  |  |  | EG000013 | Programa de instalación de interruptores / enchufes
EC000064 | 8 | Señal luminosa de información para programas de interruptores de instalaciones | 21 | EF006755 |  | A | Adecuado para el grado de protección (IP) | 3 | EV006406 | IP21 |  |  |  |  | EG000013 | Programa de instalación de interruptores / enchufes
EC000064 | 8 | Señal luminosa de información para programas de interruptores de instalaciones | 21 | EF006755 |  | A | Adecuado para el grado de protección (IP) | 4 | EV006608 | IP22 |  |  |  |  | EG000013 | Programa de instalación de interruptores / enchufes
EC000064 | 8 | Señal luminosa de información para programas de interruptores de instalaciones | 21 | EF006755 |  | A | Adecuado para el grado de protección (IP) | 5 | EV006407 | IP23 |  |  |  |  | EG000013 | Programa de instalación de interruptores / enchufes
EC000064 | 8 | Señal luminosa de información para programas de interruptores de instalaciones | 21 | EF006755 |  | A | Adecuado para el grado de protección (IP) | 6 | EV006408 | IP24 |  |  |  |  | EG000013 | Programa de instalación de interruptores / enchufes
EC000064 | 8 | Señal luminosa de información para programas de interruptores de instalaciones | 21 | EF006755 |  | A | Adecuado para el grado de protección (IP) | 7 | EV006409 | IP2X |  |  |  |  | EG000013 | Programa de instalación de interruptores / enchufes
EC000064 | 8 | Señal luminosa de información para programas de interruptores de instalaciones | 21 | EF006755 |  | A | Adecuado para el grado de protección (IP) | 8 | EV006410 | IP30 |  |  |  |  | EG000013 | Programa de instalación de interruptores / enchufes
EC000064 | 8 | Señal luminosa de información para programas de interruptores de instalaciones | 21 | EF006755 |  | A | Adecuado para el grado de protección (IP) | 9 | EV006411 | IP31 |  |  |  |  | EG000013 | Programa de instalación de interruptores / enchufes
EC000064 | 8 | Señal luminosa de información para programas de interruptores de instalaciones | 21 | EF006755 |  | A | Adecuado para el grado de protección (IP) | 10 | EV006412 | IP32 |  |  |  |  | EG000013 | Programa de instalación de interruptores / enchufes
EC000064 | 8 | Señal luminosa de información para programas de interruptores de instalaciones | 21 | EF006755 |  | A | Adecuado para el grado de protección (IP) | 11 | EV006413 | IP34 |  |  |  |  | EG000013 | Programa de instalación de interruptores / enchufes
EC000064 | 8 | Señal luminosa de información para programas de interruptores de instalaciones | 21 | EF006755 |  | A | Adecuado para el grado de protección (IP) | 12 | EV006414 | IP3X |  |  |  |  | EG000013 | Programa de instalación de interruptores / enchufes
EC000064 | 8 | Señal luminosa de información para programas de interruptores de instalaciones | 21 | EF006755 |  | A | Adecuado para el grado de protección (IP) | 13 | EV006415 | IP40 |  |  |  |  | EG000013 | Programa de instalación de interruptores / enchufes
EC000064 | 8 | Señal luminosa de información para programas de interruptores de instalaciones | 21 | EF006755 |  | A | Adecuado para el grado de protección (IP) | 14 | EV006416 | IP41 |  |  |  |  | EG000013 | Programa de instalación de interruptores / enchufes
EC000064 | 8 | Señal luminosa de información para programas de interruptores de instalaciones | 21 | EF006755 |  | A | Adecuado para el grado de protección (IP) | 15 | EV006417 | IP42 |  |  |  |  | EG000013 | Programa de instalación de interruptores / enchufes
EC000064 | 8 | Señal luminosa de información para programas de interruptores de instalaciones | 21 | EF006755 |  | A | Adecuado para el grado de protección (IP) | 16 | EV006418 | IP44 |  |  |  |  | EG000013 | Programa de instalación de interruptores / enchufes
EC000064 | 8 | Señal luminosa de información para programas de interruptores de instalaciones | 21 | EF006755 |  | A | Adecuado para el grado de protección (IP) | 17 | EV006419 | IP54 |  |  |  |  | EG000013 | Programa de instalación de interruptores / enchufes
EC000064 | 8 | Señal luminosa de información para programas de interruptores de instalaciones | 21 | EF006755 |  | A | Adecuado para el grado de protección (IP) | 18 | EV006420 | IP55 |  |  |  |  | EG000013 | Programa de instalación de interruptores / enchufes
EC000064 | 8 | Señal luminosa de información para programas de interruptores de instalaciones | 21 | EF006755 |  | A | Adecuado para el grado de protección (IP) | 19 | EV006421 | IP65 |  |  |  |  | EG000013 | Programa de instalación de interruptores / enchufes
EC000064 | 8 | Señal luminosa de información para programas de interruptores de instalaciones | 21 | EF006755 |  | A | Adecuado para el grado de protección (IP) | 20 | EV006422 | IP66 |  |  |  |  | EG000013 | Programa de instalación de interruptores / enchufes
EC000064 | 8 | Señal luminosa de información para programas de interruptores de instalaciones | 21 | EF006755 |  | A | Adecuado para el grado de protección (IP) | 21 | EV006423 | IP67 |  |  |  |  | EG000013 | Programa de instalación de interruptores / enchufes
EC000064 | 8 | Señal luminosa de información para programas de interruptores de instalaciones | 21 | EF006755 |  | A | Adecuado para el grado de protección (IP) | 22 | EV000154 | Otros |  |  |  |  | EG000013 | Programa de instalación de interruptores / enchufes
EC000064 | 8 | Señal luminosa de información para programas de interruptores de instalaciones | 22 | EF000002 |  | N | Voltaje nominal |  |  |  | EU570079 | V |  |  | EG000013 | Programa de instalación de interruptores / enchufes
EC000064 | 8 | Señal luminosa de información para programas de interruptores de instalaciones | 23 | EF000260 |  | N | Potencia de lámpara máx. |  |  |  | EU570054 | W |  |  | EG000013 | Programa de instalación de interruptores / enchufes
EC000064 | 8 | Señal luminosa de información para programas de interruptores de instalaciones | 24 | EF012278 | EFI12278 | N | Profundidad mín. de la caja de empotrar |  |  |  | EU570448 | mm | EU000051 | in | EG000013 | Programa de instalación de interruptores / enchufes
EC000065 | 6 | Cable de altavoz | 1 | EF001792 |  | N | Número de conductores | [7 empty] | EG000001 | Cables / Conductores
EC000065 | 6 | Cable de altavoz | 2 | EF003797 | EFI03797 | N | Altura aproximada de cable |  |  |  | EU570448 | mm | EU000051 | in | EG000001 | Cables / Conductores
EC000065 | 6 | Cable de altavoz | 3 | EF003796 | EFI03796 | N | Anchura aproximada de cable |  |  |  | EU570448 | mm | EU000051 | in | EG000001 | Cables / Conductores
EC000065 | 6 | Cable de altavoz | 4 | EF003921 | EFI03921 | N | Diámetro exterior aprox. |  |  |  | EU570448 | mm | EU000051 | in | EG000001 | Cables / Conductores
EC000065 | 6 | Cable de altavoz | 5 | EF000060 | EFI00060 | N | Sección nominal del conductor |  |  |  | EU570126 | mm² | EU571090 | in² | EG000001 | Cables / Conductores
EC000065 | 6 | Cable de altavoz | 6 | EF011789 |  | A | Calibre AWG | 1 | EV023451 | 0000 |  |  |  |  | EG000001 | Cables / Conductores
EC000065 | 6 | Cable de altavoz | 6 | EF011789 |  | A | Calibre AWG | 2 | EV005311 | 000 |  |  |  |  | EG000001 | Cables / Conductores
EC000065 | 6 | Cable de altavoz | 6 | EF011789 |  | A | Calibre AWG | 3 | EV008738 | 00 |  |  |  |  | EG000001 | Cables / Conductores
EC000065 | 6 | Cable de altavoz | 6 | EF011789 |  | A | Calibre AWG | 4 | EV000601 | 0 |  |  |  |  | EG000001 | Cables / Conductores
EC000065 | 6 | Cable de altavoz | 6 | EF011789 |  | A | Calibre AWG | 5 | EV000599 | 1 |  |  |  |  | EG000001 | Cables / Conductores
EC000065 | 6 | Cable de altavoz | 6 | EF011789 |  | A | Calibre AWG | 6 | EV000600 | 2 |  |  |  |  | EG000001 | Cables / Conductores
EC000065 | 6 | Cable de altavoz | 6 | EF011789 |  | A | Calibre AWG | 7 | EV000070 | 4 |  |  |  |  | EG000001 | Cables / Conductores
EC000065 | 6 | Cable de altavoz | 6 | EF011789 |  | A | Calibre AWG | 8 | EV002393 | 6 |  |  |  |  | EG000001 | Cables / Conductores
EC000065 | 6 | Cable de altavoz | 6 | EF011789 |  | A | Calibre AWG | 9 | EV002700 | 8 |  |  |  |  | EG000001 | Cables / Conductores
EC000065 | 6 | Cable de altavoz | 6 | EF011789 |  | A | Calibre AWG | 10 | EV002394 | 9 |  |  |  |  | EG000001 | Cables / Conductores
EC000065 | 6 | Cable de altavoz | 6 | EF011789 |  | A | Calibre AWG | 11 | EV007985 | 10 |  |  |  |  | EG000001 | Cables / Conductores
EC000065 | 6 | Cable de altavoz | 6 | EF011789 |  | A | Calibre AWG | 12 | EV020007 | 11 |  |  |  |  | EG000001 | Cables / Conductores
EC000065 | 6 | Cable de altavoz | 6 | EF011789 |  | A | Calibre AWG | 13 | EV007990 | 12 |  |  |  |  | EG000001 | Cables / Conductores
EC000065 | 6 | Cable de altavoz | 6 | EF011789 |  | A | Calibre AWG | 14 | EV022254 | 13 |  |  |  |  | EG000001 | Cables / Conductores
EC000065 | 6 | Cable de altavoz | 6 | EF011789 |  | A | Calibre AWG | 15 | EV013860 | 14 |  |  |  |  | EG000001 | Cables / Conductores
EC000065 | 6 | Cable de altavoz | 6 | EF011789 |  | A | Calibre AWG | 16 | EV021965 | 15 |  |  |  |  | EG000001 | Cables / Conductores
EC000065 | 6 | Cable de altavoz | 6 | EF011789 |  | A | Calibre AWG | 17 | EV007993 | 16 |  |  |  |  | EG000001 | Cables / Conductores
EC000065 | 6 | Cable de altavoz | 6 | EF011789 |  | A | Calibre AWG | 18 | EV013861 | 18 |  |  |  |  | EG000001 | Cables / Conductores
EC000065 | 6 | Cable de altavoz | 6 | EF011789 |  | A | Calibre AWG | 19 | EV007999 | 20 |  |  |  |  | EG000001 | Cables / Conductores
EC000065 | 6 | Cable de altavoz | 6 | EF011789 |  | A | Calibre AWG | 20 | EV020009 | 22 |  |  |  |  | EG000001 | Cables / Conductores
EC000065 | 6 | Cable de altavoz | 6 | EF011789 |  | A | Calibre AWG | 21 | EV016270 | 23 |  |  |  |  | EG000001 | Cables / Conductores
EC000065 | 6 | Cable de altavoz | 6 | EF011789 |  | A | Calibre AWG | 22 | EV003428 | 24 |  |  |  |  | EG000001 | Cables / Conductores
EC000065 | 6 | Cable de altavoz | 6 | EF011789 |  | A | Calibre AWG | 23 | EV003429 | 26 |  |  |  |  | EG000001 | Cables / Conductores
EC000065 | 6 | Cable de altavoz | 6 | EF011789 |  | A | Calibre AWG | 24 | EV003430 | 27 |  |  |  |  | EG000001 | Cables / Conductores
EC000065 | 6 | Cable de altavoz | 6 | EF011789 |  | A | Calibre AWG | 25 | EV001761 | 28 |  |  |  |  | EG000001 | Cables / Conductores
EC000065 | 6 | Cable de altavoz | 6 | EF011789 |  | A | Calibre AWG | 26 | EV000154 | Otros |  |  |  |  | EG000001 | Cables / Conductores
EC000065 | 6 | Cable de altavoz | 7 | EF011801 | EFI11801 | N | Radio de curvatura mín. permitido, uso flexible con guiado forzado |  |  |  | EU570448 | mm | EU000051 | in | EG000001 | Cables / Conductores
EC000065 | 6 | Cable de altavoz | 8 | EF011802 | EFI11802 | N | Radio de curvatura mín. permitido, uso flexible/movimiento libre |  |  |  | EU570448 | mm | EU000051 | in | EG000001 | Cables / Conductores
EC000065 | 6 | Cable de altavoz | 9 | EF011803 | EFI11803 | N | Radio de curvatura mín. permitido, instalación fija |  |  |  | EU570448 | mm | EU000051 | in | EG000001 | Cables / Conductores
EC000065 | 6 | Cable de altavoz | 10 | EF000061 |  | A | Material de aislamiento del conductor | 1 | EV000402 | Poliamida (PA) |  |  |  |  | EG000001 | Cables / Conductores
EC000065 | 6 | Cable de altavoz | 10 | EF000061 |  | A | Material de aislamiento del conductor | 2 | EV001108 | Poliolefina |  |  |  |  | EG000001 | Cables / Conductores
EC000065 | 6 | Cable de altavoz | 10 | EF000061 |  | A | Material de aislamiento del conductor | 3 | EV000163 | PVC |  |  |  |  | EG000001 | Cables / Conductores
EC000065 | 6 | Cable de altavoz | 10 | EF000061 |  | A | Material de aislamiento del conductor | 4 | EV000154 | Otros |  |  |  |  | EG000001 | Cables / Conductores
EC000065 | 6 | Cable de altavoz | 11 | EF011805 |  | A | Especificación aislamiento del conductor | 1 | EV000157 | PE |  |  |  |  | EG000001 | Cables / Conductores
EC000065 | 6 | Cable de altavoz | 11 | EF011805 |  | A | Especificación aislamiento del conductor | 2 | EV001608 | Polipropileno |  |  |  |  | EG000001 | Cables / Conductores
EC000065 | 6 | Cable de altavoz | 11 | EF011805 |  | A | Especificación aislamiento del conductor | 3 | EV000154 | Otros |  |  |  |  | EG000001 | Cables / Conductores
EC000065 | 6 | Cable de altavoz | 12 | EF000067 |  | A | Tipo de identificación de los conductores | 1 | EV000494 | Ninguno |  |  |  |  | EG000001 | Cables / Conductores
EC000065 | 6 | Cable de altavoz | 12 | EF000067 |  | A | Tipo de identificación de los conductores | 2 | EV000207 | Color |  |  |  |  | EG000001 | Cables / Conductores
EC000065 | 6 | Cable de altavoz | 12 | EF000067 |  | A | Tipo de identificación de los conductores | 3 | EV003883 | Ranuras |  |  |  |  | EG000001 | Cables / Conductores
EC000065 | 6 | Cable de altavoz | 12 | EF000067 |  | A | Tipo de identificación de los conductores | 4 | EV003821 | Banda |  |  |  |  | EG000001 | Cables / Conductores
EC000065 | 6 | Cable de altavoz | 12 | EF000067 |  | A | Tipo de identificación de los conductores | 5 | EV000154 | Otros |  |  |  |  | EG000001 | Cables / Conductores
EC000065 | 6 | Cable de altavoz | 13 | EF001703 |  | A | Color de aislamiento | 1 | EV000206 | Negro |  |  |  |  | EG000001 | Cables / Conductores
EC000065 | 6 | Cable de altavoz | 13 | EF001703 |  | A | Color de aislamiento | 2 | EV000083 | Marrón |  |  |  |  | EG000001 | Cables / Conductores
EC000065 | 6 | Cable de altavoz | 13 | EF001703 |  | A | Color de aislamiento | 3 | EV013082 | Incoloro |  |  |  |  | EG000001 | Cables / Conductores
EC000065 | 6 | Cable de altavoz | 13 | EF001703 |  | A | Color de aislamiento | 4 | EV000270 | Gris |  |  |  |  | EG000001 | Cables / Conductores
EC000065 | 6 | Cable de altavoz | 13 | EF001703 |  | A | Color de aislamiento | 5 | EV003822 | Multicolor |  |  |  |  | EG000001 | Cables / Conductores
EC000065 | 6 | Cable de altavoz | 13 | EF001703 |  | A | Color de aislamiento | 6 | EV022325 | Rojo / negro |  |  |  |  | EG000001 | Cables / Conductores
EC000065 | 6 | Cable de altavoz | 13 | EF001703 |  | A | Color de aislamiento | 7 | EV000202 | Blanco |  |  |  |  | EG000001 | Cables / Conductores
EC000065 | 6 | Cable de altavoz | 13 | EF001703 |  | A | Color de aislamiento | 8 | EV000154 | Otros |  |  |  |  | EG000001 | Cables / Conductores
EC000065 | 6 | Cable de altavoz | 14 | EF001625 |  | A | Material de cubierta | 1 | EV000494 | Ninguno |  |  |  |  | EG000001 | Cables / Conductores
EC000065 | 6 | Cable de altavoz | 14 | EF001625 |  | A | Material de cubierta | 2 | EV000163 | PVC |  |  |  |  | EG000001 | Cables / Conductores
EC000065 | 6 | Cable de altavoz | 14 | EF001625 |  | A | Material de cubierta | 3 | EV000154 | Otros |  |  |  |  | EG000001 | Cables / Conductores
EC000065 | 6 | Cable de altavoz | 15 | EF001618 |  | A | Color de cubierta | 1 | EV000206 | Negro |  |  |  |  | EG000001 | Cables / Conductores
EC000065 | 6 | Cable de altavoz | 15 | EF001618 |  | A | Color de cubierta | 2 | EV000080 | Azul |  |  |  |  | EG000001 | Cables / Conductores
EC000065 | 6 | Cable de altavoz | 15 | EF001618 |  | A | Color de cubierta | 3 | EV000083 | Marrón |  |  |  |  | EG000001 | Cables / Conductores
EC000065 | 6 | Cable de altavoz | 15 | EF001618 |  | A | Color de cubierta | 4 | EV013082 | Incoloro |  |  |  |  | EG000001 | Cables / Conductores
EC000065 | 6 | Cable de altavoz | 15 | EF001618 |  | A | Color de cubierta | 5 | EV000235 | Verde |  |  |  |  | EG000001 | Cables / Conductores
EC000065 | 6 | Cable de altavoz | 15 | EF001618 |  | A | Color de cubierta | 6 | EV000270 | Gris |  |  |  |  | EG000001 | Cables / Conductores
EC000065 | 6 | Cable de altavoz | 15 | EF001618 |  | A | Color de cubierta | 7 | EV003822 | Multicolor |  |  |  |  | EG000001 | Cables / Conductores
EC000065 | 6 | Cable de altavoz | 15 | EF001618 |  | A | Color de cubierta | 8 | EV000233 | Rojo |  |  |  |  | EG000001 | Cables / Conductores
EC000065 | 6 | Cable de altavoz | 15 | EF001618 |  | A | Color de cubierta | 9 | EV000202 | Blanco |  |  |  |  | EG000001 | Cables / Conductores
EC000065 | 6 | Cable de altavoz | 15 | EF001618 |  | A | Color de cubierta | 10 | EV000154 | Otros |  |  |  |  | EG000001 | Cables / Conductores
EC000065 | 6 | Cable de altavoz | 16 | EF011577 |  | A | Clase de reacción al fuego según EN 13501-6 | 1 | EV013527 | Aca |  |  |  |  | EG000001 | Cables / Conductores
EC000065 | 6 | Cable de altavoz | 16 | EF011577 |  | A | Clase de reacción al fuego según EN 13501-6 | 2 | EV013517 | B1ca |  |  |  |  | EG000001 | Cables / Conductores
EC000065 | 6 | Cable de altavoz | 16 | EF011577 |  | A | Clase de reacción al fuego según EN 13501-6 | 3 | EV013518 | B2ca |  |  |  |  | EG000001 | Cables / Conductores
EC000065 | 6 | Cable de altavoz | 16 | EF011577 |  | A | Clase de reacción al fuego según EN 13501-6 | 4 | EV013519 | Cca |  |  |  |  | EG000001 | Cables / Conductores
EC000065 | 6 | Cable de altavoz | 16 | EF011577 |  | A | Clase de reacción al fuego según EN 13501-6 | 5 | EV013520 | Dca |  |  |  |  | EG000001 | Cables / Conductores
EC000065 | 6 | Cable de altavoz | 16 | EF011577 |  | A | Clase de reacción al fuego según EN 13501-6 | 6 | EV013521 | Eca |  |  |  |  | EG000001 | Cables / Conductores
EC000065 | 6 | Cable de altavoz | 16 | EF011577 |  | A | Clase de reacción al fuego según EN 13501-6 | 7 | EV013528 | Fca |  |  |  |  | EG000001 | Cables / Conductores
EC000065 | 6 | Cable de altavoz | 16 | EF011577 |  | A | Clase de reacción al fuego según EN 13501-6 | 8 | EV000494 | Ninguno |  |  |  |  | EG000001 | Cables / Conductores
EC000065 | 6 | Cable de altavoz | 17 | EF011578 |  | A | Clase de desarrollo de humo según EN 13501-6 | 1 | EV023916 | s1 |  |  |  |  | EG000001 | Cables / Conductores
EC000065 | 6 | Cable de altavoz | 17 | EF011578 |  | A | Clase de desarrollo de humo según EN 13501-6 | 2 | EV013522 | s1a |  |  |  |  | EG000001 | Cables / Conductores
EC000065 | 6 | Cable de altavoz | 17 | EF011578 |  | A | Clase de desarrollo de humo según EN 13501-6 | 3 | EV013523 | s1b |  |  |  |  | EG000001 | Cables / Conductores
EC000065 | 6 | Cable de altavoz | 17 | EF011578 |  | A | Clase de desarrollo de humo según EN 13501-6 | 4 | EV023917 | s2 |  |  |  |  | EG000001 | Cables / Conductores
EC000065 | 6 | Cable de altavoz | 17 | EF011578 |  | A | Clase de desarrollo de humo según EN 13501-6 | 5 | EV023918 | s3 |  |  |  |  | EG000001 | Cables / Conductores
EC000065 | 6 | Cable de altavoz | 17 | EF011578 |  | A | Clase de desarrollo de humo según EN 13501-6 | 6 | EV000494 | Ninguno |  |  |  |  | EG000001 | Cables / Conductores
EC000065 | 6 | Cable de altavoz | 18 | EF011579 |  | A | Clasificación relativa a la caída de gotas inflamadas según EN 13501-6 | 1 | EV023919 | d0 |  |  |  |  | EG000001 | Cables / Conductores
EC000065 | 6 | Cable de altavoz | 18 | EF011579 |  | A | Clasificación relativa a la caída de gotas inflamadas según EN 13501-6 | 2 | EV023920 | d1 |  |  |  |  | EG000001 | Cables / Conductores
EC000065 | 6 | Cable de altavoz | 18 | EF011579 |  | A | Clasificación relativa a la caída de gotas inflamadas según EN 13501-6 | 3 | EV023921 | d2 |  |  |  |  | EG000001 | Cables / Conductores
EC000065 | 6 | Cable de altavoz | 18 | EF011579 |  | A | Clasificación relativa a la caída de gotas inflamadas según EN 13501-6 | 4 | EV000494 | Ninguno |  |  |  |  | EG000001 | Cables / Conductores
EC000065 | 6 | Cable de altavoz | 19 | EF011580 |  | A | Clasificación relativa a la producción de ácido según EN 13501-6 | 1 | EV013524 | a1 |  |  |  |  | EG000001 | Cables / Conductores
EC000065 | 6 | Cable de altavoz | 19 | EF011580 |  | A | Clasificación relativa a la producción de ácido según EN 13501-6 | 2 | EV013525 | a2 |  |  |  |  | EG000001 | Cables / Conductores
EC000065 | 6 | Cable de altavoz | 19 | EF011580 |  | A | Clasificación relativa a la producción de ácido según EN 13501-6 | 3 | EV013526 | a3 |  |  |  |  | EG000001 | Cables / Conductores
EC000065 | 6 | Cable de altavoz | 19 | EF011580 |  | A | Clasificación relativa a la producción de ácido según EN 13501-6 | 4 | EV000494 | Ninguno |  |  |  |  | EG000001 | Cables / Conductores
EC000065 | 6 | Cable de altavoz | 20 | EF013532 |  | A | Geometría del cable | 1 | EV000167 | Redondo |  |  |  |  | EG000001 | Cables / Conductores
EC000065 | 6 | Cable de altavoz | 20 | EF013532 |  | A | Geometría del cable | 2 | EV000880 | Plano |  |  |  |  | EG000001 | Cables / Conductores
EC000065 | 6 | Cable de altavoz | 20 | EF013532 |  | A | Geometría del cable | 3 | EV000154 | Otros |  |  |  |  | EG000001 | Cables / Conductores
EC000066 | 7 | Contactor de potencia para conmutar la alimentación de CA | 1 | EF003978 |  | R | Tensión de alimentación de control nominal Us a CA 50HZ |  |  |  | EU570079 | V |  |  | EG000017 | Interruptores de baja tensión
EC000066 | 7 | Contactor de potencia para conmutar la alimentación de CA | 2 | EF003979 |  | R | Tensión de alimentación de control nominal Us a CA 60HZ |  |  |  | EU570079 | V |  |  | EG000017 | Interruptores de baja tensión
EC000066 | 7 | Contactor de potencia para conmutar la alimentación de CA | 3 | EF003980 |  | R | Tensión de alimentación de control nominal Us en CC |  |  |  | EU570079 | V |  |  | EG000017 | Interruptores de baja tensión
EC000066 | 7 | Contactor de potencia para conmutar la alimentación de CA | 4 | EF008242 |  | A | Tipo de tensión de accionamiento | 1 | EV000460 | CA |  |  |  |  | EG000017 | Interruptores de baja tensión
EC000066 | 7 | Contactor de potencia para conmutar la alimentación de CA | 4 | EF008242 |  | A | Tipo de tensión de accionamiento | 2 | EV000461 | CC |  |  |  |  | EG000017 | Interruptores de baja tensión
EC000066 | 7 | Contactor de potencia para conmutar la alimentación de CA | 4 | EF008242 |  | A | Tipo de tensión de accionamiento | 3 | EV000509 | CA/CC |  |  |  |  | EG000017 | Interruptores de baja tensión
EC000066 | 7 | Contactor de potencia para conmutar la alimentación de CA | 5 | EF001393 |  | N | Corriente de funcionamiento nominal Ie en CA-1, 400 V |  |  |  | EU570459 | A |  |  | EG000017 | Interruptores de baja tensión
EC000066 | 7 | Contactor de potencia para conmutar la alimentación de CA | 6 | EF001392 |  | N | Corriente de funcionamiento nominal Ie en CA-3, 400 V |  |  |  | EU570459 | A |  |  | EG000017 | Interruptores de baja tensión
EC000066 | 7 | Contactor de potencia para conmutar la alimentación de CA | 7 | EF001364 |  | N | Potencia de funcionamiento nominal en CA-3, 400 V |  |  |  | EU570418 | kW |  |  | EG000017 | Interruptores de baja tensión
EC000066 | 7 | Contactor de potencia para conmutar la alimentación de CA | 8 | EF008495 |  | N | Corriente de funcionamiento nominal Ie a 400 V CA-4 |  |  |  | EU570459 | A |  |  | EG000017 | Interruptores de baja tensión
EC000066 | 7 | Contactor de potencia para conmutar la alimentación de CA | 9 | EF008496 |  | N | Potencia nominal de funcionamiento a 400 V, CA-4 |  |  |  | EU570418 | kW |  |  | EG000017 | Interruptores de baja tensión
EC000066 | 7 | Contactor de potencia para conmutar la alimentación de CA | 10 | EF011960 |  | N | Potencia asignada de empleo NEMA |  |  |  | EU570418 | kW |  |  | EG000017 | Interruptores de baja tensión
EC000066 | 7 | Contactor de potencia para conmutar la alimentación de CA | 11 | EF001126 |  | L | Adecuado para instalación en serie | [7 empty] | EG000017 | Interruptores de baja tensión
EC000066 | 7 | Contactor de potencia para conmutar la alimentación de CA | 12 | EF001376 |  | N | Número de contactos auxiliares normalmente abiertos | [7 empty] | EG000017 | Interruptores de baja tensión
EC000066 | 7 | Contactor de potencia para conmutar la alimentación de CA | 13 | EF001377 |  | N | Número de contactos auxiliares normalmente cerrados | [7 empty] | EG000017 | Interruptores de baja tensión
EC000066 | 7 | Contactor de potencia para conmutar la alimentación de CA | 14 | EF006819 |  | A | Tipo de conexión del circuito de corriente principal | 1 | EV003968 | Conexión enchufable plana |  |  |  |  | EG000017 | Interruptores de baja tensión
EC000066 | 7 | Contactor de potencia para conmutar la alimentación de CA | 14 | EF006819 |  | A | Tipo de conexión del circuito de corriente principal | 2 | EV008864 | Conexión de tornillo |  |  |  |  | EG000017 | Interruptores de baja tensión
EC000066 | 7 | Contactor de potencia para conmutar la alimentación de CA | 14 | EF006819 |  | A | Tipo de conexión del circuito de corriente principal | 3 | EV003963 | Conexión PCB |  |  |  |  | EG000017 | Interruptores de baja tensión
EC000066 | 7 | Contactor de potencia para conmutar la alimentación de CA | 14 | EF006819 |  | A | Tipo de conexión del circuito de corriente principal | 4 | EV000415 | Conexión roscada |  |  |  |  | EG000017 | Interruptores de baja tensión
EC000066 | 7 | Contactor de potencia para conmutar la alimentación de CA | 14 | EF006819 |  | A | Tipo de conexión del circuito de corriente principal | 5 | EV005752 | Conexión de abrazadera con resorte |  |  |  |  | EG000017 | Interruptores de baja tensión
EC000066 | 7 | Contactor de potencia para conmutar la alimentación de CA | 14 | EF006819 |  | A | Tipo de conexión del circuito de corriente principal | 6 | EV009409 | Conexión por carriles |  |  |  |  | EG000017 | Interruptores de baja tensión
EC000066 | 7 | Contactor de potencia para conmutar la alimentación de CA | 14 | EF006819 |  | A | Tipo de conexión del circuito de corriente principal | 7 | EV008977 | Abrazadera de cable |  |  |  |  | EG000017 | Interruptores de baja tensión
EC000066 | 7 | Contactor de potencia para conmutar la alimentación de CA | 14 | EF006819 |  | A | Tipo de conexión del circuito de corriente principal | 8 | EV008982 | Soporte de abrazadera |  |  |  |  | EG000017 | Interruptores de baja tensión
EC000066 | 7 | Contactor de potencia para conmutar la alimentación de CA | 14 | EF006819 |  | A | Tipo de conexión del circuito de corriente principal | 9 | EV009386 | Abrazadera de bastidor |  |  |  |  | EG000017 | Interruptores de baja tensión
EC000066 | 7 | Contactor de potencia para conmutar la alimentación de CA | 14 | EF006819 |  | A | Tipo de conexión del circuito de corriente principal | 10 | EV000154 | Otros |  |  |  |  | EG000017 | Interruptores de baja tensión
EC000066 | 7 | Contactor de potencia para conmutar la alimentación de CA | 15 | EF001375 |  | N | Número de contactos normalmente cerrados como contactos principales | [7 empty] | EG000017 | Interruptores de baja tensión
EC000066 | 7 | Contactor de potencia para conmutar la alimentación de CA | 16 | EF001374 |  | N | Número de contactos normalmente abiertos como contactos principales | [7 empty] | EG000017 | Interruptores de baja tensión
EC000067 | 5 | Base de fusible NH | 1 | EF002566 |  | A | Tamaño de construcción | 1 | EV003991 | NH000 |  |  |  |  | EG000020 | Disyuntores, fusibles
EC000067 | 5 | Base de fusible NH | 1 | EF002566 |  | A | Tamaño de construcción | 2 | EV000066 | NH00 |  |  |  |  | EG000020 | Disyuntores, fusibles
EC000067 | 5 | Base de fusible NH | 1 | EF002566 |  | A | Tamaño de construcción | 3 | EV008595 | NH0 |  |  |  |  | EG000020 | Disyuntores, fusibles
EC000067 | 5 | Base de fusible NH | 1 | EF002566 |  | A | Tamaño de construcción | 4 | EV003993 | NH1 |  |  |  |  | EG000020 | Disyuntores, fusibles
EC000067 | 5 | Base de fusible NH | 1 | EF002566 |  | A | Tamaño de construcción | 5 | EV003994 | NH2 |  |  |  |  | EG000020 | Disyuntores, fusibles
EC000067 | 5 | Base de fusible NH | 1 | EF002566 |  | A | Tamaño de construcción | 6 | EV004005 | NH3 |  |  |  |  | EG000020 | Disyuntores, fusibles
EC000067 | 5 | Base de fusible NH | 1 | EF002566 |  | A | Tamaño de construcción | 7 | EV008596 | NH4 |  |  |  |  | EG000020 | Disyuntores, fusibles
EC000067 | 5 | Base de fusible NH | 1 | EF002566 |  | A | Tamaño de construcción | 8 | EV004006 | NH4a |  |  |  |  | EG000020 | Disyuntores, fusibles
EC000067 | 5 | Base de fusible NH | 1 | EF002566 |  | A | Tamaño de construcción | 9 | EV005310 | NHC00 |  |  |  |  | EG000020 | Disyuntores, fusibles
EC000067 | 5 | Base de fusible NH | 1 | EF002566 |  | A | Tamaño de construcción | 10 | EV000154 | Otros |  |  |  |  | EG000020 | Disyuntores, fusibles
EC000067 | 5 | Base de fusible NH | 2 | EF000003 |  | A | Tipo de montaje | 1 | EV000242 | Carril DIN |  |  |  |  | EG000020 | Disyuntores, fusibles
EC000067 | 5 | Base de fusible NH | 2 | EF000003 |  | A | Tipo de montaje | 2 | EV007116 | Para atornillar |  |  |  |  | EG000020 | Disyuntores, fusibles
EC000067 | 5 | Base de fusible NH | 2 | EF000003 |  | A | Tipo de montaje | 3 | EV000154 | Otros |  |  |  |  | EG000020 | Disyuntores, fusibles
EC000067 | 5 | Base de fusible NH | 3 | EF000124 |  | A | Método de conexión | 1 | EV000765 | Crimpado |  |  |  |  | EG000020 | Disyuntores, fusibles
EC000067 | 5 | Base de fusible NH | 3 | EF000124 |  | A | Método de conexión | 2 | EV001008 | Terminal enroscado |  |  |  |  | EG000020 | Disyuntores, fusibles
EC000067 | 5 | Base de fusible NH | 3 | EF000124 |  | A | Método de conexión | 3 | EV006703 | Conector M8 |  |  |  |  | EG000020 | Disyuntores, fusibles
EC000067 | 5 | Base de fusible NH | 3 | EF000124 |  | A | Método de conexión | 4 | EV016480 | Conector M10 |  |  |  |  | EG000020 | Disyuntores, fusibles
EC000067 | 5 | Base de fusible NH | 3 | EF000124 |  | A | Método de conexión | 5 | EV006702 | Conector M12 |  |  |  |  | EG000020 | Disyuntores, fusibles
EC000067 | 5 | Base de fusible NH | 3 | EF000124 |  | A | Método de conexión | 6 | EV000154 | Otros |  |  |  |  | EG000020 | Disyuntores, fusibles
EC000067 | 5 | Base de fusible NH | 4 | EF001391 |  | N | Número de polos | [7 empty] | EG000020 | Disyuntores, fusibles
EC000067 | 5 | Base de fusible NH | 5 | EF000227 |  | N | Corriente nominal (medida) |  |  |  | EU570459 | A |  |  | EG000020 | Disyuntores, fusibles
EC000067 | 5 | Base de fusible NH | 6 | EF002573 |  | L | Tipo de caballete | [7 empty] | EG000020 | Disyuntores, fusibles
EC000067 | 5 | Base de fusible NH | 7 | EF002574 |  | L | Dispositivo de pivotaje | [7 empty] | EG000020 | Disyuntores, fusibles
EC000067 | 5 | Base de fusible NH | 8 | EF020645 |  | L | Con contacto adicional | [7 empty] | EG000020 | Disyuntores, fusibles
EC000067 | 5 | Base de fusible NH | 9 | EF000025 |  | L | Sin halógenos | [7 empty] | EG000020 | Disyuntores, fusibles
EC000068 | 6 | Cuadro de contadores | 1 | EF000351 |  | N | Número de fases | [7 empty] | EG000022 | Paneles para contadores
EC000068 | 6 | Cuadro de contadores | 2 | EF000040 | EFI00040 | N | Altura |  |  |  | EU570448 | mm | EU000051 | in | EG000022 | Paneles para contadores
EC000068 | 6 | Cuadro de contadores | 3 | EF000049 | EFI00049 | N | Profundidad |  |  |  | EU570448 | mm | EU000051 | in | EG000022 | Paneles para contadores
EC000068 | 6 | Cuadro de contadores | 4 | EF000008 | EFI00008 | N | Anchura |  |  |  | EU570448 | mm | EU000051 | in | EG000022 | Paneles para contadores
EC000068 | 6 | Cuadro de contadores | 5 | EF001221 |  | L | Extensión | [7 empty] | EG000022 | Paneles para contadores
EC000068 | 6 | Cuadro de contadores | 6 | EF000007 |  | A | Color | 1 | EV000270 | Gris |  |  |  |  | EG000022 | Paneles para contadores
EC000068 | 6 | Cuadro de contadores | 6 | EF000007 |  | A | Color | 2 | EV000206 | Negro |  |  |  |  | EG000022 | Paneles para contadores
EC000068 | 6 | Cuadro de contadores | 6 | EF000007 |  | A | Color | 3 | EV000202 | Blanco |  |  |  |  | EG000022 | Paneles para contadores
EC000068 | 6 | Cuadro de contadores | 6 | EF000007 |  | A | Color | 4 | EV000154 | Otros |  |  |  |  | EG000022 | Paneles para contadores
EC000068 | 6 | Cuadro de contadores | 7 | EF000116 |  | N | Número RAL | [7 empty] | EG000022 | Paneles para contadores
EC000068 | 6 | Cuadro de contadores | 8 | EF000781 |  | A | Protección | 1 | EV000224 | DII |  |  |  |  | EG000022 | Paneles para contadores
EC000068 | 6 | Cuadro de contadores | 8 | EF000781 |  | A | Protección | 2 | EV000225 | DIII |  |  |  |  | EG000022 | Paneles para contadores
EC000068 | 6 | Cuadro de contadores | 8 | EF000781 |  | A | Protección | 3 | EV000646 | Disyuntor modular |  |  |  |  | EG000022 | Paneles para contadores
EC000068 | 6 | Cuadro de contadores | 8 | EF000781 |  | A | Protección | 4 | EV000066 | NH00 |  |  |  |  | EG000022 | Paneles para contadores
EC000068 | 6 | Cuadro de contadores | 8 | EF000781 |  | A | Protección | 5 | EV003993 | NH1 |  |  |  |  | EG000022 | Paneles para contadores
EC000068 | 6 | Cuadro de contadores | 8 | EF000781 |  | A | Protección | 6 | EV000154 | Otros |  |  |  |  | EG000022 | Paneles para contadores
EC000068 | 6 | Cuadro de contadores | 8 | EF000781 |  | A | Protección | 7 | EV000494 | Ninguno |  |  |  |  | EG000022 | Paneles para contadores
EC000068 | 6 | Cuadro de contadores | 9 | EF005863 |  | L | Adecuado para disyuntores | [7 empty] | EG000022 | Paneles para contadores
EC000068 | 6 | Cuadro de contadores | 10 | EF013014 |  | L | Con ranura para fusibles | [7 empty] | EG000022 | Paneles para contadores
EC000069 | 8 | Multímetro | 1 | EF000350 |  | A | Visualización | 1 | EV005641 | Analógico |  |  |  |  | EG000044 | Instrumentación de medida y control
EC000069 | 8 | Multímetro | 1 | EF000350 |  | A | Visualización | 2 | EV005572 | Digital |  |  |  |  | EG000044 | Instrumentación de medida y control
EC000069 | 8 | Multímetro | 1 | EF000350 |  | A | Visualización | 3 | EV000994 | Analógico / digital |  |  |  |  | EG000044 | Instrumentación de medida y control
EC000069 | 8 | Multímetro | 1 | EF000350 |  | A | Visualización | 4 | EV004575 | Gráfico |  |  |  |  | EG000044 | Instrumentación de medida y control
EC000069 | 8 | Multímetro | 1 | EF000350 |  | A | Visualización | 5 | EV000154 | Otros |  |  |  |  | EG000044 | Instrumentación de medida y control
EC000069 | 8 | Multímetro | 2 | EF004358 |  | L | Gráfico de barras analógico | [7 empty] | EG000044 | Instrumentación de medida y control
EC000069 | 8 | Multímetro | 3 | EF009852 |  | L | Indicación análoga/logarítmica mediante barras | [7 empty] | EG000044 | Instrumentación de medida y control
EC000069 | 8 | Multímetro | 4 | EF005005 |  | L | Multivisión | [7 empty] | EG000044 | Instrumentación de medida y control
EC000069 | 8 | Multímetro | 5 | EF012740 |  | L | Con retroiluminación de la pantalla | [7 empty] | EG000044 | Instrumentación de medida y control
EC000069 | 8 | Multímetro | 6 | EF000413 |  | A | Selección de intervalo de medición | 1 | EV000243 | Manual |  |  |  |  | EG000044 | Instrumentación de medida y control
EC000069 | 8 | Multímetro | 6 | EF000413 |  | A | Selección de intervalo de medición | 2 | EV000244 | Automático |  |  |  |  | EG000044 | Instrumentación de medida y control
EC000069 | 8 | Multímetro | 6 | EF000413 |  | A | Selección de intervalo de medición | 3 | EV000979 | Manual / automático |  |  |  |  | EG000044 | Instrumentación de medida y control
EC000069 | 8 | Multímetro | 7 | EF004989 |  | N | Rango de medición de tensión máxima CA |  |  |  | EU570079 | V |  |  | EG000044 | Instrumentación de medida y control
EC000069 | 8 | Multímetro | 8 | EF004840 |  | A | Resolución más baja de tensión CA | 1 | EV012256 | 0,0001 mV |  |  |  |  | EG000044 | Instrumentación de medida y control
EC000069 | 8 | Multímetro | 8 | EF004840 |  | A | Resolución más baja de tensión CA | 2 | EV010666 | 0,001 mV |  |  |  |  | EG000044 | Instrumentación de medida y control
EC000069 | 8 | Multímetro | 8 | EF004840 |  | A | Resolución más baja de tensión CA | 3 | EV006917 | 0,01 mV |  |  |  |  | EG000044 | Instrumentación de medida y control
EC000069 | 8 | Multímetro | 8 | EF004840 |  | A | Resolución más baja de tensión CA | 4 | EV006921 | 0,1 mV |  |  |  |  | EG000044 | Instrumentación de medida y control
EC000069 | 8 | Multímetro | 8 | EF004840 |  | A | Resolución más baja de tensión CA | 5 | EV006929 | 1 mV |  |  |  |  | EG000044 | Instrumentación de medida y control
EC000069 | 8 | Multímetro | 8 | EF004840 |  | A | Resolución más baja de tensión CA | 6 | EV006941 | 10 mV |  |  |  |  | EG000044 | Instrumentación de medida y control
EC000069 | 8 | Multímetro | 8 | EF004840 |  | A | Resolución más baja de tensión CA | 7 | EV014269 | 60 mV |  |  |  |  | EG000044 | Instrumentación de medida y control
EC000069 | 8 | Multímetro | 8 | EF004840 |  | A | Resolución más baja de tensión CA | 8 | EV006947 | 100 mV |  |  |  |  | EG000044 | Instrumentación de medida y control
EC000069 | 8 | Multímetro | 8 | EF004840 |  | A | Resolución más baja de tensión CA | 9 | EV014266 | 200 mV |  |  |  |  | EG000044 | Instrumentación de medida y control
EC000069 | 8 | Multímetro | 8 | EF004840 |  | A | Resolución más baja de tensión CA | 10 | EV014268 | 400 mV |  |  |  |  | EG000044 | Instrumentación de medida y control
EC000069 | 8 | Multímetro | 8 | EF004840 |  | A | Resolución más baja de tensión CA | 11 | EV000154 | Otros |  |  |  |  | EG000044 | Instrumentación de medida y control
EC000069 | 8 | Multímetro | 9 | EF004990 |  | N | Rango de medición de tensión máxima CC |  |  |  | EU570079 | V |  |  | EG000044 | Instrumentación de medida y control
EC000069 | 8 | Multímetro | 10 | EF004838 |  | A | Resolución más baja de tensión CC | 1 | EV012256 | 0,0001 mV |  |  |  |  | EG000044 | Instrumentación de medida y control
EC000069 | 8 | Multímetro | 10 | EF004838 |  | A | Resolución más baja de tensión CC | 2 | EV010666 | 0,001 mV |  |  |  |  | EG000044 | Instrumentación de medida y control
EC000069 | 8 | Multímetro | 10 | EF004838 |  | A | Resolución más baja de tensión CC | 3 | EV006917 | 0,01 mV |  |  |  |  | EG000044 | Instrumentación de medida y control
EC000069 | 8 | Multímetro | 10 | EF004838 |  | A | Resolución más baja de tensión CC | 4 | EV006921 | 0,1 mV |  |  |  |  | EG000044 | Instrumentación de medida y control
EC000069 | 8 | Multímetro | 10 | EF004838 |  | A | Resolución más baja de tensión CC | 5 | EV006929 | 1 mV |  |  |  |  | EG000044 | Instrumentación de medida y control
EC000069 | 8 | Multímetro | 10 | EF004838 |  | A | Resolución más baja de tensión CC | 6 | EV006941 | 10 mV |  |  |  |  | EG000044 | Instrumentación de medida y control
EC000069 | 8 | Multímetro | 10 | EF004838 |  | A | Resolución más baja de tensión CC | 7 | EV014269 | 60 mV |  |  |  |  | EG000044 | Instrumentación de medida y control
EC000069 | 8 | Multímetro | 10 | EF004838 |  | A | Resolución más baja de tensión CC | 8 | EV006947 | 100 mV |  |  |  |  | EG000044 | Instrumentación de medida y control
EC000069 | 8 | Multímetro | 10 | EF004838 |  | A | Resolución más baja de tensión CC | 9 | EV014266 | 200 mV |  |  |  |  | EG000044 | Instrumentación de medida y control
EC000069 | 8 | Multímetro | 10 | EF004838 |  | A | Resolución más baja de tensión CC | 10 | EV014267 | 340 mV |  |  |  |  | EG000044 | Instrumentación de medida y control
EC000069 | 8 | Multímetro | 10 | EF004838 |  | A | Resolución más baja de tensión CC | 11 | EV014268 | 400 mV |  |  |  |  | EG000044 | Instrumentación de medida y control
EC000069 | 8 | Multímetro | 10 | EF004838 |  | A | Resolución más baja de tensión CC | 12 | EV000154 | Otros |  |  |  |  | EG000044 | Instrumentación de medida y control
EC000069 | 8 | Multímetro | 11 | EF004991 |  | N | Rango de medición de corriente máxima CA |  |  |  | EU570459 | A |  |  | EG000044 | Instrumentación de medida y control
EC000069 | 8 | Multímetro | 12 | EF004841 |  | A | Resolución más baja de corriente CA | 1 | EV012257 | 0,001 µA |  |  |  |  | EG000044 | Instrumentación de medida y control
EC000069 | 8 | Multímetro | 12 | EF004841 |  | A | Resolución más baja de corriente CA | 2 | EV006916 | 0,01 µA |  |  |  |  | EG000044 | Instrumentación de medida y control
EC000069 | 8 | Multímetro | 12 | EF004841 |  | A | Resolución más baja de corriente CA | 3 | EV006920 | 0,1 µA |  |  |  |  | EG000044 | Instrumentación de medida y control
EC000069 | 8 | Multímetro | 12 | EF004841 |  | A | Resolución más baja de corriente CA | 4 | EV006926 | 1 µA |  |  |  |  | EG000044 | Instrumentación de medida y control
EC000069 | 8 | Multímetro | 12 | EF004841 |  | A | Resolución más baja de corriente CA | 5 | EV006939 | 10 µA |  |  |  |  | EG000044 | Instrumentación de medida y control
EC000069 | 8 | Multímetro | 12 | EF004841 |  | A | Resolución más baja de corriente CA | 6 | EV006946 | 100 µA |  |  |  |  | EG000044 | Instrumentación de medida y control
EC000069 | 8 | Multímetro | 12 | EF004841 |  | A | Resolución más baja de corriente CA | 7 | EV014270 | 200 µA |  |  |  |  | EG000044 | Instrumentación de medida y control
EC000069 | 8 | Multímetro | 12 | EF004841 |  | A | Resolución más baja de corriente CA | 8 | EV014271 | 400 µA |  |  |  |  | EG000044 | Instrumentación de medida y control
EC000069 | 8 | Multímetro | 12 | EF004841 |  | A | Resolución más baja de corriente CA | 9 | EV014273 | 600 µA |  |  |  |  | EG000044 | Instrumentación de medida y control
EC000069 | 8 | Multímetro | 12 | EF004841 |  | A | Resolución más baja de corriente CA | 10 | EV011368 | 1000 µA |  |  |  |  | EG000044 | Instrumentación de medida y control
EC000069 | 8 | Multímetro | 12 | EF004841 |  | A | Resolución más baja de corriente CA | 11 | EV000154 | Otros |  |  |  |  | EG000044 | Instrumentación de medida y control
EC000069 | 8 | Multímetro | 13 | EF004992 |  | N | Rango de medición de corriente máxima CC |  |  |  | EU570459 | A |  |  | EG000044 | Instrumentación de medida y control
EC000069 | 8 | Multímetro | 14 | EF004839 |  | A | Resolución más baja de corriente CC | 1 | EV012258 | 0,0001 µA |  |  |  |  | EG000044 | Instrumentación de medida y control
EC000069 | 8 | Multímetro | 14 | EF004839 |  | A | Resolución más baja de corriente CC | 2 | EV012257 | 0,001 µA |  |  |  |  | EG000044 | Instrumentación de medida y control
EC000069 | 8 | Multímetro | 14 | EF004839 |  | A | Resolución más baja de corriente CC | 3 | EV006916 | 0,01 µA |  |  |  |  | EG000044 | Instrumentación de medida y control
EC000069 | 8 | Multímetro | 14 | EF004839 |  | A | Resolución más baja de corriente CC | 4 | EV006920 | 0,1 µA |  |  |  |  | EG000044 | Instrumentación de medida y control
EC000069 | 8 | Multímetro | 14 | EF004839 |  | A | Resolución más baja de corriente CC | 5 | EV006926 | 1 µA |  |  |  |  | EG000044 | Instrumentación de medida y control
EC000069 | 8 | Multímetro | 14 | EF004839 |  | A | Resolución más baja de corriente CC | 6 | EV006939 | 10 µA |  |  |  |  | EG000044 | Instrumentación de medida y control
EC000069 | 8 | Multímetro | 14 | EF004839 |  | A | Resolución más baja de corriente CC | 7 | EV014272 | 50 µA |  |  |  |  | EG000044 | Instrumentación de medida y control
EC000069 | 8 | Multímetro | 14 | EF004839 |  | A | Resolución más baja de corriente CC | 8 | EV006946 | 100 µA |  |  |  |  | EG000044 | Instrumentación de medida y control
EC000069 | 8 | Multímetro | 14 | EF004839 |  | A | Resolución más baja de corriente CC | 9 | EV014270 | 200 µA |  |  |  |  | EG000044 | Instrumentación de medida y control
EC000069 | 8 | Multímetro | 14 | EF004839 |  | A | Resolución más baja de corriente CC | 10 | EV014271 | 400 µA |  |  |  |  | EG000044 | Instrumentación de medida y control
EC000069 | 8 | Multímetro | 14 | EF004839 |  | A | Resolución más baja de corriente CC | 11 | EV014273 | 600 µA |  |  |  |  | EG000044 | Instrumentación de medida y control
EC000069 | 8 | Multímetro | 14 | EF004839 |  | A | Resolución más baja de corriente CC | 12 | EV011368 | 1000 µA |  |  |  |  | EG000044 | Instrumentación de medida y control
EC000069 | 8 | Multímetro | 14 | EF004839 |  | A | Resolución más baja de corriente CC | 13 | EV000154 | Otros |  |  |  |  | EG000044 | Instrumentación de medida y control
EC000069 | 8 | Multímetro | 15 | EF004997 |  | N | Rango de medición de resistencia máx. |  |  |  | EU570200 | Mohm |  |  | EG000044 | Instrumentación de medida y control
EC000069 | 8 | Multímetro | 16 | EF009853 |  | L | Medición de miliohmios mediante sistema de cuatro hilos (conexión Kelvin) | [7 empty] | EG000044 | Instrumentación de medida y control
EC000069 | 8 | Multímetro | 17 | EF004842 |  | A | Resolución de menor resistencia | 1 | EV012259 | 0,0001 Ohm |  |  |  |  | EG000044 | Instrumentación de medida y control
EC000069 | 8 | Multímetro | 17 | EF004842 |  | A | Resolución de menor resistencia | 2 | EV012260 | 0,001 Ohm |  |  |  |  | EG000044 | Instrumentación de medida y control
EC000069 | 8 | Multímetro | 17 | EF004842 |  | A | Resolución de menor resistencia | 3 | EV006918 | 0,01 Ohm |  |  |  |  | EG000044 | Instrumentación de medida y control
EC000069 | 8 | Multímetro | 17 | EF004842 |  | A | Resolución de menor resistencia | 4 | EV006922 | 0,1 Ohm |  |  |  |  | EG000044 | Instrumentación de medida y control
EC000069 | 8 | Multímetro | 17 | EF004842 |  | A | Resolución de menor resistencia | 5 | EV006930 | 1 Ohm |  |  |  |  | EG000044 | Instrumentación de medida y control
EC000069 | 8 | Multímetro | 17 | EF004842 |  | A | Resolución de menor resistencia | 6 | EV000154 | Otros |  |  |  |  | EG000044 | Instrumentación de medida y control
EC000069 | 8 | Multímetro | 18 | EF009854 |  | L | Medición de temperatura RTD | [7 empty] | EG000044 | Instrumentación de medida y control
EC000069 | 8 | Multímetro | 19 | EF006229 |  | L | Medición de temperatura | [7 empty] | EG000044 | Instrumentación de medida y control
EC000069 | 8 | Multímetro | 20 | EF009855 |  | L | Medición de temperatura TC | [7 empty] | EG000044 | Instrumentación de medida y control
EC000069 | 8 | Multímetro | 21 | EF009175 | EFI09175 | N | Rango de medición máx. de temperatura |  |  |  | EU570073 | °C | EU571087 | ºF | EG000044 | Instrumentación de medida y control
EC000069 | 8 | Multímetro | 22 | EF009176 |  | A | Resolución mínima temperatura | 1 | EV011369 | 0,001 °C |  |  |  |  | EG000044 | Instrumentación de medida y control
EC000069 | 8 | Multímetro | 22 | EF009176 |  | A | Resolución mínima temperatura | 2 | EV011370 | 0,01 °C |  |  |  |  | EG000044 | Instrumentación de medida y control
EC000069 | 8 | Multímetro | 22 | EF009176 |  | A | Resolución mínima temperatura | 3 | EV011371 | 0,1 °C |  |  |  |  | EG000044 | Instrumentación de medida y control
EC000069 | 8 | Multímetro | 22 | EF009176 |  | A | Resolución mínima temperatura | 4 | EV011372 | 1 °C |  |  |  |  | EG000044 | Instrumentación de medida y control
EC000069 | 8 | Multímetro | 22 | EF009176 |  | A | Resolución mínima temperatura | 5 | EV000154 | Otros |  |  |  |  | EG000044 | Instrumentación de medida y control
EC000069 | 8 | Multímetro | 23 | EF000597 |  | L | Medición de capacitancia | [7 empty] | EG000044 | Instrumentación de medida y control
EC000069 | 8 | Multímetro | 24 | EF009177 |  | N | Rango de medición máx. de capacidad |  |  |  | EU000054 | µF |  |  | EG000044 | Instrumentación de medida y control
EC000069 | 8 | Multímetro | 25 | EF009178 |  | A | Resolución mínima capacidad | 1 | EV011373 | 0,00001 µF |  |  |  |  | EG000044 | Instrumentación de medida y control
EC000069 | 8 | Multímetro | 25 | EF009178 |  | A | Resolución mínima capacidad | 2 | EV011374 | 0,0001 µF |  |  |  |  | EG000044 | Instrumentación de medida y control
EC000069 | 8 | Multímetro | 25 | EF009178 |  | A | Resolución mínima capacidad | 3 | EV011375 | 0,001 µF |  |  |  |  | EG000044 | Instrumentación de medida y control
EC000069 | 8 | Multímetro | 25 | EF009178 |  | A | Resolución mínima capacidad | 4 | EV011376 | 0,01 µF |  |  |  |  | EG000044 | Instrumentación de medida y control
EC000069 | 8 | Multímetro | 25 | EF009178 |  | A | Resolución mínima capacidad | 5 | EV011377 | 0,1 µF |  |  |  |  | EG000044 | Instrumentación de medida y control
EC000069 | 8 | Multímetro | 25 | EF009178 |  | A | Resolución mínima capacidad | 6 | EV011378 | 1 µF |  |  |  |  | EG000044 | Instrumentación de medida y control
EC000069 | 8 | Multímetro | 25 | EF009178 |  | A | Resolución mínima capacidad | 7 | EV000154 | Otros |  |  |  |  | EG000044 | Instrumentación de medida y control
EC000069 | 8 | Multímetro | 26 | EF000599 |  | L | Medición de frecuencia | [7 empty] | EG000044 | Instrumentación de medida y control
EC000069 | 8 | Multímetro | 27 | EF009179 |  | N | Rango de medición máx. de frecuencia |  |  |  | EU570224 | kHz |  |  | EG000044 | Instrumentación de medida y control
EC000069 | 8 | Multímetro | 28 | EF009180 |  | A | Resolución mínima frecuencia | 1 | EV011379 | 0,001 Hz |  |  |  |  | EG000044 | Instrumentación de medida y control
EC000069 | 8 | Multímetro | 28 | EF009180 |  | A | Resolución mínima frecuencia | 2 | EV011380 | 0,01 Hz |  |  |  |  | EG000044 | Instrumentación de medida y control
EC000069 | 8 | Multímetro | 28 | EF009180 |  | A | Resolución mínima frecuencia | 3 | EV011381 | 0,1 Hz |  |  |  |  | EG000044 | Instrumentación de medida y control
EC000069 | 8 | Multímetro | 28 | EF009180 |  | A | Resolución mínima frecuencia | 4 | EV011382 | 1 Hz |  |  |  |  | EG000044 | Instrumentación de medida y control
EC000069 | 8 | Multímetro | 28 | EF009180 |  | A | Resolución mínima frecuencia | 5 | EV000154 | Otros |  |  |  |  | EG000044 | Instrumentación de medida y control
EC000069 | 8 | Multímetro | 29 | EF004615 |  | L | Prueba de continuidad/prueba de diodos | [7 empty] | EG000044 | Instrumentación de medida y control
EC000069 | 8 | Multímetro | 30 | EF000590 |  | R | Rango de medición de resistencia de aislamiento |  |  |  | EU570200 | Mohm |  |  | EG000044 | Instrumentación de medida y control
EC000069 | 8 | Multímetro | 31 | EF009856 |  | L | Tensión de prueba nominal 10 V | [7 empty] | EG000044 | Instrumentación de medida y control
EC000069 | 8 | Multímetro | 32 | EF009857 |  | L | Tensión de prueba nominal 50 V | [7 empty] | EG000044 | Instrumentación de medida y control
EC000069 | 8 | Multímetro | 33 | EF005117 |  | L | Tensión nominal de prueba 100 V | [7 empty] | EG000044 | Instrumentación de medida y control
EC000069 | 8 | Multímetro | 34 | EF005119 |  | L | Tensión nominal de prueba 250 V | [7 empty] | EG000044 | Instrumentación de medida y control
EC000069 | 8 | Multímetro | 35 | EF005121 |  | L | Tensión nominal de prueba 500 V | [7 empty] | EG000044 | Instrumentación de medida y control
EC000069 | 8 | Multímetro | 36 | EF005118 |  | L | Tensión nominal de prueba 1000 V | [7 empty] | EG000044 | Instrumentación de medida y control
EC000069 | 8 | Multímetro | 37 | EF009858 |  | L | Medición de la longitud de cables | [7 empty] | EG000044 | Instrumentación de medida y control
EC000069 | 8 | Multímetro | 38 | EF009859 |  | L | Prueba de simetría de los conductores para conexiones de dos hilos a-b-E | [7 empty] | EG000044 | Instrumentación de medida y control
EC000069 | 8 | Multímetro | 39 | EF009860 |  | L | Medición de potencia y energía | [7 empty] | EG000044 | Instrumentación de medida y control
EC000069 | 8 | Multímetro | 40 | EF009861 |  | L | Análisis de la oscilación armónica/Power Quality | [7 empty] | EG000044 | Instrumentación de medida y control
EC000069 | 8 | Multímetro | 41 | EF000600 |  | L | Con medición de nivel (dB) | [7 empty] | EG000044 | Instrumentación de medida y control
EC000069 | 8 | Multímetro | 42 | EF005205 |  | L | Medición del valor relativo | [7 empty] | EG000044 | Instrumentación de medida y control
EC000069 | 8 | Multímetro | 43 | EF004789 |  | L | Medición de la inductancia | [7 empty] | EG000044 | Instrumentación de medida y control
EC000069 | 8 | Multímetro | 44 | EF004899 |  | L | Medición de conductividad | [7 empty] | EG000044 | Instrumentación de medida y control
EC000069 | 8 | Multímetro | 45 | EF000588 |  | L | Comprobación de continuidad | [7 empty] | EG000044 | Instrumentación de medida y control
EC000069 | 8 | Multímetro | 46 | EF001849 |  | L | Memoria de valor actual (retención de datos) | [7 empty] | EG000044 | Instrumentación de medida y control
EC000069 | 8 | Multímetro | 47 | EF005002 |  | L | Valor máximo de almacenamiento | [7 empty] | EG000044 | Instrumentación de medida y control
EC000069 | 8 | Multímetro | 48 | EF005029 |  | L | Memoria del valor mínimo | [7 empty] | EG000044 | Instrumentación de medida y control
EC000069 | 8 | Multímetro | 49 | EF005300 |  | L | Memoria del valor máximo | [7 empty] | EG000044 | Instrumentación de medida y control
EC000069 | 8 | Multímetro | 50 | EF000420 |  | L | Medición RMS real (TRMS) | [7 empty] | EG000044 | Instrumentación de medida y control
EC000069 | 8 | Multímetro | 51 | EF005336 |  | L | Mediciones del ciclo de trabajo | [7 empty] | EG000044 | Instrumentación de medida y control
EC000069 | 8 | Multímetro | 52 | EF009862 |  | L | Medición de la velocidad de giro | [7 empty] | EG000044 | Instrumentación de medida y control
EC000069 | 8 | Multímetro | 53 | EF000307 |  | L | Memoria de valores medidos | [7 empty] | EG000044 | Instrumentación de medida y control
EC000069 | 8 | Multímetro | 54 | EF000594 |  | L | Interfaz | [7 empty] | EG000044 | Instrumentación de medida y control
EC000069 | 8 | Multímetro | 55 | EF004540 |  | L | Interfaz de Bluetooth | [7 empty] | EG000044 | Instrumentación de medida y control
EC000069 | 8 | Multímetro | 56 | EF003861 |  | L | Interfaz IR | [7 empty] | EG000044 | Instrumentación de medida y control
EC000069 | 8 | Multímetro | 57 | EF009863 |  | L | Interruptor automático | [7 empty] | EG000044 | Instrumentación de medida y control
EC000069 | 8 | Multímetro | 58 | EF005014 |  | A | Categoría de circuito de medición | 1 | EV007167 | CAT I |  |  |  |  | EG000044 | Instrumentación de medida y control
EC000069 | 8 | Multímetro | 58 | EF005014 |  | A | Categoría de circuito de medición | 2 | EV007168 | CAT II |  |  |  |  | EG000044 | Instrumentación de medida y control
EC000069 | 8 | Multímetro | 58 | EF005014 |  | A | Categoría de circuito de medición | 3 | EV007169 | CAT III |  |  |  |  | EG000044 | Instrumentación de medida y control
EC000069 | 8 | Multímetro | 58 | EF005014 |  | A | Categoría de circuito de medición | 4 | EV007170 | CAT IV |  |  |  |  | EG000044 | Instrumentación de medida y control
EC000069 | 8 | Multímetro | 59 | EF009864 |  | N | Tensión máx. de la categoría del circuito de medición |  |  |  | EU570079 | V |  |  | EG000044 | Instrumentación de medida y control
EC000069 | 8 | Multímetro | 60 | EF004191 |  | L | Versión a prueba de explosiones | [7 empty] | EG000044 | Instrumentación de medida y control
EC000069 | 8 | Multímetro | 61 | EF005474 |  | A | Grado de protección (IP) | 1 | EV006404 | IP00 |  |  |  |  | EG000044 | Instrumentación de medida y control
EC000069 | 8 | Multímetro | 61 | EF005474 |  | A | Grado de protección (IP) | 2 | EV010695 | IP05 |  |  |  |  | EG000044 | Instrumentación de medida y control
EC000069 | 8 | Multímetro | 61 | EF005474 |  | A | Grado de protección (IP) | 3 | EV006606 | IP10 |  |  |  |  | EG000044 | Instrumentación de medida y control
EC000069 | 8 | Multímetro | 61 | EF005474 |  | A | Grado de protección (IP) | 4 | EV006607 | IP12 |  |  |  |  | EG000044 | Instrumentación de medida y control
EC000069 | 8 | Multímetro | 61 | EF005474 |  | A | Grado de protección (IP) | 5 | EV006405 | IP20 |  |  |  |  | EG000044 | Instrumentación de medida y control
EC000069 | 8 | Multímetro | 61 | EF005474 |  | A | Grado de protección (IP) | 6 | EV006406 | IP21 |  |  |  |  | EG000044 | Instrumentación de medida y control
EC000069 | 8 | Multímetro | 61 | EF005474 |  | A | Grado de protección (IP) | 7 | EV006608 | IP22 |  |  |  |  | EG000044 | Instrumentación de medida y control
EC000069 | 8 | Multímetro | 61 | EF005474 |  | A | Grado de protección (IP) | 8 | EV006407 | IP23 |  |  |  |  | EG000044 | Instrumentación de medida y control
EC000069 | 8 | Multímetro | 61 | EF005474 |  | A | Grado de protección (IP) | 9 | EV006408 | IP24 |  |  |  |  | EG000044 | Instrumentación de medida y control
EC000069 | 8 | Multímetro | 61 | EF005474 |  | A | Grado de protección (IP) | 10 | EV010200 | IP25 |  |  |  |  | EG000044 | Instrumentación de medida y control
EC000069 | 8 | Multímetro | 61 | EF005474 |  | A | Grado de protección (IP) | 11 | EV006409 | IP2X |  |  |  |  | EG000044 | Instrumentación de medida y control
EC000069 | 8 | Multímetro | 61 | EF005474 |  | A | Grado de protección (IP) | 12 | EV009848 | IP2XC |  |  |  |  | EG000044 | Instrumentación de medida y control
EC000069 | 8 | Multímetro | 61 | EF005474 |  | A | Grado de protección (IP) | 13 | EV006410 | IP30 |  |  |  |  | EG000044 | Instrumentación de medida y control
EC000069 | 8 | Multímetro | 61 | EF005474 |  | A | Grado de protección (IP) | 14 | EV006411 | IP31 |  |  |  |  | EG000044 | Instrumentación de medida y control
EC000069 | 8 | Multímetro | 61 | EF005474 |  | A | Grado de protección (IP) | 15 | EV006412 | IP32 |  |  |  |  | EG000044 | Instrumentación de medida y control
EC000069 | 8 | Multímetro | 61 | EF005474 |  | A | Grado de protección (IP) | 16 | EV006609 | IP33 |  |  |  |  | EG000044 | Instrumentación de medida y control
EC000069 | 8 | Multímetro | 61 | EF005474 |  | A | Grado de protección (IP) | 17 | EV006413 | IP34 |  |  |  |  | EG000044 | Instrumentación de medida y control
EC000069 | 8 | Multímetro | 61 | EF005474 |  | A | Grado de protección (IP) | 18 | EV006414 | IP3X |  |  |  |  | EG000044 | Instrumentación de medida y control
EC000069 | 8 | Multímetro | 61 | EF005474 |  | A | Grado de protección (IP) | 19 | EV006415 | IP40 |  |  |  |  | EG000044 | Instrumentación de medida y control
EC000069 | 8 | Multímetro | 61 | EF005474 |  | A | Grado de protección (IP) | 20 | EV006416 | IP41 |  |  |  |  | EG000044 | Instrumentación de medida y control
EC000069 | 8 | Multímetro | 61 | EF005474 |  | A | Grado de protección (IP) | 21 | EV006417 | IP42 |  |  |  |  | EG000044 | Instrumentación de medida y control
EC000069 | 8 | Multímetro | 61 | EF005474 |  | A | Grado de protección (IP) | 22 | EV006610 | IP43 |  |  |  |  | EG000044 | Instrumentación de medida y control
EC000069 | 8 | Multímetro | 61 | EF005474 |  | A | Grado de protección (IP) | 23 | EV006418 | IP44 |  |  |  |  | EG000044 | Instrumentación de medida y control
EC000069 | 8 | Multímetro | 61 | EF005474 |  | A | Grado de protección (IP) | 24 | EV006611 | IP45 |  |  |  |  | EG000044 | Instrumentación de medida y control
EC000069 | 8 | Multímetro | 61 | EF005474 |  | A | Grado de protección (IP) | 25 | EV006612 | IP50 |  |  |  |  | EG000044 | Instrumentación de medida y control
EC000069 | 8 | Multímetro | 61 | EF005474 |  | A | Grado de protección (IP) | 26 | EV011859 | IP51 |  |  |  |  | EG000044 | Instrumentación de medida y control
EC000069 | 8 | Multímetro | 61 | EF005474 |  | A | Grado de protección (IP) | 27 | EV006613 | IP52 |  |  |  |  | EG000044 | Instrumentación de medida y control
EC000069 | 8 | Multímetro | 61 | EF005474 |  | A | Grado de protección (IP) | 28 | EV006614 | IP53 |  |  |  |  | EG000044 | Instrumentación de medida y control
EC000069 | 8 | Multímetro | 61 | EF005474 |  | A | Grado de protección (IP) | 29 | EV006419 | IP54 |  |  |  |  | EG000044 | Instrumentación de medida y control
EC000069 | 8 | Multímetro | 61 | EF005474 |  | A | Grado de protección (IP) | 30 | EV006420 | IP55 |  |  |  |  | EG000044 | Instrumentación de medida y control
EC000069 | 8 | Multímetro | 61 | EF005474 |  | A | Grado de protección (IP) | 31 | EV006615 | IP56 |  |  |  |  | EG000044 | Instrumentación de medida y control
EC000069 | 8 | Multímetro | 61 | EF005474 |  | A | Grado de protección (IP) | 32 | EV006616 | IP57 |  |  |  |  | EG000044 | Instrumentación de medida y control
EC000069 | 8 | Multímetro | 61 | EF005474 |  | A | Grado de protección (IP) | 33 | EV006617 | IP58 |  |  |  |  | EG000044 | Instrumentación de medida y control
EC000069 | 8 | Multímetro | 61 | EF005474 |  | A | Grado de protección (IP) | 34 | EV022592 | IP59K |  |  |  |  | EG000044 | Instrumentación de medida y control
EC000069 | 8 | Multímetro | 61 | EF005474 |  | A | Grado de protección (IP) | 35 | EV012091 | IP60 |  |  |  |  | EG000044 | Instrumentación de medida y control
EC000069 | 8 | Multímetro | 61 | EF005474 |  | A | Grado de protección (IP) | 36 | EV006618 | IP64 |  |  |  |  | EG000044 | Instrumentación de medida y control
EC000069 | 8 | Multímetro | 61 | EF005474 |  | A | Grado de protección (IP) | 37 | EV006421 | IP65 |  |  |  |  | EG000044 | Instrumentación de medida y control
EC000069 | 8 | Multímetro | 61 | EF005474 |  | A | Grado de protección (IP) | 38 | EV006422 | IP66 |  |  |  |  | EG000044 | Instrumentación de medida y control
EC000069 | 8 | Multímetro | 61 | EF005474 |  | A | Grado de protección (IP) | 39 | EV006423 | IP67 |  |  |  |  | EG000044 | Instrumentación de medida y control
EC000069 | 8 | Multímetro | 61 | EF005474 |  | A | Grado de protección (IP) | 40 | EV009289 | IP67K |  |  |  |  | EG000044 | Instrumentación de medida y control
EC000069 | 8 | Multímetro | 61 | EF005474 |  | A | Grado de protección (IP) | 41 | EV006619 | IP68 |  |  |  |  | EG000044 | Instrumentación de medida y control
EC000069 | 8 | Multímetro | 61 | EF005474 |  | A | Grado de protección (IP) | 42 | EV009290 | IP69K |  |  |  |  | EG000044 | Instrumentación de medida y control
EC000069 | 8 | Multímetro | 61 | EF005474 |  | A | Grado de protección (IP) | 43 | EV006620 | IPX0 |  |  |  |  | EG000044 | Instrumentación de medida y control
EC000069 | 8 | Multímetro | 61 | EF005474 |  | A | Grado de protección (IP) | 44 | EV009850 | IPX1 |  |  |  |  | EG000044 | Instrumentación de medida y control
EC000069 | 8 | Multímetro | 61 | EF005474 |  | A | Grado de protección (IP) | 45 | EV009851 | IPX3 |  |  |  |  | EG000044 | Instrumentación de medida y control
EC000069 | 8 | Multímetro | 61 | EF005474 |  | A | Grado de protección (IP) | 46 | EV006621 | IPX4 |  |  |  |  | EG000044 | Instrumentación de medida y control
EC000069 | 8 | Multímetro | 61 | EF005474 |  | A | Grado de protección (IP) | 47 | EV006622 | IPX7 |  |  |  |  | EG000044 | Instrumentación de medida y control
EC000069 | 8 | Multímetro | 61 | EF005474 |  | A | Grado de protección (IP) | 48 | EV000154 | Otros |  |  |  |  | EG000044 | Instrumentación de medida y control
EC000070 | 5 | Micrófono | 1 | EF000010 |  | A | Modelo | 1 | EV008723 | Fijación con pasadores |  |  |  |  | EG000041 | Electrónica de consumo
EC000070 | 5 | Micrófono | 1 | EF000010 |  | A | Modelo | 2 | EV008252 | Mano |  |  |  |  | EG000041 | Electrónica de consumo
EC000070 | 5 | Micrófono | 1 | EF000010 |  | A | Modelo | 3 | EV008724 | Micrófono fijado a la cabeza |  |  |  |  | EG000041 | Electrónica de consumo
EC000070 | 5 | Micrófono | 1 | EF000010 |  | A | Modelo | 4 | EV007841 | Mesa |  |  |  |  | EG000041 | Electrónica de consumo
EC000070 | 5 | Micrófono | 1 | EF000010 |  | A | Modelo | 5 | EV000154 | Otros |  |  |  |  | EG000041 | Electrónica de consumo
EC000070 | 5 | Micrófono | 2 | EF006329 |  | L | Con cuello de cisne | [7 empty] | EG000041 | Electrónica de consumo
EC000070 | 5 | Micrófono | 3 | EF006327 |  | A | Técnica | 1 | EV002203 | Micrófono dinámico |  |  |  |  | EG000041 | Electrónica de consumo
EC000070 | 5 | Micrófono | 3 | EF006327 |  | A | Técnica | 2 | EV002202 | Micrófono de condensador |  |  |  |  | EG000041 | Electrónica de consumo
EC000070 | 5 | Micrófono | 3 | EF006327 |  | A | Técnica | 3 | EV004651 | Micrófono de videocámara |  |  |  |  | EG000041 | Electrónica de consumo
EC000070 | 5 | Micrófono | 4 | EF000120 |  | A | Característica direccional | 1 | EV008727 | Ocho |  |  |  |  | EG000041 | Electrónica de consumo
EC000070 | 5 | Micrófono | 4 | EF000120 |  | A | Característica direccional | 2 | EV008726 | Hipercardioide |  |  |  |  | EG000041 | Electrónica de consumo
EC000070 | 5 | Micrófono | 4 | EF000120 |  | A | Característica direccional | 3 | EV012279 | Omnidireccional |  |  |  |  | EG000041 | Electrónica de consumo
EC000070 | 5 | Micrófono | 4 | EF000120 |  | A | Característica direccional | 4 | EV002204 | Cardioide |  |  |  |  | EG000041 | Electrónica de consumo
EC000070 | 5 | Micrófono | 4 | EF000120 |  | A | Característica direccional | 5 | EV008725 | Supercardioide |  |  |  |  | EG000041 | Electrónica de consumo
EC000070 | 5 | Micrófono | 4 | EF000120 |  | A | Característica direccional | 6 | EV000154 | Otros |  |  |  |  | EG000041 | Electrónica de consumo
EC000070 | 5 | Micrófono | 5 | EF000503 |  | L | Estéreo | [7 empty] | EG000041 | Electrónica de consumo
EC000070 | 5 | Micrófono | 6 | EF000536 | EFI00536 | N | Longitud de cable |  |  |  | EU570036 | m | EU571086 | ft | EG000041 | Electrónica de consumo
EC000070 | 5 | Micrófono | 7 | EF000046 |  | L | Inalámbrico | [7 empty] | EG000041 | Electrónica de consumo
EC000070 | 5 | Micrófono | 8 | EF000416 |  | R | Frecuencia |  |  |  | EU570028 | Hz |  |  | EG000041 | Electrónica de consumo
EC000070 | 5 | Micrófono | 9 | EF001991 |  | N | Sensibilidad |  |  |  | EU570480 | dB |  |  | EG000041 | Electrónica de consumo
EC000070 | 5 | Micrófono | 10 | EF006328 |  | L | Con soporte de trípode | [7 empty] | EG000041 | Electrónica de consumo
EC000070 | 5 | Micrófono | 11 | EF000017 |  | L | Estanco | [7 empty] | EG000041 | Electrónica de consumo
EC000070 | 5 | Micrófono | 12 | EF011721 | EFI11721 | N | Longitud del micrófono |  |  |  | EU570448 | mm | EU000051 | in | EG000041 | Electrónica de consumo
EC000070 | 5 | Micrófono | 13 | EF004887 |  | L | Con pantalla LCD | [7 empty] | EG000041 | Electrónica de consumo
EC000070 | 5 | Micrófono | 14 | EF012308 |  | L | Con función de bloqueo | [7 empty] | EG000041 | Electrónica de consumo
EC000070 | 5 | Micrófono | 15 | EF012307 |  | L | Con cortavientos | [7 empty] | EG000041 | Electrónica de consumo
EC000071 | 6 | Sistema de montaje para distribución de barras | 1 | EF000010 |  | A | Modelo | 1 | EV000518 | Gancho doble |  |  |  |  | EG000015 | Sistemas de distribución de energía / conmutadores
EC000071 | 6 | Sistema de montaje para distribución de barras | 1 | EF000010 |  | A | Modelo | 2 | EV000517 | Gancho cerrado |  |  |  |  | EG000015 | Sistemas de distribución de energía / conmutadores
EC000071 | 6 | Sistema de montaje para distribución de barras | 1 | EF000010 |  | A | Modelo | 3 | EV000516 | Abrazadera de fijación |  |  |  |  | EG000015 | Sistemas de distribución de energía / conmutadores
EC000071 | 6 | Sistema de montaje para distribución de barras | 1 | EF000010 |  | A | Modelo | 4 | EV009936 | Soporte de fijación |  |  |  |  | EG000015 | Sistemas de distribución de energía / conmutadores
EC000071 | 6 | Sistema de montaje para distribución de barras | 1 | EF000010 |  | A | Modelo | 5 | EV009937 | Grapa de fijación |  |  |  |  | EG000015 | Sistemas de distribución de energía / conmutadores
EC000071 | 6 | Sistema de montaje para distribución de barras | 1 | EF000010 |  | A | Modelo | 6 | EV009618 | Soporte de suspensión |  |  |  |  | EG000015 | Sistemas de distribución de energía / conmutadores
EC000071 | 6 | Sistema de montaje para distribución de barras | 1 | EF000010 |  | A | Modelo | 7 | EV000154 | Otros |  |  |  |  | EG000015 | Sistemas de distribución de energía / conmutadores
EC000071 | 6 | Sistema de montaje para distribución de barras | 2 | EF002442 |  | A | Tipo de fijación | 1 | EV002157 | Pared / techo |  |  |  |  | EG000015 | Sistemas de distribución de energía / conmutadores
EC000071 | 6 | Sistema de montaje para distribución de barras | 2 | EF002442 |  | A | Tipo de fijación | 2 | EV002158 | Pared / techo / suspensión |  |  |  |  | EG000015 | Sistemas de distribución de energía / conmutadores
EC000071 | 6 | Sistema de montaje para distribución de barras | 2 | EF002442 |  | A | Tipo de fijación | 3 | EV002156 | Pared / suelo |  |  |  |  | EG000015 | Sistemas de distribución de energía / conmutadores
EC000071 | 6 | Sistema de montaje para distribución de barras | 2 | EF002442 |  | A | Tipo de fijación | 4 | EV000154 | Otros |  |  |  |  | EG000015 | Sistemas de distribución de energía / conmutadores
EC000071 | 6 | Sistema de montaje para distribución de barras | 3 | EF000003 |  | A | Tipo de montaje | 1 | EV007463 | Abrazaderas |  |  |  |  | EG000015 | Sistemas de distribución de energía / conmutadores
EC000071 | 6 | Sistema de montaje para distribución de barras | 3 | EF000003 |  | A | Tipo de montaje | 2 | EV005523 | Conexión |  |  |  |  | EG000015 | Sistemas de distribución de energía / conmutadores
EC000071 | 6 | Sistema de montaje para distribución de barras | 3 | EF000003 |  | A | Tipo de montaje | 3 | EV000154 | Otros |  |  |  |  | EG000015 | Sistemas de distribución de energía / conmutadores
EC000073 | 5 | Caja empotrable para instalación de distribución de dispositivos | 1 | EF000074 |  | N | Número de unidades | [7 empty] | EG000006 | Canales de instalación para pared y suelo
EC000073 | 5 | Caja empotrable para instalación de distribución de dispositivos | 2 | EF006402 |  | A | Tipo de montaje de la caja | 1 | EV008240 | Frontal |  |  |  |  | EG000006 | Canales de instalación para pared y suelo
EC000073 | 5 | Caja empotrable para instalación de distribución de dispositivos | 2 | EF006402 |  | A | Tipo de montaje de la caja | 2 | EV000775 | Panel trasero |  |  |  |  | EG000006 | Canales de instalación para pared y suelo
EC000073 | 5 | Caja empotrable para instalación de distribución de dispositivos | 2 | EF006402 |  | A | Tipo de montaje de la caja | 3 | EV000154 | Otros |  |  |  |  | EG000006 | Canales de instalación para pared y suelo
EC000073 | 5 | Caja empotrable para instalación de distribución de dispositivos | 3 | EF000010 |  | A | Modelo | 1 | EV000152 | Abierto |  |  |  |  | EG000006 | Canales de instalación para pared y suelo
EC000073 | 5 | Caja empotrable para instalación de distribución de dispositivos | 3 | EF000010 |  | A | Modelo | 2 | EV000116 | Cerrado |  |  |  |  | EG000006 | Canales de instalación para pared y suelo
EC000073 | 5 | Caja empotrable para instalación de distribución de dispositivos | 4 | EF001595 |  | A | Tipo de aparato | 1 | EV009925 | Con anillo de apoyo / soporte de apoyo |  |  |  |  | EG000006 | Canales de instalación para pared y suelo
EC000073 | 5 | Caja empotrable para instalación de distribución de dispositivos | 4 | EF001595 |  | A | Tipo de aparato | 2 | EV007636 | Tamaño de cuadrícula 45 |  |  |  |  | EG000006 | Canales de instalación para pared y suelo
EC000073 | 5 | Caja empotrable para instalación de distribución de dispositivos | 4 | EF001595 |  | A | Tipo de aparato | 3 | EV002729 | CEE |  |  |  |  | EG000006 | Canales de instalación para pared y suelo
EC000073 | 5 | Caja empotrable para instalación de distribución de dispositivos | 4 | EF001595 |  | A | Tipo de aparato | 4 | EV001269 | Tecnología de proceso de datos |  |  |  |  | EG000006 | Canales de instalación para pared y suelo
EC000073 | 5 | Caja empotrable para instalación de distribución de dispositivos | 4 | EF001595 |  | A | Tipo de aparato | 5 | EV000154 | Otros |  |  |  |  | EG000006 | Canales de instalación para pared y suelo
EC000073 | 5 | Caja empotrable para instalación de distribución de dispositivos | 5 | EF007678 |  | A | Carril de montaje | 1 | EV009574 | 45 mm |  |  |  |  | EG000006 | Canales de instalación para pared y suelo
EC000073 | 5 | Caja empotrable para instalación de distribución de dispositivos | 5 | EF007678 |  | A | Carril de montaje | 2 | EV009579 | 60 mm |  |  |  |  | EG000006 | Canales de instalación para pared y suelo
EC000073 | 5 | Caja empotrable para instalación de distribución de dispositivos | 5 | EF007678 |  | A | Carril de montaje | 3 | EV009582 | 67,5 mm |  |  |  |  | EG000006 | Canales de instalación para pared y suelo
EC000073 | 5 | Caja empotrable para instalación de distribución de dispositivos | 5 | EF007678 |  | A | Carril de montaje | 4 | EV009581 | 60/67,5 mm |  |  |  |  | EG000006 | Canales de instalación para pared y suelo
EC000073 | 5 | Caja empotrable para instalación de distribución de dispositivos | 5 | EF007678 |  | A | Carril de montaje | 5 | EV020554 | 76,5 mm |  |  |  |  | EG000006 | Canales de instalación para pared y suelo
EC000073 | 5 | Caja empotrable para instalación de distribución de dispositivos | 5 | EF007678 |  | A | Carril de montaje | 6 | EV009588 | 83,5 mm |  |  |  |  | EG000006 | Canales de instalación para pared y suelo
EC000073 | 5 | Caja empotrable para instalación de distribución de dispositivos | 5 | EF007678 |  | A | Carril de montaje | 7 | EV000154 | Otros |  |  |  |  | EG000006 | Canales de instalación para pared y suelo
EC000073 | 5 | Caja empotrable para instalación de distribución de dispositivos | 6 | EF005086 |  | A | Tipo de montaje de dispositivos de montaje | 1 | EV000766 | Atornillar |  |  |  |  | EG000006 | Canales de instalación para pared y suelo
EC000073 | 5 | Caja empotrable para instalación de distribución de dispositivos | 6 | EF005086 |  | A | Tipo de montaje de dispositivos de montaje | 2 | EV007635 | Parar |  |  |  |  | EG000006 | Canales de instalación para pared y suelo
EC000073 | 5 | Caja empotrable para instalación de distribución de dispositivos | 7 | EF005446 |  | L | Alivio de tensión posible | [7 empty] | EG000006 | Canales de instalación para pared y suelo
EC000073 | 5 | Caja empotrable para instalación de distribución de dispositivos | 8 | EF005467 |  | L | Con espacio de conexión | [7 empty] | EG000006 | Canales de instalación para pared y suelo
EC000073 | 5 | Caja empotrable para instalación de distribución de dispositivos | 9 | EF002169 |  | A | Material | 1 | EV000139 | Plástico |  |  |  |  | EG000006 | Canales de instalación para pared y suelo
EC000073 | 5 | Caja empotrable para instalación de distribución de dispositivos | 9 | EF002169 |  | A | Material | 2 | EV000154 | Otros |  |  |  |  | EG000006 | Canales de instalación para pared y suelo
EC000074 | 8 | Disyuntor de protección del motor | 1 | EF002336 |  | R | Ajuste actual de liberación de sobrecarga |  |  |  | EU570459 | A |  |  | EG000017 | Interruptores de baja tensión
EC000074 | 8 | Disyuntor de protección del motor | 2 | EF007131 |  | R | Rango de ajuste de liberación instantánea de cortocircuito |  |  |  | EU570459 | A |  |  | EG000017 | Interruptores de baja tensión
EC000074 | 8 | Disyuntor de protección del motor | 3 | EF006233 |  | L | Con protección térmica | [7 empty] | EG000017 | Interruptores de baja tensión
EC000074 | 8 | Disyuntor de protección del motor | 4 | EF007400 |  | L | Sensible a fallo de fase | [7 empty] | EG000017 | Interruptores de baja tensión
EC000074 | 8 | Disyuntor de protección del motor | 5 | EF007007 |  | A | Técnica de liberación | 1 | EV000101 | Electrónico |  |  |  |  | EG000017 | Interruptores de baja tensión
EC000074 | 8 | Disyuntor de protección del motor | 5 | EF007007 |  | A | Técnica de liberación | 2 | EV009462 | Termomagnético |  |  |  |  | EG000017 | Interruptores de baja tensión
EC000074 | 8 | Disyuntor de protección del motor | 5 | EF007007 |  | A | Técnica de liberación | 3 | EV006116 | Magnético |  |  |  |  | EG000017 | Interruptores de baja tensión
EC000074 | 8 | Disyuntor de protección del motor | 6 | EF001435 |  | R | Tensión de funcionamiento nominal |  |  |  | EU570079 | V |  |  | EG000017 | Interruptores de baja tensión
EC000074 | 8 | Disyuntor de protección del motor | 7 | EF001389 |  | N | Intensidad nominal permanente Iu |  |  |  | EU570459 | A |  |  | EG000017 | Interruptores de baja tensión
EC000074 | 8 | Disyuntor de protección del motor | 8 | EF007025 |  | N | Potencia de funcionamiento nominal a 230 V CA-3 |  |  |  | EU570418 | kW |  |  | EG000017 | Interruptores de baja tensión
EC000074 | 8 | Disyuntor de protección del motor | 9 | EF001364 |  | N | Potencia de funcionamiento nominal en CA-3, 400 V |  |  |  | EU570418 | kW |  |  | EG000017 | Interruptores de baja tensión
EC000074 | 8 | Disyuntor de protección del motor | 10 | EF006819 |  | A | Tipo de conexión del circuito de corriente principal | 1 | EV003968 | Conexión enchufable plana |  |  |  |  | EG000017 | Interruptores de baja tensión
EC000074 | 8 | Disyuntor de protección del motor | 10 | EF006819 |  | A | Tipo de conexión del circuito de corriente principal | 2 | EV005752 | Conexión de abrazadera con resorte |  |  |  |  | EG000017 | Interruptores de baja tensión
EC000074 | 8 | Disyuntor de protección del motor | 10 | EF006819 |  | A | Tipo de conexión del circuito de corriente principal | 3 | EV003963 | Conexión PCB |  |  |  |  | EG000017 | Interruptores de baja tensión
EC000074 | 8 | Disyuntor de protección del motor | 10 | EF006819 |  | A | Tipo de conexión del circuito de corriente principal | 4 | EV009386 | Abrazadera de bastidor |  |  |  |  | EG000017 | Interruptores de baja tensión
EC000074 | 8 | Disyuntor de protección del motor | 10 | EF006819 |  | A | Tipo de conexión del circuito de corriente principal | 5 | EV010689 | Conector de tornillo trasero |  |  |  |  | EG000017 | Interruptores de baja tensión
EC000074 | 8 | Disyuntor de protección del motor | 10 | EF006819 |  | A | Tipo de conexión del circuito de corriente principal | 6 | EV000415 | Conexión roscada |  |  |  |  | EG000017 | Interruptores de baja tensión
EC000074 | 8 | Disyuntor de protección del motor | 10 | EF006819 |  | A | Tipo de conexión del circuito de corriente principal | 7 | EV005753 | Conexión de abrazadera con resorte/tornillos |  |  |  |  | EG000017 | Interruptores de baja tensión
EC000074 | 8 | Disyuntor de protección del motor | 10 | EF006819 |  | A | Tipo de conexión del circuito de corriente principal | 8 | EV010688 | Brida túnel |  |  |  |  | EG000017 | Interruptores de baja tensión
EC000074 | 8 | Disyuntor de protección del motor | 10 | EF006819 |  | A | Tipo de conexión del circuito de corriente principal | 9 | EV000154 | Otros |  |  |  |  | EG000017 | Interruptores de baja tensión
EC000074 | 8 | Disyuntor de protección del motor | 11 | EF006976 |  | A | Ejecución del elemento accionador | 1 | EV000092 | Botón giratorio (mando) |  |  |  |  | EG000017 | Interruptores de baja tensión
EC000074 | 8 | Disyuntor de protección del motor | 11 | EF006976 |  | A | Ejecución del elemento accionador | 2 | EV000554 | Botón pulsador |  |  |  |  | EG000017 | Interruptores de baja tensión
EC000074 | 8 | Disyuntor de protección del motor | 11 | EF006976 |  | A | Ejecución del elemento accionador | 3 | EV001252 | Palanca de balancín |  |  |  |  | EG000017 | Interruptores de baja tensión
EC000074 | 8 | Disyuntor de protección del motor | 11 | EF006976 |  | A | Ejecución del elemento accionador | 4 | EV000175 | Llave |  |  |  |  | EG000017 | Interruptores de baja tensión
EC000074 | 8 | Disyuntor de protección del motor | 11 | EF006976 |  | A | Ejecución del elemento accionador | 5 | EV000154 | Otros |  |  |  |  | EG000017 | Interruptores de baja tensión
EC000074 | 8 | Disyuntor de protección del motor | 12 | EF008240 |  | A | Construcción del dispositivo | 1 | EV009311 | Dispositivo completo en carcasa |  |  |  |  | EG000017 | Interruptores de baja tensión
EC000074 | 8 | Disyuntor de protección del motor | 12 | EF008240 |  | A | Construcción del dispositivo | 2 | EV009211 | Técnica integrada fija para dispositivo integrado |  |  |  |  | EG000017 | Interruptores de baja tensión
EC000074 | 8 | Disyuntor de protección del motor | 12 | EF008240 |  | A | Construcción del dispositivo | 3 | EV009212 | Técnica de conexión para dispositivo integrado |  |  |  |  | EG000017 | Interruptores de baja tensión
EC000074 | 8 | Disyuntor de protección del motor | 12 | EF008240 |  | A | Construcción del dispositivo | 4 | EV009210 | Técnica de deslizamiento para dispositivo integrado |  |  |  |  | EG000017 | Interruptores de baja tensión
EC000074 | 8 | Disyuntor de protección del motor | 12 | EF008240 |  | A | Construcción del dispositivo | 5 | EV000154 | Otros |  |  |  |  | EG000017 | Interruptores de baja tensión
EC000074 | 8 | Disyuntor de protección del motor | 13 | EF001387 |  | L | Con interruptor auxiliar integrado | [7 empty] | EG000017 | Interruptores de baja tensión
EC000074 | 8 | Disyuntor de protección del motor | 14 | EF001390 |  | L | Con liberación de baja tensión integrada | [7 empty] | EG000017 | Interruptores de baja tensión
EC000074 | 8 | Disyuntor de protección del motor | 15 | EF001391 |  | N | Número de polos | [7 empty] | EG000017 | Interruptores de baja tensión
EC000074 | 8 | Disyuntor de protección del motor | 16 | EF007049 |  | N | Corriente límite nominal de cortocircuito en la corriente de corte a 400 V CA |  |  |  | EU570170 | kA |  |  | EG000017 | Interruptores de baja tensión
EC000074 | 8 | Disyuntor de protección del motor | 17 | EF005474 |  | A | Grado de protección (IP) | 1 | EV006404 | IP00 |  |  |  |  | EG000017 | Interruptores de baja tensión
EC000074 | 8 | Disyuntor de protección del motor | 17 | EF005474 |  | A | Grado de protección (IP) | 2 | EV006606 | IP10 |  |  |  |  | EG000017 | Interruptores de baja tensión
EC000074 | 8 | Disyuntor de protección del motor | 17 | EF005474 |  | A | Grado de protección (IP) | 3 | EV006607 | IP12 |  |  |  |  | EG000017 | Interruptores de baja tensión
EC000074 | 8 | Disyuntor de protección del motor | 17 | EF005474 |  | A | Grado de protección (IP) | 4 | EV006405 | IP20 |  |  |  |  | EG000017 | Interruptores de baja tensión
EC000074 | 8 | Disyuntor de protección del motor | 17 | EF005474 |  | A | Grado de protección (IP) | 5 | EV006406 | IP21 |  |  |  |  | EG000017 | Interruptores de baja tensión
EC000074 | 8 | Disyuntor de protección del motor | 17 | EF005474 |  | A | Grado de protección (IP) | 6 | EV006608 | IP22 |  |  |  |  | EG000017 | Interruptores de baja tensión
EC000074 | 8 | Disyuntor de protección del motor | 17 | EF005474 |  | A | Grado de protección (IP) | 7 | EV006407 | IP23 |  |  |  |  | EG000017 | Interruptores de baja tensión
EC000074 | 8 | Disyuntor de protección del motor | 17 | EF005474 |  | A | Grado de protección (IP) | 8 | EV006408 | IP24 |  |  |  |  | EG000017 | Interruptores de baja tensión
EC000074 | 8 | Disyuntor de protección del motor | 17 | EF005474 |  | A | Grado de protección (IP) | 9 | EV006409 | IP2X |  |  |  |  | EG000017 | Interruptores de baja tensión
EC000074 | 8 | Disyuntor de protección del motor | 17 | EF005474 |  | A | Grado de protección (IP) | 10 | EV006410 | IP30 |  |  |  |  | EG000017 | Interruptores de baja tensión
EC000074 | 8 | Disyuntor de protección del motor | 17 | EF005474 |  | A | Grado de protección (IP) | 11 | EV006411 | IP31 |  |  |  |  | EG000017 | Interruptores de baja tensión
EC000074 | 8 | Disyuntor de protección del motor | 17 | EF005474 |  | A | Grado de protección (IP) | 12 | EV006412 | IP32 |  |  |  |  | EG000017 | Interruptores de baja tensión
EC000074 | 8 | Disyuntor de protección del motor | 17 | EF005474 |  | A | Grado de protección (IP) | 13 | EV006609 | IP33 |  |  |  |  | EG000017 | Interruptores de baja tensión
EC000074 | 8 | Disyuntor de protección del motor | 17 | EF005474 |  | A | Grado de protección (IP) | 14 | EV006413 | IP34 |  |  |  |  | EG000017 | Interruptores de baja tensión
EC000074 | 8 | Disyuntor de protección del motor | 17 | EF005474 |  | A | Grado de protección (IP) | 15 | EV006414 | IP3X |  |  |  |  | EG000017 | Interruptores de baja tensión
EC000074 | 8 | Disyuntor de protección del motor | 17 | EF005474 |  | A | Grado de protección (IP) | 16 | EV006415 | IP40 |  |  |  |  | EG000017 | Interruptores de baja tensión
EC000074 | 8 | Disyuntor de protección del motor | 17 | EF005474 |  | A | Grado de protección (IP) | 17 | EV006416 | IP41 |  |  |  |  | EG000017 | Interruptores de baja tensión
EC000074 | 8 | Disyuntor de protección del motor | 17 | EF005474 |  | A | Grado de protección (IP) | 18 | EV006417 | IP42 |  |  |  |  | EG000017 | Interruptores de baja tensión
EC000074 | 8 | Disyuntor de protección del motor | 17 | EF005474 |  | A | Grado de protección (IP) | 19 | EV006610 | IP43 |  |  |  |  | EG000017 | Interruptores de baja tensión
EC000074 | 8 | Disyuntor de protección del motor | 17 | EF005474 |  | A | Grado de protección (IP) | 20 | EV006418 | IP44 |  |  |  |  | EG000017 | Interruptores de baja tensión
EC000074 | 8 | Disyuntor de protección del motor | 17 | EF005474 |  | A | Grado de protección (IP) | 21 | EV006611 | IP45 |  |  |  |  | EG000017 | Interruptores de baja tensión
EC000074 | 8 | Disyuntor de protección del motor | 17 | EF005474 |  | A | Grado de protección (IP) | 22 | EV006612 | IP50 |  |  |  |  | EG000017 | Interruptores de baja tensión
EC000074 | 8 | Disyuntor de protección del motor | 17 | EF005474 |  | A | Grado de protección (IP) | 23 | EV006613 | IP52 |  |  |  |  | EG000017 | Interruptores de baja tensión
EC000074 | 8 | Disyuntor de protección del motor | 17 | EF005474 |  | A | Grado de protección (IP) | 24 | EV006614 | IP53 |  |  |  |  | EG000017 | Interruptores de baja tensión
EC000074 | 8 | Disyuntor de protección del motor | 17 | EF005474 |  | A | Grado de protección (IP) | 25 | EV006419 | IP54 |  |  |  |  | EG000017 | Interruptores de baja tensión
EC000074 | 8 | Disyuntor de protección del motor | 17 | EF005474 |  | A | Grado de protección (IP) | 26 | EV006420 | IP55 |  |  |  |  | EG000017 | Interruptores de baja tensión
EC000074 | 8 | Disyuntor de protección del motor | 17 | EF005474 |  | A | Grado de protección (IP) | 27 | EV006615 | IP56 |  |  |  |  | EG000017 | Interruptores de baja tensión
EC000074 | 8 | Disyuntor de protección del motor | 17 | EF005474 |  | A | Grado de protección (IP) | 28 | EV006616 | IP57 |  |  |  |  | EG000017 | Interruptores de baja tensión
EC000074 | 8 | Disyuntor de protección del motor | 17 | EF005474 |  | A | Grado de protección (IP) | 29 | EV006617 | IP58 |  |  |  |  | EG000017 | Interruptores de baja tensión
EC000074 | 8 | Disyuntor de protección del motor | 17 | EF005474 |  | A | Grado de protección (IP) | 30 | EV006618 | IP64 |  |  |  |  | EG000017 | Interruptores de baja tensión
EC000074 | 8 | Disyuntor de protección del motor | 17 | EF005474 |  | A | Grado de protección (IP) | 31 | EV006421 | IP65 |  |  |  |  | EG000017 | Interruptores de baja tensión
EC000074 | 8 | Disyuntor de protección del motor | 17 | EF005474 |  | A | Grado de protección (IP) | 32 | EV008925 | IP65/IP67 |  |  |  |  | EG000017 | Interruptores de baja tensión
EC000074 | 8 | Disyuntor de protección del motor | 17 | EF005474 |  | A | Grado de protección (IP) | 33 | EV006422 | IP66 |  |  |  |  | EG000017 | Interruptores de baja tensión
EC000074 | 8 | Disyuntor de protección del motor | 17 | EF005474 |  | A | Grado de protección (IP) | 34 | EV006423 | IP67 |  |  |  |  | EG000017 | Interruptores de baja tensión
EC000074 | 8 | Disyuntor de protección del motor | 17 | EF005474 |  | A | Grado de protección (IP) | 35 | EV013221 | IP67/IP69K |  |  |  |  | EG000017 | Interruptores de baja tensión
EC000074 | 8 | Disyuntor de protección del motor | 17 | EF005474 |  | A | Grado de protección (IP) | 36 | EV009289 | IP67K |  |  |  |  | EG000017 | Interruptores de baja tensión
EC000074 | 8 | Disyuntor de protección del motor | 17 | EF005474 |  | A | Grado de protección (IP) | 37 | EV006619 | IP68 |  |  |  |  | EG000017 | Interruptores de baja tensión
EC000074 | 8 | Disyuntor de protección del motor | 17 | EF005474 |  | A | Grado de protección (IP) | 38 | EV006620 | IPX0 |  |  |  |  | EG000017 | Interruptores de baja tensión
EC000074 | 8 | Disyuntor de protección del motor | 17 | EF005474 |  | A | Grado de protección (IP) | 39 | EV006621 | IPX4 |  |  |  |  | EG000017 | Interruptores de baja tensión
EC000074 | 8 | Disyuntor de protección del motor | 17 | EF005474 |  | A | Grado de protección (IP) | 40 | EV006622 | IPX7 |  |  |  |  | EG000017 | Interruptores de baja tensión
EC000074 | 8 | Disyuntor de protección del motor | 17 | EF005474 |  | A | Grado de protección (IP) | 41 | EV000154 | Otros |  |  |  |  | EG000017 | Interruptores de baja tensión
EC000074 | 8 | Disyuntor de protección del motor | 18 | EF000040 | EFI00040 | N | Altura |  |  |  | EU570448 | mm | EU000051 | in | EG000017 | Interruptores de baja tensión
EC000074 | 8 | Disyuntor de protección del motor | 19 | EF000008 | EFI00008 | N | Anchura |  |  |  | EU570448 | mm | EU000051 | in | EG000017 | Interruptores de baja tensión
EC000074 | 8 | Disyuntor de protección del motor | 20 | EF000049 | EFI00049 | N | Profundidad |  |  |  | EU570448 | mm | EU000051 | in | EG000017 | Interruptores de baja tensión
EC000075 | 7 | Luz nocturna | 1 | EF000136 |  | A | Color de la carcasa | 1 | EV000080 | Azul |  |  |  |  | EG000027 | Luminarias
EC000075 | 7 | Luz nocturna | 1 | EF000136 |  | A | Color de la carcasa | 2 | EV000083 | Marrón |  |  |  |  | EG000027 | Luminarias
EC000075 | 7 | Luz nocturna | 1 | EF000136 |  | A | Color de la carcasa | 3 | EV000235 | Verde |  |  |  |  | EG000027 | Luminarias
EC000075 | 7 | Luz nocturna | 1 | EF000136 |  | A | Color de la carcasa | 4 | EV000236 | Naranja |  |  |  |  | EG000027 | Luminarias
EC000075 | 7 | Luz nocturna | 1 | EF000136 |  | A | Color de la carcasa | 5 | EV000233 | Rojo |  |  |  |  | EG000027 | Luminarias
EC000075 | 7 | Luz nocturna | 1 | EF000136 |  | A | Color de la carcasa | 6 | EV000202 | Blanco |  |  |  |  | EG000027 | Luminarias
EC000075 | 7 | Luz nocturna | 1 | EF000136 |  | A | Color de la carcasa | 7 | EV000154 | Otros |  |  |  |  | EG000027 | Luminarias
EC000075 | 7 | Luz nocturna | 2 | EF005905 |  | L | Con fuente de luz | [7 empty] | EG000027 | Luminarias
EC000075 | 7 | Luz nocturna | 3 | EF002423 |  | A | Lámpara | 1 | EV000240 | Lámpara incandescente |  |  |  |  | EG000027 | Luminarias
EC000075 | 7 | Luz nocturna | 3 | EF002423 |  | A | Lámpara | 2 | EV006850 | Lámpara halógena LV |  |  |  |  | EG000027 | Luminarias
EC000075 | 7 | Luz nocturna | 3 | EF002423 |  | A | Lámpara | 3 | EV006806 | Lámpara halógena HV |  |  |  |  | EG000027 | Luminarias
EC000075 | 7 | Luz nocturna | 3 | EF002423 |  | A | Lámpara | 4 | EV011514 | LED intercambiable |  |  |  |  | EG000027 | Luminarias
EC000075 | 7 | Luz nocturna | 3 | EF002423 |  | A | Lámpara | 5 | EV011515 | LED no intercambiable |  |  |  |  | EG000027 | Luminarias
EC000075 | 7 | Luz nocturna | 3 | EF002423 |  | A | Lámpara | 6 | EV000154 | Otros |  |  |  |  | EG000027 | Luminarias
EC000075 | 7 | Luz nocturna | 4 | EF009350 |  | A | Color de la luz | 1 | EV000080 | Azul |  |  |  |  | EG000027 | Luminarias
EC000075 | 7 | Luz nocturna | 4 | EF009350 |  | A | Color de la luz | 2 | EV000234 | Amarillo |  |  |  |  | EG000027 | Luminarias
EC000075 | 7 | Luz nocturna | 4 | EF009350 |  | A | Color de la luz | 3 | EV000235 | Verde |  |  |  |  | EG000027 | Luminarias
EC000075 | 7 | Luz nocturna | 4 | EF009350 |  | A | Color de la luz | 4 | EV000236 | Naranja |  |  |  |  | EG000027 | Luminarias
EC000075 | 7 | Luz nocturna | 4 | EF009350 |  | A | Color de la luz | 5 | EV000233 | Rojo |  |  |  |  | EG000027 | Luminarias
EC000075 | 7 | Luz nocturna | 4 | EF009350 |  | A | Color de la luz | 6 | EV000202 | Blanco |  |  |  |  | EG000027 | Luminarias
EC000075 | 7 | Luz nocturna | 4 | EF009350 |  | A | Color de la luz | 7 | EV000154 | Otros |  |  |  |  | EG000027 | Luminarias
EC000075 | 7 | Luz nocturna | 5 | EF006058 |  | L | Fotoluminiscente | [7 empty] | EG000027 | Luminarias
EC000075 | 7 | Luz nocturna | 6 | EF000062 |  | L | Rotativo | [7 empty] | EG000027 | Luminarias
EC000075 | 7 | Luz nocturna | 7 | EF001203 |  | L | Con sensor de luz | [7 empty] | EG000027 | Luminarias
EC000075 | 7 | Luz nocturna | 8 | EF000197 |  | L | Con sensor de movimiento | [7 empty] | EG000027 | Luminarias
EC000075 | 7 | Luz nocturna | 9 | EF000289 |  | L | Con toma de corriente eléctrica | [7 empty] | EG000027 | Luminarias
EC000075 | 7 | Luz nocturna | 10 | EF002026 |  | L | Puerto USB | [7 empty] | EG000027 | Luminarias
EC000075 | 7 | Luz nocturna | 11 | EF000483 |  | L | Con control remoto | [7 empty] | EG000027 | Luminarias
EC000075 | 7 | Luz nocturna | 12 | EF005127 |  | R | Tensión nominal |  |  |  | EU570079 | V |  |  | EG000027 | Luminarias
EC000075 | 7 | Luz nocturna | 13 | EF009345 |  | R | Corriente nominal |  |  |  | EU570459 | A |  |  | EG000027 | Luminarias
EC000075 | 7 | Luz nocturna | 14 | EF011586 |  | R | Potencia de la lámpara |  |  |  | EU570054 | W |  |  | EG000027 | Luminarias
EC000075 | 7 | Luz nocturna | 15 | EF000187 |  | A | Tipo de tensión | 1 | EV000460 | CA |  |  |  |  | EG000027 | Luminarias
EC000075 | 7 | Luz nocturna | 15 | EF000187 |  | A | Tipo de tensión | 2 | EV000461 | CC |  |  |  |  | EG000027 | Luminarias
EC000075 | 7 | Luz nocturna | 15 | EF000187 |  | A | Tipo de tensión | 3 | EV000509 | CA/CC |  |  |  |  | EG000027 | Luminarias
EC000075 | 7 | Luz nocturna | 16 | EF000758 |  | A | Clase de eficiencia energética | 1 | EV007056 | A++ |  |  |  |  | EG000027 | Luminarias
EC000075 | 7 | Luz nocturna | 16 | EF000758 |  | A | Clase de eficiencia energética | 2 | EV007055 | A+ |  |  |  |  | EG000027 | Luminarias
EC000075 | 7 | Luz nocturna | 16 | EF000758 |  | A | Clase de eficiencia energética | 3 | EV000896 | A |  |  |  |  | EG000027 | Luminarias
EC000075 | 7 | Luz nocturna | 16 | EF000758 |  | A | Clase de eficiencia energética | 4 | EV000074 | B |  |  |  |  | EG000027 | Luminarias
EC000075 | 7 | Luz nocturna | 16 | EF000758 |  | A | Clase de eficiencia energética | 5 | EV000084 | C |  |  |  |  | EG000027 | Luminarias
EC000075 | 7 | Luz nocturna | 16 | EF000758 |  | A | Clase de eficiencia energética | 6 | EV000154 | Otros |  |  |  |  | EG000027 | Luminarias
EC000075 | 7 | Luz nocturna | 17 | EF026118 |  | N | Índice de eficiencia energética (IEE) | [7 empty] | EG000027 | Luminarias
EC000078 | 8 | Lámpara incandescente estándar de uso general | 1 | EF000035 |  | N | Potencia de la lámpara |  |  |  | EU570054 | W |  |  | EG000028 | Lámparas
EC000078 | 8 | Lámpara incandescente estándar de uso general | 2 | EF008856 |  | R | Tensión de la lámpara |  |  |  | EU570079 | V |  |  | EG000028 | Lámparas
EC000078 | 8 | Lámpara incandescente estándar de uso general | 3 | EF000078 |  | N | Flujo luminoso |  |  |  | EU570108 | lm |  |  | EG000028 | Lámparas
EC000078 | 8 | Lámpara incandescente estándar de uso general | 4 | EF000042 |  | A | Enchufe | 1 | EV000077 | B22d |  |  |  |  | EG000028 | Lámparas
EC000078 | 8 | Lámpara incandescente estándar de uso general | 4 | EF000042 |  | A | Enchufe | 2 | EV000096 | E10 |  |  |  |  | EG000028 | Lámparas
EC000078 | 8 | Lámpara incandescente estándar de uso general | 4 | EF000042 |  | A | Enchufe | 3 | EV010338 | E11 |  |  |  |  | EG000028 | Lámparas
EC000078 | 8 | Lámpara incandescente estándar de uso general | 4 | EF000042 |  | A | Enchufe | 4 | EV003598 | E12 |  |  |  |  | EG000028 | Lámparas
EC000078 | 8 | Lámpara incandescente estándar de uso general | 4 | EF000042 |  | A | Enchufe | 5 | EV000097 | E14 |  |  |  |  | EG000028 | Lámparas
EC000078 | 8 | Lámpara incandescente estándar de uso general | 4 | EF000042 |  | A | Enchufe | 6 | EV010341 | E17 |  |  |  |  | EG000028 | Lámparas
EC000078 | 8 | Lámpara incandescente estándar de uso general | 4 | EF000042 |  | A | Enchufe | 7 | EV010343 | E26 |  |  |  |  | EG000028 | Lámparas
EC000078 | 8 | Lámpara incandescente estándar de uso general | 4 | EF000042 |  | A | Enchufe | 8 | EV000098 | E27 |  |  |  |  | EG000028 | Lámparas
EC000078 | 8 | Lámpara incandescente estándar de uso general | 4 | EF000042 |  | A | Enchufe | 9 | EV011432 | E39 |  |  |  |  | EG000028 | Lámparas
EC000078 | 8 | Lámpara incandescente estándar de uso general | 4 | EF000042 |  | A | Enchufe | 10 | EV000099 | E40 |  |  |  |  | EG000028 | Lámparas
EC000078 | 8 | Lámpara incandescente estándar de uso general | 4 | EF000042 |  | A | Enchufe | 11 | EV011701 | EX39 |  |  |  |  | EG000028 | Lámparas
EC000078 | 8 | Lámpara incandescente estándar de uso general | 4 | EF000042 |  | A | Enchufe | 12 | EV000154 | Otros |  |  |  |  | EG000028 | Lámparas
EC000078 | 8 | Lámpara incandescente estándar de uso general | 5 | EF012516 |  | L | Zócalo con 3 contactos | [7 empty] | EG000028 | Lámparas
EC000078 | 8 | Lámpara incandescente estándar de uso general | 6 | EF001360 |  | A | Forma de la lámpara | 1 | EV004957 | Forma de pera |  |  |  |  | EG000028 | Lámparas
EC000078 | 8 | Lámpara incandescente estándar de uso general | 6 | EF001360 |  | A | Forma de la lámpara | 2 | EV000560 | Forma de T |  |  |  |  | EG000028 | Lámparas
EC000078 | 8 | Lámpara incandescente estándar de uso general | 6 | EF001360 |  | A | Forma de la lámpara | 3 | EV000280 | Seta |  |  |  |  | EG000028 | Lámparas
EC000078 | 8 | Lámpara incandescente estándar de uso general | 6 | EF001360 |  | A | Forma de la lámpara | 4 | EV000154 | Otros |  |  |  |  | EG000028 | Lámparas
EC000078 | 8 | Lámpara incandescente estándar de uso general | 7 | EF000010 |  | A | Modelo | 1 | EV002154 | Llama |  |  |  |  | EG000028 | Lámparas
EC000078 | 8 | Lámpara incandescente estándar de uso general | 7 | EF000010 |  | A | Modelo | 2 | EV000127 | Claro |  |  |  |  | EG000028 | Lámparas
EC000078 | 8 | Lámpara incandescente estándar de uso general | 7 | EF000010 |  | A | Modelo | 3 | EV000361 | Cristal |  |  |  |  | EG000028 | Lámparas
EC000078 | 8 | Lámpara incandescente estándar de uso general | 7 | EF000010 |  | A | Modelo | 4 | EV012041 | Opaco |  |  |  |  | EG000028 | Lámparas
EC000078 | 8 | Lámpara incandescente estándar de uso general | 7 | EF000010 |  | A | Modelo | 5 | EV000327 | Opal |  |  |  |  | EG000028 | Lámparas
EC000078 | 8 | Lámpara incandescente estándar de uso general | 7 | EF000010 |  | A | Modelo | 6 | EV004936 | Suave |  |  |  |  | EG000028 | Lámparas
EC000078 | 8 | Lámpara incandescente estándar de uso general | 7 | EF000010 |  | A | Modelo | 7 | EV000154 | Otros |  |  |  |  | EG000028 | Lámparas
EC000078 | 8 | Lámpara incandescente estándar de uso general | 8 | EF000007 |  | A | Color | 1 | EV000080 | Azul |  |  |  |  | EG000028 | Lámparas
EC000078 | 8 | Lámpara incandescente estándar de uso general | 8 | EF000007 |  | A | Color | 2 | EV013082 | Incoloro |  |  |  |  | EG000028 | Lámparas
EC000078 | 8 | Lámpara incandescente estándar de uso general | 8 | EF000007 |  | A | Color | 3 | EV000119 | Dorado-Oro |  |  |  |  | EG000028 | Lámparas
EC000078 | 8 | Lámpara incandescente estándar de uso general | 8 | EF000007 |  | A | Color | 4 | EV000235 | Verde |  |  |  |  | EG000028 | Lámparas
EC000078 | 8 | Lámpara incandescente estándar de uso general | 8 | EF000007 |  | A | Color | 5 | EV000236 | Naranja |  |  |  |  | EG000028 | Lámparas
EC000078 | 8 | Lámpara incandescente estándar de uso general | 8 | EF000007 |  | A | Color | 6 | EV000233 | Rojo |  |  |  |  | EG000028 | Lámparas
EC000078 | 8 | Lámpara incandescente estándar de uso general | 8 | EF000007 |  | A | Color | 7 | EV000202 | Blanco |  |  |  |  | EG000028 | Lámparas
EC000078 | 8 | Lámpara incandescente estándar de uso general | 8 | EF000007 |  | A | Color | 8 | EV000234 | Amarillo |  |  |  |  | EG000028 | Lámparas
EC000078 | 8 | Lámpara incandescente estándar de uso general | 8 | EF000007 |  | A | Color | 9 | EV000154 | Otros |  |  |  |  | EG000028 | Lámparas
EC000078 | 8 | Lámpara incandescente estándar de uso general | 9 | EF000551 | EFI00551 | N | Diámetro |  |  |  | EU570448 | mm | EU000051 | in | EG000028 | Lámparas
EC000078 | 8 | Lámpara incandescente estándar de uso general | 10 | EF000369 | EFI00369 | N | Longitud total |  |  |  | EU570448 | mm | EU000051 | in | EG000028 | Lámparas
EC000078 | 8 | Lámpara incandescente estándar de uso general | 11 | EF002327 |  | L | A prueba de impactos | [7 empty] | EG000028 | Lámparas
EC000078 | 8 | Lámpara incandescente estándar de uso general | 12 | EF001020 |  | L | Adecuado para horno | [7 empty] | EG000028 | Lámparas
EC000078 | 8 | Lámpara incandescente estándar de uso general | 13 | EF002328 |  | L | Adecuado para el frigorífico | [7 empty] | EG000028 | Lámparas
EC000078 | 8 | Lámpara incandescente estándar de uso general | 14 | EF006205 |  | A | Aplicación especial | 1 | EV005376 | A prueba de explosiones |  |  |  |  | EG000028 | Lámparas
EC000078 | 8 | Lámpara incandescente estándar de uso general | 14 | EF006205 |  | A | Aplicación especial | 2 | EV004959 | Insectos |  |  |  |  | EG000028 | Lámparas
EC000078 | 8 | Lámpara incandescente estándar de uso general | 14 | EF006205 |  | A | Aplicación especial | 3 | EV000154 | Otros |  |  |  |  | EG000028 | Lámparas
EC000078 | 8 | Lámpara incandescente estándar de uso general | 15 | EF002622 |  | L | Filamento de carbono | [7 empty] | EG000028 | Lámparas
EC000078 | 8 | Lámpara incandescente estándar de uso general | 16 | EF002329 |  | L | Criptón | [7 empty] | EG000028 | Lámparas
EC000078 | 8 | Lámpara incandescente estándar de uso general | 17 | EF005995 |  | L | Filamento múltiple | [7 empty] | EG000028 | Lámparas
EC000078 | 8 | Lámpara incandescente estándar de uso general | 18 | EF001018 |  | L | Protección contra astillas | [7 empty] | EG000028 | Lámparas
EC000078 | 8 | Lámpara incandescente estándar de uso general | 19 | EF000758 |  | A | Clase de eficiencia energética | 1 | EV007056 | A++ |  |  |  |  | EG000028 | Lámparas
EC000078 | 8 | Lámpara incandescente estándar de uso general | 19 | EF000758 |  | A | Clase de eficiencia energética | 2 | EV007055 | A+ |  |  |  |  | EG000028 | Lámparas
EC000078 | 8 | Lámpara incandescente estándar de uso general | 19 | EF000758 |  | A | Clase de eficiencia energética | 3 | EV000896 | A |  |  |  |  | EG000028 | Lámparas
EC000078 | 8 | Lámpara incandescente estándar de uso general | 19 | EF000758 |  | A | Clase de eficiencia energética | 4 | EV000074 | B |  |  |  |  | EG000028 | Lámparas
EC000078 | 8 | Lámpara incandescente estándar de uso general | 19 | EF000758 |  | A | Clase de eficiencia energética | 5 | EV000084 | C |  |  |  |  | EG000028 | Lámparas
EC000078 | 8 | Lámpara incandescente estándar de uso general | 19 | EF000758 |  | A | Clase de eficiencia energética | 6 | EV000413 | D |  |  |  |  | EG000028 | Lámparas
EC000078 | 8 | Lámpara incandescente estándar de uso general | 19 | EF000758 |  | A | Clase de eficiencia energética | 7 | EV000647 | E |  |  |  |  | EG000028 | Lámparas
EC000078 | 8 | Lámpara incandescente estándar de uso general | 19 | EF000758 |  | A | Clase de eficiencia energética | 8 | EV000334 | F |  |  |  |  | EG000028 | Lámparas
EC000078 | 8 | Lámpara incandescente estándar de uso general | 19 | EF000758 |  | A | Clase de eficiencia energética | 9 | EV004701 | G |  |  |  |  | EG000028 | Lámparas
EC000078 | 8 | Lámpara incandescente estándar de uso general | 20 | EF009483 |  | N | Consumo de energía ponderado en 1.000 horas |  |  |  | EU570419 | kWh |  |  | EG000028 | Lámparas
EC000078 | 8 | Lámpara incandescente estándar de uso general | 21 | EF008342 |  | N | Vida útil media nominal |  |  |  | EU570410 | h |  |  | EG000028 | Lámparas
EC000078 | 8 | Lámpara incandescente estándar de uso general | 22 | EF012196 |  | A | Denominación de la lámpara | 1 | EV023734 | A15 |  |  |  |  | EG000028 | Lámparas
EC000078 | 8 | Lámpara incandescente estándar de uso general | 22 | EF012196 |  | A | Denominación de la lámpara | 2 | EV014533 | A17 |  |  |  |  | EG000028 | Lámparas
EC000078 | 8 | Lámpara incandescente estándar de uso general | 22 | EF012196 |  | A | Denominación de la lámpara | 3 | EV014502 | A19 |  |  |  |  | EG000028 | Lámparas
EC000078 | 8 | Lámpara incandescente estándar de uso general | 22 | EF012196 |  | A | Denominación de la lámpara | 4 | EV014534 | A20 |  |  |  |  | EG000028 | Lámparas
EC000078 | 8 | Lámpara incandescente estándar de uso general | 22 | EF012196 |  | A | Denominación de la lámpara | 5 | EV014535 | A21 |  |  |  |  | EG000028 | Lámparas
EC000078 | 8 | Lámpara incandescente estándar de uso general | 22 | EF012196 |  | A | Denominación de la lámpara | 6 | EV014527 | A23 |  |  |  |  | EG000028 | Lámparas
EC000078 | 8 | Lámpara incandescente estándar de uso general | 22 | EF012196 |  | A | Denominación de la lámpara | 7 | EV014536 | A25 |  |  |  |  | EG000028 | Lámparas
EC000078 | 8 | Lámpara incandescente estándar de uso general | 22 | EF012196 |  | A | Denominación de la lámpara | 8 | EV014537 | K16 |  |  |  |  | EG000028 | Lámparas
EC000078 | 8 | Lámpara incandescente estándar de uso general | 22 | EF012196 |  | A | Denominación de la lámpara | 9 | EV014538 | PS25 |  |  |  |  | EG000028 | Lámparas
EC000078 | 8 | Lámpara incandescente estándar de uso general | 22 | EF012196 |  | A | Denominación de la lámpara | 10 | EV014539 | PS30 |  |  |  |  | EG000028 | Lámparas
EC000078 | 8 | Lámpara incandescente estándar de uso general | 22 | EF012196 |  | A | Denominación de la lámpara | 11 | EV014540 | PS35 |  |  |  |  | EG000028 | Lámparas
EC000078 | 8 | Lámpara incandescente estándar de uso general | 22 | EF012196 |  | A | Denominación de la lámpara | 12 | EV014541 | PS40 |  |  |  |  | EG000028 | Lámparas
EC000078 | 8 | Lámpara incandescente estándar de uso general | 22 | EF012196 |  | A | Denominación de la lámpara | 13 | EV014542 | S14 |  |  |  |  | EG000028 | Lámparas
EC000078 | 8 | Lámpara incandescente estándar de uso general | 22 | EF012196 |  | A | Denominación de la lámpara | 14 | EV000154 | Otros |  |  |  |  | EG000028 | Lámparas
EC000079 | 7 | Adaptador de soluciones para canal de pared de conducción de cableado | 1 | EF006403 | EFI06403 | N | Altura del conducto del zócalo |  |  |  | EU570448 | mm | EU000051 | in | EG000006 | Canales de instalación para pared y suelo
EC000079 | 7 | Adaptador de soluciones para canal de pared de conducción de cableado | 2 | EF006404 | EFI06404 | N | Profundidad del conducto del zócalo |  |  |  | EU570448 | mm | EU000051 | in | EG000006 | Canales de instalación para pared y suelo
EC000079 | 7 | Adaptador de soluciones para canal de pared de conducción de cableado | 3 | EF007616 |  | N | Número de unidades de dispositivo | [7 empty] | EG000006 | Canales de instalación para pared y suelo
EC000079 | 7 | Adaptador de soluciones para canal de pared de conducción de cableado | 4 | EF000557 |  | A | Equipamiento | 1 | EV007100 | Conexión de antena |  |  |  |  | EG000006 | Canales de instalación para pared y suelo
EC000079 | 7 | Adaptador de soluciones para canal de pared de conducción de cableado | 4 | EF000557 |  | A | Equipamiento | 2 | EV007185 | Conexión de red de datos |  |  |  |  | EG000006 | Canales de instalación para pared y suelo
EC000079 | 7 | Adaptador de soluciones para canal de pared de conducción de cableado | 4 | EF000557 |  | A | Equipamiento | 3 | EV000377 | Conexión para altavoces |  |  |  |  | EG000006 | Canales de instalación para pared y suelo
EC000079 | 7 | Adaptador de soluciones para canal de pared de conducción de cableado | 4 | EF000557 |  | A | Equipamiento | 4 | EV007726 | Caja de enchufe con contacto de seguridad |  |  |  |  | EG000006 | Canales de instalación para pared y suelo
EC000079 | 7 | Adaptador de soluciones para canal de pared de conducción de cableado | 4 | EF000557 |  | A | Equipamiento | 5 | EV003189 | 2x toma de salida con contacto protector |  |  |  |  | EG000006 | Canales de instalación para pared y suelo
EC000079 | 7 | Adaptador de soluciones para canal de pared de conducción de cableado | 4 | EF000557 |  | A | Equipamiento | 6 | EV007723 | Contacto protector para protección contra sobretensión |  |  |  |  | EG000006 | Canales de instalación para pared y suelo
EC000079 | 7 | Adaptador de soluciones para canal de pared de conducción de cableado | 4 | EF000557 |  | A | Equipamiento | 7 | EV007830 | Conexión telefónica |  |  |  |  | EG000006 | Canales de instalación para pared y suelo
EC000079 | 7 | Adaptador de soluciones para canal de pared de conducción de cableado | 4 | EF000557 |  | A | Equipamiento | 8 | EV000154 | Otros |  |  |  |  | EG000006 | Canales de instalación para pared y suelo
EC000079 | 7 | Adaptador de soluciones para canal de pared de conducción de cableado | 4 | EF000557 |  | A | Equipamiento | 9 | EV000494 | Ninguno |  |  |  |  | EG000006 | Canales de instalación para pared y suelo
EC000079 | 7 | Adaptador de soluciones para canal de pared de conducción de cableado | 5 | EF005086 |  | A | Tipo de montaje de dispositivos de montaje | 1 | EV005866 | Estándar |  |  |  |  | EG000006 | Canales de instalación para pared y suelo
EC000079 | 7 | Adaptador de soluciones para canal de pared de conducción de cableado | 5 | EF005086 |  | A | Tipo de montaje de dispositivos de montaje | 2 | EV007550 | Con disco central |  |  |  |  | EG000006 | Canales de instalación para pared y suelo
EC000079 | 7 | Adaptador de soluciones para canal de pared de conducción de cableado | 5 | EF005086 |  | A | Tipo de montaje de dispositivos de montaje | 3 | EV009648 | Ya ensamblado |  |  |  |  | EG000006 | Canales de instalación para pared y suelo
EC000079 | 7 | Adaptador de soluciones para canal de pared de conducción de cableado | 6 | EF003824 |  | A | Dirección de montaje | 1 | EV002314 | Horizontal |  |  |  |  | EG000006 | Canales de instalación para pared y suelo
EC000079 | 7 | Adaptador de soluciones para canal de pared de conducción de cableado | 6 | EF003824 |  | A | Dirección de montaje | 2 | EV001302 | Vertical |  |  |  |  | EG000006 | Canales de instalación para pared y suelo
EC000079 | 7 | Adaptador de soluciones para canal de pared de conducción de cableado | 6 | EF003824 |  | A | Dirección de montaje | 3 | EV000130 | Horizontal y vertical |  |  |  |  | EG000006 | Canales de instalación para pared y suelo
EC000079 | 7 | Adaptador de soluciones para canal de pared de conducción de cableado | 7 | EF002169 |  | A | Material | 1 | EV000139 | Plástico |  |  |  |  | EG000006 | Canales de instalación para pared y suelo
EC000079 | 7 | Adaptador de soluciones para canal de pared de conducción de cableado | 7 | EF002169 |  | A | Material | 2 | EV000154 | Otros |  |  |  |  | EG000006 | Canales de instalación para pared y suelo
EC000079 | 7 | Adaptador de soluciones para canal de pared de conducción de cableado | 8 | EF000025 |  | L | Sin halógenos | [7 empty] | EG000006 | Canales de instalación para pared y suelo
EC000079 | 7 | Adaptador de soluciones para canal de pared de conducción de cableado | 9 | EF023790 |  | L | Tratamiento antibacteriano | [7 empty] | EG000006 | Canales de instalación para pared y suelo
EC000079 | 7 | Adaptador de soluciones para canal de pared de conducción de cableado | 10 | EF000007 |  | A | Color | 1 | EV000072 | Aluminio |  |  |  |  | EG000006 | Canales de instalación para pared y suelo
EC000079 | 7 | Adaptador de soluciones para canal de pared de conducción de cableado | 10 | EF000007 |  | A | Color | 2 | EV000309 | Antracita |  |  |  |  | EG000006 | Canales de instalación para pared y suelo
EC000079 | 7 | Adaptador de soluciones para canal de pared de conducción de cableado | 10 | EF000007 |  | A | Color | 3 | EV000206 | Negro |  |  |  |  | EG000006 | Canales de instalación para pared y suelo
EC000079 | 7 | Adaptador de soluciones para canal de pared de conducción de cableado | 10 | EF000007 |  | A | Color | 4 | EV000080 | Azul |  |  |  |  | EG000006 | Canales de instalación para pared y suelo
EC000079 | 7 | Adaptador de soluciones para canal de pared de conducción de cableado | 10 | EF000007 |  | A | Color | 5 | EV000082 | Bronce |  |  |  |  | EG000006 | Canales de instalación para pared y suelo
EC000079 | 7 | Adaptador de soluciones para canal de pared de conducción de cableado | 10 | EF000007 |  | A | Color | 6 | EV000083 | Marrón |  |  |  |  | EG000006 | Canales de instalación para pared y suelo
EC000079 | 7 | Adaptador de soluciones para canal de pared de conducción de cableado | 10 | EF000007 |  | A | Color | 7 | EV000119 | Dorado-Oro |  |  |  |  | EG000006 | Canales de instalación para pared y suelo
EC000079 | 7 | Adaptador de soluciones para canal de pared de conducción de cableado | 10 | EF000007 |  | A | Color | 8 | EV000235 | Verde |  |  |  |  | EG000006 | Canales de instalación para pared y suelo
EC000079 | 7 | Adaptador de soluciones para canal de pared de conducción de cableado | 10 | EF000007 |  | A | Color | 9 | EV000270 | Gris |  |  |  |  | EG000006 | Canales de instalación para pared y suelo
EC000079 | 7 | Adaptador de soluciones para canal de pared de conducción de cableado | 10 | EF000007 |  | A | Color | 10 | EV000236 | Naranja |  |  |  |  | EG000006 | Canales de instalación para pared y suelo
EC000079 | 7 | Adaptador de soluciones para canal de pared de conducción de cableado | 10 | EF000007 |  | A | Color | 11 | EV003609 | Violeta |  |  |  |  | EG000006 | Canales de instalación para pared y suelo
EC000079 | 7 | Adaptador de soluciones para canal de pared de conducción de cableado | 10 | EF000007 |  | A | Color | 12 | EV000233 | Rojo |  |  |  |  | EG000006 | Canales de instalación para pared y suelo
EC000079 | 7 | Adaptador de soluciones para canal de pared de conducción de cableado | 10 | EF000007 |  | A | Color | 13 | EV000205 | Plata |  |  |  |  | EG000006 | Canales de instalación para pared y suelo
EC000079 | 7 | Adaptador de soluciones para canal de pared de conducción de cableado | 10 | EF000007 |  | A | Color | 14 | EV001560 | Turquesa |  |  |  |  | EG000006 | Canales de instalación para pared y suelo
EC000079 | 7 | Adaptador de soluciones para canal de pared de conducción de cableado | 10 | EF000007 |  | A | Color | 15 | EV000202 | Blanco |  |  |  |  | EG000006 | Canales de instalación para pared y suelo
EC000079 | 7 | Adaptador de soluciones para canal de pared de conducción de cableado | 10 | EF000007 |  | A | Color | 16 | EV000131 | Madera |  |  |  |  | EG000006 | Canales de instalación para pared y suelo
EC000079 | 7 | Adaptador de soluciones para canal de pared de conducción de cableado | 10 | EF000007 |  | A | Color | 17 | EV000234 | Amarillo |  |  |  |  | EG000006 | Canales de instalación para pared y suelo
EC000079 | 7 | Adaptador de soluciones para canal de pared de conducción de cableado | 10 | EF000007 |  | A | Color | 18 | EV000154 | Otros |  |  |  |  | EG000006 | Canales de instalación para pared y suelo
EC000079 | 7 | Adaptador de soluciones para canal de pared de conducción de cableado | 11 | EF000116 |  | N | Número RAL | [7 empty] | EG000006 | Canales de instalación para pared y suelo
EC000079 | 7 | Adaptador de soluciones para canal de pared de conducción de cableado | 12 | EF004591 |  | A | Decoración | 1 | EV007082 | Arce |  |  |  |  | EG000006 | Canales de instalación para pared y suelo
EC000079 | 7 | Adaptador de soluciones para canal de pared de conducción de cableado | 12 | EF004591 |  | A | Decoración | 2 | EV007160 | Haya |  |  |  |  | EG000006 | Canales de instalación para pared y suelo
EC000079 | 7 | Adaptador de soluciones para canal de pared de conducción de cableado | 12 | EF004591 |  | A | Decoración | 3 | EV007239 | Roble |  |  |  |  | EG000006 | Canales de instalación para pared y suelo
EC000079 | 7 | Adaptador de soluciones para canal de pared de conducción de cableado | 12 | EF004591 |  | A | Decoración | 4 | EV010282 | Cerezo |  |  |  |  | EG000006 | Canales de instalación para pared y suelo
EC000079 | 7 | Adaptador de soluciones para canal de pared de conducción de cableado | 12 | EF004591 |  | A | Decoración | 5 | EV010672 | Sucupira |  |  |  |  | EG000006 | Canales de instalación para pared y suelo
EC000079 | 7 | Adaptador de soluciones para canal de pared de conducción de cableado | 12 | EF004591 |  | A | Decoración | 6 | EV000154 | Otros |  |  |  |  | EG000006 | Canales de instalación para pared y suelo
EC000079 | 7 | Adaptador de soluciones para canal de pared de conducción de cableado | 12 | EF004591 |  | A | Decoración | 7 | EV000494 | Ninguno |  |  |  |  | EG000006 | Canales de instalación para pared y suelo
EC000079 | 7 | Adaptador de soluciones para canal de pared de conducción de cableado | 13 | EF005474 |  | A | Grado de protección (IP) | 1 | EV006404 | IP00 |  |  |  |  | EG000006 | Canales de instalación para pared y suelo
EC000079 | 7 | Adaptador de soluciones para canal de pared de conducción de cableado | 13 | EF005474 |  | A | Grado de protección (IP) | 2 | EV010695 | IP05 |  |  |  |  | EG000006 | Canales de instalación para pared y suelo
EC000079 | 7 | Adaptador de soluciones para canal de pared de conducción de cableado | 13 | EF005474 |  | A | Grado de protección (IP) | 3 | EV006606 | IP10 |  |  |  |  | EG000006 | Canales de instalación para pared y suelo
EC000079 | 7 | Adaptador de soluciones para canal de pared de conducción de cableado | 13 | EF005474 |  | A | Grado de protección (IP) | 4 | EV006607 | IP12 |  |  |  |  | EG000006 | Canales de instalación para pared y suelo
EC000079 | 7 | Adaptador de soluciones para canal de pared de conducción de cableado | 13 | EF005474 |  | A | Grado de protección (IP) | 5 | EV010201 | IP13B |  |  |  |  | EG000006 | Canales de instalación para pared y suelo
EC000079 | 7 | Adaptador de soluciones para canal de pared de conducción de cableado | 13 | EF005474 |  | A | Grado de protección (IP) | 6 | EV018152 | IP1X |  |  |  |  | EG000006 | Canales de instalación para pared y suelo
EC000079 | 7 | Adaptador de soluciones para canal de pared de conducción de cableado | 13 | EF005474 |  | A | Grado de protección (IP) | 7 | EV006405 | IP20 |  |  |  |  | EG000006 | Canales de instalación para pared y suelo
EC000079 | 7 | Adaptador de soluciones para canal de pared de conducción de cableado | 13 | EF005474 |  | A | Grado de protección (IP) | 8 | EV006406 | IP21 |  |  |  |  | EG000006 | Canales de instalación para pared y suelo
EC000079 | 7 | Adaptador de soluciones para canal de pared de conducción de cableado | 13 | EF005474 |  | A | Grado de protección (IP) | 9 | EV006608 | IP22 |  |  |  |  | EG000006 | Canales de instalación para pared y suelo
EC000079 | 7 | Adaptador de soluciones para canal de pared de conducción de cableado | 13 | EF005474 |  | A | Grado de protección (IP) | 10 | EV006407 | IP23 |  |  |  |  | EG000006 | Canales de instalación para pared y suelo
EC000079 | 7 | Adaptador de soluciones para canal de pared de conducción de cableado | 13 | EF005474 |  | A | Grado de protección (IP) | 11 | EV006408 | IP24 |  |  |  |  | EG000006 | Canales de instalación para pared y suelo
EC000079 | 7 | Adaptador de soluciones para canal de pared de conducción de cableado | 13 | EF005474 |  | A | Grado de protección (IP) | 12 | EV010200 | IP25 |  |  |  |  | EG000006 | Canales de instalación para pared y suelo
EC000079 | 7 | Adaptador de soluciones para canal de pared de conducción de cableado | 13 | EF005474 |  | A | Grado de protección (IP) | 13 | EV006409 | IP2X |  |  |  |  | EG000006 | Canales de instalación para pared y suelo
EC000079 | 7 | Adaptador de soluciones para canal de pared de conducción de cableado | 13 | EF005474 |  | A | Grado de protección (IP) | 14 | EV009848 | IP2XC |  |  |  |  | EG000006 | Canales de instalación para pared y suelo
EC000079 | 7 | Adaptador de soluciones para canal de pared de conducción de cableado | 13 | EF005474 |  | A | Grado de protección (IP) | 15 | EV006410 | IP30 |  |  |  |  | EG000006 | Canales de instalación para pared y suelo
EC000079 | 7 | Adaptador de soluciones para canal de pared de conducción de cableado | 13 | EF005474 |  | A | Grado de protección (IP) | 16 | EV006411 | IP31 |  |  |  |  | EG000006 | Canales de instalación para pared y suelo
EC000079 | 7 | Adaptador de soluciones para canal de pared de conducción de cableado | 13 | EF005474 |  | A | Grado de protección (IP) | 17 | EV006412 | IP32 |  |  |  |  | EG000006 | Canales de instalación para pared y suelo
EC000079 | 7 | Adaptador de soluciones para canal de pared de conducción de cableado | 13 | EF005474 |  | A | Grado de protección (IP) | 18 | EV006609 | IP33 |  |  |  |  | EG000006 | Canales de instalación para pared y suelo
EC000079 | 7 | Adaptador de soluciones para canal de pared de conducción de cableado | 13 | EF005474 |  | A | Grado de protección (IP) | 19 | EV006413 | IP34 |  |  |  |  | EG000006 | Canales de instalación para pared y suelo
EC000079 | 7 | Adaptador de soluciones para canal de pared de conducción de cableado | 13 | EF005474 |  | A | Grado de protección (IP) | 20 | EV006414 | IP3X |  |  |  |  | EG000006 | Canales de instalación para pared y suelo
EC000079 | 7 | Adaptador de soluciones para canal de pared de conducción de cableado | 13 | EF005474 |  | A | Grado de protección (IP) | 21 | EV006415 | IP40 |  |  |  |  | EG000006 | Canales de instalación para pared y suelo
EC000079 | 7 | Adaptador de soluciones para canal de pared de conducción de cableado | 13 | EF005474 |  | A | Grado de protección (IP) | 22 | EV006416 | IP41 |  |  |  |  | EG000006 | Canales de instalación para pared y suelo
EC000079 | 7 | Adaptador de soluciones para canal de pared de conducción de cableado | 13 | EF005474 |  | A | Grado de protección (IP) | 23 | EV006417 | IP42 |  |  |  |  | EG000006 | Canales de instalación para pared y suelo
EC000079 | 7 | Adaptador de soluciones para canal de pared de conducción de cableado | 13 | EF005474 |  | A | Grado de protección (IP) | 24 | EV006610 | IP43 |  |  |  |  | EG000006 | Canales de instalación para pared y suelo
EC000079 | 7 | Adaptador de soluciones para canal de pared de conducción de cableado | 13 | EF005474 |  | A | Grado de protección (IP) | 25 | EV006418 | IP44 |  |  |  |  | EG000006 | Canales de instalación para pared y suelo
EC000079 | 7 | Adaptador de soluciones para canal de pared de conducción de cableado | 13 | EF005474 |  | A | Grado de protección (IP) | 26 | EV006611 | IP45 |  |  |  |  | EG000006 | Canales de instalación para pared y suelo
EC000079 | 7 | Adaptador de soluciones para canal de pared de conducción de cableado | 13 | EF005474 |  | A | Grado de protección (IP) | 27 | EV016379 | IP4X |  |  |  |  | EG000006 | Canales de instalación para pared y suelo
EC000079 | 7 | Adaptador de soluciones para canal de pared de conducción de cableado | 13 | EF005474 |  | A | Grado de protección (IP) | 28 | EV006612 | IP50 |  |  |  |  | EG000006 | Canales de instalación para pared y suelo
EC000079 | 7 | Adaptador de soluciones para canal de pared de conducción de cableado | 13 | EF005474 |  | A | Grado de protección (IP) | 29 | EV011859 | IP51 |  |  |  |  | EG000006 | Canales de instalación para pared y suelo
EC000079 | 7 | Adaptador de soluciones para canal de pared de conducción de cableado | 13 | EF005474 |  | A | Grado de protección (IP) | 30 | EV006613 | IP52 |  |  |  |  | EG000006 | Canales de instalación para pared y suelo
EC000079 | 7 | Adaptador de soluciones para canal de pared de conducción de cableado | 13 | EF005474 |  | A | Grado de protección (IP) | 31 | EV006614 | IP53 |  |  |  |  | EG000006 | Canales de instalación para pared y suelo
EC000079 | 7 | Adaptador de soluciones para canal de pared de conducción de cableado | 13 | EF005474 |  | A | Grado de protección (IP) | 32 | EV006419 | IP54 |  |  |  |  | EG000006 | Canales de instalación para pared y suelo
EC000079 | 7 | Adaptador de soluciones para canal de pared de conducción de cableado | 13 | EF005474 |  | A | Grado de protección (IP) | 33 | EV006420 | IP55 |  |  |  |  | EG000006 | Canales de instalación para pared y suelo
EC000079 | 7 | Adaptador de soluciones para canal de pared de conducción de cableado | 13 | EF005474 |  | A | Grado de protección (IP) | 34 | EV006615 | IP56 |  |  |  |  | EG000006 | Canales de instalación para pared y suelo
EC000079 | 7 | Adaptador de soluciones para canal de pared de conducción de cableado | 13 | EF005474 |  | A | Grado de protección (IP) | 35 | EV006616 | IP57 |  |  |  |  | EG000006 | Canales de instalación para pared y suelo
EC000079 | 7 | Adaptador de soluciones para canal de pared de conducción de cableado | 13 | EF005474 |  | A | Grado de protección (IP) | 36 | EV006617 | IP58 |  |  |  |  | EG000006 | Canales de instalación para pared y suelo
EC000079 | 7 | Adaptador de soluciones para canal de pared de conducción de cableado | 13 | EF005474 |  | A | Grado de protección (IP) | 37 | EV022592 | IP59K |  |  |  |  | EG000006 | Canales de instalación para pared y suelo
EC000079 | 7 | Adaptador de soluciones para canal de pared de conducción de cableado | 13 | EF005474 |  | A | Grado de protección (IP) | 38 | EV016380 | IP5X |  |  |  |  | EG000006 | Canales de instalación para pared y suelo
EC000079 | 7 | Adaptador de soluciones para canal de pared de conducción de cableado | 13 | EF005474 |  | A | Grado de protección (IP) | 39 | EV012091 | IP60 |  |  |  |  | EG000006 | Canales de instalación para pared y suelo
EC000079 | 7 | Adaptador de soluciones para canal de pared de conducción de cableado | 13 | EF005474 |  | A | Grado de protección (IP) | 40 | EV006618 | IP64 |  |  |  |  | EG000006 | Canales de instalación para pared y suelo
EC000079 | 7 | Adaptador de soluciones para canal de pared de conducción de cableado | 13 | EF005474 |  | A | Grado de protección (IP) | 41 | EV006421 | IP65 |  |  |  |  | EG000006 | Canales de instalación para pared y suelo
EC000079 | 7 | Adaptador de soluciones para canal de pared de conducción de cableado | 13 | EF005474 |  | A | Grado de protección (IP) | 42 | EV006422 | IP66 |  |  |  |  | EG000006 | Canales de instalación para pared y suelo
EC000079 | 7 | Adaptador de soluciones para canal de pared de conducción de cableado | 13 | EF005474 |  | A | Grado de protección (IP) | 43 | EV006423 | IP67 |  |  |  |  | EG000006 | Canales de instalación para pared y suelo
EC000079 | 7 | Adaptador de soluciones para canal de pared de conducción de cableado | 13 | EF005474 |  | A | Grado de protección (IP) | 44 | EV006619 | IP68 |  |  |  |  | EG000006 | Canales de instalación para pared y suelo
EC000079 | 7 | Adaptador de soluciones para canal de pared de conducción de cableado | 13 | EF005474 |  | A | Grado de protección (IP) | 45 | EV014666 | IP69 |  |  |  |  | EG000006 | Canales de instalación para pared y suelo
EC000079 | 7 | Adaptador de soluciones para canal de pared de conducción de cableado | 13 | EF005474 |  | A | Grado de protección (IP) | 46 | EV008925 | IP65/IP67 |  |  |  |  | EG000006 | Canales de instalación para pared y suelo
EC000079 | 7 | Adaptador de soluciones para canal de pared de conducción de cableado | 13 | EF005474 |  | A | Grado de protección (IP) | 47 | EV009288 | IP66/IP67 |  |  |  |  | EG000006 | Canales de instalación para pared y suelo
EC000079 | 7 | Adaptador de soluciones para canal de pared de conducción de cableado | 13 | EF005474 |  | A | Grado de protección (IP) | 48 | EV015053 | IP66/IP67/IP69 |  |  |  |  | EG000006 | Canales de instalación para pared y suelo
EC000079 | 7 | Adaptador de soluciones para canal de pared de conducción de cableado | 13 | EF005474 |  | A | Grado de protección (IP) | 49 | EV018075 | IP66K |  |  |  |  | EG000006 | Canales de instalación para pared y suelo
EC000079 | 7 | Adaptador de soluciones para canal de pared de conducción de cableado | 13 | EF005474 |  | A | Grado de protección (IP) | 50 | EV013221 | IP67/IP69K |  |  |  |  | EG000006 | Canales de instalación para pared y suelo
EC000079 | 7 | Adaptador de soluciones para canal de pared de conducción de cableado | 13 | EF005474 |  | A | Grado de protección (IP) | 51 | EV009289 | IP67K |  |  |  |  | EG000006 | Canales de instalación para pared y suelo
EC000079 | 7 | Adaptador de soluciones para canal de pared de conducción de cableado | 13 | EF005474 |  | A | Grado de protección (IP) | 52 | EV013975 | IP68/IPX9K |  |  |  |  | EG000006 | Canales de instalación para pared y suelo
EC000079 | 7 | Adaptador de soluciones para canal de pared de conducción de cableado | 13 | EF005474 |  | A | Grado de protección (IP) | 53 | EV016381 | IP6X |  |  |  |  | EG000006 | Canales de instalación para pared y suelo
EC000079 | 7 | Adaptador de soluciones para canal de pared de conducción de cableado | 13 | EF005474 |  | A | Grado de protección (IP) | 54 | EV006620 | IPX0 |  |  |  |  | EG000006 | Canales de instalación para pared y suelo
EC000079 | 7 | Adaptador de soluciones para canal de pared de conducción de cableado | 13 | EF005474 |  | A | Grado de protección (IP) | 55 | EV009850 | IPX1 |  |  |  |  | EG000006 | Canales de instalación para pared y suelo
EC000079 | 7 | Adaptador de soluciones para canal de pared de conducción de cableado | 13 | EF005474 |  | A | Grado de protección (IP) | 56 | EV014960 | IPX2 |  |  |  |  | EG000006 | Canales de instalación para pared y suelo
EC000079 | 7 | Adaptador de soluciones para canal de pared de conducción de cableado | 13 | EF005474 |  | A | Grado de protección (IP) | 57 | EV009851 | IPX3 |  |  |  |  | EG000006 | Canales de instalación para pared y suelo
EC000079 | 7 | Adaptador de soluciones para canal de pared de conducción de cableado | 13 | EF005474 |  | A | Grado de protección (IP) | 58 | EV006621 | IPX4 |  |  |  |  | EG000006 | Canales de instalación para pared y suelo
EC000079 | 7 | Adaptador de soluciones para canal de pared de conducción de cableado | 13 | EF005474 |  | A | Grado de protección (IP) | 59 | EV009852 | IPX5 |  |  |  |  | EG000006 | Canales de instalación para pared y suelo
EC000079 | 7 | Adaptador de soluciones para canal de pared de conducción de cableado | 13 | EF005474 |  | A | Grado de protección (IP) | 60 | EV023670 | IPX6 |  |  |  |  | EG000006 | Canales de instalación para pared y suelo
EC000079 | 7 | Adaptador de soluciones para canal de pared de conducción de cableado | 13 | EF005474 |  | A | Grado de protección (IP) | 61 | EV006622 | IPX7 |  |  |  |  | EG000006 | Canales de instalación para pared y suelo
EC000079 | 7 | Adaptador de soluciones para canal de pared de conducción de cableado | 13 | EF005474 |  | A | Grado de protección (IP) | 62 | EV014665 | IPX8 |  |  |  |  | EG000006 | Canales de instalación para pared y suelo
EC000079 | 7 | Adaptador de soluciones para canal de pared de conducción de cableado | 13 | EF005474 |  | A | Grado de protección (IP) | 63 | EV000154 | Otros |  |  |  |  | EG000006 | Canales de instalación para pared y suelo
EC000079 | 7 | Adaptador de soluciones para canal de pared de conducción de cableado | 14 | EF004293 |  | A | Resistencia al impacto (IK) | 1 | EV011423 | IK00 |  |  |  |  | EG000006 | Canales de instalación para pared y suelo
EC000079 | 7 | Adaptador de soluciones para canal de pared de conducción de cableado | 14 | EF004293 |  | A | Resistencia al impacto (IK) | 2 | EV006807 | IK01 |  |  |  |  | EG000006 | Canales de instalación para pared y suelo
EC000079 | 7 | Adaptador de soluciones para canal de pared de conducción de cableado | 14 | EF004293 |  | A | Resistencia al impacto (IK) | 3 | EV006808 | IK02 |  |  |  |  | EG000006 | Canales de instalación para pared y suelo
EC000079 | 7 | Adaptador de soluciones para canal de pared de conducción de cableado | 14 | EF004293 |  | A | Resistencia al impacto (IK) | 4 | EV006809 | IK03 |  |  |  |  | EG000006 | Canales de instalación para pared y suelo
EC000079 | 7 | Adaptador de soluciones para canal de pared de conducción de cableado | 14 | EF004293 |  | A | Resistencia al impacto (IK) | 5 | EV006810 | IK04 |  |  |  |  | EG000006 | Canales de instalación para pared y suelo
EC000079 | 7 | Adaptador de soluciones para canal de pared de conducción de cableado | 14 | EF004293 |  | A | Resistencia al impacto (IK) | 6 | EV006811 | IK05 |  |  |  |  | EG000006 | Canales de instalación para pared y suelo
EC000079 | 7 | Adaptador de soluciones para canal de pared de conducción de cableado | 14 | EF004293 |  | A | Resistencia al impacto (IK) | 7 | EV006812 | IK06 |  |  |  |  | EG000006 | Canales de instalación para pared y suelo
EC000079 | 7 | Adaptador de soluciones para canal de pared de conducción de cableado | 14 | EF004293 |  | A | Resistencia al impacto (IK) | 8 | EV006813 | IK07 |  |  |  |  | EG000006 | Canales de instalación para pared y suelo
EC000079 | 7 | Adaptador de soluciones para canal de pared de conducción de cableado | 14 | EF004293 |  | A | Resistencia al impacto (IK) | 9 | EV006814 | IK08 |  |  |  |  | EG000006 | Canales de instalación para pared y suelo
EC000079 | 7 | Adaptador de soluciones para canal de pared de conducción de cableado | 14 | EF004293 |  | A | Resistencia al impacto (IK) | 10 | EV006815 | IK09 |  |  |  |  | EG000006 | Canales de instalación para pared y suelo
EC000079 | 7 | Adaptador de soluciones para canal de pared de conducción de cableado | 14 | EF004293 |  | A | Resistencia al impacto (IK) | 11 | EV008784 | IK10 |  |  |  |  | EG000006 | Canales de instalación para pared y suelo
EC000079 | 7 | Adaptador de soluciones para canal de pared de conducción de cableado | 14 | EF004293 |  | A | Resistencia al impacto (IK) | 12 | EV011541 | > IK10 |  |  |  |  | EG000006 | Canales de instalación para pared y suelo
EC000079 | 7 | Adaptador de soluciones para canal de pared de conducción de cableado | 14 | EF004293 |  | A | Resistencia al impacto (IK) | 13 | EV000154 | Otros |  |  |  |  | EG000006 | Canales de instalación para pared y suelo
EC000079 | 7 | Adaptador de soluciones para canal de pared de conducción de cableado | 15 | EF001742 | EFI01742 | R | Temperatura de funcionamiento |  |  |  | EU570073 | °C | EU571087 | ºF | EG000006 | Canales de instalación para pared y suelo
EC000080 | 8 | Carcasa para montaje en superficie | 1 | EF000005 |  | A | Composición | 1 | EV006337 | Carcasa montada en superficie |  |  |  |  | EG000013 | Programa de instalación de interruptores / enchufes
EC000080 | 8 | Carcasa para montaje en superficie | 1 | EF000005 |  | A | Composición | 2 | EV006339 | Bastidor montado en superficie |  |  |  |  | EG000013 | Programa de instalación de interruptores / enchufes
EC000080 | 8 | Carcasa para montaje en superficie | 1 | EF000005 |  | A | Composición | 3 | EV006340 | Bastidor montado en superficie con placa inferior suelta |  |  |  |  | EG000013 | Programa de instalación de interruptores / enchufes
EC000080 | 8 | Carcasa para montaje en superficie | 1 | EF000005 |  | A | Composición | 4 | EV006394 | Base de la carcasa |  |  |  |  | EG000013 | Programa de instalación de interruptores / enchufes
EC000080 | 8 | Carcasa para montaje en superficie | 1 | EF000005 |  | A | Composición | 5 | EV000154 | Otros |  |  |  |  | EG000013 | Programa de instalación de interruptores / enchufes
EC000080 | 8 | Carcasa para montaje en superficie | 2 | EF009574 |  | L | Apto para gamas modulares de interruptores | [7 empty] | EG000013 | Programa de instalación de interruptores / enchufes
EC000080 | 8 | Carcasa para montaje en superficie | 3 | EF009573 |  | N | Número de módulos (en caso de diseño modular) | [7 empty] | EG000013 | Programa de instalación de interruptores / enchufes
EC000080 | 8 | Carcasa para montaje en superficie | 4 | EF000074 |  | N | Número de unidades | [7 empty] | EG000013 | Programa de instalación de interruptores / enchufes
EC000080 | 8 | Carcasa para montaje en superficie | 5 | EF003824 |  | A | Dirección de montaje | 1 | EV001302 | Vertical |  |  |  |  | EG000013 | Programa de instalación de interruptores / enchufes
EC000080 | 8 | Carcasa para montaje en superficie | 5 | EF003824 |  | A | Dirección de montaje | 2 | EV002314 | Horizontal |  |  |  |  | EG000013 | Programa de instalación de interruptores / enchufes
EC000080 | 8 | Carcasa para montaje en superficie | 5 | EF003824 |  | A | Dirección de montaje | 3 | EV000130 | Horizontal y vertical |  |  |  |  | EG000013 | Programa de instalación de interruptores / enchufes
EC000080 | 8 | Carcasa para montaje en superficie | 6 | EF000051 |  | A | Forma | 1 | EV000167 | Redondo |  |  |  |  | EG000013 | Programa de instalación de interruptores / enchufes
EC000080 | 8 | Carcasa para montaje en superficie | 6 | EF000051 |  | A | Forma | 2 | EV021993 | Cuadrático |  |  |  |  | EG000013 | Programa de instalación de interruptores / enchufes
EC000080 | 8 | Carcasa para montaje en superficie | 6 | EF000051 |  | A | Forma | 3 | EV000220 | Rectangular |  |  |  |  | EG000013 | Programa de instalación de interruptores / enchufes
EC000080 | 8 | Carcasa para montaje en superficie | 6 | EF000051 |  | A | Forma | 4 | EV000396 | Oval |  |  |  |  | EG000013 | Programa de instalación de interruptores / enchufes
EC000080 | 8 | Carcasa para montaje en superficie | 6 | EF000051 |  | A | Forma | 5 | EV000154 | Otros |  |  |  |  | EG000013 | Programa de instalación de interruptores / enchufes
EC000080 | 8 | Carcasa para montaje en superficie | 7 | EF002169 |  | A | Material | 1 | EV000139 | Plástico |  |  |  |  | EG000013 | Programa de instalación de interruptores / enchufes
EC000080 | 8 | Carcasa para montaje en superficie | 7 | EF002169 |  | A | Material | 2 | EV000914 | Metal |  |  |  |  | EG000013 | Programa de instalación de interruptores / enchufes
EC000080 | 8 | Carcasa para montaje en superficie | 7 | EF002169 |  | A | Material | 3 | EV000219 | Vidrio |  |  |  |  | EG000013 | Programa de instalación de interruptores / enchufes
EC000080 | 8 | Carcasa para montaje en superficie | 7 | EF002169 |  | A | Material | 4 | EV000131 | Madera |  |  |  |  | EG000013 | Programa de instalación de interruptores / enchufes
EC000080 | 8 | Carcasa para montaje en superficie | 7 | EF002169 |  | A | Material | 5 | EV003673 | Piedra |  |  |  |  | EG000013 | Programa de instalación de interruptores / enchufes
EC000080 | 8 | Carcasa para montaje en superficie | 7 | EF002169 |  | A | Material | 6 | EV000154 | Otros |  |  |  |  | EG000013 | Programa de instalación de interruptores / enchufes
EC000080 | 8 | Carcasa para montaje en superficie | 8 | EF001257 |  | A | Calidad del material | 1 | EV001304 | Duroplast |  |  |  |  | EG000013 | Programa de instalación de interruptores / enchufes
EC000080 | 8 | Carcasa para montaje en superficie | 8 | EF001257 |  | A | Calidad del material | 2 | EV000403 | Termoplástico |  |  |  |  | EG000013 | Programa de instalación de interruptores / enchufes
EC000080 | 8 | Carcasa para montaje en superficie | 8 | EF001257 |  | A | Calidad del material | 3 | EV000072 | Aluminio |  |  |  |  | EG000013 | Programa de instalación de interruptores / enchufes
EC000080 | 8 | Carcasa para montaje en superficie | 8 | EF001257 |  | A | Calidad del material | 4 | EV000294 | Acero inox |  |  |  |  | EG000013 | Programa de instalación de interruptores / enchufes
EC000080 | 8 | Carcasa para montaje en superficie | 8 | EF001257 |  | A | Calidad del material | 5 | EV000138 | Cobre |  |  |  |  | EG000013 | Programa de instalación de interruptores / enchufes
EC000080 | 8 | Carcasa para montaje en superficie | 8 | EF001257 |  | A | Calidad del material | 6 | EV007710 | Pizarra |  |  |  |  | EG000013 | Programa de instalación de interruptores / enchufes
EC000080 | 8 | Carcasa para montaje en superficie | 8 | EF001257 |  | A | Calidad del material | 7 | EV000154 | Otros |  |  |  |  | EG000013 | Programa de instalación de interruptores / enchufes
EC000080 | 8 | Carcasa para montaje en superficie | 9 | EF000025 |  | L | Sin halógenos | [7 empty] | EG000013 | Programa de instalación de interruptores / enchufes
EC000080 | 8 | Carcasa para montaje en superficie | 10 | EF000139 |  | A | Tratamiento de superficie | 1 | EV000112 | Anodizado |  |  |  |  | EG000013 | Programa de instalación de interruptores / enchufes
EC000080 | 8 | Carcasa para montaje en superficie | 10 | EF000139 |  | A | Tratamiento de superficie | 2 | EV010983 | Decoración |  |  |  |  | EG000013 | Programa de instalación de interruptores / enchufes
EC000080 | 8 | Carcasa para montaje en superficie | 10 | EF000139 |  | A | Tratamiento de superficie | 3 | EV000193 | Galvanizado |  |  |  |  | EG000013 | Programa de instalación de interruptores / enchufes
EC000080 | 8 | Carcasa para montaje en superficie | 10 | EF000139 |  | A | Tratamiento de superficie | 4 | EV000113 | Barnizado |  |  |  |  | EG000013 | Programa de instalación de interruptores / enchufes
EC000080 | 8 | Carcasa para montaje en superficie | 10 | EF000139 |  | A | Tratamiento de superficie | 5 | EV005968 | Metálico |  |  |  |  | EG000013 | Programa de instalación de interruptores / enchufes
EC000080 | 8 | Carcasa para montaje en superficie | 10 | EF000139 |  | A | Tratamiento de superficie | 6 | EV009951 | Nano revestimiento |  |  |  |  | EG000013 | Programa de instalación de interruptores / enchufes
EC000080 | 8 | Carcasa para montaje en superficie | 10 | EF000139 |  | A | Tratamiento de superficie | 7 | EV007971 | Fundición en arena |  |  |  |  | EG000013 | Programa de instalación de interruptores / enchufes
EC000080 | 8 | Carcasa para montaje en superficie | 10 | EF000139 |  | A | Tratamiento de superficie | 8 | EV000154 | Otros |  |  |  |  | EG000013 | Programa de instalación de interruptores / enchufes
EC000080 | 8 | Carcasa para montaje en superficie | 10 | EF000139 |  | A | Tratamiento de superficie | 9 | EV006034 | Sin tratamiento |  |  |  |  | EG000013 | Programa de instalación de interruptores / enchufes
EC000080 | 8 | Carcasa para montaje en superficie | 11 | EF006569 |  | A | Ejecución de la superficie | 1 | EV006395 | Brillante |  |  |  |  | EG000013 | Programa de instalación de interruptores / enchufes
EC000080 | 8 | Carcasa para montaje en superficie | 11 | EF006569 |  | A | Ejecución de la superficie | 2 | EV000146 | Mate |  |  |  |  | EG000013 | Programa de instalación de interruptores / enchufes
EC000080 | 8 | Carcasa para montaje en superficie | 12 | EF000007 |  | A | Color | 1 | EV000072 | Aluminio |  |  |  |  | EG000013 | Programa de instalación de interruptores / enchufes
EC000080 | 8 | Carcasa para montaje en superficie | 12 | EF000007 |  | A | Color | 2 | EV000309 | Antracita |  |  |  |  | EG000013 | Programa de instalación de interruptores / enchufes
EC000080 | 8 | Carcasa para montaje en superficie | 12 | EF000007 |  | A | Color | 3 | EV000279 | Beige |  |  |  |  | EG000013 | Programa de instalación de interruptores / enchufes
EC000080 | 8 | Carcasa para montaje en superficie | 12 | EF000007 |  | A | Color | 4 | EV000206 | Negro |  |  |  |  | EG000013 | Programa de instalación de interruptores / enchufes
EC000080 | 8 | Carcasa para montaje en superficie | 12 | EF000007 |  | A | Color | 5 | EV000080 | Azul |  |  |  |  | EG000013 | Programa de instalación de interruptores / enchufes
EC000080 | 8 | Carcasa para montaje en superficie | 12 | EF000007 |  | A | Color | 6 | EV000149 | Latón |  |  |  |  | EG000013 | Programa de instalación de interruptores / enchufes
EC000080 | 8 | Carcasa para montaje en superficie | 12 | EF000007 |  | A | Color | 7 | EV000082 | Bronce |  |  |  |  | EG000013 | Programa de instalación de interruptores / enchufes
EC000080 | 8 | Carcasa para montaje en superficie | 12 | EF000007 |  | A | Color | 8 | EV000083 | Marrón |  |  |  |  | EG000013 | Programa de instalación de interruptores / enchufes
EC000080 | 8 | Carcasa para montaje en superficie | 12 | EF000007 |  | A | Color | 9 | EV000291 | Cromo |  |  |  |  | EG000013 | Programa de instalación de interruptores / enchufes
EC000080 | 8 | Carcasa para montaje en superficie | 12 | EF000007 |  | A | Color | 10 | EV013082 | Incoloro |  |  |  |  | EG000013 | Programa de instalación de interruptores / enchufes
EC000080 | 8 | Carcasa para montaje en superficie | 12 | EF000007 |  | A | Color | 11 | EV000138 | Cobre |  |  |  |  | EG000013 | Programa de instalación de interruptores / enchufes
EC000080 | 8 | Carcasa para montaje en superficie | 12 | EF000007 |  | A | Color | 12 | EV000119 | Dorado-Oro |  |  |  |  | EG000013 | Programa de instalación de interruptores / enchufes
EC000080 | 8 | Carcasa para montaje en superficie | 12 | EF000007 |  | A | Color | 13 | EV000235 | Verde |  |  |  |  | EG000013 | Programa de instalación de interruptores / enchufes
EC000080 | 8 | Carcasa para montaje en superficie | 12 | EF000007 |  | A | Color | 14 | EV000270 | Gris |  |  |  |  | EG000013 | Programa de instalación de interruptores / enchufes
EC000080 | 8 | Carcasa para montaje en superficie | 12 | EF000007 |  | A | Color | 15 | EV000236 | Naranja |  |  |  |  | EG000013 | Programa de instalación de interruptores / enchufes
EC000080 | 8 | Carcasa para montaje en superficie | 12 | EF000007 |  | A | Color | 16 | EV000290 | Platino |  |  |  |  | EG000013 | Programa de instalación de interruptores / enchufes
EC000080 | 8 | Carcasa para montaje en superficie | 12 | EF000007 |  | A | Color | 17 | EV000233 | Rojo |  |  |  |  | EG000013 | Programa de instalación de interruptores / enchufes
EC000080 | 8 | Carcasa para montaje en superficie | 12 | EF000007 |  | A | Color | 18 | EV000205 | Plata |  |  |  |  | EG000013 | Programa de instalación de interruptores / enchufes
EC000080 | 8 | Carcasa para montaje en superficie | 12 | EF000007 |  | A | Color | 19 | EV007710 | Pizarra |  |  |  |  | EG000013 | Programa de instalación de interruptores / enchufes
EC000080 | 8 | Carcasa para montaje en superficie | 12 | EF000007 |  | A | Color | 20 | EV000294 | Acero inox |  |  |  |  | EG000013 | Programa de instalación de interruptores / enchufes
EC000080 | 8 | Carcasa para montaje en superficie | 12 | EF000007 |  | A | Color | 21 | EV000300 | Titanio |  |  |  |  | EG000013 | Programa de instalación de interruptores / enchufes
EC000080 | 8 | Carcasa para montaje en superficie | 12 | EF000007 |  | A | Color | 22 | EV001560 | Turquesa |  |  |  |  | EG000013 | Programa de instalación de interruptores / enchufes
EC000080 | 8 | Carcasa para montaje en superficie | 12 | EF000007 |  | A | Color | 23 | EV000202 | Blanco |  |  |  |  | EG000013 | Programa de instalación de interruptores / enchufes
EC000080 | 8 | Carcasa para montaje en superficie | 12 | EF000007 |  | A | Color | 24 | EV000131 | Madera |  |  |  |  | EG000013 | Programa de instalación de interruptores / enchufes
EC000080 | 8 | Carcasa para montaje en superficie | 12 | EF000007 |  | A | Color | 25 | EV000234 | Amarillo |  |  |  |  | EG000013 | Programa de instalación de interruptores / enchufes
EC000080 | 8 | Carcasa para montaje en superficie | 12 | EF000007 |  | A | Color | 26 | EV000154 | Otros |  |  |  |  | EG000013 | Programa de instalación de interruptores / enchufes
EC000080 | 8 | Carcasa para montaje en superficie | 13 | EF003882 |  | N | Número RAL (similar) | [7 empty] | EG000013 | Programa de instalación de interruptores / enchufes
EC000080 | 8 | Carcasa para montaje en superficie | 14 | EF006243 |  | L | Transparente | [7 empty] | EG000013 | Programa de instalación de interruptores / enchufes
EC000080 | 8 | Carcasa para montaje en superficie | 15 | EF003807 |  | L | Con marco de cubierta | [7 empty] | EG000013 | Programa de instalación de interruptores / enchufes
EC000080 | 8 | Carcasa para montaje en superficie | 16 | EF015864 |  | L | Montaje de canal transversal | [7 empty] | EG000013 | Programa de instalación de interruptores / enchufes
EC000080 | 8 | Carcasa para montaje en superficie | 17 | EF007953 |  | L | Con entrada de conducto | [7 empty] | EG000013 | Programa de instalación de interruptores / enchufes
EC000080 | 8 | Carcasa para montaje en superficie | 18 | EF000325 |  | L | Con entrada de cable | [7 empty] | EG000013 | Programa de instalación de interruptores / enchufes
EC000080 | 8 | Carcasa para montaje en superficie | 19 | EF006751 |  | L | Con entrada de prensaestopas | [7 empty] | EG000013 | Programa de instalación de interruptores / enchufes
EC000080 | 8 | Carcasa para montaje en superficie | 20 | EF000084 |  | L | Resistente a los impactos | [7 empty] | EG000013 | Programa de instalación de interruptores / enchufes
EC000080 | 8 | Carcasa para montaje en superficie | 21 | EF005474 |  | A | Grado de protección (IP) | 1 | EV006404 | IP00 |  |  |  |  | EG000013 | Programa de instalación de interruptores / enchufes
EC000080 | 8 | Carcasa para montaje en superficie | 21 | EF005474 |  | A | Grado de protección (IP) | 2 | EV006405 | IP20 |  |  |  |  | EG000013 | Programa de instalación de interruptores / enchufes
EC000080 | 8 | Carcasa para montaje en superficie | 21 | EF005474 |  | A | Grado de protección (IP) | 3 | EV006406 | IP21 |  |  |  |  | EG000013 | Programa de instalación de interruptores / enchufes
EC000080 | 8 | Carcasa para montaje en superficie | 21 | EF005474 |  | A | Grado de protección (IP) | 4 | EV006608 | IP22 |  |  |  |  | EG000013 | Programa de instalación de interruptores / enchufes
EC000080 | 8 | Carcasa para montaje en superficie | 21 | EF005474 |  | A | Grado de protección (IP) | 5 | EV006407 | IP23 |  |  |  |  | EG000013 | Programa de instalación de interruptores / enchufes
EC000080 | 8 | Carcasa para montaje en superficie | 21 | EF005474 |  | A | Grado de protección (IP) | 6 | EV006408 | IP24 |  |  |  |  | EG000013 | Programa de instalación de interruptores / enchufes
EC000080 | 8 | Carcasa para montaje en superficie | 21 | EF005474 |  | A | Grado de protección (IP) | 7 | EV006409 | IP2X |  |  |  |  | EG000013 | Programa de instalación de interruptores / enchufes
EC000080 | 8 | Carcasa para montaje en superficie | 21 | EF005474 |  | A | Grado de protección (IP) | 8 | EV006410 | IP30 |  |  |  |  | EG000013 | Programa de instalación de interruptores / enchufes
EC000080 | 8 | Carcasa para montaje en superficie | 21 | EF005474 |  | A | Grado de protección (IP) | 9 | EV006411 | IP31 |  |  |  |  | EG000013 | Programa de instalación de interruptores / enchufes
EC000080 | 8 | Carcasa para montaje en superficie | 21 | EF005474 |  | A | Grado de protección (IP) | 10 | EV006412 | IP32 |  |  |  |  | EG000013 | Programa de instalación de interruptores / enchufes
EC000080 | 8 | Carcasa para montaje en superficie | 21 | EF005474 |  | A | Grado de protección (IP) | 11 | EV006413 | IP34 |  |  |  |  | EG000013 | Programa de instalación de interruptores / enchufes
EC000080 | 8 | Carcasa para montaje en superficie | 21 | EF005474 |  | A | Grado de protección (IP) | 12 | EV006414 | IP3X |  |  |  |  | EG000013 | Programa de instalación de interruptores / enchufes
EC000080 | 8 | Carcasa para montaje en superficie | 21 | EF005474 |  | A | Grado de protección (IP) | 13 | EV006415 | IP40 |  |  |  |  | EG000013 | Programa de instalación de interruptores / enchufes
EC000080 | 8 | Carcasa para montaje en superficie | 21 | EF005474 |  | A | Grado de protección (IP) | 14 | EV006416 | IP41 |  |  |  |  | EG000013 | Programa de instalación de interruptores / enchufes
EC000080 | 8 | Carcasa para montaje en superficie | 21 | EF005474 |  | A | Grado de protección (IP) | 15 | EV006417 | IP42 |  |  |  |  | EG000013 | Programa de instalación de interruptores / enchufes
EC000080 | 8 | Carcasa para montaje en superficie | 21 | EF005474 |  | A | Grado de protección (IP) | 16 | EV006418 | IP44 |  |  |  |  | EG000013 | Programa de instalación de interruptores / enchufes
EC000080 | 8 | Carcasa para montaje en superficie | 21 | EF005474 |  | A | Grado de protección (IP) | 17 | EV006419 | IP54 |  |  |  |  | EG000013 | Programa de instalación de interruptores / enchufes
EC000080 | 8 | Carcasa para montaje en superficie | 21 | EF005474 |  | A | Grado de protección (IP) | 18 | EV006420 | IP55 |  |  |  |  | EG000013 | Programa de instalación de interruptores / enchufes
EC000080 | 8 | Carcasa para montaje en superficie | 21 | EF005474 |  | A | Grado de protección (IP) | 19 | EV006421 | IP65 |  |  |  |  | EG000013 | Programa de instalación de interruptores / enchufes
EC000080 | 8 | Carcasa para montaje en superficie | 21 | EF005474 |  | A | Grado de protección (IP) | 20 | EV006422 | IP66 |  |  |  |  | EG000013 | Programa de instalación de interruptores / enchufes
EC000080 | 8 | Carcasa para montaje en superficie | 21 | EF005474 |  | A | Grado de protección (IP) | 21 | EV006423 | IP67 |  |  |  |  | EG000013 | Programa de instalación de interruptores / enchufes
EC000080 | 8 | Carcasa para montaje en superficie | 21 | EF005474 |  | A | Grado de protección (IP) | 22 | EV000154 | Otros |  |  |  |  | EG000013 | Programa de instalación de interruptores / enchufes
EC000080 | 8 | Carcasa para montaje en superficie | 22 | EF008808 | EFI08808 | N | Anchura del dispositivo |  |  |  | EU570448 | mm | EU000051 | in | EG000013 | Programa de instalación de interruptores / enchufes
EC000080 | 8 | Carcasa para montaje en superficie | 23 | EF008809 | EFI08809 | N | Altura del dispositivo |  |  |  | EU570448 | mm | EU000051 | in | EG000013 | Programa de instalación de interruptores / enchufes
EC000080 | 8 | Carcasa para montaje en superficie | 24 | EF008810 | EFI08810 | N | Profundidad del dispositivo |  |  |  | EU570448 | mm | EU000051 | in | EG000013 | Programa de instalación de interruptores / enchufes
EC000082 | 5 | Perfil colgante para sistema de soporte de cable | 1 | EF001438 | EFI01438 | N | Longitud |  |  |  | EU570448 | mm | EU000051 | in | EG000004 | Sistemas de conducción de cables
EC000082 | 5 | Perfil colgante para sistema de soporte de cable | 2 | EF006158 | EFI06158 | N | Anchura del perfil |  |  |  | EU570448 | mm | EU000051 | in | EG000004 | Sistemas de conducción de cables
EC000082 | 5 | Perfil colgante para sistema de soporte de cable | 3 | EF006159 | EFI06159 | N | Altura del perfil |  |  |  | EU570448 | mm | EU000051 | in | EG000004 | Sistemas de conducción de cables
EC000082 | 5 | Perfil colgante para sistema de soporte de cable | 4 | EF000010 |  | A | Modelo | 1 | EV006255 | Perfil en C |  |  |  |  | EG000004 | Sistemas de conducción de cables
EC000082 | 5 | Perfil colgante para sistema de soporte de cable | 4 | EF000010 |  | A | Modelo | 2 | EV008230 | Perfil C de doble cara |  |  |  |  | EG000004 | Sistemas de conducción de cables
EC000082 | 5 | Perfil colgante para sistema de soporte de cable | 4 | EF000010 |  | A | Modelo | 3 | EV000132 | Perfil en I |  |  |  |  | EG000004 | Sistemas de conducción de cables
EC000082 | 5 | Perfil colgante para sistema de soporte de cable | 4 | EF000010 |  | A | Modelo | 4 | EV003336 | Perfil en S |  |  |  |  | EG000004 | Sistemas de conducción de cables
EC000082 | 5 | Perfil colgante para sistema de soporte de cable | 4 | EF000010 |  | A | Modelo | 5 | EV002903 | Perfil en T |  |  |  |  | EG000004 | Sistemas de conducción de cables
EC000082 | 5 | Perfil colgante para sistema de soporte de cable | 4 | EF000010 |  | A | Modelo | 6 | EV003737 | Perfil en U |  |  |  |  | EG000004 | Sistemas de conducción de cables
EC000082 | 5 | Perfil colgante para sistema de soporte de cable | 4 | EF000010 |  | A | Modelo | 7 | EV007908 | Perfil U de doble cara |  |  |  |  | EG000004 | Sistemas de conducción de cables
EC000082 | 5 | Perfil colgante para sistema de soporte de cable | 4 | EF000010 |  | A | Modelo | 8 | EV002069 | Perfil en Z |  |  |  |  | EG000004 | Sistemas de conducción de cables
EC000082 | 5 | Perfil colgante para sistema de soporte de cable | 4 | EF000010 |  | A | Modelo | 9 | EV000154 | Otros |  |  |  |  | EG000004 | Sistemas de conducción de cables
EC000082 | 5 | Perfil colgante para sistema de soporte de cable | 5 | EF002918 |  | N | Capacidad de carga |  |  |  | EU570508 | kN |  |  | EG000004 | Sistemas de conducción de cables
EC000082 | 5 | Perfil colgante para sistema de soporte de cable | 6 | EF007806 |  | L | Adecuado para el mantenimiento de la función | [7 empty] | EG000004 | Sistemas de conducción de cables
EC000082 | 5 | Perfil colgante para sistema de soporte de cable | 7 | EF002169 |  | A | Material | 1 | EV000179 | Acero |  |  |  |  | EG000004 | Sistemas de conducción de cables
EC000082 | 5 | Perfil colgante para sistema de soporte de cable | 7 | EF002169 |  | A | Material | 2 | EV000166 | Acero inoxidable |  |  |  |  | EG000004 | Sistemas de conducción de cables
EC000082 | 5 | Perfil colgante para sistema de soporte de cable | 7 | EF002169 |  | A | Material | 3 | EV000072 | Aluminio |  |  |  |  | EG000004 | Sistemas de conducción de cables
EC000082 | 5 | Perfil colgante para sistema de soporte de cable | 7 | EF002169 |  | A | Material | 4 | EV000139 | Plástico |  |  |  |  | EG000004 | Sistemas de conducción de cables
EC000082 | 5 | Perfil colgante para sistema de soporte de cable | 7 | EF002169 |  | A | Material | 5 | EV000154 | Otros |  |  |  |  | EG000004 | Sistemas de conducción de cables
EC000082 | 5 | Perfil colgante para sistema de soporte de cable | 8 | EF006388 |  | L | Acero inoxidable, decapado | [7 empty] | EG000004 | Sistemas de conducción de cables
EC000082 | 5 | Perfil colgante para sistema de soporte de cable | 9 | EF001257 |  | A | Calidad del material | 1 | EV006909 | Acero inoxidable V2A |  |  |  |  | EG000004 | Sistemas de conducción de cables
EC000082 | 5 | Perfil colgante para sistema de soporte de cable | 9 | EF001257 |  | A | Calidad del material | 2 | EV006908 | Acero inoxidable V4A |  |  |  |  | EG000004 | Sistemas de conducción de cables
EC000082 | 5 | Perfil colgante para sistema de soporte de cable | 9 | EF001257 |  | A | Calidad del material | 3 | EV006904 | GRP |  |  |  |  | EG000004 | Sistemas de conducción de cables
EC000082 | 5 | Perfil colgante para sistema de soporte de cable | 9 | EF001257 |  | A | Calidad del material | 4 | EV000163 | PVC |  |  |  |  | EG000004 | Sistemas de conducción de cables
EC000082 | 5 | Perfil colgante para sistema de soporte de cable | 9 | EF001257 |  | A | Calidad del material | 5 | EV000154 | Otros |  |  |  |  | EG000004 | Sistemas de conducción de cables
EC000082 | 5 | Perfil colgante para sistema de soporte de cable | 10 | EF000139 |  | A | Tratamiento de superficie | 1 | EV003661 | Con minio de plomo |  |  |  |  | EG000004 | Sistemas de conducción de cables
EC000082 | 5 | Perfil colgante para sistema de soporte de cable | 10 | EF000139 |  | A | Tratamiento de superficie | 2 | EV003454 | Con revestimiento galvánico / zinc electrolítico |  |  |  |  | EG000004 | Sistemas de conducción de cables
EC000082 | 5 | Perfil colgante para sistema de soporte de cable | 10 | EF000139 |  | A | Tratamiento de superficie | 3 | EV006902 | Zinc revestido de zinc electrolítico / galvánico |  |  |  |  | EG000004 | Sistemas de conducción de cables
EC000082 | 5 | Perfil colgante para sistema de soporte de cable | 10 | EF000139 |  | A | Tratamiento de superficie | 4 | EV009792 | Zinc-níquel revestido de zinc electrolítico / galvánico |  |  |  |  | EG000004 | Sistemas de conducción de cables
EC000082 | 5 | Perfil colgante para sistema de soporte de cable | 10 | EF000139 |  | A | Tratamiento de superficie | 5 | EV000283 | Galvanizado en proceso continuo |  |  |  |  | EG000004 | Sistemas de conducción de cables
EC000082 | 5 | Perfil colgante para sistema de soporte de cable | 10 | EF000139 |  | A | Tratamiento de superficie | 6 | EV006901 | Revestido y galvanizado continuo |  |  |  |  | EG000004 | Sistemas de conducción de cables
EC000082 | 5 | Perfil colgante para sistema de soporte de cable | 10 | EF000139 |  | A | Tratamiento de superficie | 7 | EV009640 | Zinc-aluminio galvanizado continuamente |  |  |  |  | EG000004 | Sistemas de conducción de cables
EC000082 | 5 | Perfil colgante para sistema de soporte de cable | 10 | EF000139 |  | A | Tratamiento de superficie | 8 | EV018172 | Galvanizado en continuo aleación zinc magnesio |  |  |  |  | EG000004 | Sistemas de conducción de cables
EC000082 | 5 | Perfil colgante para sistema de soporte de cable | 10 | EF000139 |  | A | Tratamiento de superficie | 9 | EV000254 | Galvanizado en caliente |  |  |  |  | EG000004 | Sistemas de conducción de cables
EC000082 | 5 | Perfil colgante para sistema de soporte de cable | 10 | EF000139 |  | A | Tratamiento de superficie | 10 | EV006912 | Revestido y galvanizado en caliente |  |  |  |  | EG000004 | Sistemas de conducción de cables
EC000082 | 5 | Perfil colgante para sistema de soporte de cable | 10 | EF000139 |  | A | Tratamiento de superficie | 11 | EV000112 | Anodizado |  |  |  |  | EG000004 | Sistemas de conducción de cables
EC000082 | 5 | Perfil colgante para sistema de soporte de cable | 10 | EF000139 |  | A | Tratamiento de superficie | 12 | EV000154 | Otros |  |  |  |  | EG000004 | Sistemas de conducción de cables
EC000082 | 5 | Perfil colgante para sistema de soporte de cable | 11 | EF000007 |  | A | Color | 1 | EV000072 | Aluminio |  |  |  |  | EG000004 | Sistemas de conducción de cables
EC000082 | 5 | Perfil colgante para sistema de soporte de cable | 11 | EF000007 |  | A | Color | 2 | EV000309 | Antracita |  |  |  |  | EG000004 | Sistemas de conducción de cables
EC000082 | 5 | Perfil colgante para sistema de soporte de cable | 11 | EF000007 |  | A | Color | 3 | EV000080 | Azul |  |  |  |  | EG000004 | Sistemas de conducción de cables
EC000082 | 5 | Perfil colgante para sistema de soporte de cable | 11 | EF000007 |  | A | Color | 4 | EV000270 | Gris |  |  |  |  | EG000004 | Sistemas de conducción de cables
EC000082 | 5 | Perfil colgante para sistema de soporte de cable | 11 | EF000007 |  | A | Color | 5 | EV000233 | Rojo |  |  |  |  | EG000004 | Sistemas de conducción de cables
EC000082 | 5 | Perfil colgante para sistema de soporte de cable | 11 | EF000007 |  | A | Color | 6 | EV000294 | Acero inox |  |  |  |  | EG000004 | Sistemas de conducción de cables
EC000082 | 5 | Perfil colgante para sistema de soporte de cable | 11 | EF000007 |  | A | Color | 7 | EV000202 | Blanco |  |  |  |  | EG000004 | Sistemas de conducción de cables
EC000082 | 5 | Perfil colgante para sistema de soporte de cable | 11 | EF000007 |  | A | Color | 8 | EV000234 | Amarillo |  |  |  |  | EG000004 | Sistemas de conducción de cables
EC000082 | 5 | Perfil colgante para sistema de soporte de cable | 11 | EF000007 |  | A | Color | 9 | EV006723 | Zinc |  |  |  |  | EG000004 | Sistemas de conducción de cables
EC000082 | 5 | Perfil colgante para sistema de soporte de cable | 11 | EF000007 |  | A | Color | 10 | EV000154 | Otros |  |  |  |  | EG000004 | Sistemas de conducción de cables
EC000082 | 5 | Perfil colgante para sistema de soporte de cable | 12 | EF000116 |  | N | Número RAL | [7 empty] | EG000004 | Sistemas de conducción de cables
EC000082 | 5 | Perfil colgante para sistema de soporte de cable | 13 | EF000167 | EFI00167 | N | Peso |  |  |  | EU570039 | kg | EU570420 | lb | EG000004 | Sistemas de conducción de cables
EC000083 | 5 | Enlazador de canal de pared para conducción de cableado | 1 | EF000040 | EFI00040 | N | Altura |  |  |  | EU570448 | mm | EU000051 | in | EG000006 | Canales de instalación para pared y suelo
EC000083 | 5 | Enlazador de canal de pared para conducción de cableado | 2 | EF000008 | EFI00008 | N | Anchura |  |  |  | EU570448 | mm | EU000051 | in | EG000006 | Canales de instalación para pared y suelo
EC000083 | 5 | Enlazador de canal de pared para conducción de cableado | 3 | EF001438 | EFI01438 | N | Longitud |  |  |  | EU570448 | mm | EU000051 | in | EG000006 | Canales de instalación para pared y suelo
EC000083 | 5 | Enlazador de canal de pared para conducción de cableado | 4 | EF000007 |  | A | Color | 1 | EV000072 | Aluminio |  |  |  |  | EG000006 | Canales de instalación para pared y suelo
EC000083 | 5 | Enlazador de canal de pared para conducción de cableado | 4 | EF000007 |  | A | Color | 2 | EV000270 | Gris |  |  |  |  | EG000006 | Canales de instalación para pared y suelo
EC000083 | 5 | Enlazador de canal de pared para conducción de cableado | 4 | EF000007 |  | A | Color | 3 | EV000202 | Blanco |  |  |  |  | EG000006 | Canales de instalación para pared y suelo
EC000083 | 5 | Enlazador de canal de pared para conducción de cableado | 4 | EF000007 |  | A | Color | 4 | EV000154 | Otros |  |  |  |  | EG000006 | Canales de instalación para pared y suelo
EC000084 | 5 | Manguito par conductores compactados | 1 | EF001620 |  | A | Diseño del conductor | 1 | EV000167 | Redondo |  |  |  |  | EG000047 | Tecnología de instalación y conexión / material aislante
EC000084 | 5 | Manguito par conductores compactados | 1 | EF001620 |  | A | Diseño del conductor | 2 | EV004277 | Forma de sector 90° |  |  |  |  | EG000047 | Tecnología de instalación y conexión / material aislante
EC000084 | 5 | Manguito par conductores compactados | 1 | EF001620 |  | A | Diseño del conductor | 3 | EV004278 | Forma de sector 120° |  |  |  |  | EG000047 | Tecnología de instalación y conexión / material aislante
EC000084 | 5 | Manguito par conductores compactados | 2 | EF001335 | EFI01335 | N | Sección transversal nominal |  |  |  | EU570126 | mm² | EU571090 | in² | EG000047 | Tecnología de instalación y conexión / material aislante
EC000084 | 5 | Manguito par conductores compactados | 3 | EF007906 |  | A | Longitud adecuada para | 1 | EV009856 | Conectores y talones de cables modelo DIN |  |  |  |  | EG000047 | Tecnología de instalación y conexión / material aislante
EC000084 | 5 | Manguito par conductores compactados | 3 | EF007906 |  | A | Longitud adecuada para | 2 | EV009857 | Conectores y talones de cables modelo normal |  |  |  |  | EG000047 | Tecnología de instalación y conexión / material aislante
EC000084 | 5 | Manguito par conductores compactados | 4 | EF000139 |  | A | Tratamiento de superficie | 1 | EV006731 | Estañado galvánico |  |  |  |  | EG000047 | Tecnología de instalación y conexión / material aislante
EC000084 | 5 | Manguito par conductores compactados | 4 | EF000139 |  | A | Tratamiento de superficie | 2 | EV000154 | Otros |  |  |  |  | EG000047 | Tecnología de instalación y conexión / material aislante
EC000084 | 5 | Manguito par conductores compactados | 4 | EF000139 |  | A | Tratamiento de superficie | 3 | EV006034 | Sin tratamiento |  |  |  |  | EG000047 | Tecnología de instalación y conexión / material aislante
EC000085 | 5 | Adaptador roscado de sistema D | 1 | EF002566 |  | A | Tamaño de construcción | 1 | EV005321 | DI |  |  |  |  | EG000020 | Disyuntores, fusibles
EC000085 | 5 | Adaptador roscado de sistema D | 1 | EF002566 |  | A | Tamaño de construcción | 2 | EV000224 | DII |  |  |  |  | EG000020 | Disyuntores, fusibles
EC000085 | 5 | Adaptador roscado de sistema D | 1 | EF002566 |  | A | Tamaño de construcción | 3 | EV000225 | DIII |  |  |  |  | EG000020 | Disyuntores, fusibles
EC000085 | 5 | Adaptador roscado de sistema D | 1 | EF002566 |  | A | Tamaño de construcción | 4 | EV000226 | DIV |  |  |  |  | EG000020 | Disyuntores, fusibles
EC000085 | 5 | Adaptador roscado de sistema D | 1 | EF002566 |  | A | Tamaño de construcción | 5 | EV000227 | DV |  |  |  |  | EG000020 | Disyuntores, fusibles
EC000085 | 5 | Adaptador roscado de sistema D | 1 | EF002566 |  | A | Tamaño de construcción | 6 | EV000229 | NDZ |  |  |  |  | EG000020 | Disyuntores, fusibles
EC000085 | 5 | Adaptador roscado de sistema D | 1 | EF002566 |  | A | Tamaño de construcción | 7 | EV000154 | Otros |  |  |  |  | EG000020 | Disyuntores, fusibles
EC000085 | 5 | Adaptador roscado de sistema D | 2 | EF000227 |  | N | Corriente nominal (medida) |  |  |  | EU570459 | A |  |  | EG000020 | Disyuntores, fusibles
EC000085 | 5 | Adaptador roscado de sistema D | 3 | EF000931 |  | A | Código de color | 1 | EV000080 | Azul |  |  |  |  | EG000020 | Disyuntores, fusibles
EC000085 | 5 | Adaptador roscado de sistema D | 3 | EF000931 |  | A | Código de color | 2 | EV000083 | Marrón |  |  |  |  | EG000020 | Disyuntores, fusibles
EC000085 | 5 | Adaptador roscado de sistema D | 3 | EF000931 |  | A | Código de color | 3 | EV000234 | Amarillo |  |  |  |  | EG000020 | Disyuntores, fusibles
EC000085 | 5 | Adaptador roscado de sistema D | 3 | EF000931 |  | A | Código de color | 4 | EV000270 | Gris |  |  |  |  | EG000020 | Disyuntores, fusibles
EC000085 | 5 | Adaptador roscado de sistema D | 3 | EF000931 |  | A | Código de color | 5 | EV000235 | Verde |  |  |  |  | EG000020 | Disyuntores, fusibles
EC000085 | 5 | Adaptador roscado de sistema D | 3 | EF000931 |  | A | Código de color | 6 | EV000138 | Cobre |  |  |  |  | EG000020 | Disyuntores, fusibles
EC000085 | 5 | Adaptador roscado de sistema D | 3 | EF000931 |  | A | Código de color | 7 | EV000258 | Rosa |  |  |  |  | EG000020 | Disyuntores, fusibles
EC000085 | 5 | Adaptador roscado de sistema D | 3 | EF000931 |  | A | Código de color | 8 | EV000233 | Rojo |  |  |  |  | EG000020 | Disyuntores, fusibles
EC000085 | 5 | Adaptador roscado de sistema D | 3 | EF000931 |  | A | Código de color | 9 | EV000206 | Negro |  |  |  |  | EG000020 | Disyuntores, fusibles
EC000085 | 5 | Adaptador roscado de sistema D | 3 | EF000931 |  | A | Código de color | 10 | EV000205 | Plata |  |  |  |  | EG000020 | Disyuntores, fusibles
EC000085 | 5 | Adaptador roscado de sistema D | 3 | EF000931 |  | A | Código de color | 11 | EV000202 | Blanco |  |  |  |  | EG000020 | Disyuntores, fusibles
EC000085 | 5 | Adaptador roscado de sistema D | 3 | EF000931 |  | A | Código de color | 12 | EV000154 | Otros |  |  |  |  | EG000020 | Disyuntores, fusibles
EC000086 | 5 | Toma Pelilex | 1 | EF000001 |  | N | Corriente nominal |  |  |  | EU570459 | A |  |  | EG000014 | Dispositivos enchufables industriales y especiales
EC000086 | 5 | Toma Pelilex | 2 | EF000003 |  | A | Tipo de montaje | 1 | EV000384 | Montado superficial (escayola) |  |  |  |  | EG000014 | Dispositivos enchufables industriales y especiales
EC000086 | 5 | Toma Pelilex | 2 | EF000003 |  | A | Tipo de montaje | 2 | EV000383 | Montado empotrado (escayola) |  |  |  |  | EG000014 | Dispositivos enchufables industriales y especiales
EC000086 | 5 | Toma Pelilex | 2 | EF000003 |  | A | Tipo de montaje | 3 | EV000724 | Suelo |  |  |  |  | EG000014 | Dispositivos enchufables industriales y especiales
EC000086 | 5 | Toma Pelilex | 2 | EF000003 |  | A | Tipo de montaje | 4 | EV000154 | Otros |  |  |  |  | EG000014 | Dispositivos enchufables industriales y especiales
EC000086 | 5 | Toma Pelilex | 3 | EF006572 |  | L | Adecuado para conducto de instalación de dispositivo | [7 empty] | EG000014 | Dispositivos enchufables industriales y especiales
EC000086 | 5 | Toma Pelilex | 4 | EF000117 |  | L | Con tapa abatible | [7 empty] | EG000014 | Dispositivos enchufables industriales y especiales
EC000086 | 5 | Toma Pelilex | 5 | EF000025 |  | L | Sin halógenos | [7 empty] | EG000014 | Dispositivos enchufables industriales y especiales
EC000086 | 5 | Toma Pelilex | 6 | EF000007 |  | A | Color | 1 | EV000083 | Marrón |  |  |  |  | EG000014 | Dispositivos enchufables industriales y especiales
EC000086 | 5 | Toma Pelilex | 6 | EF000007 |  | A | Color | 2 | EV000270 | Gris |  |  |  |  | EG000014 | Dispositivos enchufables industriales y especiales
EC000086 | 5 | Toma Pelilex | 6 | EF000007 |  | A | Color | 3 | EV000206 | Negro |  |  |  |  | EG000014 | Dispositivos enchufables industriales y especiales
EC000086 | 5 | Toma Pelilex | 6 | EF000007 |  | A | Color | 4 | EV000202 | Blanco |  |  |  |  | EG000014 | Dispositivos enchufables industriales y especiales
EC000086 | 5 | Toma Pelilex | 6 | EF000007 |  | A | Color | 5 | EV000154 | Otros |  |  |  |  | EG000014 | Dispositivos enchufables industriales y especiales
EC000086 | 5 | Toma Pelilex | 7 | EF003882 |  | N | Número RAL (similar) | [7 empty] | EG000014 | Dispositivos enchufables industriales y especiales
EC000086 | 5 | Toma Pelilex | 8 | EF004019 |  | A | Material de los contactos | 1 | EV006575 | CuSn |  |  |  |  | EG000014 | Dispositivos enchufables industriales y especiales
EC000086 | 5 | Toma Pelilex | 8 | EF004019 |  | A | Material de los contactos | 2 | EV006576 | CuZn |  |  |  |  | EG000014 | Dispositivos enchufables industriales y especiales
EC000086 | 5 | Toma Pelilex | 8 | EF004019 |  | A | Material de los contactos | 3 | EV000154 | Otros |  |  |  |  | EG000014 | Dispositivos enchufables industriales y especiales
EC000086 | 5 | Toma Pelilex | 9 | EF002558 |  | A | Tratamiento superficial de los contactos | 1 | EV000193 | Galvanizado |  |  |  |  | EG000014 | Dispositivos enchufables industriales y especiales
EC000086 | 5 | Toma Pelilex | 9 | EF002558 |  | A | Tratamiento superficial de los contactos | 2 | EV001481 | Estañado |  |  |  |  | EG000014 | Dispositivos enchufables industriales y especiales
EC000086 | 5 | Toma Pelilex | 9 | EF002558 |  | A | Tratamiento superficial de los contactos | 3 | EV000191 | Niquelado |  |  |  |  | EG000014 | Dispositivos enchufables industriales y especiales
EC000086 | 5 | Toma Pelilex | 9 | EF002558 |  | A | Tratamiento superficial de los contactos | 4 | EV001381 | Cromado |  |  |  |  | EG000014 | Dispositivos enchufables industriales y especiales
EC000086 | 5 | Toma Pelilex | 9 | EF002558 |  | A | Tratamiento superficial de los contactos | 5 | EV005293 | Bicromado |  |  |  |  | EG000014 | Dispositivos enchufables industriales y especiales
EC000086 | 5 | Toma Pelilex | 9 | EF002558 |  | A | Tratamiento superficial de los contactos | 6 | EV003715 | Con revestimiento de plata |  |  |  |  | EG000014 | Dispositivos enchufables industriales y especiales
EC000086 | 5 | Toma Pelilex | 9 | EF002558 |  | A | Tratamiento superficial de los contactos | 7 | EV000304 | Dorado |  |  |  |  | EG000014 | Dispositivos enchufables industriales y especiales
EC000086 | 5 | Toma Pelilex | 9 | EF002558 |  | A | Tratamiento superficial de los contactos | 8 | EV010452 | Ag/Sn20 |  |  |  |  | EG000014 | Dispositivos enchufables industriales y especiales
EC000086 | 5 | Toma Pelilex | 9 | EF002558 |  | A | Tratamiento superficial de los contactos | 9 | EV000154 | Otros |  |  |  |  | EG000014 | Dispositivos enchufables industriales y especiales
EC000086 | 5 | Toma Pelilex | 9 | EF002558 |  | A | Tratamiento superficial de los contactos | 10 | EV006034 | Sin tratamiento |  |  |  |  | EG000014 | Dispositivos enchufables industriales y especiales
EC000086 | 5 | Toma Pelilex | 10 | EF005474 |  | A | Grado de protección (IP) | 1 | EV006404 | IP00 |  |  |  |  | EG000014 | Dispositivos enchufables industriales y especiales
EC000086 | 5 | Toma Pelilex | 10 | EF005474 |  | A | Grado de protección (IP) | 2 | EV006606 | IP10 |  |  |  |  | EG000014 | Dispositivos enchufables industriales y especiales
EC000086 | 5 | Toma Pelilex | 10 | EF005474 |  | A | Grado de protección (IP) | 3 | EV006607 | IP12 |  |  |  |  | EG000014 | Dispositivos enchufables industriales y especiales
EC000086 | 5 | Toma Pelilex | 10 | EF005474 |  | A | Grado de protección (IP) | 4 | EV006405 | IP20 |  |  |  |  | EG000014 | Dispositivos enchufables industriales y especiales
EC000086 | 5 | Toma Pelilex | 10 | EF005474 |  | A | Grado de protección (IP) | 5 | EV006406 | IP21 |  |  |  |  | EG000014 | Dispositivos enchufables industriales y especiales
EC000086 | 5 | Toma Pelilex | 10 | EF005474 |  | A | Grado de protección (IP) | 6 | EV006608 | IP22 |  |  |  |  | EG000014 | Dispositivos enchufables industriales y especiales
EC000086 | 5 | Toma Pelilex | 10 | EF005474 |  | A | Grado de protección (IP) | 7 | EV006407 | IP23 |  |  |  |  | EG000014 | Dispositivos enchufables industriales y especiales
EC000086 | 5 | Toma Pelilex | 10 | EF005474 |  | A | Grado de protección (IP) | 8 | EV006408 | IP24 |  |  |  |  | EG000014 | Dispositivos enchufables industriales y especiales
EC000086 | 5 | Toma Pelilex | 10 | EF005474 |  | A | Grado de protección (IP) | 9 | EV006409 | IP2X |  |  |  |  | EG000014 | Dispositivos enchufables industriales y especiales
EC000086 | 5 | Toma Pelilex | 10 | EF005474 |  | A | Grado de protección (IP) | 10 | EV006410 | IP30 |  |  |  |  | EG000014 | Dispositivos enchufables industriales y especiales
EC000086 | 5 | Toma Pelilex | 10 | EF005474 |  | A | Grado de protección (IP) | 11 | EV006411 | IP31 |  |  |  |  | EG000014 | Dispositivos enchufables industriales y especiales
EC000086 | 5 | Toma Pelilex | 10 | EF005474 |  | A | Grado de protección (IP) | 12 | EV006412 | IP32 |  |  |  |  | EG000014 | Dispositivos enchufables industriales y especiales
EC000086 | 5 | Toma Pelilex | 10 | EF005474 |  | A | Grado de protección (IP) | 13 | EV006609 | IP33 |  |  |  |  | EG000014 | Dispositivos enchufables industriales y especiales
EC000086 | 5 | Toma Pelilex | 10 | EF005474 |  | A | Grado de protección (IP) | 14 | EV006413 | IP34 |  |  |  |  | EG000014 | Dispositivos enchufables industriales y especiales
EC000086 | 5 | Toma Pelilex | 10 | EF005474 |  | A | Grado de protección (IP) | 15 | EV006414 | IP3X |  |  |  |  | EG000014 | Dispositivos enchufables industriales y especiales
EC000086 | 5 | Toma Pelilex | 10 | EF005474 |  | A | Grado de protección (IP) | 16 | EV006415 | IP40 |  |  |  |  | EG000014 | Dispositivos enchufables industriales y especiales
EC000086 | 5 | Toma Pelilex | 10 | EF005474 |  | A | Grado de protección (IP) | 17 | EV006416 | IP41 |  |  |  |  | EG000014 | Dispositivos enchufables industriales y especiales
EC000086 | 5 | Toma Pelilex | 10 | EF005474 |  | A | Grado de protección (IP) | 18 | EV006417 | IP42 |  |  |  |  | EG000014 | Dispositivos enchufables industriales y especiales
EC000086 | 5 | Toma Pelilex | 10 | EF005474 |  | A | Grado de protección (IP) | 19 | EV006610 | IP43 |  |  |  |  | EG000014 | Dispositivos enchufables industriales y especiales
EC000086 | 5 | Toma Pelilex | 10 | EF005474 |  | A | Grado de protección (IP) | 20 | EV006418 | IP44 |  |  |  |  | EG000014 | Dispositivos enchufables industriales y especiales
EC000086 | 5 | Toma Pelilex | 10 | EF005474 |  | A | Grado de protección (IP) | 21 | EV006611 | IP45 |  |  |  |  | EG000014 | Dispositivos enchufables industriales y especiales
EC000086 | 5 | Toma Pelilex | 10 | EF005474 |  | A | Grado de protección (IP) | 22 | EV006612 | IP50 |  |  |  |  | EG000014 | Dispositivos enchufables industriales y especiales
EC000086 | 5 | Toma Pelilex | 10 | EF005474 |  | A | Grado de protección (IP) | 23 | EV006613 | IP52 |  |  |  |  | EG000014 | Dispositivos enchufables industriales y especiales
EC000086 | 5 | Toma Pelilex | 10 | EF005474 |  | A | Grado de protección (IP) | 24 | EV006614 | IP53 |  |  |  |  | EG000014 | Dispositivos enchufables industriales y especiales
EC000086 | 5 | Toma Pelilex | 10 | EF005474 |  | A | Grado de protección (IP) | 25 | EV006419 | IP54 |  |  |  |  | EG000014 | Dispositivos enchufables industriales y especiales
EC000086 | 5 | Toma Pelilex | 10 | EF005474 |  | A | Grado de protección (IP) | 26 | EV006420 | IP55 |  |  |  |  | EG000014 | Dispositivos enchufables industriales y especiales
EC000086 | 5 | Toma Pelilex | 10 | EF005474 |  | A | Grado de protección (IP) | 27 | EV006615 | IP56 |  |  |  |  | EG000014 | Dispositivos enchufables industriales y especiales
EC000086 | 5 | Toma Pelilex | 10 | EF005474 |  | A | Grado de protección (IP) | 28 | EV006616 | IP57 |  |  |  |  | EG000014 | Dispositivos enchufables industriales y especiales
EC000086 | 5 | Toma Pelilex | 10 | EF005474 |  | A | Grado de protección (IP) | 29 | EV006617 | IP58 |  |  |  |  | EG000014 | Dispositivos enchufables industriales y especiales
EC000086 | 5 | Toma Pelilex | 10 | EF005474 |  | A | Grado de protección (IP) | 30 | EV006618 | IP64 |  |  |  |  | EG000014 | Dispositivos enchufables industriales y especiales
EC000086 | 5 | Toma Pelilex | 10 | EF005474 |  | A | Grado de protección (IP) | 31 | EV006421 | IP65 |  |  |  |  | EG000014 | Dispositivos enchufables industriales y especiales
EC000086 | 5 | Toma Pelilex | 10 | EF005474 |  | A | Grado de protección (IP) | 32 | EV006422 | IP66 |  |  |  |  | EG000014 | Dispositivos enchufables industriales y especiales
EC000086 | 5 | Toma Pelilex | 10 | EF005474 |  | A | Grado de protección (IP) | 33 | EV006423 | IP67 |  |  |  |  | EG000014 | Dispositivos enchufables industriales y especiales
EC000086 | 5 | Toma Pelilex | 10 | EF005474 |  | A | Grado de protección (IP) | 34 | EV006619 | IP68 |  |  |  |  | EG000014 | Dispositivos enchufables industriales y especiales
EC000086 | 5 | Toma Pelilex | 10 | EF005474 |  | A | Grado de protección (IP) | 35 | EV006620 | IPX0 |  |  |  |  | EG000014 | Dispositivos enchufables industriales y especiales
EC000086 | 5 | Toma Pelilex | 10 | EF005474 |  | A | Grado de protección (IP) | 36 | EV006621 | IPX4 |  |  |  |  | EG000014 | Dispositivos enchufables industriales y especiales
EC000086 | 5 | Toma Pelilex | 10 | EF005474 |  | A | Grado de protección (IP) | 37 | EV006622 | IPX7 |  |  |  |  | EG000014 | Dispositivos enchufables industriales y especiales
EC000086 | 5 | Toma Pelilex | 10 | EF005474 |  | A | Grado de protección (IP) | 38 | EV000154 | Otros |  |  |  |  | EG000014 | Dispositivos enchufables industriales y especiales
EC000086 | 5 | Toma Pelilex | 11 | EF000084 |  | L | Resistente a los impactos | [7 empty] | EG000014 | Dispositivos enchufables industriales y especiales
EC000086 | 5 | Toma Pelilex | 12 | EF001034 |  | L | Carcasa de plástico | [7 empty] | EG000014 | Dispositivos enchufables industriales y especiales
EC000087 | 8 | Lámpara fluorescente compacta sin balasto integrado | 1 | EF000035 |  | N | Potencia de la lámpara |  |  |  | EU570054 | W |  |  | EG000028 | Lámparas
EC000087 | 8 | Lámpara fluorescente compacta sin balasto integrado | 2 | EF000078 |  | N | Flujo luminoso |  |  |  | EU570108 | lm |  |  | EG000028 | Lámparas
EC000087 | 8 | Lámpara fluorescente compacta sin balasto integrado | 3 | EF000042 |  | A | Enchufe | 1 | EV006752 | 2G7 (4-pins) |  |  |  |  | EG000028 | Lámparas
EC000087 | 8 | Lámpara fluorescente compacta sin balasto integrado | 3 | EF000042 |  | A | Enchufe | 2 | EV010642 | 2G8-1 |  |  |  |  | EG000028 | Lámparas
EC000087 | 8 | Lámpara fluorescente compacta sin balasto integrado | 3 | EF000042 |  | A | Enchufe | 3 | EV006751 | 2G10 (4 clavijas) |  |  |  |  | EG000028 | Lámparas
EC000087 | 8 | Lámpara fluorescente compacta sin balasto integrado | 3 | EF000042 |  | A | Enchufe | 4 | EV005385 | 2G11 (4 clavijas) |  |  |  |  | EG000028 | Lámparas
EC000087 | 8 | Lámpara fluorescente compacta sin balasto integrado | 3 | EF000042 |  | A | Enchufe | 5 | EV001495 | 2G13 |  |  |  |  | EG000028 | Lámparas
EC000087 | 8 | Lámpara fluorescente compacta sin balasto integrado | 3 | EF000042 |  | A | Enchufe | 6 | EV011724 | 2GX7 |  |  |  |  | EG000028 | Lámparas
EC000087 | 8 | Lámpara fluorescente compacta sin balasto integrado | 3 | EF000042 |  | A | Enchufe | 7 | EV013931 | 2GX11 |  |  |  |  | EG000028 | Lámparas
EC000087 | 8 | Lámpara fluorescente compacta sin balasto integrado | 3 | EF000042 |  | A | Enchufe | 8 | EV000097 | E14 |  |  |  |  | EG000028 | Lámparas
EC000087 | 8 | Lámpara fluorescente compacta sin balasto integrado | 3 | EF000042 |  | A | Enchufe | 9 | EV000098 | E27 |  |  |  |  | EG000028 | Lámparas
EC000087 | 8 | Lámpara fluorescente compacta sin balasto integrado | 3 | EF000042 |  | A | Enchufe | 10 | EV000099 | E40 |  |  |  |  | EG000028 | Lámparas
EC000087 | 8 | Lámpara fluorescente compacta sin balasto integrado | 3 | EF000042 |  | A | Enchufe | 11 | EV000659 | G13 |  |  |  |  | EG000028 | Lámparas
EC000087 | 8 | Lámpara fluorescente compacta sin balasto integrado | 3 | EF000042 |  | A | Enchufe | 12 | EV005387 | G23 (2 clavijas) |  |  |  |  | EG000028 | Lámparas
EC000087 | 8 | Lámpara fluorescente compacta sin balasto integrado | 3 | EF000042 |  | A | Enchufe | 13 | EV011726 | G23-2 |  |  |  |  | EG000028 | Lámparas
EC000087 | 8 | Lámpara fluorescente compacta sin balasto integrado | 3 | EF000042 |  | A | Enchufe | 14 | EV000352 | G24d-1 |  |  |  |  | EG000028 | Lámparas
EC000087 | 8 | Lámpara fluorescente compacta sin balasto integrado | 3 | EF000042 |  | A | Enchufe | 15 | EV000353 | G24d-2 |  |  |  |  | EG000028 | Lámparas
EC000087 | 8 | Lámpara fluorescente compacta sin balasto integrado | 3 | EF000042 |  | A | Enchufe | 16 | EV000354 | G24d-3 |  |  |  |  | EG000028 | Lámparas
EC000087 | 8 | Lámpara fluorescente compacta sin balasto integrado | 3 | EF000042 |  | A | Enchufe | 17 | EV011519 | G24q-1 |  |  |  |  | EG000028 | Lámparas
EC000087 | 8 | Lámpara fluorescente compacta sin balasto integrado | 3 | EF000042 |  | A | Enchufe | 18 | EV011520 | G24q-2 |  |  |  |  | EG000028 | Lámparas
EC000087 | 8 | Lámpara fluorescente compacta sin balasto integrado | 3 | EF000042 |  | A | Enchufe | 19 | EV011521 | G24q-3 |  |  |  |  | EG000028 | Lámparas
EC000087 | 8 | Lámpara fluorescente compacta sin balasto integrado | 3 | EF000042 |  | A | Enchufe | 20 | EV001642 | GR8 |  |  |  |  | EG000028 | Lámparas
EC000087 | 8 | Lámpara fluorescente compacta sin balasto integrado | 3 | EF000042 |  | A | Enchufe | 21 | EV001641 | GR10 |  |  |  |  | EG000028 | Lámparas
EC000087 | 8 | Lámpara fluorescente compacta sin balasto integrado | 3 | EF000042 |  | A | Enchufe | 22 | EV011879 | GR10q |  |  |  |  | EG000028 | Lámparas
EC000087 | 8 | Lámpara fluorescente compacta sin balasto integrado | 3 | EF000042 |  | A | Enchufe | 23 | EV010902 | GR14q-1 |  |  |  |  | EG000028 | Lámparas
EC000087 | 8 | Lámpara fluorescente compacta sin balasto integrado | 3 | EF000042 |  | A | Enchufe | 24 | EV010903 | GRY10q-3 |  |  |  |  | EG000028 | Lámparas
EC000087 | 8 | Lámpara fluorescente compacta sin balasto integrado | 3 | EF000042 |  | A | Enchufe | 25 | EV001442 | GU10 |  |  |  |  | EG000028 | Lámparas
EC000087 | 8 | Lámpara fluorescente compacta sin balasto integrado | 3 | EF000042 |  | A | Enchufe | 26 | EV011897 | GX23 |  |  |  |  | EG000028 | Lámparas
EC000087 | 8 | Lámpara fluorescente compacta sin balasto integrado | 3 | EF000042 |  | A | Enchufe | 27 | EV011721 | GX23-2 |  |  |  |  | EG000028 | Lámparas
EC000087 | 8 | Lámpara fluorescente compacta sin balasto integrado | 3 | EF000042 |  | A | Enchufe | 28 | EV011725 | GX10q-4 |  |  |  |  | EG000028 | Lámparas
EC000087 | 8 | Lámpara fluorescente compacta sin balasto integrado | 3 | EF000042 |  | A | Enchufe | 29 | EV011727 | GU24 |  |  |  |  | EG000028 | Lámparas
EC000087 | 8 | Lámpara fluorescente compacta sin balasto integrado | 3 | EF000042 |  | A | Enchufe | 30 | EV011516 | GX24d-1 |  |  |  |  | EG000028 | Lámparas
EC000087 | 8 | Lámpara fluorescente compacta sin balasto integrado | 3 | EF000042 |  | A | Enchufe | 31 | EV000337 | GX24d-2 |  |  |  |  | EG000028 | Lámparas
EC000087 | 8 | Lámpara fluorescente compacta sin balasto integrado | 3 | EF000042 |  | A | Enchufe | 32 | EV000338 | GX24d-3 |  |  |  |  | EG000028 | Lámparas
EC000087 | 8 | Lámpara fluorescente compacta sin balasto integrado | 3 | EF000042 |  | A | Enchufe | 33 | EV011523 | GX24q-1 |  |  |  |  | EG000028 | Lámparas
EC000087 | 8 | Lámpara fluorescente compacta sin balasto integrado | 3 | EF000042 |  | A | Enchufe | 34 | EV011524 | GX24q-2 |  |  |  |  | EG000028 | Lámparas
EC000087 | 8 | Lámpara fluorescente compacta sin balasto integrado | 3 | EF000042 |  | A | Enchufe | 35 | EV011525 | GX24q-3 |  |  |  |  | EG000028 | Lámparas
EC000087 | 8 | Lámpara fluorescente compacta sin balasto integrado | 3 | EF000042 |  | A | Enchufe | 36 | EV011526 | GX24q-4 |  |  |  |  | EG000028 | Lámparas
EC000087 | 8 | Lámpara fluorescente compacta sin balasto integrado | 3 | EF000042 |  | A | Enchufe | 37 | EV006802 | GX24q-5 (4 clavijas) |  |  |  |  | EG000028 | Lámparas
EC000087 | 8 | Lámpara fluorescente compacta sin balasto integrado | 3 | EF000042 |  | A | Enchufe | 38 | EV006803 | GX24q-6 (4 clavijas) |  |  |  |  | EG000028 | Lámparas
EC000087 | 8 | Lámpara fluorescente compacta sin balasto integrado | 3 | EF000042 |  | A | Enchufe | 39 | EV011722 | GX32d-2 |  |  |  |  | EG000028 | Lámparas
EC000087 | 8 | Lámpara fluorescente compacta sin balasto integrado | 3 | EF000042 |  | A | Enchufe | 40 | EV011723 | GX32d-3 |  |  |  |  | EG000028 | Lámparas
EC000087 | 8 | Lámpara fluorescente compacta sin balasto integrado | 3 | EF000042 |  | A | Enchufe | 41 | EV000154 | Otros |  |  |  |  | EG000028 | Lámparas
EC000087 | 8 | Lámpara fluorescente compacta sin balasto integrado | 4 | EF000442 |  | A | Índice de reproducción cromática CRI | 1 | EV003585 | 20-39 (clase 4) |  |  |  |  | EG000028 | Lámparas
EC000087 | 8 | Lámpara fluorescente compacta sin balasto integrado | 4 | EF000442 |  | A | Índice de reproducción cromática CRI | 2 | EV003584 | 40-59 (clase 3) |  |  |  |  | EG000028 | Lámparas
EC000087 | 8 | Lámpara fluorescente compacta sin balasto integrado | 4 | EF000442 |  | A | Índice de reproducción cromática CRI | 3 | EV003583 | 60-69 (clase 2B) |  |  |  |  | EG000028 | Lámparas
EC000087 | 8 | Lámpara fluorescente compacta sin balasto integrado | 4 | EF000442 |  | A | Índice de reproducción cromática CRI | 4 | EV003582 | 70-79 (clase 2A) |  |  |  |  | EG000028 | Lámparas
EC000087 | 8 | Lámpara fluorescente compacta sin balasto integrado | 4 | EF000442 |  | A | Índice de reproducción cromática CRI | 5 | EV003581 | 80-89 (clase 1B) |  |  |  |  | EG000028 | Lámparas
EC000087 | 8 | Lámpara fluorescente compacta sin balasto integrado | 4 | EF000442 |  | A | Índice de reproducción cromática CRI | 6 | EV003580 | 90-100 (clase 1A) |  |  |  |  | EG000028 | Lámparas
EC000087 | 8 | Lámpara fluorescente compacta sin balasto integrado | 5 | EF000103 |  | N | Temperatura de color |  |  |  | EU570076 | K |  |  | EG000028 | Lámparas
EC000087 | 8 | Lámpara fluorescente compacta sin balasto integrado | 6 | EF000551 | EFI00551 | N | Diámetro |  |  |  | EU570448 | mm | EU000051 | in | EG000028 | Lámparas
EC000087 | 8 | Lámpara fluorescente compacta sin balasto integrado | 7 | EF005958 |  | A | Color de la luz según EN 12462-1 | 1 | EV008494 | Cálido < 3300 K |  |  |  |  | EG000028 | Lámparas
EC000087 | 8 | Lámpara fluorescente compacta sin balasto integrado | 7 | EF005958 |  | A | Color de la luz según EN 12462-1 | 2 | EV008613 | Neutra 3300-5300 K |  |  |  |  | EG000028 | Lámparas
EC000087 | 8 | Lámpara fluorescente compacta sin balasto integrado | 7 | EF005958 |  | A | Color de la luz según EN 12462-1 | 3 | EV008581 | Frío > 5300 K |  |  |  |  | EG000028 | Lámparas
EC000087 | 8 | Lámpara fluorescente compacta sin balasto integrado | 8 | EF002630 |  | N | Color de la luz | [7 empty] | EG000028 | Lámparas
EC000087 | 8 | Lámpara fluorescente compacta sin balasto integrado | 9 | EF000369 | EFI00369 | N | Longitud total |  |  |  | EU570448 | mm | EU000051 | in | EG000028 | Lámparas
EC000087 | 8 | Lámpara fluorescente compacta sin balasto integrado | 10 | EF001021 |  | L | Arranque integrado | [7 empty] | EG000028 | Lámparas
EC000087 | 8 | Lámpara fluorescente compacta sin balasto integrado | 11 | EF001362 |  | L | Tecnología de amalgama | [7 empty] | EG000028 | Lámparas
EC000087 | 8 | Lámpara fluorescente compacta sin balasto integrado | 12 | EF006205 |  | A | Aplicación especial | 1 | EV003921 | Acuario / agua salada |  |  |  |  | EG000028 | Lámparas
EC000087 | 8 | Lámpara fluorescente compacta sin balasto integrado | 12 | EF006205 |  | A | Aplicación especial | 2 | EV003922 | Acuario / agua dulce |  |  |  |  | EG000028 | Lámparas
EC000087 | 8 | Lámpara fluorescente compacta sin balasto integrado | 12 | EF006205 |  | A | Aplicación especial | 3 | EV003927 | Endurecimiento |  |  |  |  | EG000028 | Lámparas
EC000087 | 8 | Lámpara fluorescente compacta sin balasto integrado | 12 | EF006205 |  | A | Aplicación especial | 4 | EV003925 | Entorno a prueba de explosiones |  |  |  |  | EG000028 | Lámparas
EC000087 | 8 | Lámpara fluorescente compacta sin balasto integrado | 12 | EF006205 |  | A | Aplicación especial | 5 | EV003920 | Cámara de refrigeración |  |  |  |  | EG000028 | Lámparas
EC000087 | 8 | Lámpara fluorescente compacta sin balasto integrado | 12 | EF006205 |  | A | Aplicación especial | 6 | EV003924 | Alimentos |  |  |  |  | EG000028 | Lámparas
EC000087 | 8 | Lámpara fluorescente compacta sin balasto integrado | 12 | EF006205 |  | A | Aplicación especial | 7 | EV003955 | Iluminación para plantas |  |  |  |  | EG000028 | Lámparas
EC000087 | 8 | Lámpara fluorescente compacta sin balasto integrado | 12 | EF006205 |  | A | Aplicación especial | 8 | EV003919 | Habitación limpia |  |  |  |  | EG000028 | Lámparas
EC000087 | 8 | Lámpara fluorescente compacta sin balasto integrado | 12 | EF006205 |  | A | Aplicación especial | 9 | EV003923 | Terrario |  |  |  |  | EG000028 | Lámparas
EC000087 | 8 | Lámpara fluorescente compacta sin balasto integrado | 12 | EF006205 |  | A | Aplicación especial | 10 | EV000154 | Otros |  |  |  |  | EG000028 | Lámparas
EC000087 | 8 | Lámpara fluorescente compacta sin balasto integrado | 13 | EF000007 |  | A | Color | 1 | EV000080 | Azul |  |  |  |  | EG000028 | Lámparas
EC000087 | 8 | Lámpara fluorescente compacta sin balasto integrado | 13 | EF000007 |  | A | Color | 2 | EV013082 | Incoloro |  |  |  |  | EG000028 | Lámparas
EC000087 | 8 | Lámpara fluorescente compacta sin balasto integrado | 13 | EF000007 |  | A | Color | 3 | EV000235 | Verde |  |  |  |  | EG000028 | Lámparas
EC000087 | 8 | Lámpara fluorescente compacta sin balasto integrado | 13 | EF000007 |  | A | Color | 4 | EV000236 | Naranja |  |  |  |  | EG000028 | Lámparas
EC000087 | 8 | Lámpara fluorescente compacta sin balasto integrado | 13 | EF000007 |  | A | Color | 5 | EV000258 | Rosa |  |  |  |  | EG000028 | Lámparas
EC000087 | 8 | Lámpara fluorescente compacta sin balasto integrado | 13 | EF000007 |  | A | Color | 6 | EV003609 | Violeta |  |  |  |  | EG000028 | Lámparas
EC000087 | 8 | Lámpara fluorescente compacta sin balasto integrado | 13 | EF000007 |  | A | Color | 7 | EV000233 | Rojo |  |  |  |  | EG000028 | Lámparas
EC000087 | 8 | Lámpara fluorescente compacta sin balasto integrado | 13 | EF000007 |  | A | Color | 8 | EV000202 | Blanco |  |  |  |  | EG000028 | Lámparas
EC000087 | 8 | Lámpara fluorescente compacta sin balasto integrado | 13 | EF000007 |  | A | Color | 9 | EV000234 | Amarillo |  |  |  |  | EG000028 | Lámparas
EC000087 | 8 | Lámpara fluorescente compacta sin balasto integrado | 13 | EF000007 |  | A | Color | 10 | EV000154 | Otros |  |  |  |  | EG000028 | Lámparas
EC000087 | 8 | Lámpara fluorescente compacta sin balasto integrado | 14 | EF002631 |  | N | Número de tubos de la lámpara | [7 empty] | EG000028 | Lámparas
EC000087 | 8 | Lámpara fluorescente compacta sin balasto integrado | 15 | EF001023 |  | L | Adecuado para balasto electrónico | [7 empty] | EG000028 | Lámparas
EC000087 | 8 | Lámpara fluorescente compacta sin balasto integrado | 16 | EF000758 |  | A | Clase de eficiencia energética | 1 | EV007056 | A++ |  |  |  |  | EG000028 | Lámparas
EC000087 | 8 | Lámpara fluorescente compacta sin balasto integrado | 16 | EF000758 |  | A | Clase de eficiencia energética | 2 | EV007055 | A+ |  |  |  |  | EG000028 | Lámparas
EC000087 | 8 | Lámpara fluorescente compacta sin balasto integrado | 16 | EF000758 |  | A | Clase de eficiencia energética | 3 | EV000896 | A |  |  |  |  | EG000028 | Lámparas
EC000087 | 8 | Lámpara fluorescente compacta sin balasto integrado | 16 | EF000758 |  | A | Clase de eficiencia energética | 4 | EV000074 | B |  |  |  |  | EG000028 | Lámparas
EC000087 | 8 | Lámpara fluorescente compacta sin balasto integrado | 16 | EF000758 |  | A | Clase de eficiencia energética | 5 | EV000084 | C |  |  |  |  | EG000028 | Lámparas
EC000087 | 8 | Lámpara fluorescente compacta sin balasto integrado | 16 | EF000758 |  | A | Clase de eficiencia energética | 6 | EV000413 | D |  |  |  |  | EG000028 | Lámparas
EC000087 | 8 | Lámpara fluorescente compacta sin balasto integrado | 16 | EF000758 |  | A | Clase de eficiencia energética | 7 | EV000647 | E |  |  |  |  | EG000028 | Lámparas
EC000087 | 8 | Lámpara fluorescente compacta sin balasto integrado | 16 | EF000758 |  | A | Clase de eficiencia energética | 8 | EV000334 | F |  |  |  |  | EG000028 | Lámparas
EC000087 | 8 | Lámpara fluorescente compacta sin balasto integrado | 16 | EF000758 |  | A | Clase de eficiencia energética | 9 | EV004701 | G |  |  |  |  | EG000028 | Lámparas
EC000087 | 8 | Lámpara fluorescente compacta sin balasto integrado | 17 | EF009483 |  | N | Consumo de energía ponderado en 1.000 horas |  |  |  | EU570419 | kWh |  |  | EG000028 | Lámparas
EC000087 | 8 | Lámpara fluorescente compacta sin balasto integrado | 18 | EF008342 |  | N | Vida útil media nominal |  |  |  | EU570410 | h |  |  | EG000028 | Lámparas
EC000087 | 8 | Lámpara fluorescente compacta sin balasto integrado | 19 | EF012196 |  | A | Denominación de la lámpara | 1 | EV014543 | 2D |  |  |  |  | EG000028 | Lámparas
EC000087 | 8 | Lámpara fluorescente compacta sin balasto integrado | 19 | EF012196 |  | A | Denominación de la lámpara | 2 | EV010463 | T4 |  |  |  |  | EG000028 | Lámparas
EC000087 | 8 | Lámpara fluorescente compacta sin balasto integrado | 19 | EF012196 |  | A | Denominación de la lámpara | 3 | EV014549 | T5 |  |  |  |  | EG000028 | Lámparas
EC000087 | 8 | Lámpara fluorescente compacta sin balasto integrado | 19 | EF012196 |  | A | Denominación de la lámpara | 4 | EV000154 | Otros |  |  |  |  | EG000028 | Lámparas
EC000088 | 7 | Canal de distribución de cableado en zócalo | 1 | EF000040 | EFI00040 | N | Altura |  |  |  | EU570448 | mm | EU000051 | in | EG000006 | Canales de instalación para pared y suelo
EC000088 | 7 | Canal de distribución de cableado en zócalo | 2 | EF000049 | EFI00049 | N | Profundidad |  |  |  | EU570448 | mm | EU000051 | in | EG000006 | Canales de instalación para pared y suelo
EC000088 | 7 | Canal de distribución de cableado en zócalo | 3 | EF001438 | EFI01438 | N | Longitud |  |  |  | EU570448 | mm | EU000051 | in | EG000006 | Canales de instalación para pared y suelo
EC000088 | 7 | Canal de distribución de cableado en zócalo | 4 | EF000071 |  | L | Con borde de alfombra | [7 empty] | EG000006 | Canales de instalación para pared y suelo
EC000088 | 7 | Canal de distribución de cableado en zócalo | 5 | EF002169 |  | A | Material | 1 | EV000072 | Aluminio |  |  |  |  | EG000006 | Canales de instalación para pared y suelo
EC000088 | 7 | Canal de distribución de cableado en zócalo | 5 | EF002169 |  | A | Material | 2 | EV000139 | Plástico |  |  |  |  | EG000006 | Canales de instalación para pared y suelo
EC000088 | 7 | Canal de distribución de cableado en zócalo | 5 | EF002169 |  | A | Material | 3 | EV000154 | Otros |  |  |  |  | EG000006 | Canales de instalación para pared y suelo
EC000088 | 7 | Canal de distribución de cableado en zócalo | 6 | EF000025 |  | L | Sin halógenos | [7 empty] | EG000006 | Canales de instalación para pared y suelo
EC000088 | 7 | Canal de distribución de cableado en zócalo | 7 | EF006405 |  | A | Color de cubierta | 1 | EV000072 | Aluminio |  |  |  |  | EG000006 | Canales de instalación para pared y suelo
EC000088 | 7 | Canal de distribución de cableado en zócalo | 7 | EF006405 |  | A | Color de cubierta | 2 | EV000309 | Antracita |  |  |  |  | EG000006 | Canales de instalación para pared y suelo
EC000088 | 7 | Canal de distribución de cableado en zócalo | 7 | EF006405 |  | A | Color de cubierta | 3 | EV000206 | Negro |  |  |  |  | EG000006 | Canales de instalación para pared y suelo
EC000088 | 7 | Canal de distribución de cableado en zócalo | 7 | EF006405 |  | A | Color de cubierta | 4 | EV000080 | Azul |  |  |  |  | EG000006 | Canales de instalación para pared y suelo
EC000088 | 7 | Canal de distribución de cableado en zócalo | 7 | EF006405 |  | A | Color de cubierta | 5 | EV000082 | Bronce |  |  |  |  | EG000006 | Canales de instalación para pared y suelo
EC000088 | 7 | Canal de distribución de cableado en zócalo | 7 | EF006405 |  | A | Color de cubierta | 6 | EV000083 | Marrón |  |  |  |  | EG000006 | Canales de instalación para pared y suelo
EC000088 | 7 | Canal de distribución de cableado en zócalo | 7 | EF006405 |  | A | Color de cubierta | 7 | EV000119 | Dorado-Oro |  |  |  |  | EG000006 | Canales de instalación para pared y suelo
EC000088 | 7 | Canal de distribución de cableado en zócalo | 7 | EF006405 |  | A | Color de cubierta | 8 | EV000235 | Verde |  |  |  |  | EG000006 | Canales de instalación para pared y suelo
EC000088 | 7 | Canal de distribución de cableado en zócalo | 7 | EF006405 |  | A | Color de cubierta | 9 | EV000270 | Gris |  |  |  |  | EG000006 | Canales de instalación para pared y suelo
EC000088 | 7 | Canal de distribución de cableado en zócalo | 7 | EF006405 |  | A | Color de cubierta | 10 | EV000236 | Naranja |  |  |  |  | EG000006 | Canales de instalación para pared y suelo
EC000088 | 7 | Canal de distribución de cableado en zócalo | 7 | EF006405 |  | A | Color de cubierta | 11 | EV003609 | Violeta |  |  |  |  | EG000006 | Canales de instalación para pared y suelo
EC000088 | 7 | Canal de distribución de cableado en zócalo | 7 | EF006405 |  | A | Color de cubierta | 12 | EV000233 | Rojo |  |  |  |  | EG000006 | Canales de instalación para pared y suelo
EC000088 | 7 | Canal de distribución de cableado en zócalo | 7 | EF006405 |  | A | Color de cubierta | 13 | EV000205 | Plata |  |  |  |  | EG000006 | Canales de instalación para pared y suelo
EC000088 | 7 | Canal de distribución de cableado en zócalo | 7 | EF006405 |  | A | Color de cubierta | 14 | EV001560 | Turquesa |  |  |  |  | EG000006 | Canales de instalación para pared y suelo
EC000088 | 7 | Canal de distribución de cableado en zócalo | 7 | EF006405 |  | A | Color de cubierta | 15 | EV000202 | Blanco |  |  |  |  | EG000006 | Canales de instalación para pared y suelo
EC000088 | 7 | Canal de distribución de cableado en zócalo | 7 | EF006405 |  | A | Color de cubierta | 16 | EV000131 | Madera |  |  |  |  | EG000006 | Canales de instalación para pared y suelo
EC000088 | 7 | Canal de distribución de cableado en zócalo | 7 | EF006405 |  | A | Color de cubierta | 17 | EV000234 | Amarillo |  |  |  |  | EG000006 | Canales de instalación para pared y suelo
EC000088 | 7 | Canal de distribución de cableado en zócalo | 7 | EF006405 |  | A | Color de cubierta | 18 | EV000154 | Otros |  |  |  |  | EG000006 | Canales de instalación para pared y suelo
EC000088 | 7 | Canal de distribución de cableado en zócalo | 8 | EF000116 |  | N | Número RAL | [7 empty] | EG000006 | Canales de instalación para pared y suelo
EC000088 | 7 | Canal de distribución de cableado en zócalo | 9 | EF004591 |  | A | Decoración | 1 | EV007082 | Arce |  |  |  |  | EG000006 | Canales de instalación para pared y suelo
EC000088 | 7 | Canal de distribución de cableado en zócalo | 9 | EF004591 |  | A | Decoración | 2 | EV007160 | Haya |  |  |  |  | EG000006 | Canales de instalación para pared y suelo
EC000088 | 7 | Canal de distribución de cableado en zócalo | 9 | EF004591 |  | A | Decoración | 3 | EV007239 | Roble |  |  |  |  | EG000006 | Canales de instalación para pared y suelo
EC000088 | 7 | Canal de distribución de cableado en zócalo | 9 | EF004591 |  | A | Decoración | 4 | EV010282 | Cerezo |  |  |  |  | EG000006 | Canales de instalación para pared y suelo
EC000088 | 7 | Canal de distribución de cableado en zócalo | 9 | EF004591 |  | A | Decoración | 5 | EV010672 | Sucupira |  |  |  |  | EG000006 | Canales de instalación para pared y suelo
EC000088 | 7 | Canal de distribución de cableado en zócalo | 9 | EF004591 |  | A | Decoración | 6 | EV000154 | Otros |  |  |  |  | EG000006 | Canales de instalación para pared y suelo
EC000088 | 7 | Canal de distribución de cableado en zócalo | 9 | EF004591 |  | A | Decoración | 7 | EV000494 | Ninguno |  |  |  |  | EG000006 | Canales de instalación para pared y suelo
EC000088 | 7 | Canal de distribución de cableado en zócalo | 10 | EF004446 |  | N | Número de particiones | [7 empty] | EG000006 | Canales de instalación para pared y suelo
EC000088 | 7 | Canal de distribución de cableado en zócalo | 11 | EF005145 |  | A | Sellado de la parte superior del labio | 1 | EV000977 | Pared |  |  |  |  | EG000006 | Canales de instalación para pared y suelo
EC000088 | 7 | Canal de distribución de cableado en zócalo | 11 | EF005145 |  | A | Sellado de la parte superior del labio | 2 | EV000724 | Suelo |  |  |  |  | EG000006 | Canales de instalación para pared y suelo
EC000088 | 7 | Canal de distribución de cableado en zócalo | 11 | EF005145 |  | A | Sellado de la parte superior del labio | 3 | EV002156 | Pared / suelo |  |  |  |  | EG000006 | Canales de instalación para pared y suelo
EC000088 | 7 | Canal de distribución de cableado en zócalo | 11 | EF005145 |  | A | Sellado de la parte superior del labio | 4 | EV000494 | Ninguno |  |  |  |  | EG000006 | Canales de instalación para pared y suelo
EC000088 | 7 | Canal de distribución de cableado en zócalo | 12 | EF005266 |  | L | Con película protectora | [7 empty] | EG000006 | Canales de instalación para pared y suelo
EC000088 | 7 | Canal de distribución de cableado en zócalo | 13 | EF004545 |  | L | Orificio de montaje en el suelo | [7 empty] | EG000006 | Canales de instalación para pared y suelo
EC000088 | 7 | Canal de distribución de cableado en zócalo | 14 | EF000434 |  | L | Autoadhesivo | [7 empty] | EG000006 | Canales de instalación para pared y suelo
EC000088 | 7 | Canal de distribución de cableado en zócalo | 15 | EF005474 |  | A | Grado de protección (IP) | 1 | EV006404 | IP00 |  |  |  |  | EG000006 | Canales de instalación para pared y suelo
EC000088 | 7 | Canal de distribución de cableado en zócalo | 15 | EF005474 |  | A | Grado de protección (IP) | 2 | EV010695 | IP05 |  |  |  |  | EG000006 | Canales de instalación para pared y suelo
EC000088 | 7 | Canal de distribución de cableado en zócalo | 15 | EF005474 |  | A | Grado de protección (IP) | 3 | EV006606 | IP10 |  |  |  |  | EG000006 | Canales de instalación para pared y suelo
EC000088 | 7 | Canal de distribución de cableado en zócalo | 15 | EF005474 |  | A | Grado de protección (IP) | 4 | EV006607 | IP12 |  |  |  |  | EG000006 | Canales de instalación para pared y suelo
EC000088 | 7 | Canal de distribución de cableado en zócalo | 15 | EF005474 |  | A | Grado de protección (IP) | 5 | EV010201 | IP13B |  |  |  |  | EG000006 | Canales de instalación para pared y suelo
EC000088 | 7 | Canal de distribución de cableado en zócalo | 15 | EF005474 |  | A | Grado de protección (IP) | 6 | EV018152 | IP1X |  |  |  |  | EG000006 | Canales de instalación para pared y suelo
EC000088 | 7 | Canal de distribución de cableado en zócalo | 15 | EF005474 |  | A | Grado de protección (IP) | 7 | EV006405 | IP20 |  |  |  |  | EG000006 | Canales de instalación para pared y suelo
EC000088 | 7 | Canal de distribución de cableado en zócalo | 15 | EF005474 |  | A | Grado de protección (IP) | 8 | EV006406 | IP21 |  |  |  |  | EG000006 | Canales de instalación para pared y suelo
EC000088 | 7 | Canal de distribución de cableado en zócalo | 15 | EF005474 |  | A | Grado de protección (IP) | 9 | EV006608 | IP22 |  |  |  |  | EG000006 | Canales de instalación para pared y suelo
EC000088 | 7 | Canal de distribución de cableado en zócalo | 15 | EF005474 |  | A | Grado de protección (IP) | 10 | EV006407 | IP23 |  |  |  |  | EG000006 | Canales de instalación para pared y suelo
EC000088 | 7 | Canal de distribución de cableado en zócalo | 15 | EF005474 |  | A | Grado de protección (IP) | 11 | EV006408 | IP24 |  |  |  |  | EG000006 | Canales de instalación para pared y suelo
EC000088 | 7 | Canal de distribución de cableado en zócalo | 15 | EF005474 |  | A | Grado de protección (IP) | 12 | EV010200 | IP25 |  |  |  |  | EG000006 | Canales de instalación para pared y suelo
EC000088 | 7 | Canal de distribución de cableado en zócalo | 15 | EF005474 |  | A | Grado de protección (IP) | 13 | EV006409 | IP2X |  |  |  |  | EG000006 | Canales de instalación para pared y suelo
EC000088 | 7 | Canal de distribución de cableado en zócalo | 15 | EF005474 |  | A | Grado de protección (IP) | 14 | EV009848 | IP2XC |  |  |  |  | EG000006 | Canales de instalación para pared y suelo
EC000088 | 7 | Canal de distribución de cableado en zócalo | 15 | EF005474 |  | A | Grado de protección (IP) | 15 | EV006410 | IP30 |  |  |  |  | EG000006 | Canales de instalación para pared y suelo
EC000088 | 7 | Canal de distribución de cableado en zócalo | 15 | EF005474 |  | A | Grado de protección (IP) | 16 | EV006411 | IP31 |  |  |  |  | EG000006 | Canales de instalación para pared y suelo
EC000088 | 7 | Canal de distribución de cableado en zócalo | 15 | EF005474 |  | A | Grado de protección (IP) | 17 | EV006412 | IP32 |  |  |  |  | EG000006 | Canales de instalación para pared y suelo
EC000088 | 7 | Canal de distribución de cableado en zócalo | 15 | EF005474 |  | A | Grado de protección (IP) | 18 | EV006609 | IP33 |  |  |  |  | EG000006 | Canales de instalación para pared y suelo
EC000088 | 7 | Canal de distribución de cableado en zócalo | 15 | EF005474 |  | A | Grado de protección (IP) | 19 | EV006413 | IP34 |  |  |  |  | EG000006 | Canales de instalación para pared y suelo
EC000088 | 7 | Canal de distribución de cableado en zócalo | 15 | EF005474 |  | A | Grado de protección (IP) | 20 | EV006414 | IP3X |  |  |  |  | EG000006 | Canales de instalación para pared y suelo
EC000088 | 7 | Canal de distribución de cableado en zócalo | 15 | EF005474 |  | A | Grado de protección (IP) | 21 | EV006415 | IP40 |  |  |  |  | EG000006 | Canales de instalación para pared y suelo
EC000088 | 7 | Canal de distribución de cableado en zócalo | 15 | EF005474 |  | A | Grado de protección (IP) | 22 | EV006416 | IP41 |  |  |  |  | EG000006 | Canales de instalación para pared y suelo
EC000088 | 7 | Canal de distribución de cableado en zócalo | 15 | EF005474 |  | A | Grado de protección (IP) | 23 | EV006417 | IP42 |  |  |  |  | EG000006 | Canales de instalación para pared y suelo
EC000088 | 7 | Canal de distribución de cableado en zócalo | 15 | EF005474 |  | A | Grado de protección (IP) | 24 | EV006610 | IP43 |  |  |  |  | EG000006 | Canales de instalación para pared y suelo
EC000088 | 7 | Canal de distribución de cableado en zócalo | 15 | EF005474 |  | A | Grado de protección (IP) | 25 | EV006418 | IP44 |  |  |  |  | EG000006 | Canales de instalación para pared y suelo
EC000088 | 7 | Canal de distribución de cableado en zócalo | 15 | EF005474 |  | A | Grado de protección (IP) | 26 | EV006611 | IP45 |  |  |  |  | EG000006 | Canales de instalación para pared y suelo
EC000088 | 7 | Canal de distribución de cableado en zócalo | 15 | EF005474 |  | A | Grado de protección (IP) | 27 | EV016379 | IP4X |  |  |  |  | EG000006 | Canales de instalación para pared y suelo
EC000088 | 7 | Canal de distribución de cableado en zócalo | 15 | EF005474 |  | A | Grado de protección (IP) | 28 | EV006612 | IP50 |  |  |  |  | EG000006 | Canales de instalación para pared y suelo
EC000088 | 7 | Canal de distribución de cableado en zócalo | 15 | EF005474 |  | A | Grado de protección (IP) | 29 | EV011859 | IP51 |  |  |  |  | EG000006 | Canales de instalación para pared y suelo
EC000088 | 7 | Canal de distribución de cableado en zócalo | 15 | EF005474 |  | A | Grado de protección (IP) | 30 | EV006613 | IP52 |  |  |  |  | EG000006 | Canales de instalación para pared y suelo
EC000088 | 7 | Canal de distribución de cableado en zócalo | 15 | EF005474 |  | A | Grado de protección (IP) | 31 | EV006614 | IP53 |  |  |  |  | EG000006 | Canales de instalación para pared y suelo
EC000088 | 7 | Canal de distribución de cableado en zócalo | 15 | EF005474 |  | A | Grado de protección (IP) | 32 | EV006419 | IP54 |  |  |  |  | EG000006 | Canales de instalación para pared y suelo
EC000088 | 7 | Canal de distribución de cableado en zócalo | 15 | EF005474 |  | A | Grado de protección (IP) | 33 | EV006420 | IP55 |  |  |  |  | EG000006 | Canales de instalación para pared y suelo
EC000088 | 7 | Canal de distribución de cableado en zócalo | 15 | EF005474 |  | A | Grado de protección (IP) | 34 | EV006615 | IP56 |  |  |  |  | EG000006 | Canales de instalación para pared y suelo
EC000088 | 7 | Canal de distribución de cableado en zócalo | 15 | EF005474 |  | A | Grado de protección (IP) | 35 | EV006616 | IP57 |  |  |  |  | EG000006 | Canales de instalación para pared y suelo
EC000088 | 7 | Canal de distribución de cableado en zócalo | 15 | EF005474 |  | A | Grado de protección (IP) | 36 | EV006617 | IP58 |  |  |  |  | EG000006 | Canales de instalación para pared y suelo
EC000088 | 7 | Canal de distribución de cableado en zócalo | 15 | EF005474 |  | A | Grado de protección (IP) | 37 | EV022592 | IP59K |  |  |  |  | EG000006 | Canales de instalación para pared y suelo
EC000088 | 7 | Canal de distribución de cableado en zócalo | 15 | EF005474 |  | A | Grado de protección (IP) | 38 | EV016380 | IP5X |  |  |  |  | EG000006 | Canales de instalación para pared y suelo
EC000088 | 7 | Canal de distribución de cableado en zócalo | 15 | EF005474 |  | A | Grado de protección (IP) | 39 | EV012091 | IP60 |  |  |  |  | EG000006 | Canales de instalación para pared y suelo
EC000088 | 7 | Canal de distribución de cableado en zócalo | 15 | EF005474 |  | A | Grado de protección (IP) | 40 | EV006618 | IP64 |  |  |  |  | EG000006 | Canales de instalación para pared y suelo
EC000088 | 7 | Canal de distribución de cableado en zócalo | 15 | EF005474 |  | A | Grado de protección (IP) | 41 | EV006421 | IP65 |  |  |  |  | EG000006 | Canales de instalación para pared y suelo
EC000088 | 7 | Canal de distribución de cableado en zócalo | 15 | EF005474 |  | A | Grado de protección (IP) | 42 | EV006422 | IP66 |  |  |  |  | EG000006 | Canales de instalación para pared y suelo
EC000088 | 7 | Canal de distribución de cableado en zócalo | 15 | EF005474 |  | A | Grado de protección (IP) | 43 | EV006423 | IP67 |  |  |  |  | EG000006 | Canales de instalación para pared y suelo
EC000088 | 7 | Canal de distribución de cableado en zócalo | 15 | EF005474 |  | A | Grado de protección (IP) | 44 | EV006619 | IP68 |  |  |  |  | EG000006 | Canales de instalación para pared y suelo
EC000088 | 7 | Canal de distribución de cableado en zócalo | 15 | EF005474 |  | A | Grado de protección (IP) | 45 | EV014666 | IP69 |  |  |  |  | EG000006 | Canales de instalación para pared y suelo
EC000088 | 7 | Canal de distribución de cableado en zócalo | 15 | EF005474 |  | A | Grado de protección (IP) | 46 | EV008925 | IP65/IP67 |  |  |  |  | EG000006 | Canales de instalación para pared y suelo
EC000088 | 7 | Canal de distribución de cableado en zócalo | 15 | EF005474 |  | A | Grado de protección (IP) | 47 | EV009288 | IP66/IP67 |  |  |  |  | EG000006 | Canales de instalación para pared y suelo
EC000088 | 7 | Canal de distribución de cableado en zócalo | 15 | EF005474 |  | A | Grado de protección (IP) | 48 | EV015053 | IP66/IP67/IP69 |  |  |  |  | EG000006 | Canales de instalación para pared y suelo
EC000088 | 7 | Canal de distribución de cableado en zócalo | 15 | EF005474 |  | A | Grado de protección (IP) | 49 | EV018075 | IP66K |  |  |  |  | EG000006 | Canales de instalación para pared y suelo
EC000088 | 7 | Canal de distribución de cableado en zócalo | 15 | EF005474 |  | A | Grado de protección (IP) | 50 | EV013221 | IP67/IP69K |  |  |  |  | EG000006 | Canales de instalación para pared y suelo
EC000088 | 7 | Canal de distribución de cableado en zócalo | 15 | EF005474 |  | A | Grado de protección (IP) | 51 | EV009289 | IP67K |  |  |  |  | EG000006 | Canales de instalación para pared y suelo
EC000088 | 7 | Canal de distribución de cableado en zócalo | 15 | EF005474 |  | A | Grado de protección (IP) | 52 | EV013975 | IP68/IPX9K |  |  |  |  | EG000006 | Canales de instalación para pared y suelo
EC000088 | 7 | Canal de distribución de cableado en zócalo | 15 | EF005474 |  | A | Grado de protección (IP) | 53 | EV016381 | IP6X |  |  |  |  | EG000006 | Canales de instalación para pared y suelo
EC000088 | 7 | Canal de distribución de cableado en zócalo | 15 | EF005474 |  | A | Grado de protección (IP) | 54 | EV006620 | IPX0 |  |  |  |  | EG000006 | Canales de instalación para pared y suelo
EC000088 | 7 | Canal de distribución de cableado en zócalo | 15 | EF005474 |  | A | Grado de protección (IP) | 55 | EV009850 | IPX1 |  |  |  |  | EG000006 | Canales de instalación para pared y suelo
EC000088 | 7 | Canal de distribución de cableado en zócalo | 15 | EF005474 |  | A | Grado de protección (IP) | 56 | EV014960 | IPX2 |  |  |  |  | EG000006 | Canales de instalación para pared y suelo
EC000088 | 7 | Canal de distribución de cableado en zócalo | 15 | EF005474 |  | A | Grado de protección (IP) | 57 | EV009851 | IPX3 |  |  |  |  | EG000006 | Canales de instalación para pared y suelo
EC000088 | 7 | Canal de distribución de cableado en zócalo | 15 | EF005474 |  | A | Grado de protección (IP) | 58 | EV006621 | IPX4 |  |  |  |  | EG000006 | Canales de instalación para pared y suelo
EC000088 | 7 | Canal de distribución de cableado en zócalo | 15 | EF005474 |  | A | Grado de protección (IP) | 59 | EV009852 | IPX5 |  |  |  |  | EG000006 | Canales de instalación para pared y suelo
EC000088 | 7 | Canal de distribución de cableado en zócalo | 15 | EF005474 |  | A | Grado de protección (IP) | 60 | EV023670 | IPX6 |  |  |  |  | EG000006 | Canales de instalación para pared y suelo
EC000088 | 7 | Canal de distribución de cableado en zócalo | 15 | EF005474 |  | A | Grado de protección (IP) | 61 | EV006622 | IPX7 |  |  |  |  | EG000006 | Canales de instalación para pared y suelo
EC000088 | 7 | Canal de distribución de cableado en zócalo | 15 | EF005474 |  | A | Grado de protección (IP) | 62 | EV014665 | IPX8 |  |  |  |  | EG000006 | Canales de instalación para pared y suelo
EC000088 | 7 | Canal de distribución de cableado en zócalo | 15 | EF005474 |  | A | Grado de protección (IP) | 63 | EV000154 | Otros |  |  |  |  | EG000006 | Canales de instalación para pared y suelo
EC000088 | 7 | Canal de distribución de cableado en zócalo | 16 | EF005140 | EFI05140 | N | Sección transversal utilizable |  |  |  | EU570126 | mm² | EU571090 | in² | EG000006 | Canales de instalación para pared y suelo
EC000088 | 7 | Canal de distribución de cableado en zócalo | 17 | EF004293 |  | A | Resistencia al impacto (IK) | 1 | EV011423 | IK00 |  |  |  |  | EG000006 | Canales de instalación para pared y suelo
EC000088 | 7 | Canal de distribución de cableado en zócalo | 17 | EF004293 |  | A | Resistencia al impacto (IK) | 2 | EV006807 | IK01 |  |  |  |  | EG000006 | Canales de instalación para pared y suelo
EC000088 | 7 | Canal de distribución de cableado en zócalo | 17 | EF004293 |  | A | Resistencia al impacto (IK) | 3 | EV006808 | IK02 |  |  |  |  | EG000006 | Canales de instalación para pared y suelo
EC000088 | 7 | Canal de distribución de cableado en zócalo | 17 | EF004293 |  | A | Resistencia al impacto (IK) | 4 | EV006809 | IK03 |  |  |  |  | EG000006 | Canales de instalación para pared y suelo
EC000088 | 7 | Canal de distribución de cableado en zócalo | 17 | EF004293 |  | A | Resistencia al impacto (IK) | 5 | EV006810 | IK04 |  |  |  |  | EG000006 | Canales de instalación para pared y suelo
EC000088 | 7 | Canal de distribución de cableado en zócalo | 17 | EF004293 |  | A | Resistencia al impacto (IK) | 6 | EV006811 | IK05 |  |  |  |  | EG000006 | Canales de instalación para pared y suelo
EC000088 | 7 | Canal de distribución de cableado en zócalo | 17 | EF004293 |  | A | Resistencia al impacto (IK) | 7 | EV006812 | IK06 |  |  |  |  | EG000006 | Canales de instalación para pared y suelo
EC000088 | 7 | Canal de distribución de cableado en zócalo | 17 | EF004293 |  | A | Resistencia al impacto (IK) | 8 | EV006813 | IK07 |  |  |  |  | EG000006 | Canales de instalación para pared y suelo
EC000088 | 7 | Canal de distribución de cableado en zócalo | 17 | EF004293 |  | A | Resistencia al impacto (IK) | 9 | EV006814 | IK08 |  |  |  |  | EG000006 | Canales de instalación para pared y suelo
EC000088 | 7 | Canal de distribución de cableado en zócalo | 17 | EF004293 |  | A | Resistencia al impacto (IK) | 10 | EV006815 | IK09 |  |  |  |  | EG000006 | Canales de instalación para pared y suelo
EC000088 | 7 | Canal de distribución de cableado en zócalo | 17 | EF004293 |  | A | Resistencia al impacto (IK) | 11 | EV008784 | IK10 |  |  |  |  | EG000006 | Canales de instalación para pared y suelo
EC000088 | 7 | Canal de distribución de cableado en zócalo | 17 | EF004293 |  | A | Resistencia al impacto (IK) | 12 | EV011541 | > IK10 |  |  |  |  | EG000006 | Canales de instalación para pared y suelo
EC000088 | 7 | Canal de distribución de cableado en zócalo | 17 | EF004293 |  | A | Resistencia al impacto (IK) | 13 | EV000154 | Otros |  |  |  |  | EG000006 | Canales de instalación para pared y suelo
EC000089 | 6 | Clavijas de uso múltiple | 1 | EF000010 |  | A | Modelo | 1 | EV001206 | Conector de brida doble |  |  |  |  | EG000049 | Técnica de fijación
EC000089 | 6 | Clavijas de uso múltiple | 1 | EF000010 |  | A | Modelo | 2 | EV002898 | Conector de expansión |  |  |  |  | EG000049 | Técnica de fijación
EC000089 | 6 | Clavijas de uso múltiple | 1 | EF000010 |  | A | Modelo | 3 | EV001593 | Conector para escayola |  |  |  |  | EG000049 | Técnica de fijación
EC000089 | 6 | Clavijas de uso múltiple | 1 | EF000010 |  | A | Modelo | 4 | EV002897 | Taco espiral |  |  |  |  | EG000049 | Técnica de fijación
EC000089 | 6 | Clavijas de uso múltiple | 1 | EF000010 |  | A | Modelo | 5 | EV001399 | Conector de anclaje universal |  |  |  |  | EG000049 | Técnica de fijación
EC000089 | 6 | Clavijas de uso múltiple | 1 | EF000010 |  | A | Modelo | 6 | EV000154 | Otros |  |  |  |  | EG000049 | Técnica de fijación
EC000089 | 6 | Clavijas de uso múltiple | 2 | EF004562 | EFI04562 | N | Diámetro de la perforación |  |  |  | EU570448 | mm | EU000051 | in | EG000049 | Técnica de fijación
EC000089 | 6 | Clavijas de uso múltiple | 3 | EF000385 |  | L | Con tornillo | [7 empty] | EG000049 | Técnica de fijación
EC000089 | 6 | Clavijas de uso múltiple | 4 | EF005261 | EFI05261 | R | Adecuado para diámetro de tornillo |  |  |  | EU570448 | mm | EU000051 | in | EG000049 | Técnica de fijación
EC000089 | 6 | Clavijas de uso múltiple | 5 | EF005797 |  | L | Adecuado para tornillo hexagonal para madera | [7 empty] | EG000049 | Técnica de fijación
EC000089 | 6 | Clavijas de uso múltiple | 6 | EF007799 |  | L | Adecuado para la fijación con bridas | [7 empty] | EG000049 | Técnica de fijación
EC000089 | 6 | Clavijas de uso múltiple | 7 | EF004563 | EFI04563 | N | Profundidad del agujero |  |  |  | EU570448 | mm | EU000051 | in | EG000049 | Técnica de fijación
EC000089 | 6 | Clavijas de uso múltiple | 8 | EF001438 | EFI01438 | N | Longitud |  |  |  | EU570448 | mm | EU000051 | in | EG000049 | Técnica de fijación
EC000089 | 6 | Clavijas de uso múltiple | 9 | EF002169 |  | A | Material | 1 | EV000149 | Latón |  |  |  |  | EG000049 | Técnica de fijación
EC000089 | 6 | Clavijas de uso múltiple | 9 | EF002169 |  | A | Material | 2 | EV004245 | Cáñamo |  |  |  |  | EG000049 | Técnica de fijación
EC000089 | 6 | Clavijas de uso múltiple | 9 | EF002169 |  | A | Material | 3 | EV000139 | Plástico |  |  |  |  | EG000049 | Técnica de fijación
EC000089 | 6 | Clavijas de uso múltiple | 9 | EF002169 |  | A | Material | 4 | EV000166 | Acero inoxidable |  |  |  |  | EG000049 | Técnica de fijación
EC000089 | 6 | Clavijas de uso múltiple | 9 | EF002169 |  | A | Material | 5 | EV000179 | Acero |  |  |  |  | EG000049 | Técnica de fijación
EC000089 | 6 | Clavijas de uso múltiple | 9 | EF002169 |  | A | Material | 6 | EV000154 | Otros |  |  |  |  | EG000049 | Técnica de fijación
EC000089 | 6 | Clavijas de uso múltiple | 10 | EF001257 |  | A | Calidad del material | 1 | EV000157 | PE |  |  |  |  | EG000049 | Técnica de fijación
EC000089 | 6 | Clavijas de uso múltiple | 10 | EF001257 |  | A | Calidad del material | 2 | EV000163 | PVC |  |  |  |  | EG000049 | Técnica de fijación
EC000089 | 6 | Clavijas de uso múltiple | 10 | EF001257 |  | A | Calidad del material | 3 | EV000402 | Poliamida (PA) |  |  |  |  | EG000049 | Técnica de fijación
EC000089 | 6 | Clavijas de uso múltiple | 10 | EF001257 |  | A | Calidad del material | 4 | EV000154 | Otros |  |  |  |  | EG000049 | Técnica de fijación
EC000089 | 6 | Clavijas de uso múltiple | 10 | EF001257 |  | A | Calidad del material | 5 | EV001608 | Polipropileno |  |  |  |  | EG000049 | Técnica de fijación
EC000089 | 6 | Clavijas de uso múltiple | 11 | EF000139 |  | A | Tratamiento de superficie | 1 | EV001753 | Revestido |  |  |  |  | EG000049 | Técnica de fijación
EC000089 | 6 | Clavijas de uso múltiple | 11 | EF000139 |  | A | Tratamiento de superficie | 2 | EV000193 | Galvanizado |  |  |  |  | EG000049 | Técnica de fijación
EC000089 | 6 | Clavijas de uso múltiple | 11 | EF000139 |  | A | Tratamiento de superficie | 3 | EV000154 | Otros |  |  |  |  | EG000049 | Técnica de fijación
EC000089 | 6 | Clavijas de uso múltiple | 12 | EF000007 |  | A | Color | 1 | EV000206 | Negro |  |  |  |  | EG000049 | Técnica de fijación
EC000089 | 6 | Clavijas de uso múltiple | 12 | EF000007 |  | A | Color | 2 | EV000080 | Azul |  |  |  |  | EG000049 | Técnica de fijación
EC000089 | 6 | Clavijas de uso múltiple | 12 | EF000007 |  | A | Color | 3 | EV000083 | Marrón |  |  |  |  | EG000049 | Técnica de fijación
EC000089 | 6 | Clavijas de uso múltiple | 12 | EF000007 |  | A | Color | 4 | EV000235 | Verde |  |  |  |  | EG000049 | Técnica de fijación
EC000089 | 6 | Clavijas de uso múltiple | 12 | EF000007 |  | A | Color | 5 | EV000270 | Gris |  |  |  |  | EG000049 | Técnica de fijación
EC000089 | 6 | Clavijas de uso múltiple | 12 | EF000007 |  | A | Color | 6 | EV000236 | Naranja |  |  |  |  | EG000049 | Técnica de fijación
EC000089 | 6 | Clavijas de uso múltiple | 12 | EF000007 |  | A | Color | 7 | EV003609 | Violeta |  |  |  |  | EG000049 | Técnica de fijación
EC000089 | 6 | Clavijas de uso múltiple | 12 | EF000007 |  | A | Color | 8 | EV000233 | Rojo |  |  |  |  | EG000049 | Técnica de fijación
EC000089 | 6 | Clavijas de uso múltiple | 12 | EF000007 |  | A | Color | 9 | EV000202 | Blanco |  |  |  |  | EG000049 | Técnica de fijación
EC000089 | 6 | Clavijas de uso múltiple | 12 | EF000007 |  | A | Color | 10 | EV000234 | Amarillo |  |  |  |  | EG000049 | Técnica de fijación
EC000089 | 6 | Clavijas de uso múltiple | 12 | EF000007 |  | A | Color | 11 | EV000154 | Otros |  |  |  |  | EG000049 | Técnica de fijación
EC000089 | 6 | Clavijas de uso múltiple | 13 | EF006220 |  | L | Con borde | [7 empty] | EG000049 | Técnica de fijación
EC000089 | 6 | Clavijas de uso múltiple | 14 | EF006359 |  | L | Adecuado para ladrillos de arena y cal | [7 empty] | EG000049 | Técnica de fijación
EC000089 | 6 | Clavijas de uso múltiple | 15 | EF015039 |  | L | Apto para hormigón celular | [7 empty] | EG000049 | Técnica de fijación
EC000089 | 6 | Clavijas de uso múltiple | 16 | EF006354 |  | L | Adecuado para hormigón | [7 empty] | EG000049 | Técnica de fijación
EC000089 | 6 | Clavijas de uso múltiple | 17 | EF015040 |  | L | Adecuado para aglomerado | [7 empty] | EG000049 | Técnica de fijación
EC000089 | 6 | Clavijas de uso múltiple | 18 | EF005786 |  | L | Adecuado para hormigón celular | [7 empty] | EG000049 | Técnica de fijación
EC000089 | 6 | Clavijas de uso múltiple | 19 | EF006362 |  | L | Adecuado para piedra natural | [7 empty] | EG000049 | Técnica de fijación
EC000089 | 6 | Clavijas de uso múltiple | 20 | EF007810 |  | L | Adecuado para placas de yeso | [7 empty] | EG000049 | Técnica de fijación
EC000089 | 6 | Clavijas de uso múltiple | 21 | EF015041 |  | L | Apto para ladrillo macizo | [7 empty] | EG000049 | Técnica de fijación
EC000089 | 6 | Clavijas de uso múltiple | 22 | EF015042 |  | L | Adecuado para ladrillo perforado | [7 empty] | EG000049 | Técnica de fijación
EC000089 | 6 | Clavijas de uso múltiple | 23 | EF007813 |  | L | Adecuado para madera | [7 empty] | EG000049 | Técnica de fijación
EC000089 | 6 | Clavijas de uso múltiple | 24 | EF015003 |  | L | Montaje pasante | [7 empty] | EG000049 | Técnica de fijación
EC000089 | 6 | Clavijas de uso múltiple | 25 | EF015004 |  | L | Montaje enpotrado | [7 empty] | EG000049 | Técnica de fijación
EC000089 | 6 | Clavijas de uso múltiple | 26 | EF015005 |  | L | Montaje a distancia | [7 empty] | EG000049 | Técnica de fijación
EC000090 | 6 | Toma de corriente de ecualización de potencial | 1 | EF000005 |  | A | Composición | 1 | EV000078 | Elemento básico |  |  |  |  | EG000013 | Programa de instalación de interruptores / enchufes
EC000090 | 6 | Toma de corriente de ecualización de potencial | 1 | EF000005 |  | A | Composición | 2 | EV006346 | Elemento básico con placa adaptadora |  |  |  |  | EG000013 | Programa de instalación de interruptores / enchufes
EC000090 | 6 | Toma de corriente de ecualización de potencial | 1 | EF000005 |  | A | Composición | 3 | EV006347 | Elemento básico con carcasa superior |  |  |  |  | EG000013 | Programa de instalación de interruptores / enchufes
EC000090 | 6 | Toma de corriente de ecualización de potencial | 1 | EF000005 |  | A | Composición | 4 | EV006348 | Elemento base con carcasa completa |  |  |  |  | EG000013 | Programa de instalación de interruptores / enchufes
EC000090 | 6 | Toma de corriente de ecualización de potencial | 1 | EF000005 |  | A | Composición | 5 | EV006349 | Elemento básico con placa de cubierta completa |  |  |  |  | EG000013 | Programa de instalación de interruptores / enchufes
EC000090 | 6 | Toma de corriente de ecualización de potencial | 1 | EF000005 |  | A | Composición | 6 | EV006345 | Elemento básico con placa de cubierta central |  |  |  |  | EG000013 | Programa de instalación de interruptores / enchufes
EC000090 | 6 | Toma de corriente de ecualización de potencial | 1 | EF000005 |  | A | Composición | 7 | EV000154 | Otros |  |  |  |  | EG000013 | Programa de instalación de interruptores / enchufes
EC000090 | 6 | Toma de corriente de ecualización de potencial | 2 | EF000010 |  | A | Modelo | 1 | EV009041 | Salida de toma, 1 posición |  |  |  |  | EG000013 | Programa de instalación de interruptores / enchufes
EC000090 | 6 | Toma de corriente de ecualización de potencial | 2 | EF000010 |  | A | Modelo | 2 | EV009042 | Salida de toma, 2 posiciones |  |  |  |  | EG000013 | Programa de instalación de interruptores / enchufes
EC000090 | 6 | Toma de corriente de ecualización de potencial | 2 | EF000010 |  | A | Modelo | 3 | EV009043 | Bus de instalación |  |  |  |  | EG000013 | Programa de instalación de interruptores / enchufes
EC000090 | 6 | Toma de corriente de ecualización de potencial | 2 | EF000010 |  | A | Modelo | 4 | EV000154 | Otros |  |  |  |  | EG000013 | Programa de instalación de interruptores / enchufes
EC000090 | 6 | Toma de corriente de ecualización de potencial | 3 | EF000003 |  | A | Tipo de montaje | 1 | EV000383 | Montado empotrado (escayola) |  |  |  |  | EG000013 | Programa de instalación de interruptores / enchufes
EC000090 | 6 | Toma de corriente de ecualización de potencial | 3 | EF000003 |  | A | Tipo de montaje | 2 | EV000384 | Montado superficial (escayola) |  |  |  |  | EG000013 | Programa de instalación de interruptores / enchufes
EC000090 | 6 | Toma de corriente de ecualización de potencial | 3 | EF000003 |  | A | Tipo de montaje | 3 | EV006471 | DRA |  |  |  |  | EG000013 | Programa de instalación de interruptores / enchufes
EC000090 | 6 | Toma de corriente de ecualización de potencial | 3 | EF000003 |  | A | Tipo de montaje | 4 | EV003187 | Apto para canal |  |  |  |  | EG000013 | Programa de instalación de interruptores / enchufes
EC000090 | 6 | Toma de corriente de ecualización de potencial | 3 | EF000003 |  | A | Tipo de montaje | 5 | EV009726 | Empotrado |  |  |  |  | EG000013 | Programa de instalación de interruptores / enchufes
EC000090 | 6 | Toma de corriente de ecualización de potencial | 3 | EF000003 |  | A | Tipo de montaje | 6 | EV000154 | Otros |  |  |  |  | EG000013 | Programa de instalación de interruptores / enchufes
EC000090 | 6 | Toma de corriente de ecualización de potencial | 4 | EF002169 |  | A | Material | 1 | EV000139 | Plástico |  |  |  |  | EG000013 | Programa de instalación de interruptores / enchufes
EC000090 | 6 | Toma de corriente de ecualización de potencial | 4 | EF002169 |  | A | Material | 2 | EV000914 | Metal |  |  |  |  | EG000013 | Programa de instalación de interruptores / enchufes
EC000090 | 6 | Toma de corriente de ecualización de potencial | 4 | EF002169 |  | A | Material | 3 | EV000219 | Vidrio |  |  |  |  | EG000013 | Programa de instalación de interruptores / enchufes
EC000090 | 6 | Toma de corriente de ecualización de potencial | 4 | EF002169 |  | A | Material | 4 | EV000131 | Madera |  |  |  |  | EG000013 | Programa de instalación de interruptores / enchufes
EC000090 | 6 | Toma de corriente de ecualización de potencial | 4 | EF002169 |  | A | Material | 5 | EV003673 | Piedra |  |  |  |  | EG000013 | Programa de instalación de interruptores / enchufes
EC000090 | 6 | Toma de corriente de ecualización de potencial | 4 | EF002169 |  | A | Material | 6 | EV000154 | Otros |  |  |  |  | EG000013 | Programa de instalación de interruptores / enchufes
EC000090 | 6 | Toma de corriente de ecualización de potencial | 5 | EF001257 |  | A | Calidad del material | 1 | EV001304 | Duroplast |  |  |  |  | EG000013 | Programa de instalación de interruptores / enchufes
EC000090 | 6 | Toma de corriente de ecualización de potencial | 5 | EF001257 |  | A | Calidad del material | 2 | EV000403 | Termoplástico |  |  |  |  | EG000013 | Programa de instalación de interruptores / enchufes
EC000090 | 6 | Toma de corriente de ecualización de potencial | 5 | EF001257 |  | A | Calidad del material | 3 | EV000072 | Aluminio |  |  |  |  | EG000013 | Programa de instalación de interruptores / enchufes
EC000090 | 6 | Toma de corriente de ecualización de potencial | 5 | EF001257 |  | A | Calidad del material | 4 | EV000294 | Acero inox |  |  |  |  | EG000013 | Programa de instalación de interruptores / enchufes
EC000090 | 6 | Toma de corriente de ecualización de potencial | 5 | EF001257 |  | A | Calidad del material | 5 | EV000138 | Cobre |  |  |  |  | EG000013 | Programa de instalación de interruptores / enchufes
EC000090 | 6 | Toma de corriente de ecualización de potencial | 5 | EF001257 |  | A | Calidad del material | 6 | EV007710 | Pizarra |  |  |  |  | EG000013 | Programa de instalación de interruptores / enchufes
EC000090 | 6 | Toma de corriente de ecualización de potencial | 5 | EF001257 |  | A | Calidad del material | 7 | EV000154 | Otros |  |  |  |  | EG000013 | Programa de instalación de interruptores / enchufes
EC000090 | 6 | Toma de corriente de ecualización de potencial | 6 | EF000025 |  | L | Sin halógenos | [7 empty] | EG000013 | Programa de instalación de interruptores / enchufes
EC000090 | 6 | Toma de corriente de ecualización de potencial | 7 | EF000139 |  | A | Tratamiento de superficie | 1 | EV000112 | Anodizado |  |  |  |  | EG000013 | Programa de instalación de interruptores / enchufes
EC000090 | 6 | Toma de corriente de ecualización de potencial | 7 | EF000139 |  | A | Tratamiento de superficie | 2 | EV010983 | Decoración |  |  |  |  | EG000013 | Programa de instalación de interruptores / enchufes
EC000090 | 6 | Toma de corriente de ecualización de potencial | 7 | EF000139 |  | A | Tratamiento de superficie | 3 | EV000193 | Galvanizado |  |  |  |  | EG000013 | Programa de instalación de interruptores / enchufes
EC000090 | 6 | Toma de corriente de ecualización de potencial | 7 | EF000139 |  | A | Tratamiento de superficie | 4 | EV000113 | Barnizado |  |  |  |  | EG000013 | Programa de instalación de interruptores / enchufes
EC000090 | 6 | Toma de corriente de ecualización de potencial | 7 | EF000139 |  | A | Tratamiento de superficie | 5 | EV005968 | Metálico |  |  |  |  | EG000013 | Programa de instalación de interruptores / enchufes
EC000090 | 6 | Toma de corriente de ecualización de potencial | 7 | EF000139 |  | A | Tratamiento de superficie | 6 | EV009951 | Nano revestimiento |  |  |  |  | EG000013 | Programa de instalación de interruptores / enchufes
EC000090 | 6 | Toma de corriente de ecualización de potencial | 7 | EF000139 |  | A | Tratamiento de superficie | 7 | EV007971 | Fundición en arena |  |  |  |  | EG000013 | Programa de instalación de interruptores / enchufes
EC000090 | 6 | Toma de corriente de ecualización de potencial | 7 | EF000139 |  | A | Tratamiento de superficie | 8 | EV000154 | Otros |  |  |  |  | EG000013 | Programa de instalación de interruptores / enchufes
EC000090 | 6 | Toma de corriente de ecualización de potencial | 7 | EF000139 |  | A | Tratamiento de superficie | 9 | EV006034 | Sin tratamiento |  |  |  |  | EG000013 | Programa de instalación de interruptores / enchufes
EC000090 | 6 | Toma de corriente de ecualización de potencial | 8 | EF006569 |  | A | Ejecución de la superficie | 1 | EV006395 | Brillante |  |  |  |  | EG000013 | Programa de instalación de interruptores / enchufes
EC000090 | 6 | Toma de corriente de ecualización de potencial | 8 | EF006569 |  | A | Ejecución de la superficie | 2 | EV000146 | Mate |  |  |  |  | EG000013 | Programa de instalación de interruptores / enchufes
EC000090 | 6 | Toma de corriente de ecualización de potencial | 9 | EF000007 |  | A | Color | 1 | EV000072 | Aluminio |  |  |  |  | EG000013 | Programa de instalación de interruptores / enchufes
EC000090 | 6 | Toma de corriente de ecualización de potencial | 9 | EF000007 |  | A | Color | 2 | EV000309 | Antracita |  |  |  |  | EG000013 | Programa de instalación de interruptores / enchufes
EC000090 | 6 | Toma de corriente de ecualización de potencial | 9 | EF000007 |  | A | Color | 3 | EV000279 | Beige |  |  |  |  | EG000013 | Programa de instalación de interruptores / enchufes
EC000090 | 6 | Toma de corriente de ecualización de potencial | 9 | EF000007 |  | A | Color | 4 | EV000206 | Negro |  |  |  |  | EG000013 | Programa de instalación de interruptores / enchufes
EC000090 | 6 | Toma de corriente de ecualización de potencial | 9 | EF000007 |  | A | Color | 5 | EV000080 | Azul |  |  |  |  | EG000013 | Programa de instalación de interruptores / enchufes
EC000090 | 6 | Toma de corriente de ecualización de potencial | 9 | EF000007 |  | A | Color | 6 | EV000149 | Latón |  |  |  |  | EG000013 | Programa de instalación de interruptores / enchufes
EC000090 | 6 | Toma de corriente de ecualización de potencial | 9 | EF000007 |  | A | Color | 7 | EV000082 | Bronce |  |  |  |  | EG000013 | Programa de instalación de interruptores / enchufes
EC000090 | 6 | Toma de corriente de ecualización de potencial | 9 | EF000007 |  | A | Color | 8 | EV000083 | Marrón |  |  |  |  | EG000013 | Programa de instalación de interruptores / enchufes
EC000090 | 6 | Toma de corriente de ecualización de potencial | 9 | EF000007 |  | A | Color | 9 | EV000291 | Cromo |  |  |  |  | EG000013 | Programa de instalación de interruptores / enchufes
EC000090 | 6 | Toma de corriente de ecualización de potencial | 9 | EF000007 |  | A | Color | 10 | EV013082 | Incoloro |  |  |  |  | EG000013 | Programa de instalación de interruptores / enchufes
EC000090 | 6 | Toma de corriente de ecualización de potencial | 9 | EF000007 |  | A | Color | 11 | EV000138 | Cobre |  |  |  |  | EG000013 | Programa de instalación de interruptores / enchufes
EC000090 | 6 | Toma de corriente de ecualización de potencial | 9 | EF000007 |  | A | Color | 12 | EV000119 | Dorado-Oro |  |  |  |  | EG000013 | Programa de instalación de interruptores / enchufes
EC000090 | 6 | Toma de corriente de ecualización de potencial | 9 | EF000007 |  | A | Color | 13 | EV000235 | Verde |  |  |  |  | EG000013 | Programa de instalación de interruptores / enchufes
EC000090 | 6 | Toma de corriente de ecualización de potencial | 9 | EF000007 |  | A | Color | 14 | EV000270 | Gris |  |  |  |  | EG000013 | Programa de instalación de interruptores / enchufes
EC000090 | 6 | Toma de corriente de ecualización de potencial | 9 | EF000007 |  | A | Color | 15 | EV000236 | Naranja |  |  |  |  | EG000013 | Programa de instalación de interruptores / enchufes
EC000090 | 6 | Toma de corriente de ecualización de potencial | 9 | EF000007 |  | A | Color | 16 | EV000290 | Platino |  |  |  |  | EG000013 | Programa de instalación de interruptores / enchufes
EC000090 | 6 | Toma de corriente de ecualización de potencial | 9 | EF000007 |  | A | Color | 17 | EV000233 | Rojo |  |  |  |  | EG000013 | Programa de instalación de interruptores / enchufes
EC000090 | 6 | Toma de corriente de ecualización de potencial | 9 | EF000007 |  | A | Color | 18 | EV000205 | Plata |  |  |  |  | EG000013 | Programa de instalación de interruptores / enchufes
EC000090 | 6 | Toma de corriente de ecualización de potencial | 9 | EF000007 |  | A | Color | 19 | EV007710 | Pizarra |  |  |  |  | EG000013 | Programa de instalación de interruptores / enchufes
EC000090 | 6 | Toma de corriente de ecualización de potencial | 9 | EF000007 |  | A | Color | 20 | EV000294 | Acero inox |  |  |  |  | EG000013 | Programa de instalación de interruptores / enchufes
EC000090 | 6 | Toma de corriente de ecualización de potencial | 9 | EF000007 |  | A | Color | 21 | EV000300 | Titanio |  |  |  |  | EG000013 | Programa de instalación de interruptores / enchufes
EC000090 | 6 | Toma de corriente de ecualización de potencial | 9 | EF000007 |  | A | Color | 22 | EV001560 | Turquesa |  |  |  |  | EG000013 | Programa de instalación de interruptores / enchufes
EC000090 | 6 | Toma de corriente de ecualización de potencial | 9 | EF000007 |  | A | Color | 23 | EV000202 | Blanco |  |  |  |  | EG000013 | Programa de instalación de interruptores / enchufes
EC000090 | 6 | Toma de corriente de ecualización de potencial | 9 | EF000007 |  | A | Color | 24 | EV000131 | Madera |  |  |  |  | EG000013 | Programa de instalación de interruptores / enchufes
EC000090 | 6 | Toma de corriente de ecualización de potencial | 9 | EF000007 |  | A | Color | 25 | EV000234 | Amarillo |  |  |  |  | EG000013 | Programa de instalación de interruptores / enchufes
EC000090 | 6 | Toma de corriente de ecualización de potencial | 9 | EF000007 |  | A | Color | 26 | EV000154 | Otros |  |  |  |  | EG000013 | Programa de instalación de interruptores / enchufes
EC000090 | 6 | Toma de corriente de ecualización de potencial | 10 | EF003882 |  | N | Número RAL (similar) | [7 empty] | EG000013 | Programa de instalación de interruptores / enchufes
EC000090 | 6 | Toma de corriente de ecualización de potencial | 11 | EF006243 |  | L | Transparente | [7 empty] | EG000013 | Programa de instalación de interruptores / enchufes
EC000091 | 7 | Unidad de distribución mediante barras colectoras | 1 | EF000010 |  | A | Modelo | 1 | EV002646 | Único |  |  |  |  | EG000015 | Sistemas de distribución de energía / conmutadores
EC000091 | 7 | Unidad de distribución mediante barras colectoras | 1 | EF000010 |  | A | Modelo | 2 | EV003602 | Doble |  |  |  |  | EG000015 | Sistemas de distribución de energía / conmutadores
EC000091 | 7 | Unidad de distribución mediante barras colectoras | 2 | EF007684 |  | N | Corriente nominal a 50 Hz CA |  |  |  | EU570459 | A |  |  | EG000015 | Sistemas de distribución de energía / conmutadores
EC000091 | 7 | Unidad de distribución mediante barras colectoras | 3 | EF001391 |  | N | Número de polos | [7 empty] | EG000015 | Sistemas de distribución de energía / conmutadores
EC000091 | 7 | Unidad de distribución mediante barras colectoras | 4 | EF001148 |  | N | Número de conductores (sin toma de tierra) | [7 empty] | EG000015 | Sistemas de distribución de energía / conmutadores
EC000091 | 7 | Unidad de distribución mediante barras colectoras | 5 | EF000083 |  | L | Flexible | [7 empty] | EG000015 | Sistemas de distribución de energía / conmutadores
EC000091 | 7 | Unidad de distribución mediante barras colectoras | 6 | EF007065 |  | R | Tensión nominal a 50 Hz CA |  |  |  | EU570079 | V |  |  | EG000015 | Sistemas de distribución de energía / conmutadores
EC000091 | 7 | Unidad de distribución mediante barras colectoras | 7 | EF007583 |  | N | Número de puntos de salida | [7 empty] | EG000015 | Sistemas de distribución de energía / conmutadores
EC000091 | 7 | Unidad de distribución mediante barras colectoras | 8 | EF000007 |  | A | Color | 1 | EV000270 | Gris |  |  |  |  | EG000015 | Sistemas de distribución de energía / conmutadores
EC000091 | 7 | Unidad de distribución mediante barras colectoras | 8 | EF000007 |  | A | Color | 2 | EV000202 | Blanco |  |  |  |  | EG000015 | Sistemas de distribución de energía / conmutadores
EC000091 | 7 | Unidad de distribución mediante barras colectoras | 8 | EF000007 |  | A | Color | 3 | EV000154 | Otros |  |  |  |  | EG000015 | Sistemas de distribución de energía / conmutadores
EC000091 | 7 | Unidad de distribución mediante barras colectoras | 9 | EF000116 |  | N | Número RAL | [7 empty] | EG000015 | Sistemas de distribución de energía / conmutadores
EC000091 | 7 | Unidad de distribución mediante barras colectoras | 10 | EF005474 |  | A | Grado de protección (IP) | 1 | EV006405 | IP20 |  |  |  |  | EG000015 | Sistemas de distribución de energía / conmutadores
EC000091 | 7 | Unidad de distribución mediante barras colectoras | 10 | EF005474 |  | A | Grado de protección (IP) | 2 | EV006406 | IP21 |  |  |  |  | EG000015 | Sistemas de distribución de energía / conmutadores
EC000091 | 7 | Unidad de distribución mediante barras colectoras | 10 | EF005474 |  | A | Grado de protección (IP) | 3 | EV006608 | IP22 |  |  |  |  | EG000015 | Sistemas de distribución de energía / conmutadores
EC000091 | 7 | Unidad de distribución mediante barras colectoras | 10 | EF005474 |  | A | Grado de protección (IP) | 4 | EV006407 | IP23 |  |  |  |  | EG000015 | Sistemas de distribución de energía / conmutadores
EC000091 | 7 | Unidad de distribución mediante barras colectoras | 10 | EF005474 |  | A | Grado de protección (IP) | 5 | EV006408 | IP24 |  |  |  |  | EG000015 | Sistemas de distribución de energía / conmutadores
EC000091 | 7 | Unidad de distribución mediante barras colectoras | 10 | EF005474 |  | A | Grado de protección (IP) | 6 | EV009848 | IP2XC |  |  |  |  | EG000015 | Sistemas de distribución de energía / conmutadores
EC000091 | 7 | Unidad de distribución mediante barras colectoras | 10 | EF005474 |  | A | Grado de protección (IP) | 7 | EV006410 | IP30 |  |  |  |  | EG000015 | Sistemas de distribución de energía / conmutadores
EC000091 | 7 | Unidad de distribución mediante barras colectoras | 10 | EF005474 |  | A | Grado de protección (IP) | 8 | EV006411 | IP31 |  |  |  |  | EG000015 | Sistemas de distribución de energía / conmutadores
EC000091 | 7 | Unidad de distribución mediante barras colectoras | 10 | EF005474 |  | A | Grado de protección (IP) | 9 | EV006414 | IP3X |  |  |  |  | EG000015 | Sistemas de distribución de energía / conmutadores
EC000091 | 7 | Unidad de distribución mediante barras colectoras | 10 | EF005474 |  | A | Grado de protección (IP) | 10 | EV006415 | IP40 |  |  |  |  | EG000015 | Sistemas de distribución de energía / conmutadores
EC000091 | 7 | Unidad de distribución mediante barras colectoras | 10 | EF005474 |  | A | Grado de protección (IP) | 11 | EV006416 | IP41 |  |  |  |  | EG000015 | Sistemas de distribución de energía / conmutadores
EC000091 | 7 | Unidad de distribución mediante barras colectoras | 10 | EF005474 |  | A | Grado de protección (IP) | 12 | EV006417 | IP42 |  |  |  |  | EG000015 | Sistemas de distribución de energía / conmutadores
EC000091 | 7 | Unidad de distribución mediante barras colectoras | 10 | EF005474 |  | A | Grado de protección (IP) | 13 | EV006610 | IP43 |  |  |  |  | EG000015 | Sistemas de distribución de energía / conmutadores
EC000091 | 7 | Unidad de distribución mediante barras colectoras | 10 | EF005474 |  | A | Grado de protección (IP) | 14 | EV006418 | IP44 |  |  |  |  | EG000015 | Sistemas de distribución de energía / conmutadores
EC000091 | 7 | Unidad de distribución mediante barras colectoras | 10 | EF005474 |  | A | Grado de protección (IP) | 15 | EV006613 | IP52 |  |  |  |  | EG000015 | Sistemas de distribución de energía / conmutadores
EC000091 | 7 | Unidad de distribución mediante barras colectoras | 10 | EF005474 |  | A | Grado de protección (IP) | 16 | EV006419 | IP54 |  |  |  |  | EG000015 | Sistemas de distribución de energía / conmutadores
EC000091 | 7 | Unidad de distribución mediante barras colectoras | 10 | EF005474 |  | A | Grado de protección (IP) | 17 | EV006420 | IP55 |  |  |  |  | EG000015 | Sistemas de distribución de energía / conmutadores
EC000091 | 7 | Unidad de distribución mediante barras colectoras | 10 | EF005474 |  | A | Grado de protección (IP) | 18 | EV006618 | IP64 |  |  |  |  | EG000015 | Sistemas de distribución de energía / conmutadores
EC000091 | 7 | Unidad de distribución mediante barras colectoras | 10 | EF005474 |  | A | Grado de protección (IP) | 19 | EV006421 | IP65 |  |  |  |  | EG000015 | Sistemas de distribución de energía / conmutadores
EC000091 | 7 | Unidad de distribución mediante barras colectoras | 10 | EF005474 |  | A | Grado de protección (IP) | 20 | EV006422 | IP66 |  |  |  |  | EG000015 | Sistemas de distribución de energía / conmutadores
EC000091 | 7 | Unidad de distribución mediante barras colectoras | 10 | EF005474 |  | A | Grado de protección (IP) | 21 | EV006423 | IP67 |  |  |  |  | EG000015 | Sistemas de distribución de energía / conmutadores
EC000091 | 7 | Unidad de distribución mediante barras colectoras | 10 | EF005474 |  | A | Grado de protección (IP) | 22 | EV006619 | IP68 |  |  |  |  | EG000015 | Sistemas de distribución de energía / conmutadores
EC000091 | 7 | Unidad de distribución mediante barras colectoras | 10 | EF005474 |  | A | Grado de protección (IP) | 23 | EV000154 | Otros |  |  |  |  | EG000015 | Sistemas de distribución de energía / conmutadores
EC000091 | 7 | Unidad de distribución mediante barras colectoras | 11 | EF011959 |  | A | Grado de protección (NEMA) | 1 | EV000599 | 1 |  |  |  |  | EG000015 | Sistemas de distribución de energía / conmutadores
EC000091 | 7 | Unidad de distribución mediante barras colectoras | 11 | EF011959 |  | A | Grado de protección (NEMA) | 2 | EV000600 | 2 |  |  |  |  | EG000015 | Sistemas de distribución de energía / conmutadores
EC000091 | 7 | Unidad de distribución mediante barras colectoras | 11 | EF011959 |  | A | Grado de protección (NEMA) | 3 | EV000069 | 3 |  |  |  |  | EG000015 | Sistemas de distribución de energía / conmutadores
EC000091 | 7 | Unidad de distribución mediante barras colectoras | 11 | EF011959 |  | A | Grado de protección (NEMA) | 4 | EV014035 | 3R |  |  |  |  | EG000015 | Sistemas de distribución de energía / conmutadores
EC000091 | 7 | Unidad de distribución mediante barras colectoras | 11 | EF011959 |  | A | Grado de protección (NEMA) | 5 | EV000070 | 4 |  |  |  |  | EG000015 | Sistemas de distribución de energía / conmutadores
EC000091 | 7 | Unidad de distribución mediante barras colectoras | 11 | EF011959 |  | A | Grado de protección (NEMA) | 6 | EV014040 | 4X |  |  |  |  | EG000015 | Sistemas de distribución de energía / conmutadores
EC000091 | 7 | Unidad de distribución mediante barras colectoras | 11 | EF011959 |  | A | Grado de protección (NEMA) | 7 | EV007990 | 12 |  |  |  |  | EG000015 | Sistemas de distribución de energía / conmutadores
EC000091 | 7 | Unidad de distribución mediante barras colectoras | 11 | EF011959 |  | A | Grado de protección (NEMA) | 8 | EV022254 | 13 |  |  |  |  | EG000015 | Sistemas de distribución de energía / conmutadores
EC000091 | 7 | Unidad de distribución mediante barras colectoras | 11 | EF011959 |  | A | Grado de protección (NEMA) | 9 | EV000154 | Otros |  |  |  |  | EG000015 | Sistemas de distribución de energía / conmutadores
EC000091 | 7 | Unidad de distribución mediante barras colectoras | 12 | EF001438 | EFI01438 | N | Longitud |  |  |  | EU570448 | mm | EU000051 | in | EG000015 | Sistemas de distribución de energía / conmutadores
EC000091 | 7 | Unidad de distribución mediante barras colectoras | 13 | EF000008 | EFI00008 | N | Anchura |  |  |  | EU570448 | mm | EU000051 | in | EG000015 | Sistemas de distribución de energía / conmutadores
EC000091 | 7 | Unidad de distribución mediante barras colectoras | 14 | EF000040 | EFI00040 | N | Altura |  |  |  | EU570448 | mm | EU000051 | in | EG000015 | Sistemas de distribución de energía / conmutadores
EC000092 | 6 | Tornillo tipo gancho | 1 | EF002169 |  | A | Material | 1 | EV000149 | Latón |  |  |  |  | EG000049 | Técnica de fijación
EC000092 | 6 | Tornillo tipo gancho | 1 | EF002169 |  | A | Material | 2 | EV000166 | Acero inoxidable |  |  |  |  | EG000049 | Técnica de fijación
EC000092 | 6 | Tornillo tipo gancho | 1 | EF002169 |  | A | Material | 3 | EV000179 | Acero |  |  |  |  | EG000049 | Técnica de fijación
EC000092 | 6 | Tornillo tipo gancho | 1 | EF002169 |  | A | Material | 4 | EV000454 | Presofusión de zinc |  |  |  |  | EG000049 | Técnica de fijación
EC000092 | 6 | Tornillo tipo gancho | 1 | EF002169 |  | A | Material | 5 | EV000154 | Otros |  |  |  |  | EG000049 | Técnica de fijación
EC000092 | 6 | Tornillo tipo gancho | 2 | EF000139 |  | A | Tratamiento de superficie | 1 | EV000189 | Cromado |  |  |  |  | EG000049 | Técnica de fijación
EC000092 | 6 | Tornillo tipo gancho | 2 | EF000139 |  | A | Tratamiento de superficie | 2 | EV003454 | Con revestimiento galvánico / zinc electrolítico |  |  |  |  | EG000049 | Técnica de fijación
EC000092 | 6 | Tornillo tipo gancho | 2 | EF000139 |  | A | Tratamiento de superficie | 3 | EV000254 | Galvanizado en caliente |  |  |  |  | EG000049 | Técnica de fijación
EC000092 | 6 | Tornillo tipo gancho | 2 | EF000139 |  | A | Tratamiento de superficie | 4 | EV000113 | Barnizado |  |  |  |  | EG000049 | Técnica de fijación
EC000092 | 6 | Tornillo tipo gancho | 2 | EF000139 |  | A | Tratamiento de superficie | 5 | EV000154 | Otros |  |  |  |  | EG000049 | Técnica de fijación
EC000092 | 6 | Tornillo tipo gancho | 2 | EF000139 |  | A | Tratamiento de superficie | 6 | EV006034 | Sin tratamiento |  |  |  |  | EG000049 | Técnica de fijación
EC000092 | 6 | Tornillo tipo gancho | 3 | EF006600 |  | L | Funda de plástico | [7 empty] | EG000049 | Técnica de fijación
EC000092 | 6 | Tornillo tipo gancho | 4 | EF001085 | EFI01085 | N | Diámetro interior del ojal |  |  |  | EU570448 | mm | EU000051 | in | EG000049 | Técnica de fijación
EC000092 | 6 | Tornillo tipo gancho | 5 | EF001084 | EFI01084 | N | Diámetro del eje |  |  |  | EU570448 | mm | EU000051 | in | EG000049 | Técnica de fijación
EC000092 | 6 | Tornillo tipo gancho | 6 | EF000178 | EFI00178 | N | Longitud del eje |  |  |  | EU570448 | mm | EU000051 | in | EG000049 | Técnica de fijación
EC000092 | 6 | Tornillo tipo gancho | 7 | EF000369 | EFI00369 | N | Longitud total |  |  |  | EU570448 | mm | EU000051 | in | EG000049 | Técnica de fijación
EC000092 | 6 | Tornillo tipo gancho | 8 | EF000368 | EFI00368 | N | Longitud de la rosca |  |  |  | EU570448 | mm | EU000051 | in | EG000049 | Técnica de fijación
EC000092 | 6 | Tornillo tipo gancho | 9 | EF004571 |  | N | Carga de rotura |  |  |  | EU570020 | N |  |  | EG000049 | Técnica de fijación
EC000093 | 5 | Tornillo de caperuza para sistema D | 1 | EF002566 |  | A | Tamaño de construcción | 1 | EV005321 | DI |  |  |  |  | EG000020 | Disyuntores, fusibles
EC000093 | 5 | Tornillo de caperuza para sistema D | 1 | EF002566 |  | A | Tamaño de construcción | 2 | EV000224 | DII |  |  |  |  | EG000020 | Disyuntores, fusibles
EC000093 | 5 | Tornillo de caperuza para sistema D | 1 | EF002566 |  | A | Tamaño de construcción | 3 | EV000225 | DIII |  |  |  |  | EG000020 | Disyuntores, fusibles
EC000093 | 5 | Tornillo de caperuza para sistema D | 1 | EF002566 |  | A | Tamaño de construcción | 4 | EV000226 | DIV |  |  |  |  | EG000020 | Disyuntores, fusibles
EC000093 | 5 | Tornillo de caperuza para sistema D | 1 | EF002566 |  | A | Tamaño de construcción | 5 | EV000227 | DV |  |  |  |  | EG000020 | Disyuntores, fusibles
EC000093 | 5 | Tornillo de caperuza para sistema D | 1 | EF002566 |  | A | Tamaño de construcción | 6 | EV000229 | NDZ |  |  |  |  | EG000020 | Disyuntores, fusibles
EC000093 | 5 | Tornillo de caperuza para sistema D | 1 | EF002566 |  | A | Tamaño de construcción | 7 | EV000154 | Otros |  |  |  |  | EG000020 | Disyuntores, fusibles
EC000093 | 5 | Tornillo de caperuza para sistema D | 2 | EF002169 |  | A | Material | 1 | EV000139 | Plástico |  |  |  |  | EG000020 | Disyuntores, fusibles
EC000093 | 5 | Tornillo de caperuza para sistema D | 2 | EF002169 |  | A | Material | 2 | EV000162 | Porcelana |  |  |  |  | EG000020 | Disyuntores, fusibles
EC000093 | 5 | Tornillo de caperuza para sistema D | 2 | EF002169 |  | A | Material | 3 | EV000154 | Otros |  |  |  |  | EG000020 | Disyuntores, fusibles
EC000094 | 5 | Base de fusibles D | 1 | EF001391 |  | N | Número de polos | [7 empty] | EG000020 | Disyuntores, fusibles
EC000094 | 5 | Base de fusibles D | 2 | EF002566 |  | A | Tamaño de construcción | 1 | EV005321 | DI |  |  |  |  | EG000020 | Disyuntores, fusibles
EC000094 | 5 | Base de fusibles D | 2 | EF002566 |  | A | Tamaño de construcción | 2 | EV000224 | DII |  |  |  |  | EG000020 | Disyuntores, fusibles
EC000094 | 5 | Base de fusibles D | 2 | EF002566 |  | A | Tamaño de construcción | 3 | EV000225 | DIII |  |  |  |  | EG000020 | Disyuntores, fusibles
EC000094 | 5 | Base de fusibles D | 2 | EF002566 |  | A | Tamaño de construcción | 4 | EV000226 | DIV |  |  |  |  | EG000020 | Disyuntores, fusibles
EC000094 | 5 | Base de fusibles D | 2 | EF002566 |  | A | Tamaño de construcción | 5 | EV000227 | DV |  |  |  |  | EG000020 | Disyuntores, fusibles
EC000094 | 5 | Base de fusibles D | 2 | EF002566 |  | A | Tamaño de construcción | 6 | EV000229 | NDZ |  |  |  |  | EG000020 | Disyuntores, fusibles
EC000094 | 5 | Base de fusibles D | 2 | EF002566 |  | A | Tamaño de construcción | 7 | EV000154 | Otros |  |  |  |  | EG000020 | Disyuntores, fusibles
EC000094 | 5 | Base de fusibles D | 3 | EF002169 |  | A | Material | 1 | EV000139 | Plástico |  |  |  |  | EG000020 | Disyuntores, fusibles
EC000094 | 5 | Base de fusibles D | 3 | EF002169 |  | A | Material | 2 | EV000162 | Porcelana |  |  |  |  | EG000020 | Disyuntores, fusibles
EC000094 | 5 | Base de fusibles D | 3 | EF002169 |  | A | Material | 3 | EV000154 | Otros |  |  |  |  | EG000020 | Disyuntores, fusibles
EC000094 | 5 | Base de fusibles D | 4 | EF000010 |  | A | Modelo | 1 | EV008659 | Tornillo adaptado |  |  |  |  | EG000020 | Disyuntores, fusibles
EC000094 | 5 | Base de fusibles D | 4 | EF000010 |  | A | Modelo | 2 | EV008602 | Anillo adaptado |  |  |  |  | EG000020 | Disyuntores, fusibles
EC000094 | 5 | Base de fusibles D | 5 | EF004475 |  | L | Versión con cubierta | [7 empty] | EG000020 | Disyuntores, fusibles
EC000094 | 5 | Base de fusibles D | 6 | EF000003 |  | A | Tipo de montaje | 1 | EV000405 | Montaje inferior |  |  |  |  | EG000020 | Disyuntores, fusibles
EC000094 | 5 | Base de fusibles D | 6 | EF000003 |  | A | Tipo de montaje | 2 | EV011784 | Conexión cable aéreo |  |  |  |  | EG000020 | Disyuntores, fusibles
EC000094 | 5 | Base de fusibles D | 6 | EF000003 |  | A | Tipo de montaje | 3 | EV000242 | Carril DIN |  |  |  |  | EG000020 | Disyuntores, fusibles
EC000094 | 5 | Base de fusibles D | 6 | EF000003 |  | A | Tipo de montaje | 4 | EV002160 | Sistema de carriles |  |  |  |  | EG000020 | Disyuntores, fusibles
EC000094 | 5 | Base de fusibles D | 6 | EF000003 |  | A | Tipo de montaje | 5 | EV002068 | Montaje rápido |  |  |  |  | EG000020 | Disyuntores, fusibles
EC000094 | 5 | Base de fusibles D | 6 | EF000003 |  | A | Tipo de montaje | 6 | EV000717 | Fijación mediante rosca |  |  |  |  | EG000020 | Disyuntores, fusibles
EC000094 | 5 | Base de fusibles D | 6 | EF000003 |  | A | Tipo de montaje | 7 | EV000154 | Otros |  |  |  |  | EG000020 | Disyuntores, fusibles
EC000094 | 5 | Base de fusibles D | 7 | EF000228 |  | N | Tensión de dimensionamiento |  |  |  | EU570079 | V |  |  | EG000020 | Disyuntores, fusibles
EC000094 | 5 | Base de fusibles D | 8 | EF000227 |  | N | Corriente nominal (medida) |  |  |  | EU570459 | A |  |  | EG000020 | Disyuntores, fusibles
EC000096 | 6 | Tuerca de soporte | 1 | EF002169 |  | A | Material | 1 | EV000072 | Aluminio |  |  |  |  | EG000049 | Técnica de fijación
EC000096 | 6 | Tuerca de soporte | 1 | EF002169 |  | A | Material | 2 | EV000179 | Acero |  |  |  |  | EG000049 | Técnica de fijación
EC000096 | 6 | Tuerca de soporte | 1 | EF002169 |  | A | Material | 3 | EV000166 | Acero inoxidable |  |  |  |  | EG000049 | Técnica de fijación
EC000096 | 6 | Tuerca de soporte | 1 | EF002169 |  | A | Material | 4 | EV000139 | Plástico |  |  |  |  | EG000049 | Técnica de fijación
EC000096 | 6 | Tuerca de soporte | 1 | EF002169 |  | A | Material | 5 | EV000154 | Otros |  |  |  |  | EG000049 | Técnica de fijación
EC000096 | 6 | Tuerca de soporte | 2 | EF000139 |  | A | Tratamiento de superficie | 1 | EV000254 | Galvanizado en caliente |  |  |  |  | EG000049 | Técnica de fijación
EC000096 | 6 | Tuerca de soporte | 2 | EF000139 |  | A | Tratamiento de superficie | 2 | EV003454 | Con revestimiento galvánico / zinc electrolítico |  |  |  |  | EG000049 | Técnica de fijación
EC000096 | 6 | Tuerca de soporte | 2 | EF000139 |  | A | Tratamiento de superficie | 3 | EV000253 | Sendzimir galvanizado |  |  |  |  | EG000049 | Técnica de fijación
EC000096 | 6 | Tuerca de soporte | 2 | EF000139 |  | A | Tratamiento de superficie | 4 | EV006034 | Sin tratamiento |  |  |  |  | EG000049 | Técnica de fijación
EC000096 | 6 | Tuerca de soporte | 2 | EF000139 |  | A | Tratamiento de superficie | 5 | EV000154 | Otros |  |  |  |  | EG000049 | Técnica de fijación
EC000096 | 6 | Tuerca de soporte | 3 | EF025871 | EFI25871 | N | Espesor de la capa de protecc ión de superfície |  |  |  | EU570499 | µm | EU571142 |  | EG000049 | Técnica de fijación
EC000096 | 6 | Tuerca de soporte | 4 | EF003563 |  | N | Tamaño del hilo (métrico) | [7 empty] | EG000049 | Técnica de fijación
EC000096 | 6 | Tuerca de soporte | 5 | EF003715 |  | A | Tamaño de rosca (imperial) | 1 | EV014958 | #8 |  |  |  |  | EG000049 | Técnica de fijación
EC000096 | 6 | Tuerca de soporte | 5 | EF003715 |  | A | Tamaño de rosca (imperial) | 2 | EV014959 | #10 |  |  |  |  | EG000049 | Técnica de fijación
EC000096 | 6 | Tuerca de soporte | 5 | EF003715 |  | A | Tamaño de rosca (imperial) | 3 | EV006239 | 1/4 pulgada |  |  |  |  | EG000049 | Técnica de fijación
EC000096 | 6 | Tuerca de soporte | 5 | EF003715 |  | A | Tamaño de rosca (imperial) | 4 | EV006240 | 5/16 pulgada |  |  |  |  | EG000049 | Técnica de fijación
EC000096 | 6 | Tuerca de soporte | 5 | EF003715 |  | A | Tamaño de rosca (imperial) | 5 | EV003501 | 3/8 pulgada |  |  |  |  | EG000049 | Técnica de fijación
EC000096 | 6 | Tuerca de soporte | 5 | EF003715 |  | A | Tamaño de rosca (imperial) | 6 | EV021173 | 7/16 pulgada |  |  |  |  | EG000049 | Técnica de fijación
EC000096 | 6 | Tuerca de soporte | 5 | EF003715 |  | A | Tamaño de rosca (imperial) | 7 | EV004591 | 1/2 pulgada |  |  |  |  | EG000049 | Técnica de fijación
EC000096 | 6 | Tuerca de soporte | 5 | EF003715 |  | A | Tamaño de rosca (imperial) | 8 | EV006246 | 5/8 pulgada |  |  |  |  | EG000049 | Técnica de fijación
EC000096 | 6 | Tuerca de soporte | 5 | EF003715 |  | A | Tamaño de rosca (imperial) | 9 | EV003502 | 3/4 pulgada |  |  |  |  | EG000049 | Técnica de fijación
EC000096 | 6 | Tuerca de soporte | 5 | EF003715 |  | A | Tamaño de rosca (imperial) | 10 | EV006247 | 7/8 pulgada |  |  |  |  | EG000049 | Técnica de fijación
EC000096 | 6 | Tuerca de soporte | 5 | EF003715 |  | A | Tamaño de rosca (imperial) | 11 | EV000154 | Otros |  |  |  |  | EG000049 | Técnica de fijación
EC000096 | 6 | Tuerca de soporte | 6 | EF001758 |  | A | Tipo de fileteado | 1 | EV014466 | BSP |  |  |  |  | EG000049 | Técnica de fijación
EC000096 | 6 | Tuerca de soporte | 6 | EF001758 |  | A | Tipo de fileteado | 2 | EV011111 | BSW |  |  |  |  | EG000049 | Técnica de fijación
EC000096 | 6 | Tuerca de soporte | 6 | EF001758 |  | A | Tipo de fileteado | 3 | EV003712 | Métrico |  |  |  |  | EG000049 | Técnica de fijación
EC000096 | 6 | Tuerca de soporte | 6 | EF001758 |  | A | Tipo de fileteado | 4 | EV011112 | UNC |  |  |  |  | EG000049 | Técnica de fijación
EC000096 | 6 | Tuerca de soporte | 6 | EF001758 |  | A | Tipo de fileteado | 5 | EV011113 | UNF |  |  |  |  | EG000049 | Técnica de fijación
EC000096 | 6 | Tuerca de soporte | 6 | EF001758 |  | A | Tipo de fileteado | 6 | EV000154 | Otros |  |  |  |  | EG000049 | Técnica de fijación
EC000096 | 6 | Tuerca de soporte | 7 | EF001261 |  | L | Con resorte | [7 empty] | EG000049 | Técnica de fijación
EC000096 | 6 | Tuerca de soporte | 8 | EF005076 |  | L | Con arandela | [7 empty] | EG000049 | Técnica de fijación
EC000096 | 6 | Tuerca de soporte | 9 | EF016078 |  | L | Con placa de sujeción | [7 empty] | EG000049 | Técnica de fijación
EC000096 | 6 | Tuerca de soporte | 10 | EF009516 |  | L | Con tuerca hexagonal | [7 empty] | EG000049 | Técnica de fijación
EC000096 | 6 | Tuerca de soporte | 11 | EF021036 |  | L | Con terminación roscada | [7 empty] | EG000049 | Técnica de fijación
EC000096 | 6 | Tuerca de soporte | 12 | EF006591 |  | L | Accesible mediante clic | [7 empty] | EG000049 | Técnica de fijación
EC000096 | 6 | Tuerca de soporte | 13 | EF016075 |  | A | Material del elemento del cierre a presión | 1 | EV000072 | Aluminio |  |  |  |  | EG000049 | Técnica de fijación
EC000096 | 6 | Tuerca de soporte | 13 | EF016075 |  | A | Material del elemento del cierre a presión | 2 | EV000139 | Plástico |  |  |  |  | EG000049 | Técnica de fijación
EC000096 | 6 | Tuerca de soporte | 13 | EF016075 |  | A | Material del elemento del cierre a presión | 3 | EV000166 | Acero inoxidable |  |  |  |  | EG000049 | Técnica de fijación
EC000096 | 6 | Tuerca de soporte | 13 | EF016075 |  | A | Material del elemento del cierre a presión | 4 | EV000179 | Acero |  |  |  |  | EG000049 | Técnica de fijación
EC000096 | 6 | Tuerca de soporte | 13 | EF016075 |  | A | Material del elemento del cierre a presión | 5 | EV000154 | Otros |  |  |  |  | EG000049 | Técnica de fijación
EC000097 | 6 | Tirafondo | 1 | EF004562 | EFI04562 | N | Diámetro de la perforación |  |  |  | EU570448 | mm | EU000051 | in | EG000049 | Técnica de fijación
EC000097 | 6 | Tirafondo | 2 | EF001053 | EFI01053 | N | Fuerza de fijación |  |  |  | EU570448 | mm | EU000051 | in | EG000049 | Técnica de fijación
EC000097 | 6 | Tirafondo | 3 | EF000384 | EFI00384 | N | Profundidad mín. del orificio de perforación |  |  |  | EU570448 | mm | EU000051 | in | EG000049 | Técnica de fijación
EC000097 | 6 | Tirafondo | 4 | EF001438 | EFI01438 | N | Longitud |  |  |  | EU570448 | mm | EU000051 | in | EG000049 | Técnica de fijación
EC000097 | 6 | Tirafondo | 5 | EF006220 |  | L | Con borde | [7 empty] | EG000049 | Técnica de fijación
EC000097 | 6 | Tirafondo | 6 | EF005416 |  | A | Material de anclaje | 1 | EV000139 | Plástico |  |  |  |  | EG000049 | Técnica de fijación
EC000097 | 6 | Tirafondo | 6 | EF005416 |  | A | Material de anclaje | 2 | EV000072 | Aluminio |  |  |  |  | EG000049 | Técnica de fijación
EC000097 | 6 | Tirafondo | 6 | EF005416 |  | A | Material de anclaje | 3 | EV000154 | Otros |  |  |  |  | EG000049 | Técnica de fijación
EC000097 | 6 | Tirafondo | 7 | EF000013 |  | A | Sistema de tornillos | 1 | EV007720 | Parrilla de tornillos |  |  |  |  | EG000049 | Técnica de fijación
EC000097 | 6 | Tirafondo | 7 | EF000013 |  | A | Sistema de tornillos | 2 | EV000427 | Philips |  |  |  |  | EG000049 | Técnica de fijación
EC000097 | 6 | Tirafondo | 7 | EF000013 |  | A | Sistema de tornillos | 3 | EV003608 | Pozidriv PZ |  |  |  |  | EG000049 | Técnica de fijación
EC000097 | 6 | Tirafondo | 7 | EF000013 |  | A | Sistema de tornillos | 4 | EV007621 | Más / menos |  |  |  |  | EG000049 | Técnica de fijación
EC000097 | 6 | Tirafondo | 7 | EF000013 |  | A | Sistema de tornillos | 5 | EV003258 | Torx |  |  |  |  | EG000049 | Técnica de fijación
EC000097 | 6 | Tirafondo | 7 | EF000013 |  | A | Sistema de tornillos | 6 | EV000154 | Otros |  |  |  |  | EG000049 | Técnica de fijación
EC000097 | 6 | Tirafondo | 7 | EF000013 |  | A | Sistema de tornillos | 7 | EV000494 | Ninguno |  |  |  |  | EG000049 | Técnica de fijación
EC000097 | 6 | Tirafondo | 8 | EF006527 |  | L | Clavo roscado incluido | [7 empty] | EG000049 | Técnica de fijación
EC000097 | 6 | Tirafondo | 9 | EF001056 |  | A | Forma de barra | 1 | EV003638 | Clavo |  |  |  |  | EG000049 | Técnica de fijación
EC000097 | 6 | Tirafondo | 9 | EF001056 |  | A | Forma de barra | 2 | EV003639 | Tornillo con punta de clavo |  |  |  |  | EG000049 | Técnica de fijación
EC000097 | 6 | Tirafondo | 9 | EF001056 |  | A | Forma de barra | 3 | EV000154 | Otros |  |  |  |  | EG000049 | Técnica de fijación
EC000097 | 6 | Tirafondo | 10 | EF004376 |  | N | Rosca de conexión (métrica) | [7 empty] | EG000049 | Técnica de fijación
EC000097 | 6 | Tirafondo | 11 | EF006359 |  | L | Adecuado para ladrillos de arena y cal | [7 empty] | EG000049 | Técnica de fijación
EC000097 | 6 | Tirafondo | 12 | EF015039 |  | L | Apto para hormigón celular | [7 empty] | EG000049 | Técnica de fijación
EC000097 | 6 | Tirafondo | 13 | EF006354 |  | L | Adecuado para hormigón | [7 empty] | EG000049 | Técnica de fijación
EC000097 | 6 | Tirafondo | 14 | EF005786 |  | L | Adecuado para hormigón celular | [7 empty] | EG000049 | Técnica de fijación
EC000097 | 6 | Tirafondo | 15 | EF015041 |  | L | Apto para ladrillo macizo | [7 empty] | EG000049 | Técnica de fijación
EC000097 | 6 | Tirafondo | 16 | EF015003 |  | L | Montaje pasante | [7 empty] | EG000049 | Técnica de fijación
EC000097 | 6 | Tirafondo | 17 | EF015004 |  | L | Montaje enpotrado | [7 empty] | EG000049 | Técnica de fijación
EC000097 | 6 | Tirafondo | 18 | EF015005 |  | L | Montaje a distancia | [7 empty] | EG000049 | Técnica de fijación
EC000097 | 6 | Tirafondo | 19 | EF000007 |  | A | Color | 1 | EV000080 | Azul |  |  |  |  | EG000049 | Técnica de fijación
EC000097 | 6 | Tirafondo | 19 | EF000007 |  | A | Color | 2 | EV000083 | Marrón |  |  |  |  | EG000049 | Técnica de fijación
EC000097 | 6 | Tirafondo | 19 | EF000007 |  | A | Color | 3 | EV000234 | Amarillo |  |  |  |  | EG000049 | Técnica de fijación
EC000097 | 6 | Tirafondo | 19 | EF000007 |  | A | Color | 4 | EV000270 | Gris |  |  |  |  | EG000049 | Técnica de fijación
EC000097 | 6 | Tirafondo | 19 | EF000007 |  | A | Color | 5 | EV000235 | Verde |  |  |  |  | EG000049 | Técnica de fijación
EC000097 | 6 | Tirafondo | 19 | EF000007 |  | A | Color | 6 | EV000236 | Naranja |  |  |  |  | EG000049 | Técnica de fijación
EC000097 | 6 | Tirafondo | 19 | EF000007 |  | A | Color | 7 | EV000233 | Rojo |  |  |  |  | EG000049 | Técnica de fijación
EC000097 | 6 | Tirafondo | 19 | EF000007 |  | A | Color | 8 | EV000206 | Negro |  |  |  |  | EG000049 | Técnica de fijación
EC000097 | 6 | Tirafondo | 19 | EF000007 |  | A | Color | 9 | EV000202 | Blanco |  |  |  |  | EG000049 | Técnica de fijación
EC000097 | 6 | Tirafondo | 19 | EF000007 |  | A | Color | 10 | EV000154 | Otros |  |  |  |  | EG000049 | Técnica de fijación
EC000098 | 7 | Arandela | 1 | EF000065 | EFI00065 | N | Diámetro interior |  |  |  | EU570448 | mm | EU000051 | in | EG000049 | Técnica de fijación
EC000098 | 7 | Arandela | 2 | EF000015 | EFI00015 | N | Diámetro exterior |  |  |  | EU570448 | mm | EU000051 | in | EG000049 | Técnica de fijación
EC000098 | 7 | Arandela | 3 | EF000125 | EFI00125 | N | Espesor |  |  |  | EU570448 | mm | EU000051 | in | EG000049 | Técnica de fijación
EC000098 | 7 | Arandela | 4 | EF001457 |  | A | Forma del agujero | 1 | EV000167 | Redondo |  |  |  |  | EG000049 | Técnica de fijación
EC000098 | 7 | Arandela | 4 | EF001457 |  | A | Forma del agujero | 2 | EV000382 | Cuadrado |  |  |  |  | EG000049 | Técnica de fijación
EC000098 | 7 | Arandela | 4 | EF001457 |  | A | Forma del agujero | 3 | EV000154 | Otros |  |  |  |  | EG000049 | Técnica de fijación
EC000098 | 7 | Arandela | 5 | EF002169 |  | A | Material | 1 | EV000072 | Aluminio |  |  |  |  | EG000049 | Técnica de fijación
EC000098 | 7 | Arandela | 5 | EF002169 |  | A | Material | 2 | EV007088 | Aluminio / cobre |  |  |  |  | EG000049 | Técnica de fijación
EC000098 | 7 | Arandela | 5 | EF002169 |  | A | Material | 3 | EV000149 | Latón |  |  |  |  | EG000049 | Técnica de fijación
EC000098 | 7 | Arandela | 5 | EF002169 |  | A | Material | 4 | EV001432 | Hierro de fundición maleable |  |  |  |  | EG000049 | Técnica de fijación
EC000098 | 7 | Arandela | 5 | EF002169 |  | A | Material | 5 | EV000139 | Plástico |  |  |  |  | EG000049 | Técnica de fijación
EC000098 | 7 | Arandela | 5 | EF002169 |  | A | Material | 6 | EV000166 | Acero inoxidable |  |  |  |  | EG000049 | Técnica de fijación
EC000098 | 7 | Arandela | 5 | EF002169 |  | A | Material | 7 | EV000179 | Acero |  |  |  |  | EG000049 | Técnica de fijación
EC000098 | 7 | Arandela | 5 | EF002169 |  | A | Material | 8 | EV000154 | Otros |  |  |  |  | EG000049 | Técnica de fijación
EC000098 | 7 | Arandela | 6 | EF001257 |  | A | Calidad del material | 1 | EV008202 | 14H (acero) |  |  |  |  | EG000049 | Técnica de fijación
EC000098 | 7 | Arandela | 6 | EF001257 |  | A | Calidad del material | 2 | EV023285 | 42CrMo4 (1.7225) Cromo-molibdeno |  |  |  |  | EG000049 | Técnica de fijación
EC000098 | 7 | Arandela | 6 | EF001257 |  | A | Calidad del material | 3 | EV003744 | AG3 (aluminio) |  |  |  |  | EG000049 | Técnica de fijación
EC000098 | 7 | Arandela | 6 | EF001257 |  | A | Calidad del material | 4 | EV003745 | AG5 (aluminio) |  |  |  |  | EG000049 | Técnica de fijación
EC000098 | 7 | Arandela | 6 | EF001257 |  | A | Calidad del material | 5 | EV003743 | C45 (acero) |  |  |  |  | EG000049 | Técnica de fijación
EC000098 | 7 | Arandela | 6 | EF001257 |  | A | Calidad del material | 6 | EV008346 | PA 6 (sintético) |  |  |  |  | EG000049 | Técnica de fijación
EC000098 | 7 | Arandela | 6 | EF001257 |  | A | Calidad del material | 7 | EV008347 | PA 6,6 (sintético) |  |  |  |  | EG000049 | Técnica de fijación
EC000098 | 7 | Arandela | 6 | EF001257 |  | A | Calidad del material | 8 | EV007289 | Resorte de acero |  |  |  |  | EG000049 | Técnica de fijación
EC000098 | 7 | Arandela | 6 | EF001257 |  | A | Calidad del material | 9 | EV006909 | Acero inoxidable V2A |  |  |  |  | EG000049 | Técnica de fijación
EC000098 | 7 | Arandela | 6 | EF001257 |  | A | Calidad del material | 10 | EV006908 | Acero inoxidable V4A |  |  |  |  | EG000049 | Técnica de fijación
EC000098 | 7 | Arandela | 6 | EF001257 |  | A | Calidad del material | 11 | EV000154 | Otros |  |  |  |  | EG000049 | Técnica de fijación
EC000098 | 7 | Arandela | 7 | EF000139 |  | A | Tratamiento de superficie | 1 | EV000112 | Anodizado |  |  |  |  | EG000049 | Técnica de fijación
EC000098 | 7 | Arandela | 7 | EF000139 |  | A | Tratamiento de superficie | 2 | EV011965 | Latonado |  |  |  |  | EG000049 | Técnica de fijación
EC000098 | 7 | Arandela | 7 | EF000139 |  | A | Tratamiento de superficie | 3 | EV003454 | Con revestimiento galvánico / zinc electrolítico |  |  |  |  | EG000049 | Técnica de fijación
EC000098 | 7 | Arandela | 7 | EF000139 |  | A | Tratamiento de superficie | 4 | EV000254 | Galvanizado en caliente |  |  |  |  | EG000049 | Técnica de fijación
EC000098 | 7 | Arandela | 7 | EF000139 |  | A | Tratamiento de superficie | 5 | EV007953 | Zinc / níquel |  |  |  |  | EG000049 | Técnica de fijación
EC000098 | 7 | Arandela | 7 | EF000139 |  | A | Tratamiento de superficie | 6 | EV000154 | Otros |  |  |  |  | EG000049 | Técnica de fijación
EC000098 | 7 | Arandela | 7 | EF000139 |  | A | Tratamiento de superficie | 7 | EV006034 | Sin tratamiento |  |  |  |  | EG000049 | Técnica de fijación
EC000098 | 7 | Arandela | 8 | EF003566 |  | N | Adecuado para tamaño de tornillo (métrico) | [7 empty] | EG000049 | Técnica de fijación
EC000098 | 7 | Arandela | 9 | EF001259 |  | L | En forma de facetas | [7 empty] | EG000049 | Técnica de fijación
EC000098 | 7 | Arandela | 10 | EF004739 |  | L | Endurecido | [7 empty] | EG000049 | Técnica de fijación
EC000099 | 6 | Unión de fusibles sistema D | 1 | EF002566 |  | A | Tamaño de construcción | 1 | EV005321 | DI |  |  |  |  | EG000020 | Disyuntores, fusibles
EC000099 | 6 | Unión de fusibles sistema D | 1 | EF002566 |  | A | Tamaño de construcción | 2 | EV000224 | DII |  |  |  |  | EG000020 | Disyuntores, fusibles
EC000099 | 6 | Unión de fusibles sistema D | 1 | EF002566 |  | A | Tamaño de construcción | 3 | EV000225 | DIII |  |  |  |  | EG000020 | Disyuntores, fusibles
EC000099 | 6 | Unión de fusibles sistema D | 1 | EF002566 |  | A | Tamaño de construcción | 4 | EV000226 | DIV |  |  |  |  | EG000020 | Disyuntores, fusibles
EC000099 | 6 | Unión de fusibles sistema D | 1 | EF002566 |  | A | Tamaño de construcción | 5 | EV000227 | DV |  |  |  |  | EG000020 | Disyuntores, fusibles
EC000099 | 6 | Unión de fusibles sistema D | 1 | EF002566 |  | A | Tamaño de construcción | 6 | EV000229 | NDZ |  |  |  |  | EG000020 | Disyuntores, fusibles
EC000099 | 6 | Unión de fusibles sistema D | 1 | EF002566 |  | A | Tamaño de construcción | 7 | EV000154 | Otros |  |  |  |  | EG000020 | Disyuntores, fusibles
EC000099 | 6 | Unión de fusibles sistema D | 2 | EF000227 |  | N | Corriente nominal (medida) |  |  |  | EU570459 | A |  |  | EG000020 | Disyuntores, fusibles
EC000099 | 6 | Unión de fusibles sistema D | 3 | EF000228 |  | N | Tensión de dimensionamiento |  |  |  | EU570079 | V |  |  | EG000020 | Disyuntores, fusibles
EC000099 | 6 | Unión de fusibles sistema D | 4 | EF000931 |  | A | Código de color | 1 | EV000494 | Ninguno |  |  |  |  | EG000020 | Disyuntores, fusibles
EC000099 | 6 | Unión de fusibles sistema D | 4 | EF000931 |  | A | Código de color | 2 | EV000206 | Negro |  |  |  |  | EG000020 | Disyuntores, fusibles
EC000099 | 6 | Unión de fusibles sistema D | 4 | EF000931 |  | A | Código de color | 3 | EV000080 | Azul |  |  |  |  | EG000020 | Disyuntores, fusibles
EC000099 | 6 | Unión de fusibles sistema D | 4 | EF000931 |  | A | Código de color | 4 | EV000083 | Marrón |  |  |  |  | EG000020 | Disyuntores, fusibles
EC000099 | 6 | Unión de fusibles sistema D | 4 | EF000931 |  | A | Código de color | 5 | EV000138 | Cobre |  |  |  |  | EG000020 | Disyuntores, fusibles
EC000099 | 6 | Unión de fusibles sistema D | 4 | EF000931 |  | A | Código de color | 6 | EV000235 | Verde |  |  |  |  | EG000020 | Disyuntores, fusibles
EC000099 | 6 | Unión de fusibles sistema D | 4 | EF000931 |  | A | Código de color | 7 | EV000270 | Gris |  |  |  |  | EG000020 | Disyuntores, fusibles
EC000099 | 6 | Unión de fusibles sistema D | 4 | EF000931 |  | A | Código de color | 8 | EV000258 | Rosa |  |  |  |  | EG000020 | Disyuntores, fusibles
EC000099 | 6 | Unión de fusibles sistema D | 4 | EF000931 |  | A | Código de color | 9 | EV003609 | Violeta |  |  |  |  | EG000020 | Disyuntores, fusibles
EC000099 | 6 | Unión de fusibles sistema D | 4 | EF000931 |  | A | Código de color | 10 | EV000233 | Rojo |  |  |  |  | EG000020 | Disyuntores, fusibles
EC000099 | 6 | Unión de fusibles sistema D | 4 | EF000931 |  | A | Código de color | 11 | EV000205 | Plata |  |  |  |  | EG000020 | Disyuntores, fusibles
EC000099 | 6 | Unión de fusibles sistema D | 4 | EF000931 |  | A | Código de color | 12 | EV000202 | Blanco |  |  |  |  | EG000020 | Disyuntores, fusibles
EC000099 | 6 | Unión de fusibles sistema D | 4 | EF000931 |  | A | Código de color | 13 | EV000234 | Amarillo |  |  |  |  | EG000020 | Disyuntores, fusibles
EC000099 | 6 | Unión de fusibles sistema D | 4 | EF000931 |  | A | Código de color | 14 | EV000154 | Otros |  |  |  |  | EG000020 | Disyuntores, fusibles
EC000099 | 6 | Unión de fusibles sistema D | 5 | EF002572 |  | A | Clase de operación | 1 | EV005307 | aM (protección de equipos de conmutación) |  |  |  |  | EG000020 | Disyuntores, fusibles
EC000099 | 6 | Unión de fusibles sistema D | 5 | EF002572 |  | A | Clase de operación | 2 | EV005309 | aR (protección suplementaria de semiconductores) |  |  |  |  | EG000020 | Disyuntores, fusibles
EC000099 | 6 | Unión de fusibles sistema D | 5 | EF002572 |  | A | Clase de operación | 3 | EV005306 | gL/gG (protección de cable/equipo) |  |  |  |  | EG000020 | Disyuntores, fusibles
EC000099 | 6 | Unión de fusibles sistema D | 5 | EF002572 |  | A | Clase de operación | 4 | EV005308 | gR (protección de semiconductores de uso general) |  |  |  |  | EG000020 | Disyuntores, fusibles
EC000099 | 6 | Unión de fusibles sistema D | 5 | EF002572 |  | A | Clase de operación | 5 | EV000154 | Otros |  |  |  |  | EG000020 | Disyuntores, fusibles
EC000099 | 6 | Unión de fusibles sistema D | 6 | EF000889 |  | A | Curva de disparo | 1 | EV000183 | Intervalo de tiempo (T) |  |  |  |  | EG000020 | Disyuntores, fusibles
EC000099 | 6 | Unión de fusibles sistema D | 6 | EF000889 |  | A | Curva de disparo | 2 | EV000302 | Retardo de tiempo medio |  |  |  |  | EG000020 | Disyuntores, fusibles
EC000099 | 6 | Unión de fusibles sistema D | 6 | EF000889 |  | A | Curva de disparo | 3 | EV000176 | Rápido (F) |  |  |  |  | EG000020 | Disyuntores, fusibles
EC000099 | 6 | Unión de fusibles sistema D | 6 | EF000889 |  | A | Curva de disparo | 4 | EV007796 | Super rápido (FF) |  |  |  |  | EG000020 | Disyuntores, fusibles
EC000099 | 6 | Unión de fusibles sistema D | 6 | EF000889 |  | A | Curva de disparo | 5 | EV000154 | Otros |  |  |  |  | EG000020 | Disyuntores, fusibles
EC000100 | 7 | Caja de fusibles | 1 | EF001224 |  | A | Fusible | 1 | EV003720 | Fusible de hoja de cuchilla (NH) |  |  |  |  | EG000015 | Sistemas de distribución de energía / conmutadores
EC000100 | 7 | Caja de fusibles | 1 | EF001224 |  | A | Fusible | 2 | EV003670 | Fusible de tapón roscado |  |  |  |  | EG000015 | Sistemas de distribución de energía / conmutadores
EC000100 | 7 | Caja de fusibles | 2 | EF000227 |  | N | Corriente nominal (medida) |  |  |  | EU570459 | A |  |  | EG000015 | Sistemas de distribución de energía / conmutadores
EC000100 | 7 | Caja de fusibles | 3 | EF005474 |  | A | Grado de protección (IP) | 1 | EV006405 | IP20 |  |  |  |  | EG000015 | Sistemas de distribución de energía / conmutadores
EC000100 | 7 | Caja de fusibles | 3 | EF005474 |  | A | Grado de protección (IP) | 2 | EV006406 | IP21 |  |  |  |  | EG000015 | Sistemas de distribución de energía / conmutadores
EC000100 | 7 | Caja de fusibles | 3 | EF005474 |  | A | Grado de protección (IP) | 3 | EV006608 | IP22 |  |  |  |  | EG000015 | Sistemas de distribución de energía / conmutadores
EC000100 | 7 | Caja de fusibles | 3 | EF005474 |  | A | Grado de protección (IP) | 4 | EV006407 | IP23 |  |  |  |  | EG000015 | Sistemas de distribución de energía / conmutadores
EC000100 | 7 | Caja de fusibles | 3 | EF005474 |  | A | Grado de protección (IP) | 5 | EV006408 | IP24 |  |  |  |  | EG000015 | Sistemas de distribución de energía / conmutadores
EC000100 | 7 | Caja de fusibles | 3 | EF005474 |  | A | Grado de protección (IP) | 6 | EV009848 | IP2XC |  |  |  |  | EG000015 | Sistemas de distribución de energía / conmutadores
EC000100 | 7 | Caja de fusibles | 3 | EF005474 |  | A | Grado de protección (IP) | 7 | EV006410 | IP30 |  |  |  |  | EG000015 | Sistemas de distribución de energía / conmutadores
EC000100 | 7 | Caja de fusibles | 3 | EF005474 |  | A | Grado de protección (IP) | 8 | EV006411 | IP31 |  |  |  |  | EG000015 | Sistemas de distribución de energía / conmutadores
EC000100 | 7 | Caja de fusibles | 3 | EF005474 |  | A | Grado de protección (IP) | 9 | EV006414 | IP3X |  |  |  |  | EG000015 | Sistemas de distribución de energía / conmutadores
EC000100 | 7 | Caja de fusibles | 3 | EF005474 |  | A | Grado de protección (IP) | 10 | EV006415 | IP40 |  |  |  |  | EG000015 | Sistemas de distribución de energía / conmutadores
EC000100 | 7 | Caja de fusibles | 3 | EF005474 |  | A | Grado de protección (IP) | 11 | EV006416 | IP41 |  |  |  |  | EG000015 | Sistemas de distribución de energía / conmutadores
EC000100 | 7 | Caja de fusibles | 3 | EF005474 |  | A | Grado de protección (IP) | 12 | EV006417 | IP42 |  |  |  |  | EG000015 | Sistemas de distribución de energía / conmutadores
EC000100 | 7 | Caja de fusibles | 3 | EF005474 |  | A | Grado de protección (IP) | 13 | EV006610 | IP43 |  |  |  |  | EG000015 | Sistemas de distribución de energía / conmutadores
EC000100 | 7 | Caja de fusibles | 3 | EF005474 |  | A | Grado de protección (IP) | 14 | EV006418 | IP44 |  |  |  |  | EG000015 | Sistemas de distribución de energía / conmutadores
EC000100 | 7 | Caja de fusibles | 3 | EF005474 |  | A | Grado de protección (IP) | 15 | EV006613 | IP52 |  |  |  |  | EG000015 | Sistemas de distribución de energía / conmutadores
EC000100 | 7 | Caja de fusibles | 3 | EF005474 |  | A | Grado de protección (IP) | 16 | EV006419 | IP54 |  |  |  |  | EG000015 | Sistemas de distribución de energía / conmutadores
EC000100 | 7 | Caja de fusibles | 3 | EF005474 |  | A | Grado de protección (IP) | 17 | EV006420 | IP55 |  |  |  |  | EG000015 | Sistemas de distribución de energía / conmutadores
EC000100 | 7 | Caja de fusibles | 3 | EF005474 |  | A | Grado de protección (IP) | 18 | EV006618 | IP64 |  |  |  |  | EG000015 | Sistemas de distribución de energía / conmutadores
EC000100 | 7 | Caja de fusibles | 3 | EF005474 |  | A | Grado de protección (IP) | 19 | EV006421 | IP65 |  |  |  |  | EG000015 | Sistemas de distribución de energía / conmutadores
EC000100 | 7 | Caja de fusibles | 3 | EF005474 |  | A | Grado de protección (IP) | 20 | EV006422 | IP66 |  |  |  |  | EG000015 | Sistemas de distribución de energía / conmutadores
EC000100 | 7 | Caja de fusibles | 3 | EF005474 |  | A | Grado de protección (IP) | 21 | EV006423 | IP67 |  |  |  |  | EG000015 | Sistemas de distribución de energía / conmutadores
EC000100 | 7 | Caja de fusibles | 3 | EF005474 |  | A | Grado de protección (IP) | 22 | EV006619 | IP68 |  |  |  |  | EG000015 | Sistemas de distribución de energía / conmutadores
EC000100 | 7 | Caja de fusibles | 3 | EF005474 |  | A | Grado de protección (IP) | 23 | EV000154 | Otros |  |  |  |  | EG000015 | Sistemas de distribución de energía / conmutadores
EC000100 | 7 | Caja de fusibles | 4 | EF011959 |  | A | Grado de protección (NEMA) | 1 | EV000599 | 1 |  |  |  |  | EG000015 | Sistemas de distribución de energía / conmutadores
EC000100 | 7 | Caja de fusibles | 4 | EF011959 |  | A | Grado de protección (NEMA) | 2 | EV000600 | 2 |  |  |  |  | EG000015 | Sistemas de distribución de energía / conmutadores
EC000100 | 7 | Caja de fusibles | 4 | EF011959 |  | A | Grado de protección (NEMA) | 3 | EV000069 | 3 |  |  |  |  | EG000015 | Sistemas de distribución de energía / conmutadores
EC000100 | 7 | Caja de fusibles | 4 | EF011959 |  | A | Grado de protección (NEMA) | 4 | EV014035 | 3R |  |  |  |  | EG000015 | Sistemas de distribución de energía / conmutadores
EC000100 | 7 | Caja de fusibles | 4 | EF011959 |  | A | Grado de protección (NEMA) | 5 | EV000070 | 4 |  |  |  |  | EG000015 | Sistemas de distribución de energía / conmutadores
EC000100 | 7 | Caja de fusibles | 4 | EF011959 |  | A | Grado de protección (NEMA) | 6 | EV014040 | 4X |  |  |  |  | EG000015 | Sistemas de distribución de energía / conmutadores
EC000100 | 7 | Caja de fusibles | 4 | EF011959 |  | A | Grado de protección (NEMA) | 7 | EV007990 | 12 |  |  |  |  | EG000015 | Sistemas de distribución de energía / conmutadores
EC000100 | 7 | Caja de fusibles | 4 | EF011959 |  | A | Grado de protección (NEMA) | 8 | EV022254 | 13 |  |  |  |  | EG000015 | Sistemas de distribución de energía / conmutadores
EC000100 | 7 | Caja de fusibles | 4 | EF011959 |  | A | Grado de protección (NEMA) | 9 | EV000154 | Otros |  |  |  |  | EG000015 | Sistemas de distribución de energía / conmutadores
EC000100 | 7 | Caja de fusibles | 5 | EF001223 |  | A | Colocación en sistema de carriles | 1 | EV000644 | Encima |  |  |  |  | EG000015 | Sistemas de distribución de energía / conmutadores
EC000100 | 7 | Caja de fusibles | 5 | EF001223 |  | A | Colocación en sistema de carriles | 2 | EV000645 | Debajo |  |  |  |  | EG000015 | Sistemas de distribución de energía / conmutadores
EC000100 | 7 | Caja de fusibles | 5 | EF001223 |  | A | Colocación en sistema de carriles | 3 | EV000028 | Universal |  |  |  |  | EG000015 | Sistemas de distribución de energía / conmutadores
EC000100 | 7 | Caja de fusibles | 6 | EF001222 |  | N | Número de grupos | [7 empty] | EG000015 | Sistemas de distribución de energía / conmutadores
EC000100 | 7 | Caja de fusibles | 7 | EF001596 |  | A | Material de la carcasa | 1 | EV000072 | Aluminio |  |  |  |  | EG000015 | Sistemas de distribución de energía / conmutadores
EC000100 | 7 | Caja de fusibles | 7 | EF001596 |  | A | Material de la carcasa | 2 | EV000139 | Plástico |  |  |  |  | EG000015 | Sistemas de distribución de energía / conmutadores
EC000100 | 7 | Caja de fusibles | 7 | EF001596 |  | A | Material de la carcasa | 3 | EV000179 | Acero |  |  |  |  | EG000015 | Sistemas de distribución de energía / conmutadores
EC000100 | 7 | Caja de fusibles | 7 | EF001596 |  | A | Material de la carcasa | 4 | EV000166 | Acero inoxidable |  |  |  |  | EG000015 | Sistemas de distribución de energía / conmutadores
EC000100 | 7 | Caja de fusibles | 8 | EF001094 |  | L | Con tapa transparente | [7 empty] | EG000015 | Sistemas de distribución de energía / conmutadores
EC000100 | 7 | Caja de fusibles | 9 | EF000040 | EFI00040 | N | Altura |  |  |  | EU570448 | mm | EU000051 | in | EG000015 | Sistemas de distribución de energía / conmutadores
EC000100 | 7 | Caja de fusibles | 10 | EF000008 | EFI00008 | N | Anchura |  |  |  | EU570448 | mm | EU000051 | in | EG000015 | Sistemas de distribución de energía / conmutadores
EC000100 | 7 | Caja de fusibles | 11 | EF000049 | EFI00049 | N | Profundidad |  |  |  | EU570448 | mm | EU000051 | in | EG000015 | Sistemas de distribución de energía / conmutadores
EC000100 | 7 | Caja de fusibles | 12 | EF001088 |  | L | Posibilidad de extensión | [7 empty] | EG000015 | Sistemas de distribución de energía / conmutadores
EC000101 | 8 | Barra conductora | 1 | EF001280 |  | N | Número de grupos/fases | [7 empty] | EG000030 | Accesorios de iluminación
EC000101 | 8 | Barra conductora | 2 | EF005127 |  | R | Tensión nominal |  |  |  | EU570079 | V |  |  | EG000030 | Accesorios de iluminación
EC000101 | 8 | Barra conductora | 3 | EF004285 |  | N | Capacidad eléctrica máxima por fase |  |  |  | EU570054 | W |  |  | EG000030 | Accesorios de iluminación
EC000101 | 8 | Barra conductora | 4 | EF000955 |  | L | Apto para conexión de bus | [7 empty] | EG000030 | Accesorios de iluminación
EC000101 | 8 | Barra conductora | 5 | EF000051 |  | A | Forma | 1 | EV000396 | Oval |  |  |  |  | EG000030 | Accesorios de iluminación
EC000101 | 8 | Barra conductora | 5 | EF000051 |  | A | Forma | 2 | EV000220 | Rectangular |  |  |  |  | EG000030 | Accesorios de iluminación
EC000101 | 8 | Barra conductora | 5 | EF000051 |  | A | Forma | 3 | EV000167 | Redondo |  |  |  |  | EG000030 | Accesorios de iluminación
EC000101 | 8 | Barra conductora | 5 | EF000051 |  | A | Forma | 4 | EV000154 | Otros |  |  |  |  | EG000030 | Accesorios de iluminación
EC000101 | 8 | Barra conductora | 6 | EF002169 |  | A | Material | 1 | EV000072 | Aluminio |  |  |  |  | EG000030 | Accesorios de iluminación
EC000101 | 8 | Barra conductora | 6 | EF002169 |  | A | Material | 2 | EV000139 | Plástico |  |  |  |  | EG000030 | Accesorios de iluminación
EC000101 | 8 | Barra conductora | 6 | EF002169 |  | A | Material | 3 | EV000179 | Acero |  |  |  |  | EG000030 | Accesorios de iluminación
EC000101 | 8 | Barra conductora | 6 | EF002169 |  | A | Material | 4 | EV000154 | Otros |  |  |  |  | EG000030 | Accesorios de iluminación
EC000101 | 8 | Barra conductora | 7 | EF006569 |  | A | Ejecución de la superficie | 1 | EV006395 | Brillante |  |  |  |  | EG000030 | Accesorios de iluminación
EC000101 | 8 | Barra conductora | 7 | EF006569 |  | A | Ejecución de la superficie | 2 | EV000146 | Mate |  |  |  |  | EG000030 | Accesorios de iluminación
EC000101 | 8 | Barra conductora | 7 | EF006569 |  | A | Ejecución de la superficie | 3 | EV000154 | Otros |  |  |  |  | EG000030 | Accesorios de iluminación
EC000101 | 8 | Barra conductora | 8 | EF000007 |  | A | Color | 1 | EV000072 | Aluminio |  |  |  |  | EG000030 | Accesorios de iluminación
EC000101 | 8 | Barra conductora | 8 | EF000007 |  | A | Color | 2 | EV000309 | Antracita |  |  |  |  | EG000030 | Accesorios de iluminación
EC000101 | 8 | Barra conductora | 8 | EF000007 |  | A | Color | 3 | EV000279 | Beige |  |  |  |  | EG000030 | Accesorios de iluminación
EC000101 | 8 | Barra conductora | 8 | EF000007 |  | A | Color | 4 | EV000206 | Negro |  |  |  |  | EG000030 | Accesorios de iluminación
EC000101 | 8 | Barra conductora | 8 | EF000007 |  | A | Color | 5 | EV000080 | Azul |  |  |  |  | EG000030 | Accesorios de iluminación
EC000101 | 8 | Barra conductora | 8 | EF000007 |  | A | Color | 6 | EV000149 | Latón |  |  |  |  | EG000030 | Accesorios de iluminación
EC000101 | 8 | Barra conductora | 8 | EF000007 |  | A | Color | 7 | EV000082 | Bronce |  |  |  |  | EG000030 | Accesorios de iluminación
EC000101 | 8 | Barra conductora | 8 | EF000007 |  | A | Color | 8 | EV000083 | Marrón |  |  |  |  | EG000030 | Accesorios de iluminación
EC000101 | 8 | Barra conductora | 8 | EF000007 |  | A | Color | 9 | EV000291 | Cromo |  |  |  |  | EG000030 | Accesorios de iluminación
EC000101 | 8 | Barra conductora | 8 | EF000007 |  | A | Color | 10 | EV000119 | Dorado-Oro |  |  |  |  | EG000030 | Accesorios de iluminación
EC000101 | 8 | Barra conductora | 8 | EF000007 |  | A | Color | 11 | EV000235 | Verde |  |  |  |  | EG000030 | Accesorios de iluminación
EC000101 | 8 | Barra conductora | 8 | EF000007 |  | A | Color | 12 | EV000270 | Gris |  |  |  |  | EG000030 | Accesorios de iluminación
EC000101 | 8 | Barra conductora | 8 | EF000007 |  | A | Color | 13 | EV003822 | Multicolor |  |  |  |  | EG000030 | Accesorios de iluminación
EC000101 | 8 | Barra conductora | 8 | EF000007 |  | A | Color | 14 | EV003888 | Níquel |  |  |  |  | EG000030 | Accesorios de iluminación
EC000101 | 8 | Barra conductora | 8 | EF000007 |  | A | Color | 15 | EV000236 | Naranja |  |  |  |  | EG000030 | Accesorios de iluminación
EC000101 | 8 | Barra conductora | 8 | EF000007 |  | A | Color | 16 | EV000258 | Rosa |  |  |  |  | EG000030 | Accesorios de iluminación
EC000101 | 8 | Barra conductora | 8 | EF000007 |  | A | Color | 17 | EV000290 | Platino |  |  |  |  | EG000030 | Accesorios de iluminación
EC000101 | 8 | Barra conductora | 8 | EF000007 |  | A | Color | 18 | EV003609 | Violeta |  |  |  |  | EG000030 | Accesorios de iluminación
EC000101 | 8 | Barra conductora | 8 | EF000007 |  | A | Color | 19 | EV000233 | Rojo |  |  |  |  | EG000030 | Accesorios de iluminación
EC000101 | 8 | Barra conductora | 8 | EF000007 |  | A | Color | 20 | EV000205 | Plata |  |  |  |  | EG000030 | Accesorios de iluminación
EC000101 | 8 | Barra conductora | 8 | EF000007 |  | A | Color | 21 | EV000294 | Acero inox |  |  |  |  | EG000030 | Accesorios de iluminación
EC000101 | 8 | Barra conductora | 8 | EF000007 |  | A | Color | 22 | EV000300 | Titanio |  |  |  |  | EG000030 | Accesorios de iluminación
EC000101 | 8 | Barra conductora | 8 | EF000007 |  | A | Color | 23 | EV000202 | Blanco |  |  |  |  | EG000030 | Accesorios de iluminación
EC000101 | 8 | Barra conductora | 8 | EF000007 |  | A | Color | 24 | EV000234 | Amarillo |  |  |  |  | EG000030 | Accesorios de iluminación
EC000101 | 8 | Barra conductora | 8 | EF000007 |  | A | Color | 25 | EV000154 | Otros |  |  |  |  | EG000030 | Accesorios de iluminación
EC000101 | 8 | Barra conductora | 9 | EF003453 |  | L | De superficie | [7 empty] | EG000030 | Accesorios de iluminación
EC000101 | 8 | Barra conductora | 10 | EF003454 |  | L | Empotrado | [7 empty] | EG000030 | Accesorios de iluminación
EC000101 | 8 | Barra conductora | 11 | EF001265 |  | L | Adecuado para suspensión pendular | [7 empty] | EG000030 | Accesorios de iluminación
EC000101 | 8 | Barra conductora | 12 | EF001281 |  | L | Plegable | [7 empty] | EG000030 | Accesorios de iluminación
EC000101 | 8 | Barra conductora | 13 | EF001438 | EFI01438 | N | Longitud |  |  |  | EU570448 | mm | EU000051 | in | EG000030 | Accesorios de iluminación
EC000101 | 8 | Barra conductora | 14 | EF000008 | EFI00008 | N | Anchura |  |  |  | EU570448 | mm | EU000051 | in | EG000030 | Accesorios de iluminación
EC000101 | 8 | Barra conductora | 15 | EF000040 | EFI00040 | N | Altura |  |  |  | EU570448 | mm | EU000051 | in | EG000030 | Accesorios de iluminación
EC000101 | 8 | Barra conductora | 16 | EF000015 | EFI00015 | N | Diámetro exterior |  |  |  | EU570448 | mm | EU000051 | in | EG000030 | Accesorios de iluminación
EC000101 | 8 | Barra conductora | 17 | EF000846 | EFI00846 | N | Anchura de instalación |  |  |  | EU570448 | mm | EU000051 | in | EG000030 | Accesorios de iluminación
EC000101 | 8 | Barra conductora | 18 | EF000218 | EFI00218 | N | Profundidad de instalación |  |  |  | EU570448 | mm | EU000051 | in | EG000030 | Accesorios de iluminación
EC000101 | 8 | Barra conductora | 19 | EF000004 |  | A | Clase de protección | 1 | EV000582 | I |  |  |  |  | EG000030 | Accesorios de iluminación
EC000101 | 8 | Barra conductora | 19 | EF000004 |  | A | Clase de protección | 2 | EV000583 | II |  |  |  |  | EG000030 | Accesorios de iluminación
EC000101 | 8 | Barra conductora | 19 | EF000004 |  | A | Clase de protección | 3 | EV006167 | III |  |  |  |  | EG000030 | Accesorios de iluminación
EC000101 | 8 | Barra conductora | 19 | EF000004 |  | A | Clase de protección | 4 | EV000494 | Ninguno |  |  |  |  | EG000030 | Accesorios de iluminación
EC000102 | 8 | Lámpara de uso múltiple con reflector | 1 | EF000035 |  | N | Potencia de la lámpara |  |  |  | EU570054 | W |  |  | EG000028 | Lámparas
EC000102 | 8 | Lámpara de uso múltiple con reflector | 2 | EF008856 |  | R | Tensión de la lámpara |  |  |  | EU570079 | V |  |  | EG000028 | Lámparas
EC000102 | 8 | Lámpara de uso múltiple con reflector | 3 | EF000042 |  | A | Enchufe | 1 | EV000076 | B15d |  |  |  |  | EG000028 | Lámparas
EC000102 | 8 | Lámpara de uso múltiple con reflector | 3 | EF000042 |  | A | Enchufe | 2 | EV000077 | B22d |  |  |  |  | EG000028 | Lámparas
EC000102 | 8 | Lámpara de uso múltiple con reflector | 3 | EF000042 |  | A | Enchufe | 3 | EV003596 | B22d3 |  |  |  |  | EG000028 | Lámparas
EC000102 | 8 | Lámpara de uso múltiple con reflector | 3 | EF000042 |  | A | Enchufe | 4 | EV005087 | BA15s |  |  |  |  | EG000028 | Lámparas
EC000102 | 8 | Lámpara de uso múltiple con reflector | 3 | EF000042 |  | A | Enchufe | 5 | EV003598 | E12 |  |  |  |  | EG000028 | Lámparas
EC000102 | 8 | Lámpara de uso múltiple con reflector | 3 | EF000042 |  | A | Enchufe | 6 | EV000097 | E14 |  |  |  |  | EG000028 | Lámparas
EC000102 | 8 | Lámpara de uso múltiple con reflector | 3 | EF000042 |  | A | Enchufe | 7 | EV010343 | E26 |  |  |  |  | EG000028 | Lámparas
EC000102 | 8 | Lámpara de uso múltiple con reflector | 3 | EF000042 |  | A | Enchufe | 8 | EV000098 | E27 |  |  |  |  | EG000028 | Lámparas
EC000102 | 8 | Lámpara de uso múltiple con reflector | 3 | EF000042 |  | A | Enchufe | 9 | EV011432 | E39 |  |  |  |  | EG000028 | Lámparas
EC000102 | 8 | Lámpara de uso múltiple con reflector | 3 | EF000042 |  | A | Enchufe | 10 | EV000099 | E40 |  |  |  |  | EG000028 | Lámparas
EC000102 | 8 | Lámpara de uso múltiple con reflector | 3 | EF000042 |  | A | Enchufe | 11 | EV000110 | G53 |  |  |  |  | EG000028 | Lámparas
EC000102 | 8 | Lámpara de uso múltiple con reflector | 3 | EF000042 |  | A | Enchufe | 12 | EV000122 | GX16d |  |  |  |  | EG000028 | Lámparas
EC000102 | 8 | Lámpara de uso múltiple con reflector | 3 | EF000042 |  | A | Enchufe | 13 | EV001008 | Terminal enroscado |  |  |  |  | EG000028 | Lámparas
EC000102 | 8 | Lámpara de uso múltiple con reflector | 3 | EF000042 |  | A | Enchufe | 14 | EV000154 | Otros |  |  |  |  | EG000028 | Lámparas
EC000102 | 8 | Lámpara de uso múltiple con reflector | 4 | EF000010 |  | A | Modelo | 1 | EV000127 | Claro |  |  |  |  | EG000028 | Lámparas
EC000102 | 8 | Lámpara de uso múltiple con reflector | 4 | EF000010 |  | A | Modelo | 2 | EV012041 | Opaco |  |  |  |  | EG000028 | Lámparas
EC000102 | 8 | Lámpara de uso múltiple con reflector | 4 | EF000010 |  | A | Modelo | 3 | EV000154 | Otros |  |  |  |  | EG000028 | Lámparas
EC000102 | 8 | Lámpara de uso múltiple con reflector | 5 | EF000128 |  | N | Ángulo del haz |  |  |  | EU570383 | ° |  |  | EG000028 | Lámparas
EC000102 | 8 | Lámpara de uso múltiple con reflector | 6 | EF001356 |  | A | Tipo de reflector | 1 | EV000107 | Desborde |  |  |  |  | EG000028 | Lámparas
EC000102 | 8 | Lámpara de uso múltiple con reflector | 6 | EF001356 |  | A | Tipo de reflector | 2 | EV003597 | Suelo medio |  |  |  |  | EG000028 | Lámparas
EC000102 | 8 | Lámpara de uso múltiple con reflector | 6 | EF001356 |  | A | Tipo de reflector | 3 | EV003091 | Desborde amplio |  |  |  |  | EG000028 | Lámparas
EC000102 | 8 | Lámpara de uso múltiple con reflector | 6 | EF001356 |  | A | Tipo de reflector | 4 | EV008331 | Haz estrecho |  |  |  |  | EG000028 | Lámparas
EC000102 | 8 | Lámpara de uso múltiple con reflector | 6 | EF001356 |  | A | Tipo de reflector | 5 | EV000178 | Punto |  |  |  |  | EG000028 | Lámparas
EC000102 | 8 | Lámpara de uso múltiple con reflector | 6 | EF001356 |  | A | Tipo de reflector | 6 | EV000154 | Otros |  |  |  |  | EG000028 | Lámparas
EC000102 | 8 | Lámpara de uso múltiple con reflector | 7 | EF002632 |  | A | Color de reflector | 1 | EV000119 | Dorado-Oro |  |  |  |  | EG000028 | Lámparas
EC000102 | 8 | Lámpara de uso múltiple con reflector | 7 | EF002632 |  | A | Color de reflector | 2 | EV000205 | Plata |  |  |  |  | EG000028 | Lámparas
EC000102 | 8 | Lámpara de uso múltiple con reflector | 8 | EF001357 |  | N | Intensidad luminosa |  |  |  | EU570109 | cd |  |  | EG000028 | Lámparas
EC000102 | 8 | Lámpara de uso múltiple con reflector | 9 | EF000007 |  | A | Color | 1 | EV000080 | Azul |  |  |  |  | EG000028 | Lámparas
EC000102 | 8 | Lámpara de uso múltiple con reflector | 9 | EF000007 |  | A | Color | 2 | EV013082 | Incoloro |  |  |  |  | EG000028 | Lámparas
EC000102 | 8 | Lámpara de uso múltiple con reflector | 9 | EF000007 |  | A | Color | 3 | EV000235 | Verde |  |  |  |  | EG000028 | Lámparas
EC000102 | 8 | Lámpara de uso múltiple con reflector | 9 | EF000007 |  | A | Color | 4 | EV000236 | Naranja |  |  |  |  | EG000028 | Lámparas
EC000102 | 8 | Lámpara de uso múltiple con reflector | 9 | EF000007 |  | A | Color | 5 | EV000258 | Rosa |  |  |  |  | EG000028 | Lámparas
EC000102 | 8 | Lámpara de uso múltiple con reflector | 9 | EF000007 |  | A | Color | 6 | EV003609 | Violeta |  |  |  |  | EG000028 | Lámparas
EC000102 | 8 | Lámpara de uso múltiple con reflector | 9 | EF000007 |  | A | Color | 7 | EV000233 | Rojo |  |  |  |  | EG000028 | Lámparas
EC000102 | 8 | Lámpara de uso múltiple con reflector | 9 | EF000007 |  | A | Color | 8 | EV000202 | Blanco |  |  |  |  | EG000028 | Lámparas
EC000102 | 8 | Lámpara de uso múltiple con reflector | 9 | EF000007 |  | A | Color | 9 | EV000234 | Amarillo |  |  |  |  | EG000028 | Lámparas
EC000102 | 8 | Lámpara de uso múltiple con reflector | 9 | EF000007 |  | A | Color | 10 | EV000154 | Otros |  |  |  |  | EG000028 | Lámparas
EC000102 | 8 | Lámpara de uso múltiple con reflector | 10 | EF000551 | EFI00551 | N | Diámetro |  |  |  | EU570448 | mm | EU000051 | in | EG000028 | Lámparas
EC000102 | 8 | Lámpara de uso múltiple con reflector | 11 | EF000369 | EFI00369 | N | Longitud total |  |  |  | EU570448 | mm | EU000051 | in | EG000028 | Lámparas
EC000102 | 8 | Lámpara de uso múltiple con reflector | 12 | EF006205 |  | A | Aplicación especial | 1 | EV004959 | Insectos |  |  |  |  | EG000028 | Lámparas
EC000102 | 8 | Lámpara de uso múltiple con reflector | 12 | EF006205 |  | A | Aplicación especial | 2 | EV002974 | Luz de planta |  |  |  |  | EG000028 | Lámparas
EC000102 | 8 | Lámpara de uso múltiple con reflector | 12 | EF006205 |  | A | Aplicación especial | 3 | EV011880 | Piscina |  |  |  |  | EG000028 | Lámparas
EC000102 | 8 | Lámpara de uso múltiple con reflector | 12 | EF006205 |  | A | Aplicación especial | 4 | EV000154 | Otros |  |  |  |  | EG000028 | Lámparas
EC000102 | 8 | Lámpara de uso múltiple con reflector | 13 | EF002781 |  | L | Haz frío | [7 empty] | EG000028 | Lámparas
EC000102 | 8 | Lámpara de uso múltiple con reflector | 14 | EF006060 |  | L | Lámpara de neodimio | [7 empty] | EG000028 | Lámparas
EC000102 | 8 | Lámpara de uso múltiple con reflector | 15 | EF000758 |  | A | Clase de eficiencia energética | 1 | EV007056 | A++ |  |  |  |  | EG000028 | Lámparas
EC000102 | 8 | Lámpara de uso múltiple con reflector | 15 | EF000758 |  | A | Clase de eficiencia energética | 2 | EV007055 | A+ |  |  |  |  | EG000028 | Lámparas
EC000102 | 8 | Lámpara de uso múltiple con reflector | 15 | EF000758 |  | A | Clase de eficiencia energética | 3 | EV000896 | A |  |  |  |  | EG000028 | Lámparas
EC000102 | 8 | Lámpara de uso múltiple con reflector | 15 | EF000758 |  | A | Clase de eficiencia energética | 4 | EV000074 | B |  |  |  |  | EG000028 | Lámparas
EC000102 | 8 | Lámpara de uso múltiple con reflector | 15 | EF000758 |  | A | Clase de eficiencia energética | 5 | EV000084 | C |  |  |  |  | EG000028 | Lámparas
EC000102 | 8 | Lámpara de uso múltiple con reflector | 15 | EF000758 |  | A | Clase de eficiencia energética | 6 | EV000413 | D |  |  |  |  | EG000028 | Lámparas
EC000102 | 8 | Lámpara de uso múltiple con reflector | 15 | EF000758 |  | A | Clase de eficiencia energética | 7 | EV000647 | E |  |  |  |  | EG000028 | Lámparas
EC000102 | 8 | Lámpara de uso múltiple con reflector | 15 | EF000758 |  | A | Clase de eficiencia energética | 8 | EV000334 | F |  |  |  |  | EG000028 | Lámparas
EC000102 | 8 | Lámpara de uso múltiple con reflector | 15 | EF000758 |  | A | Clase de eficiencia energética | 9 | EV004701 | G |  |  |  |  | EG000028 | Lámparas
EC000102 | 8 | Lámpara de uso múltiple con reflector | 16 | EF009483 |  | N | Consumo de energía ponderado en 1.000 horas |  |  |  | EU570419 | kWh |  |  | EG000028 | Lámparas
EC000102 | 8 | Lámpara de uso múltiple con reflector | 17 | EF008342 |  | N | Vida útil media nominal |  |  |  | EU570410 | h |  |  | EG000028 | Lámparas
EC000102 | 8 | Lámpara de uso múltiple con reflector | 18 | EF012196 |  | A | Denominación de la lámpara | 1 | EV014550 | BR20 |  |  |  |  | EG000028 | Lámparas
EC000102 | 8 | Lámpara de uso múltiple con reflector | 18 | EF012196 |  | A | Denominación de la lámpara | 2 | EV014551 | BR30 |  |  |  |  | EG000028 | Lámparas
EC000102 | 8 | Lámpara de uso múltiple con reflector | 18 | EF012196 |  | A | Denominación de la lámpara | 3 | EV014552 | BR38 |  |  |  |  | EG000028 | Lámparas
EC000102 | 8 | Lámpara de uso múltiple con reflector | 18 | EF012196 |  | A | Denominación de la lámpara | 4 | EV014553 | BR40 |  |  |  |  | EG000028 | Lámparas
EC000102 | 8 | Lámpara de uso múltiple con reflector | 18 | EF012196 |  | A | Denominación de la lámpara | 5 | EV014554 | ER30 |  |  |  |  | EG000028 | Lámparas
EC000102 | 8 | Lámpara de uso múltiple con reflector | 18 | EF012196 |  | A | Denominación de la lámpara | 6 | EV014569 | PAR16 |  |  |  |  | EG000028 | Lámparas
EC000102 | 8 | Lámpara de uso múltiple con reflector | 18 | EF012196 |  | A | Denominación de la lámpara | 7 | EV014570 | PAR20 |  |  |  |  | EG000028 | Lámparas
EC000102 | 8 | Lámpara de uso múltiple con reflector | 18 | EF012196 |  | A | Denominación de la lámpara | 8 | EV014571 | PAR25 |  |  |  |  | EG000028 | Lámparas
EC000102 | 8 | Lámpara de uso múltiple con reflector | 18 | EF012196 |  | A | Denominación de la lámpara | 9 | EV014620 | PAR30 |  |  |  |  | EG000028 | Lámparas
EC000102 | 8 | Lámpara de uso múltiple con reflector | 18 | EF012196 |  | A | Denominación de la lámpara | 10 | EV014555 | PAR36 |  |  |  |  | EG000028 | Lámparas
EC000102 | 8 | Lámpara de uso múltiple con reflector | 18 | EF012196 |  | A | Denominación de la lámpara | 11 | EV014556 | PAR38 |  |  |  |  | EG000028 | Lámparas
EC000102 | 8 | Lámpara de uso múltiple con reflector | 18 | EF012196 |  | A | Denominación de la lámpara | 12 | EV014557 | PAR46 |  |  |  |  | EG000028 | Lámparas
EC000102 | 8 | Lámpara de uso múltiple con reflector | 18 | EF012196 |  | A | Denominación de la lámpara | 13 | EV014574 | PAR56 |  |  |  |  | EG000028 | Lámparas
EC000102 | 8 | Lámpara de uso múltiple con reflector | 18 | EF012196 |  | A | Denominación de la lámpara | 14 | EV014558 | PAR64 |  |  |  |  | EG000028 | Lámparas
EC000102 | 8 | Lámpara de uso múltiple con reflector | 18 | EF012196 |  | A | Denominación de la lámpara | 15 | EV002769 | R14 |  |  |  |  | EG000028 | Lámparas
EC000102 | 8 | Lámpara de uso múltiple con reflector | 18 | EF012196 |  | A | Denominación de la lámpara | 16 | EV014559 | R16 |  |  |  |  | EG000028 | Lámparas
EC000102 | 8 | Lámpara de uso múltiple con reflector | 18 | EF012196 |  | A | Denominación de la lámpara | 17 | EV002768 | R20 |  |  |  |  | EG000028 | Lámparas
EC000102 | 8 | Lámpara de uso múltiple con reflector | 18 | EF012196 |  | A | Denominación de la lámpara | 18 | EV014529 | R40 |  |  |  |  | EG000028 | Lámparas
EC000102 | 8 | Lámpara de uso múltiple con reflector | 18 | EF012196 |  | A | Denominación de la lámpara | 19 | EV014560 | R125 |  |  |  |  | EG000028 | Lámparas
EC000102 | 8 | Lámpara de uso múltiple con reflector | 18 | EF012196 |  | A | Denominación de la lámpara | 20 | EV000154 | Otros |  |  |  |  | EG000028 | Lámparas
EC000103 | 7 | Clavo | 1 | EF002169 |  | A | Material | 1 | EV000072 | Aluminio |  |  |  |  | EG000049 | Técnica de fijación
EC000103 | 7 | Clavo | 1 | EF002169 |  | A | Material | 2 | EV000149 | Latón |  |  |  |  | EG000049 | Técnica de fijación
EC000103 | 7 | Clavo | 1 | EF002169 |  | A | Material | 3 | EV000138 | Cobre |  |  |  |  | EG000049 | Técnica de fijación
EC000103 | 7 | Clavo | 1 | EF002169 |  | A | Material | 4 | EV000139 | Plástico |  |  |  |  | EG000049 | Técnica de fijación
EC000103 | 7 | Clavo | 1 | EF002169 |  | A | Material | 5 | EV000166 | Acero inoxidable |  |  |  |  | EG000049 | Técnica de fijación
EC000103 | 7 | Clavo | 1 | EF002169 |  | A | Material | 6 | EV000179 | Acero |  |  |  |  | EG000049 | Técnica de fijación
EC000103 | 7 | Clavo | 1 | EF002169 |  | A | Material | 7 | EV000154 | Otros |  |  |  |  | EG000049 | Técnica de fijación
EC000103 | 7 | Clavo | 2 | EF000139 |  | A | Tratamiento de superficie | 1 | EV006034 | Sin tratamiento |  |  |  |  | EG000049 | Técnica de fijación
EC000103 | 7 | Clavo | 2 | EF000139 |  | A | Tratamiento de superficie | 2 | EV007144 | Azul revenido |  |  |  |  | EG000049 | Técnica de fijación
EC000103 | 7 | Clavo | 2 | EF000139 |  | A | Tratamiento de superficie | 3 | EV003454 | Con revestimiento galvánico / zinc electrolítico |  |  |  |  | EG000049 | Técnica de fijación
EC000103 | 7 | Clavo | 2 | EF000139 |  | A | Tratamiento de superficie | 4 | EV000254 | Galvanizado en caliente |  |  |  |  | EG000049 | Técnica de fijación
EC000103 | 7 | Clavo | 2 | EF000139 |  | A | Tratamiento de superficie | 5 | EV001753 | Revestido |  |  |  |  | EG000049 | Técnica de fijación
EC000103 | 7 | Clavo | 2 | EF000139 |  | A | Tratamiento de superficie | 6 | EV000154 | Otros |  |  |  |  | EG000049 | Técnica de fijación
EC000103 | 7 | Clavo | 3 | EF000551 | EFI00551 | N | Diámetro |  |  |  | EU570448 | mm | EU000051 | in | EG000049 | Técnica de fijación
EC000103 | 7 | Clavo | 4 | EF001438 | EFI01438 | N | Longitud |  |  |  | EU570448 | mm | EU000051 | in | EG000049 | Técnica de fijación
EC000103 | 7 | Clavo | 5 | EF000012 |  | A | Forma de la cabeza | 1 | EV017981 | Cabeza de punta |  |  |  |  | EG000049 | Técnica de fijación
EC000103 | 7 | Clavo | 5 | EF000012 |  | A | Forma de la cabeza | 2 | EV017982 | Cabeza cónica plana |  |  |  |  | EG000049 | Técnica de fijación
EC000103 | 7 | Clavo | 5 | EF000012 |  | A | Forma de la cabeza | 3 | EV017979 | Cabeza plana a cuadros |  |  |  |  | EG000049 | Técnica de fijación
EC000103 | 7 | Clavo | 5 | EF000012 |  | A | Forma de la cabeza | 4 | EV000161 | Cabeza fresada |  |  |  |  | EG000049 | Técnica de fijación
EC000103 | 7 | Clavo | 5 | EF000012 |  | A | Forma de la cabeza | 5 | EV006035 | Cabeza redonda fresada |  |  |  |  | EG000049 | Técnica de fijación
EC000103 | 7 | Clavo | 5 | EF000012 |  | A | Forma de la cabeza | 6 | EV017983 | Cabeza de diamante |  |  |  |  | EG000049 | Técnica de fijación
EC000103 | 7 | Clavo | 5 | EF000012 |  | A | Forma de la cabeza | 7 | EV012580 | Doble cabeza |  |  |  |  | EG000049 | Técnica de fijación
EC000103 | 7 | Clavo | 5 | EF000012 |  | A | Forma de la cabeza | 8 | EV003224 | Cabeza plana |  |  |  |  | EG000049 | Técnica de fijación
EC000103 | 7 | Clavo | 5 | EF000012 |  | A | Forma de la cabeza | 9 | EV017980 | Sin cabeza |  |  |  |  | EG000049 | Técnica de fijación
EC000103 | 7 | Clavo | 5 | EF000012 |  | A | Forma de la cabeza | 10 | EV000900 | Cabezal grande |  |  |  |  | EG000049 | Técnica de fijación
EC000103 | 7 | Clavo | 5 | EF000012 |  | A | Forma de la cabeza | 11 | EV000901 | Cabezal redondo |  |  |  |  | EG000049 | Técnica de fijación
EC000103 | 7 | Clavo | 5 | EF000012 |  | A | Forma de la cabeza | 12 | EV004971 | Forma de esfera |  |  |  |  | EG000049 | Técnica de fijación
EC000103 | 7 | Clavo | 5 | EF000012 |  | A | Forma de la cabeza | 13 | EV017984 | Cabeza de paraguas |  |  |  |  | EG000049 | Técnica de fijación
EC000103 | 7 | Clavo | 5 | EF000012 |  | A | Forma de la cabeza | 14 | EV000154 | Otros |  |  |  |  | EG000049 | Técnica de fijación
EC000103 | 7 | Clavo | 6 | EF013798 |  | A | Forma del eje | 1 | EV000118 | Liso |  |  |  |  | EG000049 | Técnica de fijación
EC000103 | 7 | Clavo | 6 | EF013798 |  | A | Forma del eje | 2 | EV000165 | Anillo |  |  |  |  | EG000049 | Técnica de fijación
EC000103 | 7 | Clavo | 6 | EF013798 |  | A | Forma del eje | 3 | EV010216 | Espiral |  |  |  |  | EG000049 | Técnica de fijación
EC000103 | 7 | Clavo | 6 | EF013798 |  | A | Forma del eje | 4 | EV000173 | Tornillo |  |  |  |  | EG000049 | Técnica de fijación
EC000103 | 7 | Clavo | 7 | EF004739 |  | L | Endurecido | [7 empty] | EG000049 | Técnica de fijación
EC000103 | 7 | Clavo | 8 | EF015028 |  | A | Forma de punta | 1 | EV017431 | Puntiagudo |  |  |  |  | EG000049 | Técnica de fijación
EC000103 | 7 | Clavo | 8 | EF015028 |  | A | Forma de punta | 2 | EV018030 | Punta roma |  |  |  |  | EG000049 | Técnica de fijación
EC000103 | 7 | Clavo | 8 | EF015028 |  | A | Forma de punta | 3 | EV018031 | Punta plana |  |  |  |  | EG000049 | Técnica de fijación
EC000103 | 7 | Clavo | 8 | EF015028 |  | A | Forma de punta | 4 | EV018032 | Punta biselada |  |  |  |  | EG000049 | Técnica de fijación
EC000103 | 7 | Clavo | 8 | EF015028 |  | A | Forma de punta | 5 | EV000154 | Otros |  |  |  |  | EG000049 | Técnica de fijación
EC000105 | 5 | Teléfono inalámbrico | 1 | EF000010 |  | A | Modelo | 1 | EV005641 | Analógico |  |  |  |  | EG000038 | Equipos de telecomunicaciones / Material de oficina
EC000105 | 5 | Teléfono inalámbrico | 1 | EF000010 |  | A | Modelo | 2 | EV001009 | ISDN |  |  |  |  | EG000038 | Equipos de telecomunicaciones / Material de oficina
EC000105 | 5 | Teléfono inalámbrico | 1 | EF000010 |  | A | Modelo | 3 | EV000154 | Otros |  |  |  |  | EG000038 | Equipos de telecomunicaciones / Material de oficina
EC000105 | 5 | Teléfono inalámbrico | 2 | EF005369 |  | A | Estándar de transmisión | 1 | EV007192 | DECT |  |  |  |  | EG000038 | Equipos de telecomunicaciones / Material de oficina
EC000105 | 5 | Teléfono inalámbrico | 2 | EF005369 |  | A | Estándar de transmisión | 2 | EV007193 | DECT/GAP |  |  |  |  | EG000038 | Equipos de telecomunicaciones / Material de oficina
EC000105 | 5 | Teléfono inalámbrico | 2 | EF005369 |  | A | Estándar de transmisión | 3 | EV007178 | CT 1+ |  |  |  |  | EG000038 | Equipos de telecomunicaciones / Material de oficina
EC000105 | 5 | Teléfono inalámbrico | 2 | EF005369 |  | A | Estándar de transmisión | 4 | EV000154 | Otros |  |  |  |  | EG000038 | Equipos de telecomunicaciones / Material de oficina
EC000105 | 5 | Teléfono inalámbrico | 3 | EF005304 |  | N | Tiempo de espera hasta |  |  |  | EU570410 | h |  |  | EG000038 | Equipos de telecomunicaciones / Material de oficina
EC000105 | 5 | Teléfono inalámbrico | 4 | EF004753 |  | N | Tiempo de conversación hasta |  |  |  | EU570410 | h |  |  | EG000038 | Equipos de telecomunicaciones / Material de oficina
EC000105 | 5 | Teléfono inalámbrico | 5 | EF000970 |  | L | Contestador automático | [7 empty] | EG000038 | Equipos de telecomunicaciones / Material de oficina
EC000105 | 5 | Teléfono inalámbrico | 6 | EF000971 |  | L | Manos libres | [7 empty] | EG000038 | Equipos de telecomunicaciones / Material de oficina
EC000105 | 5 | Teléfono inalámbrico | 7 | EF004882 |  | A | Escuchar en | 1 | EV007132 | Base |  |  |  |  | EG000038 | Equipos de telecomunicaciones / Material de oficina
EC000105 | 5 | Teléfono inalámbrico | 7 | EF004882 |  | A | Escuchar en | 2 | EV006073 | Módulo móvil |  |  |  |  | EG000038 | Equipos de telecomunicaciones / Material de oficina
EC000105 | 5 | Teléfono inalámbrico | 7 | EF004882 |  | A | Escuchar en | 3 | EV007133 | Base / terminales |  |  |  |  | EG000038 | Equipos de telecomunicaciones / Material de oficina
EC000105 | 5 | Teléfono inalámbrico | 7 | EF004882 |  | A | Escuchar en | 4 | EV007451 | Sin escucha abierta |  |  |  |  | EG000038 | Equipos de telecomunicaciones / Material de oficina
EC000105 | 5 | Teléfono inalámbrico | 8 | EF000360 |  | A | Pantalla | 1 | EV007256 | Una línea |  |  |  |  | EG000038 | Equipos de telecomunicaciones / Material de oficina
EC000105 | 5 | Teléfono inalámbrico | 8 | EF000360 |  | A | Pantalla | 2 | EV007525 | Líneas múltiples |  |  |  |  | EG000038 | Equipos de telecomunicaciones / Material de oficina
EC000105 | 5 | Teléfono inalámbrico | 8 | EF000360 |  | A | Pantalla | 3 | EV004575 | Gráfico |  |  |  |  | EG000038 | Equipos de telecomunicaciones / Material de oficina
EC000105 | 5 | Teléfono inalámbrico | 8 | EF000360 |  | A | Pantalla | 4 | EV000494 | Ninguno |  |  |  |  | EG000038 | Equipos de telecomunicaciones / Material de oficina
EC000105 | 5 | Teléfono inalámbrico | 9 | EF005100 |  | N | Número de terminales registrados | [7 empty] | EG000038 | Equipos de telecomunicaciones / Material de oficina
EC000105 | 5 | Teléfono inalámbrico | 10 | EF005342 |  | A | Mensaje de texto | 1 | EV007742 | SMS |  |  |  |  | EG000038 | Equipos de telecomunicaciones / Material de oficina
EC000105 | 5 | Teléfono inalámbrico | 10 | EF005342 |  | A | Mensaje de texto | 2 | EV007560 | MMS |  |  |  |  | EG000038 | Equipos de telecomunicaciones / Material de oficina
EC000105 | 5 | Teléfono inalámbrico | 10 | EF005342 |  | A | Mensaje de texto | 3 | EV007261 | EMS |  |  |  |  | EG000038 | Equipos de telecomunicaciones / Material de oficina
EC000105 | 5 | Teléfono inalámbrico | 10 | EF005342 |  | A | Mensaje de texto | 4 | EV000154 | Otros |  |  |  |  | EG000038 | Equipos de telecomunicaciones / Material de oficina
EC000105 | 5 | Teléfono inalámbrico | 10 | EF005342 |  | A | Mensaje de texto | 5 | EV000494 | Ninguno |  |  |  |  | EG000038 | Equipos de telecomunicaciones / Material de oficina
EC000105 | 5 | Teléfono inalámbrico | 11 | EF004444 |  | N | Número de entradas de la agenda | [7 empty] | EG000038 | Equipos de telecomunicaciones / Material de oficina
EC000105 | 5 | Teléfono inalámbrico | 12 | EF006644 |  | L | Adecuado para montaje en pared | [7 empty] | EG000038 | Equipos de telecomunicaciones / Material de oficina
EC000105 | 5 | Teléfono inalámbrico | 13 | EF000972 |  | L | Visualizador para tarifa de carga | [7 empty] | EG000038 | Equipos de telecomunicaciones / Material de oficina
EC000105 | 5 | Teléfono inalámbrico | 14 | EF000975 |  | L | Conexión de auriculares | [7 empty] | EG000038 | Equipos de telecomunicaciones / Material de oficina
EC000105 | 5 | Teléfono inalámbrico | 15 | EF004577 |  | L | Función CLIP | [7 empty] | EG000038 | Equipos de telecomunicaciones / Material de oficina
EC000105 | 5 | Teléfono inalámbrico | 16 | EF000007 |  | A | Color | 1 | EV000309 | Antracita |  |  |  |  | EG000038 | Equipos de telecomunicaciones / Material de oficina
EC000105 | 5 | Teléfono inalámbrico | 16 | EF000007 |  | A | Color | 2 | EV000080 | Azul |  |  |  |  | EG000038 | Equipos de telecomunicaciones / Material de oficina
EC000105 | 5 | Teléfono inalámbrico | 16 | EF000007 |  | A | Color | 3 | EV000083 | Marrón |  |  |  |  | EG000038 | Equipos de telecomunicaciones / Material de oficina
EC000105 | 5 | Teléfono inalámbrico | 16 | EF000007 |  | A | Color | 4 | EV000234 | Amarillo |  |  |  |  | EG000038 | Equipos de telecomunicaciones / Material de oficina
EC000105 | 5 | Teléfono inalámbrico | 16 | EF000007 |  | A | Color | 5 | EV000119 | Dorado-Oro |  |  |  |  | EG000038 | Equipos de telecomunicaciones / Material de oficina
EC000105 | 5 | Teléfono inalámbrico | 16 | EF000007 |  | A | Color | 6 | EV000270 | Gris |  |  |  |  | EG000038 | Equipos de telecomunicaciones / Material de oficina
EC000105 | 5 | Teléfono inalámbrico | 16 | EF000007 |  | A | Color | 7 | EV000235 | Verde |  |  |  |  | EG000038 | Equipos de telecomunicaciones / Material de oficina
EC000105 | 5 | Teléfono inalámbrico | 16 | EF000007 |  | A | Color | 8 | EV000233 | Rojo |  |  |  |  | EG000038 | Equipos de telecomunicaciones / Material de oficina
EC000105 | 5 | Teléfono inalámbrico | 16 | EF000007 |  | A | Color | 9 | EV000206 | Negro |  |  |  |  | EG000038 | Equipos de telecomunicaciones / Material de oficina
EC000105 | 5 | Teléfono inalámbrico | 16 | EF000007 |  | A | Color | 10 | EV000205 | Plata |  |  |  |  | EG000038 | Equipos de telecomunicaciones / Material de oficina
EC000105 | 5 | Teléfono inalámbrico | 16 | EF000007 |  | A | Color | 11 | EV000202 | Blanco |  |  |  |  | EG000038 | Equipos de telecomunicaciones / Material de oficina
EC000105 | 5 | Teléfono inalámbrico | 16 | EF000007 |  | A | Color | 12 | EV000154 | Otros |  |  |  |  | EG000038 | Equipos de telecomunicaciones / Material de oficina
EC000106 | 6 | Relé de sobrecarga térmica | 1 | EF008211 |  | R | Rango de corriente ajustable |  |  |  | EU570459 | A |  |  | EG000017 | Interruptores de baja tensión
EC000106 | 6 | Relé de sobrecarga térmica | 2 | EF007357 |  | N | Tensión de servicio nominal máxima Ue |  |  |  | EU570079 | V |  |  | EG000017 | Interruptores de baja tensión
EC000106 | 6 | Relé de sobrecarga térmica | 3 | EF000003 |  | A | Tipo de montaje | 1 | EV003970 | Acoplamiento directo |  |  |  |  | EG000017 | Interruptores de baja tensión
EC000106 | 6 | Relé de sobrecarga térmica | 3 | EF000003 |  | A | Tipo de montaje | 2 | EV003969 | Colocación con separación |  |  |  |  | EG000017 | Interruptores de baja tensión
EC000106 | 6 | Relé de sobrecarga térmica | 3 | EF000003 |  | A | Tipo de montaje | 3 | EV008930 | Accesorio directo / instalación única |  |  |  |  | EG000017 | Interruptores de baja tensión
EC000106 | 6 | Relé de sobrecarga térmica | 3 | EF000003 |  | A | Tipo de montaje | 4 | EV000154 | Otros |  |  |  |  | EG000017 | Interruptores de baja tensión
EC000106 | 6 | Relé de sobrecarga térmica | 4 | EF006819 |  | A | Tipo de conexión del circuito de corriente principal | 1 | EV003968 | Conexión enchufable plana |  |  |  |  | EG000017 | Interruptores de baja tensión
EC000106 | 6 | Relé de sobrecarga térmica | 4 | EF006819 |  | A | Tipo de conexión del circuito de corriente principal | 2 | EV003963 | Conexión PCB |  |  |  |  | EG000017 | Interruptores de baja tensión
EC000106 | 6 | Relé de sobrecarga térmica | 4 | EF006819 |  | A | Tipo de conexión del circuito de corriente principal | 3 | EV000415 | Conexión roscada |  |  |  |  | EG000017 | Interruptores de baja tensión
EC000106 | 6 | Relé de sobrecarga térmica | 4 | EF006819 |  | A | Tipo de conexión del circuito de corriente principal | 4 | EV005752 | Conexión de abrazadera con resorte |  |  |  |  | EG000017 | Interruptores de baja tensión
EC000106 | 6 | Relé de sobrecarga térmica | 4 | EF006819 |  | A | Tipo de conexión del circuito de corriente principal | 5 | EV000154 | Otros |  |  |  |  | EG000017 | Interruptores de baja tensión
EC000106 | 6 | Relé de sobrecarga térmica | 5 | EF001377 |  | N | Número de contactos auxiliares normalmente cerrados | [7 empty] | EG000017 | Interruptores de baja tensión
EC000106 | 6 | Relé de sobrecarga térmica | 6 | EF001376 |  | N | Número de contactos auxiliares normalmente abiertos | [7 empty] | EG000017 | Interruptores de baja tensión
EC000106 | 6 | Relé de sobrecarga térmica | 7 | EF003531 |  | N | Número de contactos auxiliares como contacto de cambio | [7 empty] | EG000017 | Interruptores de baja tensión
EC000106 | 6 | Relé de sobrecarga térmica | 8 | EF006668 |  | A | Clase de disparo | 1 | EV011240 | CLASS 10 A |  |  |  |  | EG000017 | Interruptores de baja tensión
EC000106 | 6 | Relé de sobrecarga térmica | 8 | EF006668 |  | A | Clase de disparo | 2 | EV008931 | CLASSE 10 |  |  |  |  | EG000017 | Interruptores de baja tensión
EC000106 | 6 | Relé de sobrecarga térmica | 8 | EF006668 |  | A | Clase de disparo | 3 | EV008932 | CLASSE 20 |  |  |  |  | EG000017 | Interruptores de baja tensión
EC000106 | 6 | Relé de sobrecarga térmica | 8 | EF006668 |  | A | Clase de disparo | 4 | EV013964 | CLASS 30 |  |  |  |  | EG000017 | Interruptores de baja tensión
EC000106 | 6 | Relé de sobrecarga térmica | 8 | EF006668 |  | A | Clase de disparo | 5 | EV000154 | Otros |  |  |  |  | EG000017 | Interruptores de baja tensión
EC000106 | 6 | Relé de sobrecarga térmica | 9 | EF011940 |  | L | Función reset entrada | [7 empty] | EG000017 | Interruptores de baja tensión
EC000106 | 6 | Relé de sobrecarga térmica | 10 | EF011941 |  | L | Función reset automática | [7 empty] | EG000017 | Interruptores de baja tensión
EC000106 | 6 | Relé de sobrecarga térmica | 11 | EF011942 |  | L | Función reset pulsador | [7 empty] | EG000017 | Interruptores de baja tensión
EC000107 | 8 | Temporizador para programas de interruptores de instalaciones | 1 | EF000005 |  | A | Composición | 1 | EV000078 | Elemento básico |  |  |  |  | EG000013 | Programa de instalación de interruptores / enchufes
EC000107 | 8 | Temporizador para programas de interruptores de instalaciones | 1 | EF000005 |  | A | Composición | 2 | EV006346 | Elemento básico con placa adaptadora |  |  |  |  | EG000013 | Programa de instalación de interruptores / enchufes
EC000107 | 8 | Temporizador para programas de interruptores de instalaciones | 1 | EF000005 |  | A | Composición | 3 | EV006347 | Elemento básico con carcasa superior |  |  |  |  | EG000013 | Programa de instalación de interruptores / enchufes
EC000107 | 8 | Temporizador para programas de interruptores de instalaciones | 1 | EF000005 |  | A | Composición | 4 | EV006348 | Elemento base con carcasa completa |  |  |  |  | EG000013 | Programa de instalación de interruptores / enchufes
EC000107 | 8 | Temporizador para programas de interruptores de instalaciones | 1 | EF000005 |  | A | Composición | 5 | EV006349 | Elemento básico con placa de cubierta completa |  |  |  |  | EG000013 | Programa de instalación de interruptores / enchufes
EC000107 | 8 | Temporizador para programas de interruptores de instalaciones | 1 | EF000005 |  | A | Composición | 6 | EV006345 | Elemento básico con placa de cubierta central |  |  |  |  | EG000013 | Programa de instalación de interruptores / enchufes
EC000107 | 8 | Temporizador para programas de interruptores de instalaciones | 1 | EF000005 |  | A | Composición | 7 | EV011832 | Módulo para programa de interrupción de instalación |  |  |  |  | EG000013 | Programa de instalación de interruptores / enchufes
EC000107 | 8 | Temporizador para programas de interruptores de instalaciones | 1 | EF000005 |  | A | Composición | 8 | EV006541 | Adaptador enchufable |  |  |  |  | EG000013 | Programa de instalación de interruptores / enchufes
EC000107 | 8 | Temporizador para programas de interruptores de instalaciones | 1 | EF000005 |  | A | Composición | 9 | EV000154 | Otros |  |  |  |  | EG000013 | Programa de instalación de interruptores / enchufes
EC000107 | 8 | Temporizador para programas de interruptores de instalaciones | 2 | EF009573 |  | N | Número de módulos (en caso de diseño modular) | [7 empty] | EG000013 | Programa de instalación de interruptores / enchufes
EC000107 | 8 | Temporizador para programas de interruptores de instalaciones | 3 | EF008256 |  | N | Número de contactos normalmente abiertos | [7 empty] | EG000013 | Programa de instalación de interruptores / enchufes
EC000107 | 8 | Temporizador para programas de interruptores de instalaciones | 4 | EF008255 |  | N | Número de contactos normalmente cerrados | [7 empty] | EG000013 | Programa de instalación de interruptores / enchufes
EC000107 | 8 | Temporizador para programas de interruptores de instalaciones | 5 | EF008257 |  | N | Número de contactos inversores | [7 empty] | EG000013 | Programa de instalación de interruptores / enchufes
EC000107 | 8 | Temporizador para programas de interruptores de instalaciones | 6 | EF000010 |  | A | Modelo | 1 | EV000147 | Mecánica |  |  |  |  | EG000013 | Programa de instalación de interruptores / enchufes
EC000107 | 8 | Temporizador para programas de interruptores de instalaciones | 6 | EF000010 |  | A | Modelo | 2 | EV000101 | Electrónico |  |  |  |  | EG000013 | Programa de instalación de interruptores / enchufes
EC000107 | 8 | Temporizador para programas de interruptores de instalaciones | 6 | EF000010 |  | A | Modelo | 3 | EV003672 | Neumático |  |  |  |  | EG000013 | Programa de instalación de interruptores / enchufes
EC000107 | 8 | Temporizador para programas de interruptores de instalaciones | 7 | EF001038 |  | R | Ajuste de la hora |  |  |  | EU570422 | min |  |  | EG000013 | Programa de instalación de interruptores / enchufes
EC000107 | 8 | Temporizador para programas de interruptores de instalaciones | 8 | EF003373 |  | L | Con salida de semiconductor | [7 empty] | EG000013 | Programa de instalación de interruptores / enchufes
EC000107 | 8 | Temporizador para programas de interruptores de instalaciones | 9 | EF000003 |  | A | Tipo de montaje | 1 | EV000383 | Montado empotrado (escayola) |  |  |  |  | EG000013 | Programa de instalación de interruptores / enchufes
EC000107 | 8 | Temporizador para programas de interruptores de instalaciones | 9 | EF000003 |  | A | Tipo de montaje | 2 | EV000384 | Montado superficial (escayola) |  |  |  |  | EG000013 | Programa de instalación de interruptores / enchufes
EC000107 | 8 | Temporizador para programas de interruptores de instalaciones | 9 | EF000003 |  | A | Tipo de montaje | 3 | EV006471 | DRA |  |  |  |  | EG000013 | Programa de instalación de interruptores / enchufes
EC000107 | 8 | Temporizador para programas de interruptores de instalaciones | 9 | EF000003 |  | A | Tipo de montaje | 4 | EV003187 | Apto para canal |  |  |  |  | EG000013 | Programa de instalación de interruptores / enchufes
EC000107 | 8 | Temporizador para programas de interruptores de instalaciones | 9 | EF000003 |  | A | Tipo de montaje | 5 | EV003405 | Montaje en tubo |  |  |  |  | EG000013 | Programa de instalación de interruptores / enchufes
EC000107 | 8 | Temporizador para programas de interruptores de instalaciones | 9 | EF000003 |  | A | Tipo de montaje | 6 | EV001216 | Montaje en pared / conducto |  |  |  |  | EG000013 | Programa de instalación de interruptores / enchufes
EC000107 | 8 | Temporizador para programas de interruptores de instalaciones | 9 | EF000003 |  | A | Tipo de montaje | 7 | EV009934 | Soporte de carcasa de módulo |  |  |  |  | EG000013 | Programa de instalación de interruptores / enchufes
EC000107 | 8 | Temporizador para programas de interruptores de instalaciones | 9 | EF000003 |  | A | Tipo de montaje | 8 | EV000154 | Otros |  |  |  |  | EG000013 | Programa de instalación de interruptores / enchufes
EC000107 | 8 | Temporizador para programas de interruptores de instalaciones | 10 | EF002169 |  | A | Material | 1 | EV000139 | Plástico |  |  |  |  | EG000013 | Programa de instalación de interruptores / enchufes
EC000107 | 8 | Temporizador para programas de interruptores de instalaciones | 10 | EF002169 |  | A | Material | 2 | EV000914 | Metal |  |  |  |  | EG000013 | Programa de instalación de interruptores / enchufes
EC000107 | 8 | Temporizador para programas de interruptores de instalaciones | 10 | EF002169 |  | A | Material | 3 | EV000219 | Vidrio |  |  |  |  | EG000013 | Programa de instalación de interruptores / enchufes
EC000107 | 8 | Temporizador para programas de interruptores de instalaciones | 10 | EF002169 |  | A | Material | 4 | EV000131 | Madera |  |  |  |  | EG000013 | Programa de instalación de interruptores / enchufes
EC000107 | 8 | Temporizador para programas de interruptores de instalaciones | 10 | EF002169 |  | A | Material | 5 | EV003673 | Piedra |  |  |  |  | EG000013 | Programa de instalación de interruptores / enchufes
EC000107 | 8 | Temporizador para programas de interruptores de instalaciones | 10 | EF002169 |  | A | Material | 6 | EV000154 | Otros |  |  |  |  | EG000013 | Programa de instalación de interruptores / enchufes
EC000107 | 8 | Temporizador para programas de interruptores de instalaciones | 11 | EF001257 |  | A | Calidad del material | 1 | EV001304 | Duroplast |  |  |  |  | EG000013 | Programa de instalación de interruptores / enchufes
EC000107 | 8 | Temporizador para programas de interruptores de instalaciones | 11 | EF001257 |  | A | Calidad del material | 2 | EV000403 | Termoplástico |  |  |  |  | EG000013 | Programa de instalación de interruptores / enchufes
EC000107 | 8 | Temporizador para programas de interruptores de instalaciones | 11 | EF001257 |  | A | Calidad del material | 3 | EV000072 | Aluminio |  |  |  |  | EG000013 | Programa de instalación de interruptores / enchufes
EC000107 | 8 | Temporizador para programas de interruptores de instalaciones | 11 | EF001257 |  | A | Calidad del material | 4 | EV000294 | Acero inox |  |  |  |  | EG000013 | Programa de instalación de interruptores / enchufes
EC000107 | 8 | Temporizador para programas de interruptores de instalaciones | 11 | EF001257 |  | A | Calidad del material | 5 | EV000138 | Cobre |  |  |  |  | EG000013 | Programa de instalación de interruptores / enchufes
EC000107 | 8 | Temporizador para programas de interruptores de instalaciones | 11 | EF001257 |  | A | Calidad del material | 6 | EV007710 | Pizarra |  |  |  |  | EG000013 | Programa de instalación de interruptores / enchufes
EC000107 | 8 | Temporizador para programas de interruptores de instalaciones | 11 | EF001257 |  | A | Calidad del material | 7 | EV000154 | Otros |  |  |  |  | EG000013 | Programa de instalación de interruptores / enchufes
EC000107 | 8 | Temporizador para programas de interruptores de instalaciones | 12 | EF000025 |  | L | Sin halógenos | [7 empty] | EG000013 | Programa de instalación de interruptores / enchufes
EC000107 | 8 | Temporizador para programas de interruptores de instalaciones | 13 | EF000139 |  | A | Tratamiento de superficie | 1 | EV000112 | Anodizado |  |  |  |  | EG000013 | Programa de instalación de interruptores / enchufes
EC000107 | 8 | Temporizador para programas de interruptores de instalaciones | 13 | EF000139 |  | A | Tratamiento de superficie | 2 | EV010983 | Decoración |  |  |  |  | EG000013 | Programa de instalación de interruptores / enchufes
EC000107 | 8 | Temporizador para programas de interruptores de instalaciones | 13 | EF000139 |  | A | Tratamiento de superficie | 3 | EV000113 | Barnizado |  |  |  |  | EG000013 | Programa de instalación de interruptores / enchufes
EC000107 | 8 | Temporizador para programas de interruptores de instalaciones | 13 | EF000139 |  | A | Tratamiento de superficie | 4 | EV005968 | Metálico |  |  |  |  | EG000013 | Programa de instalación de interruptores / enchufes
EC000107 | 8 | Temporizador para programas de interruptores de instalaciones | 13 | EF000139 |  | A | Tratamiento de superficie | 5 | EV009951 | Nano revestimiento |  |  |  |  | EG000013 | Programa de instalación de interruptores / enchufes
EC000107 | 8 | Temporizador para programas de interruptores de instalaciones | 13 | EF000139 |  | A | Tratamiento de superficie | 6 | EV007971 | Fundición en arena |  |  |  |  | EG000013 | Programa de instalación de interruptores / enchufes
EC000107 | 8 | Temporizador para programas de interruptores de instalaciones | 13 | EF000139 |  | A | Tratamiento de superficie | 7 | EV000193 | Galvanizado |  |  |  |  | EG000013 | Programa de instalación de interruptores / enchufes
EC000107 | 8 | Temporizador para programas de interruptores de instalaciones | 13 | EF000139 |  | A | Tratamiento de superficie | 8 | EV000154 | Otros |  |  |  |  | EG000013 | Programa de instalación de interruptores / enchufes
EC000107 | 8 | Temporizador para programas de interruptores de instalaciones | 13 | EF000139 |  | A | Tratamiento de superficie | 9 | EV006034 | Sin tratamiento |  |  |  |  | EG000013 | Programa de instalación de interruptores / enchufes
EC000107 | 8 | Temporizador para programas de interruptores de instalaciones | 14 | EF006569 |  | A | Ejecución de la superficie | 1 | EV006395 | Brillante |  |  |  |  | EG000013 | Programa de instalación de interruptores / enchufes
EC000107 | 8 | Temporizador para programas de interruptores de instalaciones | 14 | EF006569 |  | A | Ejecución de la superficie | 2 | EV000146 | Mate |  |  |  |  | EG000013 | Programa de instalación de interruptores / enchufes
EC000107 | 8 | Temporizador para programas de interruptores de instalaciones | 15 | EF000007 |  | A | Color | 1 | EV000072 | Aluminio |  |  |  |  | EG000013 | Programa de instalación de interruptores / enchufes
EC000107 | 8 | Temporizador para programas de interruptores de instalaciones | 15 | EF000007 |  | A | Color | 2 | EV000309 | Antracita |  |  |  |  | EG000013 | Programa de instalación de interruptores / enchufes
EC000107 | 8 | Temporizador para programas de interruptores de instalaciones | 15 | EF000007 |  | A | Color | 3 | EV000279 | Beige |  |  |  |  | EG000013 | Programa de instalación de interruptores / enchufes
EC000107 | 8 | Temporizador para programas de interruptores de instalaciones | 15 | EF000007 |  | A | Color | 4 | EV000206 | Negro |  |  |  |  | EG000013 | Programa de instalación de interruptores / enchufes
EC000107 | 8 | Temporizador para programas de interruptores de instalaciones | 15 | EF000007 |  | A | Color | 5 | EV000080 | Azul |  |  |  |  | EG000013 | Programa de instalación de interruptores / enchufes
EC000107 | 8 | Temporizador para programas de interruptores de instalaciones | 15 | EF000007 |  | A | Color | 6 | EV000149 | Latón |  |  |  |  | EG000013 | Programa de instalación de interruptores / enchufes
EC000107 | 8 | Temporizador para programas de interruptores de instalaciones | 15 | EF000007 |  | A | Color | 7 | EV000082 | Bronce |  |  |  |  | EG000013 | Programa de instalación de interruptores / enchufes
EC000107 | 8 | Temporizador para programas de interruptores de instalaciones | 15 | EF000007 |  | A | Color | 8 | EV000083 | Marrón |  |  |  |  | EG000013 | Programa de instalación de interruptores / enchufes
EC000107 | 8 | Temporizador para programas de interruptores de instalaciones | 15 | EF000007 |  | A | Color | 9 | EV000291 | Cromo |  |  |  |  | EG000013 | Programa de instalación de interruptores / enchufes
EC000107 | 8 | Temporizador para programas de interruptores de instalaciones | 15 | EF000007 |  | A | Color | 10 | EV013082 | Incoloro |  |  |  |  | EG000013 | Programa de instalación de interruptores / enchufes
EC000107 | 8 | Temporizador para programas de interruptores de instalaciones | 15 | EF000007 |  | A | Color | 11 | EV000138 | Cobre |  |  |  |  | EG000013 | Programa de instalación de interruptores / enchufes
EC000107 | 8 | Temporizador para programas de interruptores de instalaciones | 15 | EF000007 |  | A | Color | 12 | EV000119 | Dorado-Oro |  |  |  |  | EG000013 | Programa de instalación de interruptores / enchufes
EC000107 | 8 | Temporizador para programas de interruptores de instalaciones | 15 | EF000007 |  | A | Color | 13 | EV000235 | Verde |  |  |  |  | EG000013 | Programa de instalación de interruptores / enchufes
EC000107 | 8 | Temporizador para programas de interruptores de instalaciones | 15 | EF000007 |  | A | Color | 14 | EV000270 | Gris |  |  |  |  | EG000013 | Programa de instalación de interruptores / enchufes
EC000107 | 8 | Temporizador para programas de interruptores de instalaciones | 15 | EF000007 |  | A | Color | 15 | EV000236 | Naranja |  |  |  |  | EG000013 | Programa de instalación de interruptores / enchufes
EC000107 | 8 | Temporizador para programas de interruptores de instalaciones | 15 | EF000007 |  | A | Color | 16 | EV000290 | Platino |  |  |  |  | EG000013 | Programa de instalación de interruptores / enchufes
EC000107 | 8 | Temporizador para programas de interruptores de instalaciones | 15 | EF000007 |  | A | Color | 17 | EV000233 | Rojo |  |  |  |  | EG000013 | Programa de instalación de interruptores / enchufes
EC000107 | 8 | Temporizador para programas de interruptores de instalaciones | 15 | EF000007 |  | A | Color | 18 | EV000205 | Plata |  |  |  |  | EG000013 | Programa de instalación de interruptores / enchufes
EC000107 | 8 | Temporizador para programas de interruptores de instalaciones | 15 | EF000007 |  | A | Color | 19 | EV007710 | Pizarra |  |  |  |  | EG000013 | Programa de instalación de interruptores / enchufes
EC000107 | 8 | Temporizador para programas de interruptores de instalaciones | 15 | EF000007 |  | A | Color | 20 | EV000294 | Acero inox |  |  |  |  | EG000013 | Programa de instalación de interruptores / enchufes
EC000107 | 8 | Temporizador para programas de interruptores de instalaciones | 15 | EF000007 |  | A | Color | 21 | EV000300 | Titanio |  |  |  |  | EG000013 | Programa de instalación de interruptores / enchufes
EC000107 | 8 | Temporizador para programas de interruptores de instalaciones | 15 | EF000007 |  | A | Color | 22 | EV001560 | Turquesa |  |  |  |  | EG000013 | Programa de instalación de interruptores / enchufes
EC000107 | 8 | Temporizador para programas de interruptores de instalaciones | 15 | EF000007 |  | A | Color | 23 | EV000202 | Blanco |  |  |  |  | EG000013 | Programa de instalación de interruptores / enchufes
EC000107 | 8 | Temporizador para programas de interruptores de instalaciones | 15 | EF000007 |  | A | Color | 24 | EV000131 | Madera |  |  |  |  | EG000013 | Programa de instalación de interruptores / enchufes
EC000107 | 8 | Temporizador para programas de interruptores de instalaciones | 15 | EF000007 |  | A | Color | 25 | EV000234 | Amarillo |  |  |  |  | EG000013 | Programa de instalación de interruptores / enchufes
EC000107 | 8 | Temporizador para programas de interruptores de instalaciones | 15 | EF000007 |  | A | Color | 26 | EV000154 | Otros |  |  |  |  | EG000013 | Programa de instalación de interruptores / enchufes
EC000107 | 8 | Temporizador para programas de interruptores de instalaciones | 16 | EF003882 |  | N | Número RAL (similar) | [7 empty] | EG000013 | Programa de instalación de interruptores / enchufes
EC000107 | 8 | Temporizador para programas de interruptores de instalaciones | 17 | EF006243 |  | L | Transparente | [7 empty] | EG000013 | Programa de instalación de interruptores / enchufes
EC000107 | 8 | Temporizador para programas de interruptores de instalaciones | 18 | EF006755 |  | A | Adecuado para el grado de protección (IP) | 1 | EV006404 | IP00 |  |  |  |  | EG000013 | Programa de instalación de interruptores / enchufes
EC000107 | 8 | Temporizador para programas de interruptores de instalaciones | 18 | EF006755 |  | A | Adecuado para el grado de protección (IP) | 2 | EV006405 | IP20 |  |  |  |  | EG000013 | Programa de instalación de interruptores / enchufes
EC000107 | 8 | Temporizador para programas de interruptores de instalaciones | 18 | EF006755 |  | A | Adecuado para el grado de protección (IP) | 3 | EV006406 | IP21 |  |  |  |  | EG000013 | Programa de instalación de interruptores / enchufes
EC000107 | 8 | Temporizador para programas de interruptores de instalaciones | 18 | EF006755 |  | A | Adecuado para el grado de protección (IP) | 4 | EV006608 | IP22 |  |  |  |  | EG000013 | Programa de instalación de interruptores / enchufes
EC000107 | 8 | Temporizador para programas de interruptores de instalaciones | 18 | EF006755 |  | A | Adecuado para el grado de protección (IP) | 5 | EV006407 | IP23 |  |  |  |  | EG000013 | Programa de instalación de interruptores / enchufes
EC000107 | 8 | Temporizador para programas de interruptores de instalaciones | 18 | EF006755 |  | A | Adecuado para el grado de protección (IP) | 6 | EV006408 | IP24 |  |  |  |  | EG000013 | Programa de instalación de interruptores / enchufes
EC000107 | 8 | Temporizador para programas de interruptores de instalaciones | 18 | EF006755 |  | A | Adecuado para el grado de protección (IP) | 7 | EV006409 | IP2X |  |  |  |  | EG000013 | Programa de instalación de interruptores / enchufes
EC000107 | 8 | Temporizador para programas de interruptores de instalaciones | 18 | EF006755 |  | A | Adecuado para el grado de protección (IP) | 8 | EV006410 | IP30 |  |  |  |  | EG000013 | Programa de instalación de interruptores / enchufes
EC000107 | 8 | Temporizador para programas de interruptores de instalaciones | 18 | EF006755 |  | A | Adecuado para el grado de protección (IP) | 9 | EV006411 | IP31 |  |  |  |  | EG000013 | Programa de instalación de interruptores / enchufes
EC000107 | 8 | Temporizador para programas de interruptores de instalaciones | 18 | EF006755 |  | A | Adecuado para el grado de protección (IP) | 10 | EV006412 | IP32 |  |  |  |  | EG000013 | Programa de instalación de interruptores / enchufes
EC000107 | 8 | Temporizador para programas de interruptores de instalaciones | 18 | EF006755 |  | A | Adecuado para el grado de protección (IP) | 11 | EV006413 | IP34 |  |  |  |  | EG000013 | Programa de instalación de interruptores / enchufes
EC000107 | 8 | Temporizador para programas de interruptores de instalaciones | 18 | EF006755 |  | A | Adecuado para el grado de protección (IP) | 12 | EV006414 | IP3X |  |  |  |  | EG000013 | Programa de instalación de interruptores / enchufes
EC000107 | 8 | Temporizador para programas de interruptores de instalaciones | 18 | EF006755 |  | A | Adecuado para el grado de protección (IP) | 13 | EV006415 | IP40 |  |  |  |  | EG000013 | Programa de instalación de interruptores / enchufes
EC000107 | 8 | Temporizador para programas de interruptores de instalaciones | 18 | EF006755 |  | A | Adecuado para el grado de protección (IP) | 14 | EV006416 | IP41 |  |  |  |  | EG000013 | Programa de instalación de interruptores / enchufes
EC000107 | 8 | Temporizador para programas de interruptores de instalaciones | 18 | EF006755 |  | A | Adecuado para el grado de protección (IP) | 15 | EV006417 | IP42 |  |  |  |  | EG000013 | Programa de instalación de interruptores / enchufes
EC000107 | 8 | Temporizador para programas de interruptores de instalaciones | 18 | EF006755 |  | A | Adecuado para el grado de protección (IP) | 16 | EV006418 | IP44 |  |  |  |  | EG000013 | Programa de instalación de interruptores / enchufes
EC000107 | 8 | Temporizador para programas de interruptores de instalaciones | 18 | EF006755 |  | A | Adecuado para el grado de protección (IP) | 17 | EV006419 | IP54 |  |  |  |  | EG000013 | Programa de instalación de interruptores / enchufes
EC000107 | 8 | Temporizador para programas de interruptores de instalaciones | 18 | EF006755 |  | A | Adecuado para el grado de protección (IP) | 18 | EV006420 | IP55 |  |  |  |  | EG000013 | Programa de instalación de interruptores / enchufes
EC000107 | 8 | Temporizador para programas de interruptores de instalaciones | 18 | EF006755 |  | A | Adecuado para el grado de protección (IP) | 19 | EV006421 | IP65 |  |  |  |  | EG000013 | Programa de instalación de interruptores / enchufes
EC000107 | 8 | Temporizador para programas de interruptores de instalaciones | 18 | EF006755 |  | A | Adecuado para el grado de protección (IP) | 20 | EV006422 | IP66 |  |  |  |  | EG000013 | Programa de instalación de interruptores / enchufes
EC000107 | 8 | Temporizador para programas de interruptores de instalaciones | 18 | EF006755 |  | A | Adecuado para el grado de protección (IP) | 21 | EV006423 | IP67 |  |  |  |  | EG000013 | Programa de instalación de interruptores / enchufes
EC000107 | 8 | Temporizador para programas de interruptores de instalaciones | 18 | EF006755 |  | A | Adecuado para el grado de protección (IP) | 22 | EV000154 | Otros |  |  |  |  | EG000013 | Programa de instalación de interruptores / enchufes
EC000107 | 8 | Temporizador para programas de interruptores de instalaciones | 19 | EF000002 |  | N | Voltaje nominal |  |  |  | EU570079 | V |  |  | EG000013 | Programa de instalación de interruptores / enchufes
EC000107 | 8 | Temporizador para programas de interruptores de instalaciones | 20 | EF000227 |  | N | Corriente nominal (medida) |  |  |  | EU570459 | A |  |  | EG000013 | Programa de instalación de interruptores / enchufes
EC000107 | 8 | Temporizador para programas de interruptores de instalaciones | 21 | EF012278 | EFI12278 | N | Profundidad mín. de la caja de empotrar |  |  |  | EU570448 | mm | EU000051 | in | EG000013 | Programa de instalación de interruptores / enchufes
EC000107 | 8 | Temporizador para programas de interruptores de instalaciones | 22 | EF014925 |  | L | Compatible con Apple HomeKit | [7 empty] | EG000013 | Programa de instalación de interruptores / enchufes
EC000107 | 8 | Temporizador para programas de interruptores de instalaciones | 23 | EF014926 |  | L | Compatible con Google Assistant | [7 empty] | EG000013 | Programa de instalación de interruptores / enchufes
EC000107 | 8 | Temporizador para programas de interruptores de instalaciones | 24 | EF014927 |  | L | Compatible con Amazon Alexa | [7 empty] | EG000013 | Programa de instalación de interruptores / enchufes
EC000107 | 8 | Temporizador para programas de interruptores de instalaciones | 25 | EF011072 |  | L | Compatible IFTTT | [7 empty] | EG000013 | Programa de instalación de interruptores / enchufes
EC000108 | 7 | Lámpara fluorescente | 1 | EF000035 |  | N | Potencia de la lámpara |  |  |  | EU570054 | W |  |  | EG000028 | Lámparas
EC000108 | 7 | Lámpara fluorescente | 2 | EF000078 |  | N | Flujo luminoso |  |  |  | EU570108 | lm |  |  | EG000028 | Lámparas
EC000108 | 7 | Lámpara fluorescente | 3 | EF000042 |  | A | Enchufe | 1 | EV001495 | 2G13 |  |  |  |  | EG000028 | Lámparas
EC000108 | 7 | Lámpara fluorescente | 3 | EF000042 |  | A | Enchufe | 2 | EV006753 | 2GX13 |  |  |  |  | EG000028 | Lámparas
EC000108 | 7 | Lámpara fluorescente | 3 | EF000042 |  | A | Enchufe | 3 | EV001497 | Fa6 |  |  |  |  | EG000028 | Lámparas
EC000108 | 7 | Lámpara fluorescente | 3 | EF000042 |  | A | Enchufe | 4 | EV003577 | Fa8 |  |  |  |  | EG000028 | Lámparas
EC000108 | 7 | Lámpara fluorescente | 3 | EF000042 |  | A | Enchufe | 5 | EV000814 | G5 |  |  |  |  | EG000028 | Lámparas
EC000108 | 7 | Lámpara fluorescente | 3 | EF000042 |  | A | Enchufe | 6 | EV001494 | G10q |  |  |  |  | EG000028 | Lámparas
EC000108 | 7 | Lámpara fluorescente | 3 | EF000042 |  | A | Enchufe | 7 | EV000659 | G13 |  |  |  |  | EG000028 | Lámparas
EC000108 | 7 | Lámpara fluorescente | 3 | EF000042 |  | A | Enchufe | 8 | EV001442 | GU10 |  |  |  |  | EG000028 | Lámparas
EC000108 | 7 | Lámpara fluorescente | 3 | EF000042 |  | A | Enchufe | 9 | EV003578 | R17d |  |  |  |  | EG000028 | Lámparas
EC000108 | 7 | Lámpara fluorescente | 3 | EF000042 |  | A | Enchufe | 10 | EV003579 | R18s |  |  |  |  | EG000028 | Lámparas
EC000108 | 7 | Lámpara fluorescente | 3 | EF000042 |  | A | Enchufe | 11 | EV001496 | W4,3 |  |  |  |  | EG000028 | Lámparas
EC000108 | 7 | Lámpara fluorescente | 3 | EF000042 |  | A | Enchufe | 12 | EV000154 | Otros |  |  |  |  | EG000028 | Lámparas
EC000108 | 7 | Lámpara fluorescente | 4 | EF000442 |  | A | Índice de reproducción cromática CRI | 1 | EV003585 | 20-39 (clase 4) |  |  |  |  | EG000028 | Lámparas
EC000108 | 7 | Lámpara fluorescente | 4 | EF000442 |  | A | Índice de reproducción cromática CRI | 2 | EV003584 | 40-59 (clase 3) |  |  |  |  | EG000028 | Lámparas
EC000108 | 7 | Lámpara fluorescente | 4 | EF000442 |  | A | Índice de reproducción cromática CRI | 3 | EV003583 | 60-69 (clase 2B) |  |  |  |  | EG000028 | Lámparas
EC000108 | 7 | Lámpara fluorescente | 4 | EF000442 |  | A | Índice de reproducción cromática CRI | 4 | EV003582 | 70-79 (clase 2A) |  |  |  |  | EG000028 | Lámparas
EC000108 | 7 | Lámpara fluorescente | 4 | EF000442 |  | A | Índice de reproducción cromática CRI | 5 | EV003581 | 80-89 (clase 1B) |  |  |  |  | EG000028 | Lámparas
EC000108 | 7 | Lámpara fluorescente | 4 | EF000442 |  | A | Índice de reproducción cromática CRI | 6 | EV003580 | 90-100 (clase 1A) |  |  |  |  | EG000028 | Lámparas
EC000108 | 7 | Lámpara fluorescente | 5 | EF000103 |  | N | Temperatura de color |  |  |  | EU570076 | K |  |  | EG000028 | Lámparas
EC000108 | 7 | Lámpara fluorescente | 6 | EF001360 |  | A | Forma de la lámpara | 1 | EV000165 | Anillo |  |  |  |  | EG000028 | Lámparas
EC000108 | 7 | Lámpara fluorescente | 6 | EF001360 |  | A | Forma de la lámpara | 2 | EV005865 | Varilla |  |  |  |  | EG000028 | Lámparas
EC000108 | 7 | Lámpara fluorescente | 6 | EF001360 |  | A | Forma de la lámpara | 3 | EV005864 | U |  |  |  |  | EG000028 | Lámparas
EC000108 | 7 | Lámpara fluorescente | 6 | EF001360 |  | A | Forma de la lámpara | 4 | EV000154 | Otros |  |  |  |  | EG000028 | Lámparas
EC000108 | 7 | Lámpara fluorescente | 7 | EF001348 |  | N | Producción de luz de la lámpara |  |  |  | EU000004 | lm/W |  |  | EG000028 | Lámparas
EC000108 | 7 | Lámpara fluorescente | 8 | EF002630 |  | N | Color de la luz | [7 empty] | EG000028 | Lámparas
EC000108 | 7 | Lámpara fluorescente | 9 | EF005958 |  | A | Color de la luz según EN 12462-1 | 1 | EV008494 | Cálido < 3300 K |  |  |  |  | EG000028 | Lámparas
EC000108 | 7 | Lámpara fluorescente | 9 | EF005958 |  | A | Color de la luz según EN 12462-1 | 2 | EV008613 | Neutra 3300-5300 K |  |  |  |  | EG000028 | Lámparas
EC000108 | 7 | Lámpara fluorescente | 9 | EF005958 |  | A | Color de la luz según EN 12462-1 | 3 | EV008581 | Frío > 5300 K |  |  |  |  | EG000028 | Lámparas
EC000108 | 7 | Lámpara fluorescente | 10 | EF001205 | EFI01205 | N | Diámetro de tubo |  |  |  | EU570448 | mm | EU000051 | in | EG000028 | Lámparas
EC000108 | 7 | Lámpara fluorescente | 11 | EF001438 | EFI01438 | N | Longitud |  |  |  | EU570448 | mm | EU000051 | in | EG000028 | Lámparas
EC000108 | 7 | Lámpara fluorescente | 12 | EF004292 | EFI04292 | N | Diámetro de anillo |  |  |  | EU570448 | mm | EU000051 | in | EG000028 | Lámparas
EC000108 | 7 | Lámpara fluorescente | 13 | EF002349 |  | L | Reflector interno | [7 empty] | EG000028 | Lámparas
EC000108 | 7 | Lámpara fluorescente | 14 | EF000128 |  | N | Ángulo del haz |  |  |  | EU570383 | ° |  |  | EG000028 | Lámparas
EC000108 | 7 | Lámpara fluorescente | 15 | EF000007 |  | A | Color | 1 | EV000080 | Azul |  |  |  |  | EG000028 | Lámparas
EC000108 | 7 | Lámpara fluorescente | 15 | EF000007 |  | A | Color | 2 | EV013082 | Incoloro |  |  |  |  | EG000028 | Lámparas
EC000108 | 7 | Lámpara fluorescente | 15 | EF000007 |  | A | Color | 3 | EV000235 | Verde |  |  |  |  | EG000028 | Lámparas
EC000108 | 7 | Lámpara fluorescente | 15 | EF000007 |  | A | Color | 4 | EV000236 | Naranja |  |  |  |  | EG000028 | Lámparas
EC000108 | 7 | Lámpara fluorescente | 15 | EF000007 |  | A | Color | 5 | EV000258 | Rosa |  |  |  |  | EG000028 | Lámparas
EC000108 | 7 | Lámpara fluorescente | 15 | EF000007 |  | A | Color | 6 | EV003609 | Violeta |  |  |  |  | EG000028 | Lámparas
EC000108 | 7 | Lámpara fluorescente | 15 | EF000007 |  | A | Color | 7 | EV000233 | Rojo |  |  |  |  | EG000028 | Lámparas
EC000108 | 7 | Lámpara fluorescente | 15 | EF000007 |  | A | Color | 8 | EV000202 | Blanco |  |  |  |  | EG000028 | Lámparas
EC000108 | 7 | Lámpara fluorescente | 15 | EF000007 |  | A | Color | 9 | EV000234 | Amarillo |  |  |  |  | EG000028 | Lámparas
EC000108 | 7 | Lámpara fluorescente | 15 | EF000007 |  | A | Color | 10 | EV000154 | Otros |  |  |  |  | EG000028 | Lámparas
EC000108 | 7 | Lámpara fluorescente | 16 | EF000041 |  | A | Aplicación | 1 | EV004967 | General |  |  |  |  | EG000028 | Lámparas
EC000108 | 7 | Lámpara fluorescente | 16 | EF000041 |  | A | Aplicación | 2 | EV003921 | Acuario / agua salada |  |  |  |  | EG000028 | Lámparas
EC000108 | 7 | Lámpara fluorescente | 16 | EF000041 |  | A | Aplicación | 3 | EV003922 | Acuario / agua dulce |  |  |  |  | EG000028 | Lámparas
EC000108 | 7 | Lámpara fluorescente | 16 | EF000041 |  | A | Aplicación | 4 | EV003927 | Endurecimiento |  |  |  |  | EG000028 | Lámparas
EC000108 | 7 | Lámpara fluorescente | 16 | EF000041 |  | A | Aplicación | 5 | EV003925 | Entorno a prueba de explosiones |  |  |  |  | EG000028 | Lámparas
EC000108 | 7 | Lámpara fluorescente | 16 | EF000041 |  | A | Aplicación | 6 | EV003920 | Cámara de refrigeración |  |  |  |  | EG000028 | Lámparas
EC000108 | 7 | Lámpara fluorescente | 16 | EF000041 |  | A | Aplicación | 7 | EV003924 | Alimentos |  |  |  |  | EG000028 | Lámparas
EC000108 | 7 | Lámpara fluorescente | 16 | EF000041 |  | A | Aplicación | 8 | EV003955 | Iluminación para plantas |  |  |  |  | EG000028 | Lámparas
EC000108 | 7 | Lámpara fluorescente | 16 | EF000041 |  | A | Aplicación | 9 | EV011704 | Ambiente a alta temperatura |  |  |  |  | EG000028 | Lámparas
EC000108 | 7 | Lámpara fluorescente | 16 | EF000041 |  | A | Aplicación | 10 | EV003919 | Habitación limpia |  |  |  |  | EG000028 | Lámparas
EC000108 | 7 | Lámpara fluorescente | 16 | EF000041 |  | A | Aplicación | 11 | EV003923 | Terrario |  |  |  |  | EG000028 | Lámparas
EC000108 | 7 | Lámpara fluorescente | 16 | EF000041 |  | A | Aplicación | 12 | EV000154 | Otros |  |  |  |  | EG000028 | Lámparas
EC000108 | 7 | Lámpara fluorescente | 17 | EF001018 |  | L | Protección contra astillas | [7 empty] | EG000028 | Lámparas
EC000108 | 7 | Lámpara fluorescente | 18 | EF001349 |  | L | Banda de encendido | [7 empty] | EG000028 | Lámparas
EC000108 | 7 | Lámpara fluorescente | 19 | EF001351 |  | L | Inicio rápido | [7 empty] | EG000028 | Lámparas
EC000108 | 7 | Lámpara fluorescente | 20 | EF001352 |  | L | Operación sin arranque | [7 empty] | EG000028 | Lámparas
EC000108 | 7 | Lámpara fluorescente | 21 | EF002352 |  | L | Lámpara de espectro completo | [7 empty] | EG000028 | Lámparas
EC000108 | 7 | Lámpara fluorescente | 22 | EF006635 |  | L | Adecuado para lámparas a prueba de explosiones | [7 empty] | EG000028 | Lámparas
EC000108 | 7 | Lámpara fluorescente | 23 | EF004275 |  | L | Adecuado para la luz de emergencia | [7 empty] | EG000028 | Lámparas
EC000108 | 7 | Lámpara fluorescente | 24 | EF005715 |  | L | Doble pared | [7 empty] | EG000028 | Lámparas
EC000108 | 7 | Lámpara fluorescente | 25 | EF006300 |  | L | Para uso a bajas temperaturas | [7 empty] | EG000028 | Lámparas
EC000108 | 7 | Lámpara fluorescente | 26 | EF000758 |  | A | Clase de eficiencia energética | 1 | EV007056 | A++ |  |  |  |  | EG000028 | Lámparas
EC000108 | 7 | Lámpara fluorescente | 26 | EF000758 |  | A | Clase de eficiencia energética | 2 | EV007055 | A+ |  |  |  |  | EG000028 | Lámparas
EC000108 | 7 | Lámpara fluorescente | 26 | EF000758 |  | A | Clase de eficiencia energética | 3 | EV000896 | A |  |  |  |  | EG000028 | Lámparas
EC000108 | 7 | Lámpara fluorescente | 26 | EF000758 |  | A | Clase de eficiencia energética | 4 | EV000074 | B |  |  |  |  | EG000028 | Lámparas
EC000108 | 7 | Lámpara fluorescente | 26 | EF000758 |  | A | Clase de eficiencia energética | 5 | EV000084 | C |  |  |  |  | EG000028 | Lámparas
EC000108 | 7 | Lámpara fluorescente | 26 | EF000758 |  | A | Clase de eficiencia energética | 6 | EV000413 | D |  |  |  |  | EG000028 | Lámparas
EC000108 | 7 | Lámpara fluorescente | 26 | EF000758 |  | A | Clase de eficiencia energética | 7 | EV000647 | E |  |  |  |  | EG000028 | Lámparas
EC000108 | 7 | Lámpara fluorescente | 26 | EF000758 |  | A | Clase de eficiencia energética | 8 | EV000334 | F |  |  |  |  | EG000028 | Lámparas
EC000108 | 7 | Lámpara fluorescente | 26 | EF000758 |  | A | Clase de eficiencia energética | 9 | EV004701 | G |  |  |  |  | EG000028 | Lámparas
EC000108 | 7 | Lámpara fluorescente | 27 | EF009483 |  | N | Consumo de energía ponderado en 1.000 horas |  |  |  | EU570419 | kWh |  |  | EG000028 | Lámparas
EC000108 | 7 | Lámpara fluorescente | 28 | EF008342 |  | N | Vida útil media nominal |  |  |  | EU570410 | h |  |  | EG000028 | Lámparas
EC000108 | 7 | Lámpara fluorescente | 29 | EF012196 |  | A | Denominación de la lámpara | 1 | EV014561 | T2 |  |  |  |  | EG000028 | Lámparas
EC000108 | 7 | Lámpara fluorescente | 29 | EF012196 |  | A | Denominación de la lámpara | 2 | EV010463 | T4 |  |  |  |  | EG000028 | Lámparas
EC000108 | 7 | Lámpara fluorescente | 29 | EF012196 |  | A | Denominación de la lámpara | 3 | EV014549 | T5 |  |  |  |  | EG000028 | Lámparas
EC000108 | 7 | Lámpara fluorescente | 29 | EF012196 |  | A | Denominación de la lámpara | 4 | EV014474 | T6 |  |  |  |  | EG000028 | Lámparas
EC000108 | 7 | Lámpara fluorescente | 29 | EF012196 |  | A | Denominación de la lámpara | 5 | EV014477 | T8 |  |  |  |  | EG000028 | Lámparas
EC000108 | 7 | Lámpara fluorescente | 29 | EF012196 |  | A | Denominación de la lámpara | 6 | EV014497 | T9 |  |  |  |  | EG000028 | Lámparas
EC000108 | 7 | Lámpara fluorescente | 29 | EF012196 |  | A | Denominación de la lámpara | 7 | EV014490 | T12 |  |  |  |  | EG000028 | Lámparas
EC000108 | 7 | Lámpara fluorescente | 29 | EF012196 |  | A | Denominación de la lámpara | 8 | EV014493 | T17 |  |  |  |  | EG000028 | Lámparas
EC000108 | 7 | Lámpara fluorescente | 29 | EF012196 |  | A | Denominación de la lámpara | 9 | EV000154 | Otros |  |  |  |  | EG000028 | Lámparas
EC000109 | 8 | Barra de luz | 1 | EF002423 |  | A | Lámpara | 1 | EV006838 | Lámpara fluorescente D=7 mm |  |  |  |  | EG000027 | Luminarias
EC000109 | 8 | Barra de luz | 1 | EF002423 |  | A | Lámpara | 2 | EV006835 | Lámpara fluorescente D=16 mm |  |  |  |  | EG000027 | Luminarias
EC000109 | 8 | Barra de luz | 1 | EF002423 |  | A | Lámpara | 3 | EV006836 | Lámpara fluorescente D=26 mm |  |  |  |  | EG000027 | Luminarias
EC000109 | 8 | Barra de luz | 1 | EF002423 |  | A | Lámpara | 4 | EV010646 | Lámpara fluorescente D=26/38 mm |  |  |  |  | EG000027 | Luminarias
EC000109 | 8 | Barra de luz | 1 | EF002423 |  | A | Lámpara | 5 | EV006837 | Lámpara fluorescente D=38 mm |  |  |  |  | EG000027 | Luminarias
EC000109 | 8 | Barra de luz | 1 | EF002423 |  | A | Lámpara | 6 | EV011514 | LED intercambiable |  |  |  |  | EG000027 | Luminarias
EC000109 | 8 | Barra de luz | 1 | EF002423 |  | A | Lámpara | 7 | EV011515 | LED no intercambiable |  |  |  |  | EG000027 | Luminarias
EC000109 | 8 | Barra de luz | 1 | EF002423 |  | A | Lámpara | 8 | EV000154 | Otros |  |  |  |  | EG000027 | Luminarias
EC000109 | 8 | Barra de luz | 2 | EF005905 |  | L | Con fuente de luz | [7 empty] | EG000027 | Luminarias
EC000109 | 8 | Barra de luz | 3 | EF006436 |  | N | Adecuado para varias lámparas | [7 empty] | EG000027 | Luminarias
EC000109 | 8 | Barra de luz | 4 | EF000048 |  | A | Versión | 1 | EV000342 | 2G7 |  |  |  |  | EG000027 | Luminarias
EC000109 | 8 | Barra de luz | 4 | EF000048 |  | A | Versión | 2 | EV000341 | 2G10 |  |  |  |  | EG000027 | Luminarias
EC000109 | 8 | Barra de luz | 4 | EF000048 |  | A | Versión | 3 | EV000340 | 2G11 |  |  |  |  | EG000027 | Luminarias
EC000109 | 8 | Barra de luz | 4 | EF000048 |  | A | Versión | 4 | EV001495 | 2G13 |  |  |  |  | EG000027 | Luminarias
EC000109 | 8 | Barra de luz | 4 | EF000048 |  | A | Versión | 5 | EV000814 | G5 |  |  |  |  | EG000027 | Luminarias
EC000109 | 8 | Barra de luz | 4 | EF000048 |  | A | Versión | 6 | EV000683 | G11 |  |  |  |  | EG000027 | Luminarias
EC000109 | 8 | Barra de luz | 4 | EF000048 |  | A | Versión | 7 | EV000659 | G13 |  |  |  |  | EG000027 | Luminarias
EC000109 | 8 | Barra de luz | 4 | EF000048 |  | A | Versión | 8 | EV000339 | G23 |  |  |  |  | EG000027 | Luminarias
EC000109 | 8 | Barra de luz | 4 | EF000048 |  | A | Versión | 9 | EV001496 | W4,3 |  |  |  |  | EG000027 | Luminarias
EC000109 | 8 | Barra de luz | 4 | EF000048 |  | A | Versión | 10 | EV000154 | Otros |  |  |  |  | EG000027 | Luminarias
EC000109 | 8 | Barra de luz | 4 | EF000048 |  | A | Versión | 11 | EV000494 | Ninguno |  |  |  |  | EG000027 | Luminarias
EC000109 | 8 | Barra de luz | 5 | EF002169 |  | A | Material | 1 | EV000072 | Aluminio |  |  |  |  | EG000027 | Luminarias
EC000109 | 8 | Barra de luz | 5 | EF002169 |  | A | Material | 2 | EV000139 | Plástico |  |  |  |  | EG000027 | Luminarias
EC000109 | 8 | Barra de luz | 5 | EF002169 |  | A | Material | 3 | EV000179 | Acero |  |  |  |  | EG000027 | Luminarias
EC000109 | 8 | Barra de luz | 5 | EF002169 |  | A | Material | 4 | EV000294 | Acero inox |  |  |  |  | EG000027 | Luminarias
EC000109 | 8 | Barra de luz | 5 | EF002169 |  | A | Material | 5 | EV000561 | Metal/plástico |  |  |  |  | EG000027 | Luminarias
EC000109 | 8 | Barra de luz | 5 | EF002169 |  | A | Material | 6 | EV000154 | Otros |  |  |  |  | EG000027 | Luminarias
EC000109 | 8 | Barra de luz | 6 | EF000136 |  | A | Color de la carcasa | 1 | EV000072 | Aluminio |  |  |  |  | EG000027 | Luminarias
EC000109 | 8 | Barra de luz | 6 | EF000136 |  | A | Color de la carcasa | 2 | EV000309 | Antracita |  |  |  |  | EG000027 | Luminarias
EC000109 | 8 | Barra de luz | 6 | EF000136 |  | A | Color de la carcasa | 3 | EV000279 | Beige |  |  |  |  | EG000027 | Luminarias
EC000109 | 8 | Barra de luz | 6 | EF000136 |  | A | Color de la carcasa | 4 | EV000206 | Negro |  |  |  |  | EG000027 | Luminarias
EC000109 | 8 | Barra de luz | 6 | EF000136 |  | A | Color de la carcasa | 5 | EV000080 | Azul |  |  |  |  | EG000027 | Luminarias
EC000109 | 8 | Barra de luz | 6 | EF000136 |  | A | Color de la carcasa | 6 | EV000149 | Latón |  |  |  |  | EG000027 | Luminarias
EC000109 | 8 | Barra de luz | 6 | EF000136 |  | A | Color de la carcasa | 7 | EV000082 | Bronce |  |  |  |  | EG000027 | Luminarias
EC000109 | 8 | Barra de luz | 6 | EF000136 |  | A | Color de la carcasa | 8 | EV000083 | Marrón |  |  |  |  | EG000027 | Luminarias
EC000109 | 8 | Barra de luz | 6 | EF000136 |  | A | Color de la carcasa | 9 | EV000291 | Cromo |  |  |  |  | EG000027 | Luminarias
EC000109 | 8 | Barra de luz | 6 | EF000136 |  | A | Color de la carcasa | 10 | EV000119 | Dorado-Oro |  |  |  |  | EG000027 | Luminarias
EC000109 | 8 | Barra de luz | 6 | EF000136 |  | A | Color de la carcasa | 11 | EV000235 | Verde |  |  |  |  | EG000027 | Luminarias
EC000109 | 8 | Barra de luz | 6 | EF000136 |  | A | Color de la carcasa | 12 | EV000270 | Gris |  |  |  |  | EG000027 | Luminarias
EC000109 | 8 | Barra de luz | 6 | EF000136 |  | A | Color de la carcasa | 13 | EV003822 | Multicolor |  |  |  |  | EG000027 | Luminarias
EC000109 | 8 | Barra de luz | 6 | EF000136 |  | A | Color de la carcasa | 14 | EV003888 | Níquel |  |  |  |  | EG000027 | Luminarias
EC000109 | 8 | Barra de luz | 6 | EF000136 |  | A | Color de la carcasa | 15 | EV000236 | Naranja |  |  |  |  | EG000027 | Luminarias
EC000109 | 8 | Barra de luz | 6 | EF000136 |  | A | Color de la carcasa | 16 | EV000258 | Rosa |  |  |  |  | EG000027 | Luminarias
EC000109 | 8 | Barra de luz | 6 | EF000136 |  | A | Color de la carcasa | 17 | EV000290 | Platino |  |  |  |  | EG000027 | Luminarias
EC000109 | 8 | Barra de luz | 6 | EF000136 |  | A | Color de la carcasa | 18 | EV003609 | Violeta |  |  |  |  | EG000027 | Luminarias
EC000109 | 8 | Barra de luz | 6 | EF000136 |  | A | Color de la carcasa | 19 | EV000233 | Rojo |  |  |  |  | EG000027 | Luminarias
EC000109 | 8 | Barra de luz | 6 | EF000136 |  | A | Color de la carcasa | 20 | EV000205 | Plata |  |  |  |  | EG000027 | Luminarias
EC000109 | 8 | Barra de luz | 6 | EF000136 |  | A | Color de la carcasa | 21 | EV000294 | Acero inox |  |  |  |  | EG000027 | Luminarias
EC000109 | 8 | Barra de luz | 6 | EF000136 |  | A | Color de la carcasa | 22 | EV000300 | Titanio |  |  |  |  | EG000027 | Luminarias
EC000109 | 8 | Barra de luz | 6 | EF000136 |  | A | Color de la carcasa | 23 | EV000202 | Blanco |  |  |  |  | EG000027 | Luminarias
EC000109 | 8 | Barra de luz | 6 | EF000136 |  | A | Color de la carcasa | 24 | EV000234 | Amarillo |  |  |  |  | EG000027 | Luminarias
EC000109 | 8 | Barra de luz | 6 | EF000136 |  | A | Color de la carcasa | 25 | EV000154 | Otros |  |  |  |  | EG000027 | Luminarias
EC000109 | 8 | Barra de luz | 7 | EF000187 |  | A | Tipo de tensión | 1 | EV000460 | CA |  |  |  |  | EG000027 | Luminarias
EC000109 | 8 | Barra de luz | 7 | EF000187 |  | A | Tipo de tensión | 2 | EV000461 | CC |  |  |  |  | EG000027 | Luminarias
EC000109 | 8 | Barra de luz | 7 | EF000187 |  | A | Tipo de tensión | 3 | EV000509 | CA/CC |  |  |  |  | EG000027 | Luminarias
EC000109 | 8 | Barra de luz | 8 | EF005127 |  | R | Tensión nominal |  |  |  | EU570079 | V |  |  | EG000027 | Luminarias
EC000109 | 8 | Barra de luz | 9 | EF012150 |  | R | Corriente nominal LED a corriente estabilizada |  |  |  | EU570174 | mA |  |  | EG000027 | Luminarias
EC000109 | 8 | Barra de luz | 10 | EF000381 |  | A | Engranaje de control | 1 | EV000681 | Transformador electrónico |  |  |  |  | EG000027 | Luminarias
EC000109 | 8 | Barra de luz | 10 | EF000381 |  | A | Engranaje de control | 2 | EV014417 | EVG |  |  |  |  | EG000027 | Luminarias
EC000109 | 8 | Barra de luz | 10 | EF000381 |  | A | Engranaje de control | 3 | EV011528 | VVG inductivo |  |  |  |  | EG000027 | Luminarias
EC000109 | 8 | Barra de luz | 10 | EF000381 |  | A | Engranaje de control | 4 | EV011529 | VVG compensado |  |  |  |  | EG000027 | Luminarias
EC000109 | 8 | Barra de luz | 10 | EF000381 |  | A | Engranaje de control | 5 | EV011531 | Equipo LED controlado por tensión |  |  |  |  | EG000027 | Luminarias
EC000109 | 8 | Barra de luz | 10 | EF000381 |  | A | Engranaje de control | 6 | EV011530 | Aparato de servicio LED controlado por corriente |  |  |  |  | EG000027 | Luminarias
EC000109 | 8 | Barra de luz | 10 | EF000381 |  | A | Engranaje de control | 7 | EV006842 | Transformador magnético |  |  |  |  | EG000027 | Luminarias
EC000109 | 8 | Barra de luz | 10 | EF000381 |  | A | Engranaje de control | 8 | EV005787 | Innecesario |  |  |  |  | EG000027 | Luminarias
EC000109 | 8 | Barra de luz | 11 | EF007556 |  | L | Con dispositivo operativo | [7 empty] | EG000027 | Luminarias
EC000109 | 8 | Barra de luz | 12 | EF016286 |  | L | Equipo de control intercambiable | [7 empty] | EG000027 | Luminarias
EC000109 | 8 | Barra de luz | 13 | EF012152 |  | L | Regulación lumínica 0-10 V | [7 empty] | EG000027 | Luminarias
EC000109 | 8 | Barra de luz | 14 | EF012153 |  | L | Regulación lumínica 1-10 V | [7 empty] | EG000027 | Luminarias
EC000109 | 8 | Barra de luz | 15 | EF012154 |  | L | Regulación lumínica DALI | [7 empty] | EG000027 | Luminarias
EC000109 | 8 | Barra de luz | 16 | EF012155 |  | L | Regulación lumínica DMX | [7 empty] | EG000027 | Luminarias
EC000109 | 8 | Barra de luz | 17 | EF012188 |  | L | Regulación lumínica DSI | [7 empty] | EG000027 | Luminarias
EC000109 | 8 | Barra de luz | 18 | EF012156 |  | L | Regulación lumínica potenciómetro (integrado en el dispositivo) | [7 empty] | EG000027 | Luminarias
EC000109 | 8 | Barra de luz | 19 | EF012157 |  | L | Regulación lumínica GPRS | [7 empty] | EG000027 | Luminarias
EC000109 | 8 | Barra de luz | 20 | EF012158 |  | L | Regulación lumínica LineSwitch | [7 empty] | EG000027 | Luminarias
EC000109 | 8 | Barra de luz | 21 | EF012159 |  | L | Regulación lumínica según especificación del fabricante | [7 empty] | EG000027 | Luminarias
EC000109 | 8 | Barra de luz | 22 | EF012160 |  | L | Regulación lumínica por modulación de la tensión de red | [7 empty] | EG000027 | Luminarias
EC000109 | 8 | Barra de luz | 23 | EF012161 |  | L | Regulación lumínica por corte de fase descendente | [7 empty] | EG000027 | Luminarias
EC000109 | 8 | Barra de luz | 24 | EF012162 |  | L | Regulación lumínica por corte de fase ascendente | [7 empty] | EG000027 | Luminarias
EC000109 | 8 | Barra de luz | 25 | EF012163 |  | L | Regulación lumínica programable | [7 empty] | EG000027 | Luminarias
EC000109 | 8 | Barra de luz | 26 | EF012164 |  | L | Regulación lumínica RF | [7 empty] | EG000027 | Luminarias
EC000109 | 8 | Barra de luz | 27 | EF012165 |  | L | Regulación lumínica Sine Wave Reduction | [7 empty] | EG000027 | Luminarias
EC000109 | 8 | Barra de luz | 28 | EF012166 |  | L | Regulación lumínica Touch and Dim | [7 empty] | EG000027 | Luminarias
EC000109 | 8 | Barra de luz | 29 | EF012167 |  | L | Regulación lumínica Zigbee | [7 empty] | EG000027 | Luminarias
EC000109 | 8 | Barra de luz | 30 | EF012168 |  | L | Regulación lumínica con pulsador | [7 empty] | EG000027 | Luminarias
EC000109 | 8 | Barra de luz | 31 | EF012169 |  | L | Sin regulación lumínica | [7 empty] | EG000027 | Luminarias
EC000109 | 8 | Barra de luz | 32 | EF012170 |  | A | Distribuidor de luz | 1 | EV014410 | Lente / óptica / panel difusor |  |  |  |  | EG000027 | Luminarias
EC000109 | 8 | Barra de luz | 32 | EF012170 |  | A | Distribuidor de luz | 2 | EV014411 | Lente focal |  |  |  |  | EG000027 | Luminarias
EC000109 | 8 | Barra de luz | 32 | EF012170 |  | A | Distribuidor de luz | 3 | EV000278 | Reflector |  |  |  |  | EG000027 | Luminarias
EC000109 | 8 | Barra de luz | 32 | EF012170 |  | A | Distribuidor de luz | 4 | EV014412 | Lente refractora |  |  |  |  | EG000027 | Luminarias
EC000109 | 8 | Barra de luz | 32 | EF012170 |  | A | Distribuidor de luz | 5 | EV000154 | Otros |  |  |  |  | EG000027 | Luminarias
EC000109 | 8 | Barra de luz | 32 | EF012170 |  | A | Distribuidor de luz | 6 | EV000494 | Ninguno |  |  |  |  | EG000027 | Luminarias
EC000109 | 8 | Barra de luz | 33 | EF012487 |  | A | Calificación energética de la lámpara instalada | 1 | EV014986 | A++, A+, A (LED) |  |  |  |  | EG000027 | Luminarias
EC000109 | 8 | Barra de luz | 33 | EF012487 |  | A | Calificación energética de la lámpara instalada | 2 | EV007056 | A++ |  |  |  |  | EG000027 | Luminarias
EC000109 | 8 | Barra de luz | 33 | EF012487 |  | A | Calificación energética de la lámpara instalada | 3 | EV007055 | A+ |  |  |  |  | EG000027 | Luminarias
EC000109 | 8 | Barra de luz | 33 | EF012487 |  | A | Calificación energética de la lámpara instalada | 4 | EV000896 | A |  |  |  |  | EG000027 | Luminarias
EC000109 | 8 | Barra de luz | 33 | EF012487 |  | A | Calificación energética de la lámpara instalada | 5 | EV000154 | Otros |  |  |  |  | EG000027 | Luminarias
EC000109 | 8 | Barra de luz | 34 | EF012488 |  | A | Calificación energética de la lámpara intercambiable incluida | 1 | EV007056 | A++ |  |  |  |  | EG000027 | Luminarias
EC000109 | 8 | Barra de luz | 34 | EF012488 |  | A | Calificación energética de la lámpara intercambiable incluida | 2 | EV007055 | A+ |  |  |  |  | EG000027 | Luminarias
EC000109 | 8 | Barra de luz | 34 | EF012488 |  | A | Calificación energética de la lámpara intercambiable incluida | 3 | EV000896 | A |  |  |  |  | EG000027 | Luminarias
EC000109 | 8 | Barra de luz | 34 | EF012488 |  | A | Calificación energética de la lámpara intercambiable incluida | 4 | EV000074 | B |  |  |  |  | EG000027 | Luminarias
EC000109 | 8 | Barra de luz | 34 | EF012488 |  | A | Calificación energética de la lámpara intercambiable incluida | 5 | EV000084 | C |  |  |  |  | EG000027 | Luminarias
EC000109 | 8 | Barra de luz | 34 | EF012488 |  | A | Calificación energética de la lámpara intercambiable incluida | 6 | EV000413 | D |  |  |  |  | EG000027 | Luminarias
EC000109 | 8 | Barra de luz | 34 | EF012488 |  | A | Calificación energética de la lámpara intercambiable incluida | 7 | EV000647 | E |  |  |  |  | EG000027 | Luminarias
EC000109 | 8 | Barra de luz | 35 | EF012489 |  | A | Calificación energética máx. de la lámpara intercambiable | 1 | EV007056 | A++ |  |  |  |  | EG000027 | Luminarias
EC000109 | 8 | Barra de luz | 35 | EF012489 |  | A | Calificación energética máx. de la lámpara intercambiable | 2 | EV007055 | A+ |  |  |  |  | EG000027 | Luminarias
EC000109 | 8 | Barra de luz | 35 | EF012489 |  | A | Calificación energética máx. de la lámpara intercambiable | 3 | EV000896 | A |  |  |  |  | EG000027 | Luminarias
EC000109 | 8 | Barra de luz | 35 | EF012489 |  | A | Calificación energética máx. de la lámpara intercambiable | 4 | EV000074 | B |  |  |  |  | EG000027 | Luminarias
EC000109 | 8 | Barra de luz | 35 | EF012489 |  | A | Calificación energética máx. de la lámpara intercambiable | 5 | EV000084 | C |  |  |  |  | EG000027 | Luminarias
EC000109 | 8 | Barra de luz | 35 | EF012489 |  | A | Calificación energética máx. de la lámpara intercambiable | 6 | EV000413 | D |  |  |  |  | EG000027 | Luminarias
EC000109 | 8 | Barra de luz | 35 | EF012489 |  | A | Calificación energética máx. de la lámpara intercambiable | 7 | EV000647 | E |  |  |  |  | EG000027 | Luminarias
EC000109 | 8 | Barra de luz | 36 | EF012490 |  | A | Calificación energética mín. de la lámpara intercambiable | 1 | EV007056 | A++ |  |  |  |  | EG000027 | Luminarias
EC000109 | 8 | Barra de luz | 36 | EF012490 |  | A | Calificación energética mín. de la lámpara intercambiable | 2 | EV007055 | A+ |  |  |  |  | EG000027 | Luminarias
EC000109 | 8 | Barra de luz | 36 | EF012490 |  | A | Calificación energética mín. de la lámpara intercambiable | 3 | EV000896 | A |  |  |  |  | EG000027 | Luminarias
EC000109 | 8 | Barra de luz | 36 | EF012490 |  | A | Calificación energética mín. de la lámpara intercambiable | 4 | EV000074 | B |  |  |  |  | EG000027 | Luminarias
EC000109 | 8 | Barra de luz | 36 | EF012490 |  | A | Calificación energética mín. de la lámpara intercambiable | 5 | EV000084 | C |  |  |  |  | EG000027 | Luminarias
EC000109 | 8 | Barra de luz | 36 | EF012490 |  | A | Calificación energética mín. de la lámpara intercambiable | 6 | EV000413 | D |  |  |  |  | EG000027 | Luminarias
EC000109 | 8 | Barra de luz | 36 | EF012490 |  | A | Calificación energética mín. de la lámpara intercambiable | 7 | EV000647 | E |  |  |  |  | EG000027 | Luminarias
EC000109 | 8 | Barra de luz | 37 | EF011870 |  | N | Vida útil asignada L70/B50 a 25 °C |  |  |  | EU570410 | h |  |  | EG000027 | Luminarias
EC000109 | 8 | Barra de luz | 38 | EF011871 |  | N | Vida útil asignada L80/B10 a 25 °C |  |  |  | EU570410 | h |  |  | EG000027 | Luminarias
EC000109 | 8 | Barra de luz | 39 | EF015687 |  | N | Depreciación de flujo luminoso; vida útil media de 50.000 h; temp = 25° C (tq) |  |  |  | EU570382 | % |  |  | EG000027 | Luminarias
EC000109 | 8 | Barra de luz | 40 | EF015691 |  | N | Tasa de fallo vida útil media de 50.000 h a temp. ambiente de 25° C (tq) |  |  |  | EU570382 | % |  |  | EG000027 | Luminarias
EC000109 | 8 | Barra de luz | 41 | EF009482 |  | L | Regulación del flujo luminoso constante | [7 empty] | EG000027 | Luminarias
EC000109 | 8 | Barra de luz | 42 | EF005474 |  | A | Grado de protección (IP) | 1 | EV006404 | IP00 |  |  |  |  | EG000027 | Luminarias
EC000109 | 8 | Barra de luz | 42 | EF005474 |  | A | Grado de protección (IP) | 2 | EV006606 | IP10 |  |  |  |  | EG000027 | Luminarias
EC000109 | 8 | Barra de luz | 42 | EF005474 |  | A | Grado de protección (IP) | 3 | EV006607 | IP12 |  |  |  |  | EG000027 | Luminarias
EC000109 | 8 | Barra de luz | 42 | EF005474 |  | A | Grado de protección (IP) | 4 | EV006405 | IP20 |  |  |  |  | EG000027 | Luminarias
EC000109 | 8 | Barra de luz | 42 | EF005474 |  | A | Grado de protección (IP) | 5 | EV006406 | IP21 |  |  |  |  | EG000027 | Luminarias
EC000109 | 8 | Barra de luz | 42 | EF005474 |  | A | Grado de protección (IP) | 6 | EV006608 | IP22 |  |  |  |  | EG000027 | Luminarias
EC000109 | 8 | Barra de luz | 42 | EF005474 |  | A | Grado de protección (IP) | 7 | EV006407 | IP23 |  |  |  |  | EG000027 | Luminarias
EC000109 | 8 | Barra de luz | 42 | EF005474 |  | A | Grado de protección (IP) | 8 | EV006408 | IP24 |  |  |  |  | EG000027 | Luminarias
EC000109 | 8 | Barra de luz | 42 | EF005474 |  | A | Grado de protección (IP) | 9 | EV006409 | IP2X |  |  |  |  | EG000027 | Luminarias
EC000109 | 8 | Barra de luz | 42 | EF005474 |  | A | Grado de protección (IP) | 10 | EV006410 | IP30 |  |  |  |  | EG000027 | Luminarias
EC000109 | 8 | Barra de luz | 42 | EF005474 |  | A | Grado de protección (IP) | 11 | EV006411 | IP31 |  |  |  |  | EG000027 | Luminarias
EC000109 | 8 | Barra de luz | 42 | EF005474 |  | A | Grado de protección (IP) | 12 | EV006412 | IP32 |  |  |  |  | EG000027 | Luminarias
EC000109 | 8 | Barra de luz | 42 | EF005474 |  | A | Grado de protección (IP) | 13 | EV006609 | IP33 |  |  |  |  | EG000027 | Luminarias
EC000109 | 8 | Barra de luz | 42 | EF005474 |  | A | Grado de protección (IP) | 14 | EV006413 | IP34 |  |  |  |  | EG000027 | Luminarias
EC000109 | 8 | Barra de luz | 42 | EF005474 |  | A | Grado de protección (IP) | 15 | EV006414 | IP3X |  |  |  |  | EG000027 | Luminarias
EC000109 | 8 | Barra de luz | 42 | EF005474 |  | A | Grado de protección (IP) | 16 | EV006415 | IP40 |  |  |  |  | EG000027 | Luminarias
EC000109 | 8 | Barra de luz | 42 | EF005474 |  | A | Grado de protección (IP) | 17 | EV006416 | IP41 |  |  |  |  | EG000027 | Luminarias
EC000109 | 8 | Barra de luz | 42 | EF005474 |  | A | Grado de protección (IP) | 18 | EV006417 | IP42 |  |  |  |  | EG000027 | Luminarias
EC000109 | 8 | Barra de luz | 42 | EF005474 |  | A | Grado de protección (IP) | 19 | EV006610 | IP43 |  |  |  |  | EG000027 | Luminarias
EC000109 | 8 | Barra de luz | 42 | EF005474 |  | A | Grado de protección (IP) | 20 | EV006418 | IP44 |  |  |  |  | EG000027 | Luminarias
EC000109 | 8 | Barra de luz | 42 | EF005474 |  | A | Grado de protección (IP) | 21 | EV006611 | IP45 |  |  |  |  | EG000027 | Luminarias
EC000109 | 8 | Barra de luz | 42 | EF005474 |  | A | Grado de protección (IP) | 22 | EV006612 | IP50 |  |  |  |  | EG000027 | Luminarias
EC000109 | 8 | Barra de luz | 42 | EF005474 |  | A | Grado de protección (IP) | 23 | EV006613 | IP52 |  |  |  |  | EG000027 | Luminarias
EC000109 | 8 | Barra de luz | 42 | EF005474 |  | A | Grado de protección (IP) | 24 | EV006614 | IP53 |  |  |  |  | EG000027 | Luminarias
EC000109 | 8 | Barra de luz | 42 | EF005474 |  | A | Grado de protección (IP) | 25 | EV006419 | IP54 |  |  |  |  | EG000027 | Luminarias
EC000109 | 8 | Barra de luz | 42 | EF005474 |  | A | Grado de protección (IP) | 26 | EV006420 | IP55 |  |  |  |  | EG000027 | Luminarias
EC000109 | 8 | Barra de luz | 42 | EF005474 |  | A | Grado de protección (IP) | 27 | EV006615 | IP56 |  |  |  |  | EG000027 | Luminarias
EC000109 | 8 | Barra de luz | 42 | EF005474 |  | A | Grado de protección (IP) | 28 | EV006616 | IP57 |  |  |  |  | EG000027 | Luminarias
EC000109 | 8 | Barra de luz | 42 | EF005474 |  | A | Grado de protección (IP) | 29 | EV006617 | IP58 |  |  |  |  | EG000027 | Luminarias
EC000109 | 8 | Barra de luz | 42 | EF005474 |  | A | Grado de protección (IP) | 30 | EV006618 | IP64 |  |  |  |  | EG000027 | Luminarias
EC000109 | 8 | Barra de luz | 42 | EF005474 |  | A | Grado de protección (IP) | 31 | EV006421 | IP65 |  |  |  |  | EG000027 | Luminarias
EC000109 | 8 | Barra de luz | 42 | EF005474 |  | A | Grado de protección (IP) | 32 | EV006422 | IP66 |  |  |  |  | EG000027 | Luminarias
EC000109 | 8 | Barra de luz | 42 | EF005474 |  | A | Grado de protección (IP) | 33 | EV006423 | IP67 |  |  |  |  | EG000027 | Luminarias
EC000109 | 8 | Barra de luz | 42 | EF005474 |  | A | Grado de protección (IP) | 34 | EV006619 | IP68 |  |  |  |  | EG000027 | Luminarias
EC000109 | 8 | Barra de luz | 42 | EF005474 |  | A | Grado de protección (IP) | 35 | EV006620 | IPX0 |  |  |  |  | EG000027 | Luminarias
EC000109 | 8 | Barra de luz | 42 | EF005474 |  | A | Grado de protección (IP) | 36 | EV006621 | IPX4 |  |  |  |  | EG000027 | Luminarias
EC000109 | 8 | Barra de luz | 42 | EF005474 |  | A | Grado de protección (IP) | 37 | EV006622 | IPX7 |  |  |  |  | EG000027 | Luminarias
EC000109 | 8 | Barra de luz | 42 | EF005474 |  | A | Grado de protección (IP) | 38 | EV000154 | Otros |  |  |  |  | EG000027 | Luminarias
EC000109 | 8 | Barra de luz | 43 | EF011959 |  | A | Grado de protección (NEMA) | 1 | EV000599 | 1 |  |  |  |  | EG000027 | Luminarias
EC000109 | 8 | Barra de luz | 43 | EF011959 |  | A | Grado de protección (NEMA) | 2 | EV000600 | 2 |  |  |  |  | EG000027 | Luminarias
EC000109 | 8 | Barra de luz | 43 | EF011959 |  | A | Grado de protección (NEMA) | 3 | EV000069 | 3 |  |  |  |  | EG000027 | Luminarias
EC000109 | 8 | Barra de luz | 43 | EF011959 |  | A | Grado de protección (NEMA) | 4 | EV014035 | 3R |  |  |  |  | EG000027 | Luminarias
EC000109 | 8 | Barra de luz | 43 | EF011959 |  | A | Grado de protección (NEMA) | 5 | EV000070 | 4 |  |  |  |  | EG000027 | Luminarias
EC000109 | 8 | Barra de luz | 43 | EF011959 |  | A | Grado de protección (NEMA) | 6 | EV014040 | 4X |  |  |  |  | EG000027 | Luminarias
EC000109 | 8 | Barra de luz | 43 | EF011959 |  | A | Grado de protección (NEMA) | 7 | EV007990 | 12 |  |  |  |  | EG000027 | Luminarias
EC000109 | 8 | Barra de luz | 43 | EF011959 |  | A | Grado de protección (NEMA) | 8 | EV022254 | 13 |  |  |  |  | EG000027 | Luminarias
EC000109 | 8 | Barra de luz | 43 | EF011959 |  | A | Grado de protección (NEMA) | 9 | EV000154 | Otros |  |  |  |  | EG000027 | Luminarias
EC000109 | 8 | Barra de luz | 44 | EF000004 |  | A | Clase de protección | 1 | EV000582 | I |  |  |  |  | EG000027 | Luminarias
EC000109 | 8 | Barra de luz | 44 | EF000004 |  | A | Clase de protección | 2 | EV000583 | II |  |  |  |  | EG000027 | Luminarias
EC000109 | 8 | Barra de luz | 44 | EF000004 |  | A | Clase de protección | 3 | EV006167 | III |  |  |  |  | EG000027 | Luminarias
EC000109 | 8 | Barra de luz | 44 | EF000004 |  | A | Clase de protección | 4 | EV000494 | Ninguno |  |  |  |  | EG000027 | Luminarias
EC000109 | 8 | Barra de luz | 45 | EF006420 |  | L | Luminaria con temperatura de superficie limitada "marca D" | [7 empty] | EG000027 | Luminarias
EC000109 | 8 | Barra de luz | 46 | EF006423 |  | L | Cubierta de luminaria con material de aislamiento térmico posible | [7 empty] | EG000027 | Luminarias
EC000109 | 8 | Barra de luz | 47 | EF004275 |  | L | Adecuado para la luz de emergencia | [7 empty] | EG000027 | Luminarias
EC000109 | 8 | Barra de luz | 48 | EF005138 |  | L | Fuente de alimentación de emergencia integrada | [7 empty] | EG000027 | Luminarias
EC000109 | 8 | Barra de luz | 49 | EF012091 |  | A | Ensayo del hilo incandescente según IEC 60695-2-11 | 1 | EV014346 | 550 °C - 30 s |  |  |  |  | EG000027 | Luminarias
EC000109 | 8 | Barra de luz | 49 | EF012091 |  | A | Ensayo del hilo incandescente según IEC 60695-2-11 | 2 | EV011542 | 650 °C - 30 sec. |  |  |  |  | EG000027 | Luminarias
EC000109 | 8 | Barra de luz | 49 | EF012091 |  | A | Ensayo del hilo incandescente según IEC 60695-2-11 | 3 | EV014347 | 750 °C - 30 s |  |  |  |  | EG000027 | Luminarias
EC000109 | 8 | Barra de luz | 49 | EF012091 |  | A | Ensayo del hilo incandescente según IEC 60695-2-11 | 4 | EV014348 | 850 °C - 30 s |  |  |  |  | EG000027 | Luminarias
EC000109 | 8 | Barra de luz | 49 | EF012091 |  | A | Ensayo del hilo incandescente según IEC 60695-2-11 | 5 | EV014349 | 960 °C - 30 s |  |  |  |  | EG000027 | Luminarias
EC000109 | 8 | Barra de luz | 50 | EF001202 |  | L | Con interruptor | [7 empty] | EG000027 | Luminarias
EC000109 | 8 | Barra de luz | 51 | EF000197 |  | L | Con sensor de movimiento | [7 empty] | EG000027 | Luminarias
EC000109 | 8 | Barra de luz | 52 | EF000280 |  | R | Adecuado para la potencia de la lámpara |  |  |  | EU570054 | W |  |  | EG000027 | Luminarias
EC000109 | 8 | Barra de luz | 53 | EF009347 |  | N | Potencia máx. del sistema |  |  |  | EU570054 | W |  |  | EG000027 | Luminarias
EC000109 | 8 | Barra de luz | 54 | EF009349 |  | N | Flujo luminoso nominal según IEC 62722-2-1 |  |  |  | EU570108 | lm |  |  | EG000027 | Luminarias
EC000109 | 8 | Barra de luz | 55 | EF009350 |  | A | Color de la luz | 1 | EV000080 | Azul |  |  |  |  | EG000027 | Luminarias
EC000109 | 8 | Barra de luz | 55 | EF009350 |  | A | Color de la luz | 2 | EV000233 | Rojo |  |  |  |  | EG000027 | Luminarias
EC000109 | 8 | Barra de luz | 55 | EF009350 |  | A | Color de la luz | 3 | EV006771 | Ámbar |  |  |  |  | EG000027 | Luminarias
EC000109 | 8 | Barra de luz | 55 | EF009350 |  | A | Color de la luz | 4 | EV000235 | Verde |  |  |  |  | EG000027 | Luminarias
EC000109 | 8 | Barra de luz | 55 | EF009350 |  | A | Color de la luz | 5 | EV000234 | Amarillo |  |  |  |  | EG000027 | Luminarias
EC000109 | 8 | Barra de luz | 55 | EF009350 |  | A | Color de la luz | 6 | EV006863 | RGB |  |  |  |  | EG000027 | Luminarias
EC000109 | 8 | Barra de luz | 55 | EF009350 |  | A | Color de la luz | 7 | EV011543 | RGBW |  |  |  |  | EG000027 | Luminarias
EC000109 | 8 | Barra de luz | 55 | EF009350 |  | A | Color de la luz | 8 | EV000202 | Blanco |  |  |  |  | EG000027 | Luminarias
EC000109 | 8 | Barra de luz | 55 | EF009350 |  | A | Color de la luz | 9 | EV003822 | Multicolor |  |  |  |  | EG000027 | Luminarias
EC000109 | 8 | Barra de luz | 55 | EF009350 |  | A | Color de la luz | 10 | EV000154 | Otros |  |  |  |  | EG000027 | Luminarias
EC000109 | 8 | Barra de luz | 56 | EF009346 |  | R | Temperatura de color |  |  |  | EU570076 | K |  |  | EG000027 | Luminarias
EC000109 | 8 | Barra de luz | 57 | EF000442 |  | A | Índice de reproducción cromática CRI | 1 | EV003585 | 20-39 (clase 4) |  |  |  |  | EG000027 | Luminarias
EC000109 | 8 | Barra de luz | 57 | EF000442 |  | A | Índice de reproducción cromática CRI | 2 | EV003584 | 40-59 (clase 3) |  |  |  |  | EG000027 | Luminarias
EC000109 | 8 | Barra de luz | 57 | EF000442 |  | A | Índice de reproducción cromática CRI | 3 | EV003583 | 60-69 (clase 2B) |  |  |  |  | EG000027 | Luminarias
EC000109 | 8 | Barra de luz | 57 | EF000442 |  | A | Índice de reproducción cromática CRI | 4 | EV003582 | 70-79 (clase 2A) |  |  |  |  | EG000027 | Luminarias
EC000109 | 8 | Barra de luz | 57 | EF000442 |  | A | Índice de reproducción cromática CRI | 5 | EV003581 | 80-89 (clase 1B) |  |  |  |  | EG000027 | Luminarias
EC000109 | 8 | Barra de luz | 57 | EF000442 |  | A | Índice de reproducción cromática CRI | 6 | EV003580 | 90-100 (clase 1A) |  |  |  |  | EG000027 | Luminarias
EC000109 | 8 | Barra de luz | 58 | EF025740 |  | N | Factor de potencia | [7 empty] | EG000027 | Luminarias
EC000109 | 8 | Barra de luz | 59 | EF016261 |  | A | Temperatura de color ajustable | 1 | EV004175 | No |  |  |  |  | EG000027 | Luminarias
EC000109 | 8 | Barra de luz | 59 | EF016261 |  | A | Temperatura de color ajustable | 2 | EV000552 | Continuamente variable |  |  |  |  | EG000027 | Luminarias
EC000109 | 8 | Barra de luz | 59 | EF016261 |  | A | Temperatura de color ajustable | 3 | EV003622 | Posiciones |  |  |  |  | EG000027 | Luminarias
EC000109 | 8 | Barra de luz | 60 | EF016262 |  | A | Flujo luminoso ajustable | 1 | EV004175 | No |  |  |  |  | EG000027 | Luminarias
EC000109 | 8 | Barra de luz | 60 | EF016262 |  | A | Flujo luminoso ajustable | 2 | EV000552 | Continuamente variable |  |  |  |  | EG000027 | Luminarias
EC000109 | 8 | Barra de luz | 60 | EF016262 |  | A | Flujo luminoso ajustable | 3 | EV003622 | Posiciones |  |  |  |  | EG000027 | Luminarias
EC000109 | 8 | Barra de luz | 61 | EF016263 |  | A | Ángulo de haz ajustable | 1 | EV004175 | No |  |  |  |  | EG000027 | Luminarias
EC000109 | 8 | Barra de luz | 61 | EF016263 |  | A | Ángulo de haz ajustable | 2 | EV000552 | Continuamente variable |  |  |  |  | EG000027 | Luminarias
EC000109 | 8 | Barra de luz | 61 | EF016263 |  | A | Ángulo de haz ajustable | 3 | EV003622 | Posiciones |  |  |  |  | EG000027 | Luminarias
EC000109 | 8 | Barra de luz | 62 | EF000008 | EFI00008 | N | Anchura |  |  |  | EU570448 | mm | EU000051 | in | EG000027 | Luminarias
EC000109 | 8 | Barra de luz | 63 | EF001456 | EFI01456 | N | Altura/profundidad |  |  |  | EU570448 | mm | EU000051 | in | EG000027 | Luminarias
EC000109 | 8 | Barra de luz | 64 | EF001438 | EFI01438 | N | Longitud |  |  |  | EU570448 | mm | EU000051 | in | EG000027 | Luminarias
EC000109 | 8 | Barra de luz | 65 | EF000551 | EFI00551 | N | Diámetro |  |  |  | EU570448 | mm | EU000051 | in | EG000027 | Luminarias
EC000109 | 8 | Barra de luz | 66 | EF011868 |  | A | Tipo de cableado | 1 | EV015019 | Adaptado para |  |  |  |  | EG000027 | Luminarias
EC000109 | 8 | Barra de luz | 66 | EF011868 |  | A | Tipo de cableado | 2 | EV015020 | Con cableado pasante |  |  |  |  | EG000027 | Luminarias
EC000109 | 8 | Barra de luz | 66 | EF011868 |  | A | Tipo de cableado | 3 | EV013935 | Terminal |  |  |  |  | EG000027 | Luminarias
EC000109 | 8 | Barra de luz | 67 | EF001391 |  | N | Número de polos | [7 empty] | EG000027 | Luminarias
EC000109 | 8 | Barra de luz | 68 | EF000085 | EFI00085 | N | Sección transversal del conductor |  |  |  | EU570126 | mm² | EU571090 | in² | EG000027 | Luminarias
EC000109 | 8 | Barra de luz | 69 | EF000124 |  | A | Método de conexión | 1 | EV000765 | Crimpado |  |  |  |  | EG000027 | Luminarias
EC000109 | 8 | Barra de luz | 69 | EF000124 |  | A | Método de conexión | 2 | EV006385 | Terminal de palas |  |  |  |  | EG000027 | Luminarias
EC000109 | 8 | Barra de luz | 69 | EF000124 |  | A | Método de conexión | 3 | EV000764 | Soldar |  |  |  |  | EG000027 | Luminarias
EC000109 | 8 | Barra de luz | 69 | EF000124 |  | A | Método de conexión | 4 | EV001308 | Conector de desplazamiento de aislamiento |  |  |  |  | EG000027 | Luminarias
EC000109 | 8 | Barra de luz | 69 | EF000124 |  | A | Método de conexión | 5 | EV001008 | Terminal enroscado |  |  |  |  | EG000027 | Luminarias
EC000109 | 8 | Barra de luz | 69 | EF000124 |  | A | Método de conexión | 6 | EV006494 | Abrazadera de enchufe |  |  |  |  | EG000027 | Luminarias
EC000109 | 8 | Barra de luz | 69 | EF000124 |  | A | Método de conexión | 7 | EV000154 | Otros |  |  |  |  | EG000027 | Luminarias
EC000109 | 8 | Barra de luz | 70 | EF004267 |  | L | Conexión eléctrica con sistema enchufable | [7 empty] | EG000027 | Luminarias
EC000109 | 8 | Barra de luz | 71 | EF014925 |  | L | Compatible con Apple HomeKit | [7 empty] | EG000027 | Luminarias
EC000109 | 8 | Barra de luz | 72 | EF014926 |  | L | Compatible con Google Assistant | [7 empty] | EG000027 | Luminarias
EC000109 | 8 | Barra de luz | 73 | EF014927 |  | L | Compatible con Amazon Alexa | [7 empty] | EG000027 | Luminarias
EC000109 | 8 | Barra de luz | 74 | EF011072 |  | L | Compatible IFTTT | [7 empty] | EG000027 | Luminarias
EC000112 | 7 | Fijación basculante | 1 | EF000010 |  | A | Modelo | 1 | EV000898 | Con ganchos de techo |  |  |  |  | EG000049 | Técnica de fijación
EC000112 | 7 | Fijación basculante | 1 | EF000010 |  | A | Modelo | 2 | EV000897 | Con grifo roscado |  |  |  |  | EG000049 | Técnica de fijación
EC000112 | 7 | Fijación basculante | 1 | EF000010 |  | A | Modelo | 3 | EV000154 | Otros |  |  |  |  | EG000049 | Técnica de fijación
EC000112 | 7 | Fijación basculante | 2 | EF002169 |  | A | Material | 1 | EV000179 | Acero |  |  |  |  | EG000049 | Técnica de fijación
EC000112 | 7 | Fijación basculante | 2 | EF002169 |  | A | Material | 2 | EV000166 | Acero inoxidable |  |  |  |  | EG000049 | Técnica de fijación
EC000112 | 7 | Fijación basculante | 2 | EF002169 |  | A | Material | 3 | EV000149 | Latón |  |  |  |  | EG000049 | Técnica de fijación
EC000112 | 7 | Fijación basculante | 2 | EF002169 |  | A | Material | 4 | EV000139 | Plástico |  |  |  |  | EG000049 | Técnica de fijación
EC000112 | 7 | Fijación basculante | 2 | EF002169 |  | A | Material | 5 | EV000154 | Otros |  |  |  |  | EG000049 | Técnica de fijación
EC000112 | 7 | Fijación basculante | 3 | EF000139 |  | A | Tratamiento de superficie | 1 | EV000254 | Galvanizado en caliente |  |  |  |  | EG000049 | Técnica de fijación
EC000112 | 7 | Fijación basculante | 3 | EF000139 |  | A | Tratamiento de superficie | 2 | EV003454 | Con revestimiento galvánico / zinc electrolítico |  |  |  |  | EG000049 | Técnica de fijación
EC000112 | 7 | Fijación basculante | 3 | EF000139 |  | A | Tratamiento de superficie | 3 | EV000111 | Galavanizado, con revestimiento de cromo amarillo |  |  |  |  | EG000049 | Técnica de fijación
EC000112 | 7 | Fijación basculante | 3 | EF000139 |  | A | Tratamiento de superficie | 4 | EV008275 | Cobalto con revestimiento de zinc |  |  |  |  | EG000049 | Técnica de fijación
EC000112 | 7 | Fijación basculante | 3 | EF000139 |  | A | Tratamiento de superficie | 5 | EV000154 | Otros |  |  |  |  | EG000049 | Técnica de fijación
EC000112 | 7 | Fijación basculante | 3 | EF000139 |  | A | Tratamiento de superficie | 6 | EV006034 | Sin tratamiento |  |  |  |  | EG000049 | Técnica de fijación
EC000112 | 7 | Fijación basculante | 4 | EF001758 |  | A | Tipo de fileteado | 1 | EV011111 | BSW |  |  |  |  | EG000049 | Técnica de fijación
EC000112 | 7 | Fijación basculante | 4 | EF001758 |  | A | Tipo de fileteado | 2 | EV003712 | Métrico |  |  |  |  | EG000049 | Técnica de fijación
EC000112 | 7 | Fijación basculante | 4 | EF001758 |  | A | Tipo de fileteado | 3 | EV011112 | UNC |  |  |  |  | EG000049 | Técnica de fijación
EC000112 | 7 | Fijación basculante | 4 | EF001758 |  | A | Tipo de fileteado | 4 | EV006238 | UNEF |  |  |  |  | EG000049 | Técnica de fijación
EC000112 | 7 | Fijación basculante | 4 | EF001758 |  | A | Tipo de fileteado | 5 | EV011113 | UNF |  |  |  |  | EG000049 | Técnica de fijación
EC000112 | 7 | Fijación basculante | 4 | EF001758 |  | A | Tipo de fileteado | 6 | EV000154 | Otros |  |  |  |  | EG000049 | Técnica de fijación
EC000112 | 7 | Fijación basculante | 5 | EF003563 |  | N | Tamaño del hilo (métrico) | [7 empty] | EG000049 | Técnica de fijación
EC000112 | 7 | Fijación basculante | 6 | EF003715 |  | A | Tamaño de rosca (imperial) | 1 | EV013407 | #4 |  |  |  |  | EG000049 | Técnica de fijación
EC000112 | 7 | Fijación basculante | 6 | EF003715 |  | A | Tamaño de rosca (imperial) | 2 | EV013408 | #5 |  |  |  |  | EG000049 | Técnica de fijación
EC000112 | 7 | Fijación basculante | 6 | EF003715 |  | A | Tamaño de rosca (imperial) | 3 | EV013409 | #6 |  |  |  |  | EG000049 | Técnica de fijación
EC000112 | 7 | Fijación basculante | 6 | EF003715 |  | A | Tamaño de rosca (imperial) | 4 | EV014958 | #8 |  |  |  |  | EG000049 | Técnica de fijación
EC000112 | 7 | Fijación basculante | 6 | EF003715 |  | A | Tamaño de rosca (imperial) | 5 | EV014959 | #10 |  |  |  |  | EG000049 | Técnica de fijación
EC000112 | 7 | Fijación basculante | 6 | EF003715 |  | A | Tamaño de rosca (imperial) | 6 | EV012334 | #12 |  |  |  |  | EG000049 | Técnica de fijación
EC000112 | 7 | Fijación basculante | 6 | EF003715 |  | A | Tamaño de rosca (imperial) | 7 | EV008488 | 1/8 pulgada |  |  |  |  | EG000049 | Técnica de fijación
EC000112 | 7 | Fijación basculante | 6 | EF003715 |  | A | Tamaño de rosca (imperial) | 8 | EV011097 | 5/32 pulgada |  |  |  |  | EG000049 | Técnica de fijación
EC000112 | 7 | Fijación basculante | 6 | EF003715 |  | A | Tamaño de rosca (imperial) | 9 | EV009568 | 3/16 pulgada |  |  |  |  | EG000049 | Técnica de fijación
EC000112 | 7 | Fijación basculante | 6 | EF003715 |  | A | Tamaño de rosca (imperial) | 10 | EV006239 | 1/4 pulgada |  |  |  |  | EG000049 | Técnica de fijación
EC000112 | 7 | Fijación basculante | 6 | EF003715 |  | A | Tamaño de rosca (imperial) | 11 | EV006240 | 5/16 pulgada |  |  |  |  | EG000049 | Técnica de fijación
EC000112 | 7 | Fijación basculante | 6 | EF003715 |  | A | Tamaño de rosca (imperial) | 12 | EV003501 | 3/8 pulgada |  |  |  |  | EG000049 | Técnica de fijación
EC000112 | 7 | Fijación basculante | 6 | EF003715 |  | A | Tamaño de rosca (imperial) | 13 | EV021173 | 7/16 pulgada |  |  |  |  | EG000049 | Técnica de fijación
EC000112 | 7 | Fijación basculante | 6 | EF003715 |  | A | Tamaño de rosca (imperial) | 14 | EV004591 | 1/2 pulgada |  |  |  |  | EG000049 | Técnica de fijación
EC000112 | 7 | Fijación basculante | 6 | EF003715 |  | A | Tamaño de rosca (imperial) | 15 | EV021112 | 9/16 pulgada |  |  |  |  | EG000049 | Técnica de fijación
EC000112 | 7 | Fijación basculante | 6 | EF003715 |  | A | Tamaño de rosca (imperial) | 16 | EV006246 | 5/8 pulgada |  |  |  |  | EG000049 | Técnica de fijación
EC000112 | 7 | Fijación basculante | 6 | EF003715 |  | A | Tamaño de rosca (imperial) | 17 | EV003502 | 3/4 pulgada |  |  |  |  | EG000049 | Técnica de fijación
EC000112 | 7 | Fijación basculante | 6 | EF003715 |  | A | Tamaño de rosca (imperial) | 18 | EV006247 | 7/8 pulgada |  |  |  |  | EG000049 | Técnica de fijación
EC000112 | 7 | Fijación basculante | 6 | EF003715 |  | A | Tamaño de rosca (imperial) | 19 | EV003503 | 1 pulgada |  |  |  |  | EG000049 | Técnica de fijación
EC000112 | 7 | Fijación basculante | 6 | EF003715 |  | A | Tamaño de rosca (imperial) | 20 | EV000154 | Otros |  |  |  |  | EG000049 | Técnica de fijación
EC000112 | 7 | Fijación basculante | 7 | EF012132 |  | N | Pasos de rosca por pulgada | [7 empty] | EG000049 | Técnica de fijación
EC000112 | 7 | Fijación basculante | 8 | EF004562 | EFI04562 | N | Diámetro de la perforación |  |  |  | EU570448 | mm | EU000051 | in | EG000049 | Técnica de fijación
EC000112 | 7 | Fijación basculante | 9 | EF000382 | EFI00382 | N | Longitud de anclaje |  |  |  | EU570448 | mm | EU000051 | in | EG000049 | Técnica de fijación
EC000112 | 7 | Fijación basculante | 10 | EF005022 | EFI05022 | N | Profundidad mínima de la cavidad |  |  |  | EU570448 | mm | EU000051 | in | EG000049 | Técnica de fijación
EC000112 | 7 | Fijación basculante | 11 | EF004979 | EFI04979 | N | Espesor máximo de la placa |  |  |  | EU570448 | mm | EU000051 | in | EG000049 | Técnica de fijación
EC000112 | 7 | Fijación basculante | 12 | EF005076 |  | L | Con arandela | [7 empty] | EG000049 | Técnica de fijación
EC000112 | 7 | Fijación basculante | 13 | EF009516 |  | L | Con tuerca hexagonal | [7 empty] | EG000049 | Técnica de fijación
EC000112 | 7 | Fijación basculante | 14 | EF009517 |  | L | Con tuerca ciega | [7 empty] | EG000049 | Técnica de fijación
EC000112 | 7 | Fijación basculante | 15 | EF023609 |  | L | Anillo de protección para cerámica | [7 empty] | EG000049 | Técnica de fijación
EC000113 | 6 | Caja de conexiones para canal de pared en zócalo | 1 | EF001438 | EFI01438 | N | Longitud |  |  |  | EU570448 | mm | EU000051 | in | EG000006 | Canales de instalación para pared y suelo
EC000113 | 6 | Caja de conexiones para canal de pared en zócalo | 2 | EF000008 | EFI00008 | N | Anchura |  |  |  | EU570448 | mm | EU000051 | in | EG000006 | Canales de instalación para pared y suelo
EC000113 | 6 | Caja de conexiones para canal de pared en zócalo | 3 | EF000049 | EFI00049 | N | Profundidad |  |  |  | EU570448 | mm | EU000051 | in | EG000006 | Canales de instalación para pared y suelo
EC000113 | 6 | Caja de conexiones para canal de pared en zócalo | 4 | EF002169 |  | A | Material | 1 | EV000072 | Aluminio |  |  |  |  | EG000006 | Canales de instalación para pared y suelo
EC000113 | 6 | Caja de conexiones para canal de pared en zócalo | 4 | EF002169 |  | A | Material | 2 | EV000139 | Plástico |  |  |  |  | EG000006 | Canales de instalación para pared y suelo
EC000113 | 6 | Caja de conexiones para canal de pared en zócalo | 4 | EF002169 |  | A | Material | 3 | EV000154 | Otros |  |  |  |  | EG000006 | Canales de instalación para pared y suelo
EC000113 | 6 | Caja de conexiones para canal de pared en zócalo | 5 | EF000007 |  | A | Color | 1 | EV000072 | Aluminio |  |  |  |  | EG000006 | Canales de instalación para pared y suelo
EC000113 | 6 | Caja de conexiones para canal de pared en zócalo | 5 | EF000007 |  | A | Color | 2 | EV000309 | Antracita |  |  |  |  | EG000006 | Canales de instalación para pared y suelo
EC000113 | 6 | Caja de conexiones para canal de pared en zócalo | 5 | EF000007 |  | A | Color | 3 | EV000206 | Negro |  |  |  |  | EG000006 | Canales de instalación para pared y suelo
EC000113 | 6 | Caja de conexiones para canal de pared en zócalo | 5 | EF000007 |  | A | Color | 4 | EV000082 | Bronce |  |  |  |  | EG000006 | Canales de instalación para pared y suelo
EC000113 | 6 | Caja de conexiones para canal de pared en zócalo | 5 | EF000007 |  | A | Color | 5 | EV000083 | Marrón |  |  |  |  | EG000006 | Canales de instalación para pared y suelo
EC000113 | 6 | Caja de conexiones para canal de pared en zócalo | 5 | EF000007 |  | A | Color | 6 | EV000119 | Dorado-Oro |  |  |  |  | EG000006 | Canales de instalación para pared y suelo
EC000113 | 6 | Caja de conexiones para canal de pared en zócalo | 5 | EF000007 |  | A | Color | 7 | EV000270 | Gris |  |  |  |  | EG000006 | Canales de instalación para pared y suelo
EC000113 | 6 | Caja de conexiones para canal de pared en zócalo | 5 | EF000007 |  | A | Color | 8 | EV000205 | Plata |  |  |  |  | EG000006 | Canales de instalación para pared y suelo
EC000113 | 6 | Caja de conexiones para canal de pared en zócalo | 5 | EF000007 |  | A | Color | 9 | EV000202 | Blanco |  |  |  |  | EG000006 | Canales de instalación para pared y suelo
EC000113 | 6 | Caja de conexiones para canal de pared en zócalo | 5 | EF000007 |  | A | Color | 10 | EV000154 | Otros |  |  |  |  | EG000006 | Canales de instalación para pared y suelo
EC000113 | 6 | Caja de conexiones para canal de pared en zócalo | 6 | EF000116 |  | N | Número RAL | [7 empty] | EG000006 | Canales de instalación para pared y suelo
EC000113 | 6 | Caja de conexiones para canal de pared en zócalo | 7 | EF000025 |  | L | Sin halógenos | [7 empty] | EG000006 | Canales de instalación para pared y suelo
EC000113 | 6 | Caja de conexiones para canal de pared en zócalo | 8 | EF005474 |  | A | Grado de protección (IP) | 1 | EV006404 | IP00 |  |  |  |  | EG000006 | Canales de instalación para pared y suelo
EC000113 | 6 | Caja de conexiones para canal de pared en zócalo | 8 | EF005474 |  | A | Grado de protección (IP) | 2 | EV010695 | IP05 |  |  |  |  | EG000006 | Canales de instalación para pared y suelo
EC000113 | 6 | Caja de conexiones para canal de pared en zócalo | 8 | EF005474 |  | A | Grado de protección (IP) | 3 | EV006606 | IP10 |  |  |  |  | EG000006 | Canales de instalación para pared y suelo
EC000113 | 6 | Caja de conexiones para canal de pared en zócalo | 8 | EF005474 |  | A | Grado de protección (IP) | 4 | EV006607 | IP12 |  |  |  |  | EG000006 | Canales de instalación para pared y suelo
EC000113 | 6 | Caja de conexiones para canal de pared en zócalo | 8 | EF005474 |  | A | Grado de protección (IP) | 5 | EV010201 | IP13B |  |  |  |  | EG000006 | Canales de instalación para pared y suelo
EC000113 | 6 | Caja de conexiones para canal de pared en zócalo | 8 | EF005474 |  | A | Grado de protección (IP) | 6 | EV018152 | IP1X |  |  |  |  | EG000006 | Canales de instalación para pared y suelo
EC000113 | 6 | Caja de conexiones para canal de pared en zócalo | 8 | EF005474 |  | A | Grado de protección (IP) | 7 | EV006405 | IP20 |  |  |  |  | EG000006 | Canales de instalación para pared y suelo
EC000113 | 6 | Caja de conexiones para canal de pared en zócalo | 8 | EF005474 |  | A | Grado de protección (IP) | 8 | EV006406 | IP21 |  |  |  |  | EG000006 | Canales de instalación para pared y suelo
EC000113 | 6 | Caja de conexiones para canal de pared en zócalo | 8 | EF005474 |  | A | Grado de protección (IP) | 9 | EV006608 | IP22 |  |  |  |  | EG000006 | Canales de instalación para pared y suelo
EC000113 | 6 | Caja de conexiones para canal de pared en zócalo | 8 | EF005474 |  | A | Grado de protección (IP) | 10 | EV006407 | IP23 |  |  |  |  | EG000006 | Canales de instalación para pared y suelo
EC000113 | 6 | Caja de conexiones para canal de pared en zócalo | 8 | EF005474 |  | A | Grado de protección (IP) | 11 | EV006408 | IP24 |  |  |  |  | EG000006 | Canales de instalación para pared y suelo
EC000113 | 6 | Caja de conexiones para canal de pared en zócalo | 8 | EF005474 |  | A | Grado de protección (IP) | 12 | EV010200 | IP25 |  |  |  |  | EG000006 | Canales de instalación para pared y suelo
EC000113 | 6 | Caja de conexiones para canal de pared en zócalo | 8 | EF005474 |  | A | Grado de protección (IP) | 13 | EV006409 | IP2X |  |  |  |  | EG000006 | Canales de instalación para pared y suelo
EC000113 | 6 | Caja de conexiones para canal de pared en zócalo | 8 | EF005474 |  | A | Grado de protección (IP) | 14 | EV009848 | IP2XC |  |  |  |  | EG000006 | Canales de instalación para pared y suelo
EC000113 | 6 | Caja de conexiones para canal de pared en zócalo | 8 | EF005474 |  | A | Grado de protección (IP) | 15 | EV006410 | IP30 |  |  |  |  | EG000006 | Canales de instalación para pared y suelo
EC000113 | 6 | Caja de conexiones para canal de pared en zócalo | 8 | EF005474 |  | A | Grado de protección (IP) | 16 | EV006411 | IP31 |  |  |  |  | EG000006 | Canales de instalación para pared y suelo
EC000113 | 6 | Caja de conexiones para canal de pared en zócalo | 8 | EF005474 |  | A | Grado de protección (IP) | 17 | EV006412 | IP32 |  |  |  |  | EG000006 | Canales de instalación para pared y suelo
EC000113 | 6 | Caja de conexiones para canal de pared en zócalo | 8 | EF005474 |  | A | Grado de protección (IP) | 18 | EV006609 | IP33 |  |  |  |  | EG000006 | Canales de instalación para pared y suelo
EC000113 | 6 | Caja de conexiones para canal de pared en zócalo | 8 | EF005474 |  | A | Grado de protección (IP) | 19 | EV006413 | IP34 |  |  |  |  | EG000006 | Canales de instalación para pared y suelo
EC000113 | 6 | Caja de conexiones para canal de pared en zócalo | 8 | EF005474 |  | A | Grado de protección (IP) | 20 | EV006414 | IP3X |  |  |  |  | EG000006 | Canales de instalación para pared y suelo
EC000113 | 6 | Caja de conexiones para canal de pared en zócalo | 8 | EF005474 |  | A | Grado de protección (IP) | 21 | EV006415 | IP40 |  |  |  |  | EG000006 | Canales de instalación para pared y suelo
EC000113 | 6 | Caja de conexiones para canal de pared en zócalo | 8 | EF005474 |  | A | Grado de protección (IP) | 22 | EV006416 | IP41 |  |  |  |  | EG000006 | Canales de instalación para pared y suelo
EC000113 | 6 | Caja de conexiones para canal de pared en zócalo | 8 | EF005474 |  | A | Grado de protección (IP) | 23 | EV006417 | IP42 |  |  |  |  | EG000006 | Canales de instalación para pared y suelo
EC000113 | 6 | Caja de conexiones para canal de pared en zócalo | 8 | EF005474 |  | A | Grado de protección (IP) | 24 | EV006610 | IP43 |  |  |  |  | EG000006 | Canales de instalación para pared y suelo
EC000113 | 6 | Caja de conexiones para canal de pared en zócalo | 8 | EF005474 |  | A | Grado de protección (IP) | 25 | EV006418 | IP44 |  |  |  |  | EG000006 | Canales de instalación para pared y suelo
EC000113 | 6 | Caja de conexiones para canal de pared en zócalo | 8 | EF005474 |  | A | Grado de protección (IP) | 26 | EV006611 | IP45 |  |  |  |  | EG000006 | Canales de instalación para pared y suelo
EC000113 | 6 | Caja de conexiones para canal de pared en zócalo | 8 | EF005474 |  | A | Grado de protección (IP) | 27 | EV016379 | IP4X |  |  |  |  | EG000006 | Canales de instalación para pared y suelo
EC000113 | 6 | Caja de conexiones para canal de pared en zócalo | 8 | EF005474 |  | A | Grado de protección (IP) | 28 | EV006612 | IP50 |  |  |  |  | EG000006 | Canales de instalación para pared y suelo
EC000113 | 6 | Caja de conexiones para canal de pared en zócalo | 8 | EF005474 |  | A | Grado de protección (IP) | 29 | EV011859 | IP51 |  |  |  |  | EG000006 | Canales de instalación para pared y suelo
EC000113 | 6 | Caja de conexiones para canal de pared en zócalo | 8 | EF005474 |  | A | Grado de protección (IP) | 30 | EV006613 | IP52 |  |  |  |  | EG000006 | Canales de instalación para pared y suelo
EC000113 | 6 | Caja de conexiones para canal de pared en zócalo | 8 | EF005474 |  | A | Grado de protección (IP) | 31 | EV006614 | IP53 |  |  |  |  | EG000006 | Canales de instalación para pared y suelo
EC000113 | 6 | Caja de conexiones para canal de pared en zócalo | 8 | EF005474 |  | A | Grado de protección (IP) | 32 | EV006419 | IP54 |  |  |  |  | EG000006 | Canales de instalación para pared y suelo
EC000113 | 6 | Caja de conexiones para canal de pared en zócalo | 8 | EF005474 |  | A | Grado de protección (IP) | 33 | EV006420 | IP55 |  |  |  |  | EG000006 | Canales de instalación para pared y suelo
EC000113 | 6 | Caja de conexiones para canal de pared en zócalo | 8 | EF005474 |  | A | Grado de protección (IP) | 34 | EV006615 | IP56 |  |  |  |  | EG000006 | Canales de instalación para pared y suelo
EC000113 | 6 | Caja de conexiones para canal de pared en zócalo | 8 | EF005474 |  | A | Grado de protección (IP) | 35 | EV006616 | IP57 |  |  |  |  | EG000006 | Canales de instalación para pared y suelo
EC000113 | 6 | Caja de conexiones para canal de pared en zócalo | 8 | EF005474 |  | A | Grado de protección (IP) | 36 | EV006617 | IP58 |  |  |  |  | EG000006 | Canales de instalación para pared y suelo
EC000113 | 6 | Caja de conexiones para canal de pared en zócalo | 8 | EF005474 |  | A | Grado de protección (IP) | 37 | EV022592 | IP59K |  |  |  |  | EG000006 | Canales de instalación para pared y suelo
EC000113 | 6 | Caja de conexiones para canal de pared en zócalo | 8 | EF005474 |  | A | Grado de protección (IP) | 38 | EV016380 | IP5X |  |  |  |  | EG000006 | Canales de instalación para pared y suelo
EC000113 | 6 | Caja de conexiones para canal de pared en zócalo | 8 | EF005474 |  | A | Grado de protección (IP) | 39 | EV012091 | IP60 |  |  |  |  | EG000006 | Canales de instalación para pared y suelo
EC000113 | 6 | Caja de conexiones para canal de pared en zócalo | 8 | EF005474 |  | A | Grado de protección (IP) | 40 | EV006618 | IP64 |  |  |  |  | EG000006 | Canales de instalación para pared y suelo
EC000113 | 6 | Caja de conexiones para canal de pared en zócalo | 8 | EF005474 |  | A | Grado de protección (IP) | 41 | EV006421 | IP65 |  |  |  |  | EG000006 | Canales de instalación para pared y suelo
EC000113 | 6 | Caja de conexiones para canal de pared en zócalo | 8 | EF005474 |  | A | Grado de protección (IP) | 42 | EV006422 | IP66 |  |  |  |  | EG000006 | Canales de instalación para pared y suelo
EC000113 | 6 | Caja de conexiones para canal de pared en zócalo | 8 | EF005474 |  | A | Grado de protección (IP) | 43 | EV006423 | IP67 |  |  |  |  | EG000006 | Canales de instalación para pared y suelo
EC000113 | 6 | Caja de conexiones para canal de pared en zócalo | 8 | EF005474 |  | A | Grado de protección (IP) | 44 | EV006619 | IP68 |  |  |  |  | EG000006 | Canales de instalación para pared y suelo
EC000113 | 6 | Caja de conexiones para canal de pared en zócalo | 8 | EF005474 |  | A | Grado de protección (IP) | 45 | EV014666 | IP69 |  |  |  |  | EG000006 | Canales de instalación para pared y suelo
EC000113 | 6 | Caja de conexiones para canal de pared en zócalo | 8 | EF005474 |  | A | Grado de protección (IP) | 46 | EV008925 | IP65/IP67 |  |  |  |  | EG000006 | Canales de instalación para pared y suelo
EC000113 | 6 | Caja de conexiones para canal de pared en zócalo | 8 | EF005474 |  | A | Grado de protección (IP) | 47 | EV009288 | IP66/IP67 |  |  |  |  | EG000006 | Canales de instalación para pared y suelo
EC000113 | 6 | Caja de conexiones para canal de pared en zócalo | 8 | EF005474 |  | A | Grado de protección (IP) | 48 | EV015053 | IP66/IP67/IP69 |  |  |  |  | EG000006 | Canales de instalación para pared y suelo
EC000113 | 6 | Caja de conexiones para canal de pared en zócalo | 8 | EF005474 |  | A | Grado de protección (IP) | 49 | EV018075 | IP66K |  |  |  |  | EG000006 | Canales de instalación para pared y suelo
EC000113 | 6 | Caja de conexiones para canal de pared en zócalo | 8 | EF005474 |  | A | Grado de protección (IP) | 50 | EV013221 | IP67/IP69K |  |  |  |  | EG000006 | Canales de instalación para pared y suelo
EC000113 | 6 | Caja de conexiones para canal de pared en zócalo | 8 | EF005474 |  | A | Grado de protección (IP) | 51 | EV009289 | IP67K |  |  |  |  | EG000006 | Canales de instalación para pared y suelo
EC000113 | 6 | Caja de conexiones para canal de pared en zócalo | 8 | EF005474 |  | A | Grado de protección (IP) | 52 | EV013975 | IP68/IPX9K |  |  |  |  | EG000006 | Canales de instalación para pared y suelo
EC000113 | 6 | Caja de conexiones para canal de pared en zócalo | 8 | EF005474 |  | A | Grado de protección (IP) | 53 | EV016381 | IP6X |  |  |  |  | EG000006 | Canales de instalación para pared y suelo
EC000113 | 6 | Caja de conexiones para canal de pared en zócalo | 8 | EF005474 |  | A | Grado de protección (IP) | 54 | EV006620 | IPX0 |  |  |  |  | EG000006 | Canales de instalación para pared y suelo
EC000113 | 6 | Caja de conexiones para canal de pared en zócalo | 8 | EF005474 |  | A | Grado de protección (IP) | 55 | EV009850 | IPX1 |  |  |  |  | EG000006 | Canales de instalación para pared y suelo
EC000113 | 6 | Caja de conexiones para canal de pared en zócalo | 8 | EF005474 |  | A | Grado de protección (IP) | 56 | EV014960 | IPX2 |  |  |  |  | EG000006 | Canales de instalación para pared y suelo
EC000113 | 6 | Caja de conexiones para canal de pared en zócalo | 8 | EF005474 |  | A | Grado de protección (IP) | 57 | EV009851 | IPX3 |  |  |  |  | EG000006 | Canales de instalación para pared y suelo
EC000113 | 6 | Caja de conexiones para canal de pared en zócalo | 8 | EF005474 |  | A | Grado de protección (IP) | 58 | EV006621 | IPX4 |  |  |  |  | EG000006 | Canales de instalación para pared y suelo
EC000113 | 6 | Caja de conexiones para canal de pared en zócalo | 8 | EF005474 |  | A | Grado de protección (IP) | 59 | EV009852 | IPX5 |  |  |  |  | EG000006 | Canales de instalación para pared y suelo
EC000113 | 6 | Caja de conexiones para canal de pared en zócalo | 8 | EF005474 |  | A | Grado de protección (IP) | 60 | EV023670 | IPX6 |  |  |  |  | EG000006 | Canales de instalación para pared y suelo
EC000113 | 6 | Caja de conexiones para canal de pared en zócalo | 8 | EF005474 |  | A | Grado de protección (IP) | 61 | EV006622 | IPX7 |  |  |  |  | EG000006 | Canales de instalación para pared y suelo
EC000113 | 6 | Caja de conexiones para canal de pared en zócalo | 8 | EF005474 |  | A | Grado de protección (IP) | 62 | EV014665 | IPX8 |  |  |  |  | EG000006 | Canales de instalación para pared y suelo
EC000113 | 6 | Caja de conexiones para canal de pared en zócalo | 8 | EF005474 |  | A | Grado de protección (IP) | 63 | EV000154 | Otros |  |  |  |  | EG000006 | Canales de instalación para pared y suelo
EC000113 | 6 | Caja de conexiones para canal de pared en zócalo | 9 | EF004293 |  | A | Resistencia al impacto (IK) | 1 | EV011423 | IK00 |  |  |  |  | EG000006 | Canales de instalación para pared y suelo
EC000113 | 6 | Caja de conexiones para canal de pared en zócalo | 9 | EF004293 |  | A | Resistencia al impacto (IK) | 2 | EV006807 | IK01 |  |  |  |  | EG000006 | Canales de instalación para pared y suelo
EC000113 | 6 | Caja de conexiones para canal de pared en zócalo | 9 | EF004293 |  | A | Resistencia al impacto (IK) | 3 | EV006808 | IK02 |  |  |  |  | EG000006 | Canales de instalación para pared y suelo
EC000113 | 6 | Caja de conexiones para canal de pared en zócalo | 9 | EF004293 |  | A | Resistencia al impacto (IK) | 4 | EV006809 | IK03 |  |  |  |  | EG000006 | Canales de instalación para pared y suelo
EC000113 | 6 | Caja de conexiones para canal de pared en zócalo | 9 | EF004293 |  | A | Resistencia al impacto (IK) | 5 | EV006810 | IK04 |  |  |  |  | EG000006 | Canales de instalación para pared y suelo
EC000113 | 6 | Caja de conexiones para canal de pared en zócalo | 9 | EF004293 |  | A | Resistencia al impacto (IK) | 6 | EV006811 | IK05 |  |  |  |  | EG000006 | Canales de instalación para pared y suelo
EC000113 | 6 | Caja de conexiones para canal de pared en zócalo | 9 | EF004293 |  | A | Resistencia al impacto (IK) | 7 | EV006812 | IK06 |  |  |  |  | EG000006 | Canales de instalación para pared y suelo
EC000113 | 6 | Caja de conexiones para canal de pared en zócalo | 9 | EF004293 |  | A | Resistencia al impacto (IK) | 8 | EV006813 | IK07 |  |  |  |  | EG000006 | Canales de instalación para pared y suelo
EC000113 | 6 | Caja de conexiones para canal de pared en zócalo | 9 | EF004293 |  | A | Resistencia al impacto (IK) | 9 | EV006814 | IK08 |  |  |  |  | EG000006 | Canales de instalación para pared y suelo
EC000113 | 6 | Caja de conexiones para canal de pared en zócalo | 9 | EF004293 |  | A | Resistencia al impacto (IK) | 10 | EV006815 | IK09 |  |  |  |  | EG000006 | Canales de instalación para pared y suelo
EC000113 | 6 | Caja de conexiones para canal de pared en zócalo | 9 | EF004293 |  | A | Resistencia al impacto (IK) | 11 | EV008784 | IK10 |  |  |  |  | EG000006 | Canales de instalación para pared y suelo
EC000113 | 6 | Caja de conexiones para canal de pared en zócalo | 9 | EF004293 |  | A | Resistencia al impacto (IK) | 12 | EV011541 | > IK10 |  |  |  |  | EG000006 | Canales de instalación para pared y suelo
EC000113 | 6 | Caja de conexiones para canal de pared en zócalo | 9 | EF004293 |  | A | Resistencia al impacto (IK) | 13 | EV000154 | Otros |  |  |  |  | EG000006 | Canales de instalación para pared y suelo
EC000114 | 5 | Caja de conexiones para instalación bajo el suelo | 1 | EF000132 | EFI00132 | N | Dimensión nominal |  |  |  | EU570448 | mm | EU000051 | in | EG000005 | Sistemas de conducción bajo suelo
EC000114 | 5 | Caja de conexiones para instalación bajo el suelo | 2 | EF009212 |  | A | Versión de la cubierta | 1 | EV000220 | Rectangular |  |  |  |  | EG000005 | Sistemas de conducción bajo suelo
EC000114 | 5 | Caja de conexiones para instalación bajo el suelo | 2 | EF009212 |  | A | Versión de la cubierta | 2 | EV000382 | Cuadrado |  |  |  |  | EG000005 | Sistemas de conducción bajo suelo
EC000114 | 5 | Caja de conexiones para instalación bajo el suelo | 2 | EF009212 |  | A | Versión de la cubierta | 3 | EV000167 | Redondo |  |  |  |  | EG000005 | Sistemas de conducción bajo suelo
EC000114 | 5 | Caja de conexiones para instalación bajo el suelo | 2 | EF009212 |  | A | Versión de la cubierta | 4 | EV000028 | Universal |  |  |  |  | EG000005 | Sistemas de conducción bajo suelo
EC000114 | 5 | Caja de conexiones para instalación bajo el suelo | 3 | EF005792 |  | L | Adecuado para conducto subterráneo cubierto | [7 empty] | EG000005 | Sistemas de conducción bajo suelo
EC000114 | 5 | Caja de conexiones para instalación bajo el suelo | 4 | EF006408 |  | L | Adecuado para conducto subterráneo cerrado a ras de suelo | [7 empty] | EG000005 | Sistemas de conducción bajo suelo
EC000114 | 5 | Caja de conexiones para instalación bajo el suelo | 5 | EF005459 | EFI05459 | R | Altura de la canalización |  |  |  | EU570448 | mm | EU000051 | in | EG000005 | Sistemas de conducción bajo suelo
EC000114 | 5 | Caja de conexiones para instalación bajo el suelo | 6 | EF007884 | EFI07884 | R | Anchura del conducto |  |  |  | EU570448 | mm | EU000051 | in | EG000005 | Sistemas de conducción bajo suelo
EC000114 | 5 | Caja de conexiones para instalación bajo el suelo | 7 | EF007935 | EFI07935 | N | Altura mínima de la regla maestra |  |  |  | EU570448 | mm | EU000051 | in | EG000005 | Sistemas de conducción bajo suelo
EC000114 | 5 | Caja de conexiones para instalación bajo el suelo | 8 | EF005136 | EFI05136 | R | Área de nivelación |  |  |  | EU570448 | mm | EU000051 | in | EG000005 | Sistemas de conducción bajo suelo
EC000114 | 5 | Caja de conexiones para instalación bajo el suelo | 9 | EF008133 |  | A | Material de la pared lateral | 1 | EV000139 | Plástico |  |  |  |  | EG000005 | Sistemas de conducción bajo suelo
EC000114 | 5 | Caja de conexiones para instalación bajo el suelo | 9 | EF008133 |  | A | Material de la pared lateral | 2 | EV007528 | Tejido metálico |  |  |  |  | EG000005 | Sistemas de conducción bajo suelo
EC000114 | 5 | Caja de conexiones para instalación bajo el suelo | 9 | EF008133 |  | A | Material de la pared lateral | 3 | EV000179 | Acero |  |  |  |  | EG000005 | Sistemas de conducción bajo suelo
EC000114 | 5 | Caja de conexiones para instalación bajo el suelo | 9 | EF008133 |  | A | Material de la pared lateral | 4 | EV000154 | Otros |  |  |  |  | EG000005 | Sistemas de conducción bajo suelo
EC000114 | 5 | Caja de conexiones para instalación bajo el suelo | 10 | EF005088 |  | L | Tapa para cubierta de montaje | [7 empty] | EG000005 | Sistemas de conducción bajo suelo
EC000114 | 5 | Caja de conexiones para instalación bajo el suelo | 11 | EF004594 |  | L | Posibilidad de instalar una junta | [7 empty] | EG000005 | Sistemas de conducción bajo suelo
EC000114 | 5 | Caja de conexiones para instalación bajo el suelo | 12 | EF007745 |  | L | Posibilidad de desacoplamiento de la parte superior de la parte inferior | [7 empty] | EG000005 | Sistemas de conducción bajo suelo
EC000114 | 5 | Caja de conexiones para instalación bajo el suelo | 13 | EF004544 |  | L | Panel de suelo | [7 empty] | EG000005 | Sistemas de conducción bajo suelo
EC000115 | 5 | Anillo de compensación de yeso | 1 | EF004484 | EFI04484 | N | Altura de compensación |  |  |  | EU570448 | mm | EU000051 | in | EG000048 | Material de conexión
EC000115 | 5 | Anillo de compensación de yeso | 2 | EF001438 | EFI01438 | N | Longitud |  |  |  | EU570448 | mm | EU000051 | in | EG000048 | Material de conexión
EC000115 | 5 | Anillo de compensación de yeso | 3 | EF000008 | EFI00008 | N | Anchura |  |  |  | EU570448 | mm | EU000051 | in | EG000048 | Material de conexión
EC000115 | 5 | Anillo de compensación de yeso | 4 | EF000551 | EFI00551 | N | Diámetro |  |  |  | EU570448 | mm | EU000051 | in | EG000048 | Material de conexión
EC000115 | 5 | Anillo de compensación de yeso | 5 | EF000051 |  | A | Forma | 1 | EV000396 | Oval |  |  |  |  | EG000048 | Material de conexión
EC000115 | 5 | Anillo de compensación de yeso | 5 | EF000051 |  | A | Forma | 2 | EV000382 | Cuadrado |  |  |  |  | EG000048 | Material de conexión
EC000115 | 5 | Anillo de compensación de yeso | 5 | EF000051 |  | A | Forma | 3 | EV000220 | Rectangular |  |  |  |  | EG000048 | Material de conexión
EC000115 | 5 | Anillo de compensación de yeso | 5 | EF000051 |  | A | Forma | 4 | EV000167 | Redondo |  |  |  |  | EG000048 | Material de conexión
EC000115 | 5 | Anillo de compensación de yeso | 6 | EF001187 |  | L | Con tapa | [7 empty] | EG000048 | Material de conexión
EC000115 | 5 | Anillo de compensación de yeso | 7 | EF000041 |  | A | Aplicación | 1 | EV009798 | Caja de mecanismo |  |  |  |  | EG000048 | Material de conexión
EC000115 | 5 | Anillo de compensación de yeso | 7 | EF000041 |  | A | Aplicación | 2 | EV003721 | Caja central |  |  |  |  | EG000048 | Material de conexión
EC000115 | 5 | Anillo de compensación de yeso | 7 | EF000041 |  | A | Aplicación | 3 | EV008114 | Caja de instalación central / caja de instalación integrada |  |  |  |  | EG000048 | Material de conexión
EC000115 | 5 | Anillo de compensación de yeso | 7 | EF000041 |  | A | Aplicación | 4 | EV000154 | Otros |  |  |  |  | EG000048 | Material de conexión
EC000115 | 5 | Anillo de compensación de yeso | 8 | EF000003 |  | A | Tipo de montaje | 1 | EV000383 | Montado empotrado (escayola) |  |  |  |  | EG000048 | Material de conexión
EC000115 | 5 | Anillo de compensación de yeso | 8 | EF000003 |  | A | Tipo de montaje | 2 | EV000128 | Pared hueca |  |  |  |  | EG000048 | Material de conexión
EC000115 | 5 | Anillo de compensación de yeso | 8 | EF000003 |  | A | Tipo de montaje | 3 | EV006123 | Construcción en hormigón |  |  |  |  | EG000048 | Material de conexión
EC000115 | 5 | Anillo de compensación de yeso | 9 | EF006259 |  | L | Anillo de derivación de montaje | [7 empty] | EG000048 | Material de conexión
EC000117 | 6 | Amplificador de alta fidelidad | 1 | EF000010 |  | A | Modelo | 1 | EV008459 | Amplificador de mezclas |  |  |  |  | EG000041 | Electrónica de consumo
EC000117 | 6 | Amplificador de alta fidelidad | 1 | EF000010 |  | A | Modelo | 2 | EV002280 | Preamplificador |  |  |  |  | EG000041 | Electrónica de consumo
EC000117 | 6 | Amplificador de alta fidelidad | 1 | EF000010 |  | A | Modelo | 3 | EV008728 | Amplificador de potencia |  |  |  |  | EG000041 | Electrónica de consumo
EC000117 | 6 | Amplificador de alta fidelidad | 2 | EF008957 |  | L | Amplificador de 100 V | [7 empty] | EG000041 | Electrónica de consumo
EC000117 | 6 | Amplificador de alta fidelidad | 3 | EF000809 |  | N | Potencia musical a 4 ohmios |  |  |  | EU570054 | W |  |  | EG000041 | Electrónica de consumo
EC000117 | 6 | Amplificador de alta fidelidad | 4 | EF005101 |  | N | Potencia musical a 8 ohmios |  |  |  | EU570054 | W |  |  | EG000041 | Electrónica de consumo
EC000117 | 6 | Amplificador de alta fidelidad | 5 | EF000810 |  | N | Potencia sinusoidal a 4 ohmios |  |  |  | EU570054 | W |  |  | EG000041 | Electrónica de consumo
EC000117 | 6 | Amplificador de alta fidelidad | 6 | EF005278 |  | N | Potencia sinusoidal a 8 ohmios |  |  |  | EU570054 | W |  |  | EG000041 | Electrónica de consumo
EC000117 | 6 | Amplificador de alta fidelidad | 7 | EF008944 |  | N | Potencia de sonido con 100 V |  |  |  | EU570054 | W |  |  | EG000041 | Electrónica de consumo
EC000117 | 6 | Amplificador de alta fidelidad | 8 | EF001994 |  | N | Número de entradas analógicas | [7 empty] | EG000041 | Electrónica de consumo
EC000117 | 6 | Amplificador de alta fidelidad | 9 | EF001992 |  | N | Número de entradas digitales | [7 empty] | EG000041 | Electrónica de consumo
EC000117 | 6 | Amplificador de alta fidelidad | 10 | EF001995 |  | N | Número de salidas analógicas | [7 empty] | EG000041 | Electrónica de consumo
EC000117 | 6 | Amplificador de alta fidelidad | 11 | EF001993 |  | N | Número de salidas digitales | [7 empty] | EG000041 | Electrónica de consumo
EC000117 | 6 | Amplificador de alta fidelidad | 12 | EF000043 |  | N | Número de salidas de altavoces | [7 empty] | EG000041 | Electrónica de consumo
EC000117 | 6 | Amplificador de alta fidelidad | 13 | EF006330 |  | N | Número de entradas de micrófono | [7 empty] | EG000041 | Electrónica de consumo
EC000117 | 6 | Amplificador de alta fidelidad | 14 | EF000483 |  | L | Con control remoto | [7 empty] | EG000041 | Electrónica de consumo
EC000117 | 6 | Amplificador de alta fidelidad | 15 | EF000008 | EFI00008 | N | Anchura |  |  |  | EU570448 | mm | EU000051 | in | EG000041 | Electrónica de consumo
EC000117 | 6 | Amplificador de alta fidelidad | 16 | EF000040 | EFI00040 | N | Altura |  |  |  | EU570448 | mm | EU000051 | in | EG000041 | Electrónica de consumo
EC000117 | 6 | Amplificador de alta fidelidad | 17 | EF000049 | EFI00049 | N | Profundidad |  |  |  | EU570448 | mm | EU000051 | in | EG000041 | Electrónica de consumo
EC000117 | 6 | Amplificador de alta fidelidad | 18 | EF000007 |  | A | Color | 1 | EV000309 | Antracita |  |  |  |  | EG000041 | Electrónica de consumo
EC000117 | 6 | Amplificador de alta fidelidad | 18 | EF000007 |  | A | Color | 2 | EV000119 | Dorado-Oro |  |  |  |  | EG000041 | Electrónica de consumo
EC000117 | 6 | Amplificador de alta fidelidad | 18 | EF000007 |  | A | Color | 3 | EV000270 | Gris |  |  |  |  | EG000041 | Electrónica de consumo
EC000117 | 6 | Amplificador de alta fidelidad | 18 | EF000007 |  | A | Color | 4 | EV000206 | Negro |  |  |  |  | EG000041 | Electrónica de consumo
EC000117 | 6 | Amplificador de alta fidelidad | 18 | EF000007 |  | A | Color | 5 | EV000205 | Plata |  |  |  |  | EG000041 | Electrónica de consumo
EC000117 | 6 | Amplificador de alta fidelidad | 18 | EF000007 |  | A | Color | 6 | EV000300 | Titanio |  |  |  |  | EG000041 | Electrónica de consumo
EC000117 | 6 | Amplificador de alta fidelidad | 18 | EF000007 |  | A | Color | 7 | EV000202 | Blanco |  |  |  |  | EG000041 | Electrónica de consumo
EC000117 | 6 | Amplificador de alta fidelidad | 18 | EF000007 |  | A | Color | 8 | EV000154 | Otros |  |  |  |  | EG000041 | Electrónica de consumo
EC000118 | 5 | Canal subterráneo cubierto de solera | 1 | EF000008 | EFI00008 | N | Anchura |  |  |  | EU570448 | mm | EU000051 | in | EG000005 | Sistemas de conducción bajo suelo
EC000118 | 5 | Canal subterráneo cubierto de solera | 2 | EF000040 | EFI00040 | N | Altura |  |  |  | EU570448 | mm | EU000051 | in | EG000005 | Sistemas de conducción bajo suelo
EC000118 | 5 | Canal subterráneo cubierto de solera | 3 | EF000388 |  | N | Número de trenes | [7 empty] | EG000005 | Sistemas de conducción bajo suelo
EC000118 | 5 | Canal subterráneo cubierto de solera | 4 | EF001438 | EFI01438 | N | Longitud |  |  |  | EU570448 | mm | EU000051 | in | EG000005 | Sistemas de conducción bajo suelo
EC000118 | 5 | Canal subterráneo cubierto de solera | 5 | EF000101 |  | A | Área de aplicación | 1 | EV007267 | Revocado |  |  |  |  | EG000005 | Sistemas de conducción bajo suelo
EC000118 | 5 | Canal subterráneo cubierto de solera | 5 | EF000101 |  | A | Área de aplicación | 2 | EV007408 | En cemento |  |  |  |  | EG000005 | Sistemas de conducción bajo suelo
EC000118 | 5 | Canal subterráneo cubierto de solera | 6 | EF008009 |  | L | Parte superior extraíble | [7 empty] | EG000005 | Sistemas de conducción bajo suelo
EC000118 | 5 | Canal subterráneo cubierto de solera | 7 | EF002169 |  | A | Material | 1 | EV000179 | Acero |  |  |  |  | EG000005 | Sistemas de conducción bajo suelo
EC000118 | 5 | Canal subterráneo cubierto de solera | 7 | EF002169 |  | A | Material | 2 | EV000139 | Plástico |  |  |  |  | EG000005 | Sistemas de conducción bajo suelo
EC000118 | 5 | Canal subterráneo cubierto de solera | 8 | EF000139 |  | A | Tratamiento de superficie | 1 | EV000193 | Galvanizado |  |  |  |  | EG000005 | Sistemas de conducción bajo suelo
EC000118 | 5 | Canal subterráneo cubierto de solera | 8 | EF000139 |  | A | Tratamiento de superficie | 2 | EV000154 | Otros |  |  |  |  | EG000005 | Sistemas de conducción bajo suelo
EC000119 | 6 | Caja de montaje | 1 | EF000219 |  | N | Número de dispositivos instalables | [7 empty] | EG000005 | Sistemas de conducción bajo suelo
EC000119 | 6 | Caja de montaje | 2 | EF000437 |  | N | Número de entradas de conductos de cables | [7 empty] | EG000005 | Sistemas de conducción bajo suelo
EC000119 | 6 | Caja de montaje | 3 | EF001438 | EFI01438 | N | Longitud |  |  |  | EU570448 | mm | EU000051 | in | EG000005 | Sistemas de conducción bajo suelo
EC000119 | 6 | Caja de montaje | 4 | EF000008 | EFI00008 | N | Anchura |  |  |  | EU570448 | mm | EU000051 | in | EG000005 | Sistemas de conducción bajo suelo
EC000119 | 6 | Caja de montaje | 5 | EF000049 | EFI00049 | N | Profundidad |  |  |  | EU570448 | mm | EU000051 | in | EG000005 | Sistemas de conducción bajo suelo
EC000119 | 6 | Caja de montaje | 6 | EF000010 |  | A | Modelo | 1 | EV007135 | Forma de cubeta |  |  |  |  | EG000005 | Sistemas de conducción bajo suelo
EC000119 | 6 | Caja de montaje | 6 | EF000010 |  | A | Modelo | 2 | EV007855 | Forma de apoyo |  |  |  |  | EG000005 | Sistemas de conducción bajo suelo
EC000119 | 6 | Caja de montaje | 7 | EF001474 |  | A | Técnica de instalación | 1 | EV007172 | CEE 60x60 mm |  |  |  |  | EG000005 | Sistemas de conducción bajo suelo
EC000119 | 6 | Caja de montaje | 7 | EF001474 |  | A | Técnica de instalación | 2 | EV007173 | CEE 70x70 mm |  |  |  |  | EG000005 | Sistemas de conducción bajo suelo
EC000119 | 6 | Caja de montaje | 7 | EF001474 |  | A | Técnica de instalación | 3 | EV016612 | Keystone |  |  |  |  | EG000005 | Sistemas de conducción bajo suelo
EC000119 | 6 | Caja de montaje | 7 | EF001474 |  | A | Técnica de instalación | 4 | EV007636 | Tamaño de cuadrícula 45 |  |  |  |  | EG000005 | Sistemas de conducción bajo suelo
EC000119 | 6 | Caja de montaje | 7 | EF001474 |  | A | Técnica de instalación | 5 | EV007854 | Asa de transporte |  |  |  |  | EG000005 | Sistemas de conducción bajo suelo
EC000119 | 6 | Caja de montaje | 7 | EF001474 |  | A | Técnica de instalación | 6 | EV010137 | Anillo portante redondo |  |  |  |  | EG000005 | Sistemas de conducción bajo suelo
EC000119 | 6 | Caja de montaje | 7 | EF001474 |  | A | Técnica de instalación | 7 | EV010136 | Anillo angular de soporte |  |  |  |  | EG000005 | Sistemas de conducción bajo suelo
EC000119 | 6 | Caja de montaje | 7 | EF001474 |  | A | Técnica de instalación | 8 | EV016613 | Brida en D universal |  |  |  |  | EG000005 | Sistemas de conducción bajo suelo
EC000119 | 6 | Caja de montaje | 7 | EF001474 |  | A | Técnica de instalación | 9 | EV000154 | Otros |  |  |  |  | EG000005 | Sistemas de conducción bajo suelo
EC000119 | 6 | Caja de montaje | 8 | EF005086 |  | A | Tipo de montaje de dispositivos de montaje | 1 | EV000766 | Atornillar |  |  |  |  | EG000005 | Sistemas de conducción bajo suelo
EC000119 | 6 | Caja de montaje | 8 | EF005086 |  | A | Tipo de montaje de dispositivos de montaje | 2 | EV007635 | Parar |  |  |  |  | EG000005 | Sistemas de conducción bajo suelo
EC000119 | 6 | Caja de montaje | 9 | EF004456 |  | N | Número de descargas de tensión | [7 empty] | EG000005 | Sistemas de conducción bajo suelo
EC000119 | 6 | Caja de montaje | 10 | EF002169 |  | A | Material | 1 | EV000402 | Poliamida (PA) |  |  |  |  | EG000005 | Sistemas de conducción bajo suelo
EC000119 | 6 | Caja de montaje | 10 | EF002169 |  | A | Material | 2 | EV000914 | Metal |  |  |  |  | EG000005 | Sistemas de conducción bajo suelo
EC000119 | 6 | Caja de montaje | 10 | EF002169 |  | A | Material | 3 | EV000154 | Otros |  |  |  |  | EG000005 | Sistemas de conducción bajo suelo
EC000120 | 5 | Parte inferior del canal del dispositivo subterráneo | 1 | EF000073 |  | A | Adecuado para | 1 | EV000034 | Cubierta biselada por una cara |  |  |  |  | EG000005 | Sistemas de conducción bajo suelo
EC000120 | 5 | Parte inferior del canal del dispositivo subterráneo | 1 | EF000073 |  | A | Adecuado para | 2 | EV000035 | Cubierta biselada por ambas caras |  |  |  |  | EG000005 | Sistemas de conducción bajo suelo
EC000120 | 5 | Parte inferior del canal del dispositivo subterráneo | 1 | EF000073 |  | A | Adecuado para | 3 | EV000028 | Universal |  |  |  |  | EG000005 | Sistemas de conducción bajo suelo
EC000120 | 5 | Parte inferior del canal del dispositivo subterráneo | 2 | EF007973 |  | L | Con partición | [7 empty] | EG000005 | Sistemas de conducción bajo suelo
EC000120 | 5 | Parte inferior del canal del dispositivo subterráneo | 3 | EF007925 |  | N | Número máximo de compartimentos | [7 empty] | EG000005 | Sistemas de conducción bajo suelo
EC000120 | 5 | Parte inferior del canal del dispositivo subterráneo | 4 | EF008088 |  | A | Fijación de pared divisoria | 1 | EV009420 | Soldadura |  |  |  |  | EG000005 | Sistemas de conducción bajo suelo
EC000120 | 5 | Parte inferior del canal del dispositivo subterráneo | 4 | EF008088 |  | A | Fijación de pared divisoria | 2 | EV000766 | Atornillar |  |  |  |  | EG000005 | Sistemas de conducción bajo suelo
EC000120 | 5 | Parte inferior del canal del dispositivo subterráneo | 4 | EF008088 |  | A | Fijación de pared divisoria | 3 | EV005523 | Conexión |  |  |  |  | EG000005 | Sistemas de conducción bajo suelo
EC000120 | 5 | Parte inferior del canal del dispositivo subterráneo | 4 | EF008088 |  | A | Fijación de pared divisoria | 4 | EV007635 | Parar |  |  |  |  | EG000005 | Sistemas de conducción bajo suelo
EC000120 | 5 | Parte inferior del canal del dispositivo subterráneo | 4 | EF008088 |  | A | Fijación de pared divisoria | 5 | EV000154 | Otros |  |  |  |  | EG000005 | Sistemas de conducción bajo suelo
EC000120 | 5 | Parte inferior del canal del dispositivo subterráneo | 5 | EF002169 |  | A | Material | 1 | EV000179 | Acero |  |  |  |  | EG000005 | Sistemas de conducción bajo suelo
EC000120 | 5 | Parte inferior del canal del dispositivo subterráneo | 5 | EF002169 |  | A | Material | 2 | EV000166 | Acero inoxidable |  |  |  |  | EG000005 | Sistemas de conducción bajo suelo
EC000120 | 5 | Parte inferior del canal del dispositivo subterráneo | 5 | EF002169 |  | A | Material | 3 | EV000154 | Otros |  |  |  |  | EG000005 | Sistemas de conducción bajo suelo
EC000120 | 5 | Parte inferior del canal del dispositivo subterráneo | 6 | EF000139 |  | A | Tratamiento de superficie | 1 | EV000193 | Galvanizado |  |  |  |  | EG000005 | Sistemas de conducción bajo suelo
EC000120 | 5 | Parte inferior del canal del dispositivo subterráneo | 6 | EF000139 |  | A | Tratamiento de superficie | 2 | EV000154 | Otros |  |  |  |  | EG000005 | Sistemas de conducción bajo suelo
EC000120 | 5 | Parte inferior del canal del dispositivo subterráneo | 7 | EF000008 | EFI00008 | N | Anchura |  |  |  | EU570448 | mm | EU000051 | in | EG000005 | Sistemas de conducción bajo suelo
EC000120 | 5 | Parte inferior del canal del dispositivo subterráneo | 8 | EF000040 | EFI00040 | N | Altura |  |  |  | EU570448 | mm | EU000051 | in | EG000005 | Sistemas de conducción bajo suelo
EC000120 | 5 | Parte inferior del canal del dispositivo subterráneo | 9 | EF001438 | EFI01438 | N | Longitud |  |  |  | EU570448 | mm | EU000051 | in | EG000005 | Sistemas de conducción bajo suelo
EC000121 | 7 | Tanque vacío sobre suelo | 1 | EF000219 |  | N | Número de dispositivos instalables | [7 empty] | EG000005 | Sistemas de conducción bajo suelo
EC000121 | 7 | Tanque vacío sobre suelo | 2 | EF007602 |  | N | Número de dispositivos instalables en la parte frontal | [7 empty] | EG000005 | Sistemas de conducción bajo suelo
EC000121 | 7 | Tanque vacío sobre suelo | 3 | EF007601 |  | N | Número de dispositivos instalables en la parte posterior | [7 empty] | EG000005 | Sistemas de conducción bajo suelo
EC000121 | 7 | Tanque vacío sobre suelo | 4 | EF000010 |  | A | Modelo | 1 | EV002314 | Horizontal |  |  |  |  | EG000005 | Sistemas de conducción bajo suelo
EC000121 | 7 | Tanque vacío sobre suelo | 4 | EF000010 |  | A | Modelo | 2 | EV001302 | Vertical |  |  |  |  | EG000005 | Sistemas de conducción bajo suelo
EC000121 | 7 | Tanque vacío sobre suelo | 5 | EF000007 |  | A | Color | 1 | EV000309 | Antracita |  |  |  |  | EG000005 | Sistemas de conducción bajo suelo
EC000121 | 7 | Tanque vacío sobre suelo | 5 | EF000007 |  | A | Color | 2 | EV000279 | Beige |  |  |  |  | EG000005 | Sistemas de conducción bajo suelo
EC000121 | 7 | Tanque vacío sobre suelo | 5 | EF000007 |  | A | Color | 3 | EV000206 | Negro |  |  |  |  | EG000005 | Sistemas de conducción bajo suelo
EC000121 | 7 | Tanque vacío sobre suelo | 5 | EF000007 |  | A | Color | 4 | EV000083 | Marrón |  |  |  |  | EG000005 | Sistemas de conducción bajo suelo
EC000121 | 7 | Tanque vacío sobre suelo | 5 | EF000007 |  | A | Color | 5 | EV000270 | Gris |  |  |  |  | EG000005 | Sistemas de conducción bajo suelo
EC000121 | 7 | Tanque vacío sobre suelo | 5 | EF000007 |  | A | Color | 6 | EV000202 | Blanco |  |  |  |  | EG000005 | Sistemas de conducción bajo suelo
EC000121 | 7 | Tanque vacío sobre suelo | 5 | EF000007 |  | A | Color | 7 | EV000179 | Acero |  |  |  |  | EG000005 | Sistemas de conducción bajo suelo
EC000121 | 7 | Tanque vacío sobre suelo | 5 | EF000007 |  | A | Color | 8 | EV000154 | Otros |  |  |  |  | EG000005 | Sistemas de conducción bajo suelo
EC000121 | 7 | Tanque vacío sobre suelo | 6 | EF000116 |  | N | Número RAL | [7 empty] | EG000005 | Sistemas de conducción bajo suelo
EC000121 | 7 | Tanque vacío sobre suelo | 7 | EF001040 |  | L | Adecuado para material de interruptor estándar | [7 empty] | EG000005 | Sistemas de conducción bajo suelo
EC000121 | 7 | Tanque vacío sobre suelo | 8 | EF005109 |  | L | Adecuado para limpieza en mojado | [7 empty] | EG000005 | Sistemas de conducción bajo suelo
EC000121 | 7 | Tanque vacío sobre suelo | 9 | EF002169 |  | A | Material | 1 | EV000179 | Acero |  |  |  |  | EG000005 | Sistemas de conducción bajo suelo
EC000121 | 7 | Tanque vacío sobre suelo | 9 | EF002169 |  | A | Material | 2 | EV000402 | Poliamida (PA) |  |  |  |  | EG000005 | Sistemas de conducción bajo suelo
EC000121 | 7 | Tanque vacío sobre suelo | 9 | EF002169 |  | A | Material | 3 | EV000154 | Otros |  |  |  |  | EG000005 | Sistemas de conducción bajo suelo
EC000121 | 7 | Tanque vacío sobre suelo | 10 | EF000139 |  | A | Tratamiento de superficie | 1 | EV003661 | Con minio de plomo |  |  |  |  | EG000005 | Sistemas de conducción bajo suelo
EC000121 | 7 | Tanque vacío sobre suelo | 10 | EF000139 |  | A | Tratamiento de superficie | 2 | EV003454 | Con revestimiento galvánico / zinc electrolítico |  |  |  |  | EG000005 | Sistemas de conducción bajo suelo
EC000121 | 7 | Tanque vacío sobre suelo | 10 | EF000139 |  | A | Tratamiento de superficie | 3 | EV006902 | Zinc revestido de zinc electrolítico / galvánico |  |  |  |  | EG000005 | Sistemas de conducción bajo suelo
EC000121 | 7 | Tanque vacío sobre suelo | 10 | EF000139 |  | A | Tratamiento de superficie | 4 | EV009792 | Zinc-níquel revestido de zinc electrolítico / galvánico |  |  |  |  | EG000005 | Sistemas de conducción bajo suelo
EC000121 | 7 | Tanque vacío sobre suelo | 10 | EF000139 |  | A | Tratamiento de superficie | 5 | EV000283 | Galvanizado en proceso continuo |  |  |  |  | EG000005 | Sistemas de conducción bajo suelo
EC000121 | 7 | Tanque vacío sobre suelo | 10 | EF000139 |  | A | Tratamiento de superficie | 6 | EV006901 | Revestido y galvanizado continuo |  |  |  |  | EG000005 | Sistemas de conducción bajo suelo
EC000121 | 7 | Tanque vacío sobre suelo | 10 | EF000139 |  | A | Tratamiento de superficie | 7 | EV009640 | Zinc-aluminio galvanizado continuamente |  |  |  |  | EG000005 | Sistemas de conducción bajo suelo
EC000121 | 7 | Tanque vacío sobre suelo | 10 | EF000139 |  | A | Tratamiento de superficie | 8 | EV000254 | Galvanizado en caliente |  |  |  |  | EG000005 | Sistemas de conducción bajo suelo
EC000121 | 7 | Tanque vacío sobre suelo | 10 | EF000139 |  | A | Tratamiento de superficie | 9 | EV006912 | Revestido y galvanizado en caliente |  |  |  |  | EG000005 | Sistemas de conducción bajo suelo
EC000121 | 7 | Tanque vacío sobre suelo | 10 | EF000139 |  | A | Tratamiento de superficie | 10 | EV000112 | Anodizado |  |  |  |  | EG000005 | Sistemas de conducción bajo suelo
EC000121 | 7 | Tanque vacío sobre suelo | 10 | EF000139 |  | A | Tratamiento de superficie | 11 | EV000154 | Otros |  |  |  |  | EG000005 | Sistemas de conducción bajo suelo
EC000121 | 7 | Tanque vacío sobre suelo | 11 | EF001438 | EFI01438 | N | Longitud |  |  |  | EU570448 | mm | EU000051 | in | EG000005 | Sistemas de conducción bajo suelo
EC000121 | 7 | Tanque vacío sobre suelo | 12 | EF000008 | EFI00008 | N | Anchura |  |  |  | EU570448 | mm | EU000051 | in | EG000005 | Sistemas de conducción bajo suelo
EC000121 | 7 | Tanque vacío sobre suelo | 13 | EF000040 | EFI00040 | N | Altura |  |  |  | EU570448 | mm | EU000051 | in | EG000005 | Sistemas de conducción bajo suelo
EC000122 | 7 | Caja de alimentación para distribución de barras | 1 | EF007684 |  | N | Corriente nominal a 50 Hz CA |  |  |  | EU570459 | A |  |  | EG000015 | Sistemas de distribución de energía / conmutadores
EC000122 | 7 | Caja de alimentación para distribución de barras | 2 | EF006298 |  | A | Punto de alimentación | 1 | EV000213 | Centro |  |  |  |  | EG000015 | Sistemas de distribución de energía / conmutadores
EC000122 | 7 | Caja de alimentación para distribución de barras | 2 | EF006298 |  | A | Punto de alimentación | 2 | EV003685 | Extremo |  |  |  |  | EG000015 | Sistemas de distribución de energía / conmutadores
EC000122 | 7 | Caja de alimentación para distribución de barras | 3 | EF000010 |  | A | Modelo | 1 | EV002646 | Único |  |  |  |  | EG000015 | Sistemas de distribución de energía / conmutadores
EC000122 | 7 | Caja de alimentación para distribución de barras | 3 | EF000010 |  | A | Modelo | 2 | EV003602 | Doble |  |  |  |  | EG000015 | Sistemas de distribución de energía / conmutadores
EC000122 | 7 | Caja de alimentación para distribución de barras | 4 | EF001391 |  | N | Número de polos | [7 empty] | EG000015 | Sistemas de distribución de energía / conmutadores
EC000122 | 7 | Caja de alimentación para distribución de barras | 5 | EF007065 |  | R | Tensión nominal a 50 Hz CA |  |  |  | EU570079 | V |  |  | EG000015 | Sistemas de distribución de energía / conmutadores
EC000122 | 7 | Caja de alimentación para distribución de barras | 6 | EF000007 |  | A | Color | 1 | EV000270 | Gris |  |  |  |  | EG000015 | Sistemas de distribución de energía / conmutadores
EC000122 | 7 | Caja de alimentación para distribución de barras | 6 | EF000007 |  | A | Color | 2 | EV000202 | Blanco |  |  |  |  | EG000015 | Sistemas de distribución de energía / conmutadores
EC000122 | 7 | Caja de alimentación para distribución de barras | 6 | EF000007 |  | A | Color | 3 | EV000154 | Otros |  |  |  |  | EG000015 | Sistemas de distribución de energía / conmutadores
EC000122 | 7 | Caja de alimentación para distribución de barras | 7 | EF000116 |  | N | Número RAL | [7 empty] | EG000015 | Sistemas de distribución de energía / conmutadores
EC000122 | 7 | Caja de alimentación para distribución de barras | 8 | EF005474 |  | A | Grado de protección (IP) | 1 | EV006405 | IP20 |  |  |  |  | EG000015 | Sistemas de distribución de energía / conmutadores
EC000122 | 7 | Caja de alimentación para distribución de barras | 8 | EF005474 |  | A | Grado de protección (IP) | 2 | EV006406 | IP21 |  |  |  |  | EG000015 | Sistemas de distribución de energía / conmutadores
EC000122 | 7 | Caja de alimentación para distribución de barras | 8 | EF005474 |  | A | Grado de protección (IP) | 3 | EV006608 | IP22 |  |  |  |  | EG000015 | Sistemas de distribución de energía / conmutadores
EC000122 | 7 | Caja de alimentación para distribución de barras | 8 | EF005474 |  | A | Grado de protección (IP) | 4 | EV006407 | IP23 |  |  |  |  | EG000015 | Sistemas de distribución de energía / conmutadores
EC000122 | 7 | Caja de alimentación para distribución de barras | 8 | EF005474 |  | A | Grado de protección (IP) | 5 | EV006408 | IP24 |  |  |  |  | EG000015 | Sistemas de distribución de energía / conmutadores
EC000122 | 7 | Caja de alimentación para distribución de barras | 8 | EF005474 |  | A | Grado de protección (IP) | 6 | EV009848 | IP2XC |  |  |  |  | EG000015 | Sistemas de distribución de energía / conmutadores
EC000122 | 7 | Caja de alimentación para distribución de barras | 8 | EF005474 |  | A | Grado de protección (IP) | 7 | EV006410 | IP30 |  |  |  |  | EG000015 | Sistemas de distribución de energía / conmutadores
EC000122 | 7 | Caja de alimentación para distribución de barras | 8 | EF005474 |  | A | Grado de protección (IP) | 8 | EV006411 | IP31 |  |  |  |  | EG000015 | Sistemas de distribución de energía / conmutadores
EC000122 | 7 | Caja de alimentación para distribución de barras | 8 | EF005474 |  | A | Grado de protección (IP) | 9 | EV006414 | IP3X |  |  |  |  | EG000015 | Sistemas de distribución de energía / conmutadores
EC000122 | 7 | Caja de alimentación para distribución de barras | 8 | EF005474 |  | A | Grado de protección (IP) | 10 | EV006415 | IP40 |  |  |  |  | EG000015 | Sistemas de distribución de energía / conmutadores
EC000122 | 7 | Caja de alimentación para distribución de barras | 8 | EF005474 |  | A | Grado de protección (IP) | 11 | EV006416 | IP41 |  |  |  |  | EG000015 | Sistemas de distribución de energía / conmutadores
EC000122 | 7 | Caja de alimentación para distribución de barras | 8 | EF005474 |  | A | Grado de protección (IP) | 12 | EV006417 | IP42 |  |  |  |  | EG000015 | Sistemas de distribución de energía / conmutadores
EC000122 | 7 | Caja de alimentación para distribución de barras | 8 | EF005474 |  | A | Grado de protección (IP) | 13 | EV006610 | IP43 |  |  |  |  | EG000015 | Sistemas de distribución de energía / conmutadores
EC000122 | 7 | Caja de alimentación para distribución de barras | 8 | EF005474 |  | A | Grado de protección (IP) | 14 | EV006418 | IP44 |  |  |  |  | EG000015 | Sistemas de distribución de energía / conmutadores
EC000122 | 7 | Caja de alimentación para distribución de barras | 8 | EF005474 |  | A | Grado de protección (IP) | 15 | EV006613 | IP52 |  |  |  |  | EG000015 | Sistemas de distribución de energía / conmutadores
EC000122 | 7 | Caja de alimentación para distribución de barras | 8 | EF005474 |  | A | Grado de protección (IP) | 16 | EV006419 | IP54 |  |  |  |  | EG000015 | Sistemas de distribución de energía / conmutadores
EC000122 | 7 | Caja de alimentación para distribución de barras | 8 | EF005474 |  | A | Grado de protección (IP) | 17 | EV006420 | IP55 |  |  |  |  | EG000015 | Sistemas de distribución de energía / conmutadores
EC000122 | 7 | Caja de alimentación para distribución de barras | 8 | EF005474 |  | A | Grado de protección (IP) | 18 | EV006618 | IP64 |  |  |  |  | EG000015 | Sistemas de distribución de energía / conmutadores
EC000122 | 7 | Caja de alimentación para distribución de barras | 8 | EF005474 |  | A | Grado de protección (IP) | 19 | EV006421 | IP65 |  |  |  |  | EG000015 | Sistemas de distribución de energía / conmutadores
EC000122 | 7 | Caja de alimentación para distribución de barras | 8 | EF005474 |  | A | Grado de protección (IP) | 20 | EV006422 | IP66 |  |  |  |  | EG000015 | Sistemas de distribución de energía / conmutadores
EC000122 | 7 | Caja de alimentación para distribución de barras | 8 | EF005474 |  | A | Grado de protección (IP) | 21 | EV006423 | IP67 |  |  |  |  | EG000015 | Sistemas de distribución de energía / conmutadores
EC000122 | 7 | Caja de alimentación para distribución de barras | 8 | EF005474 |  | A | Grado de protección (IP) | 22 | EV006619 | IP68 |  |  |  |  | EG000015 | Sistemas de distribución de energía / conmutadores
EC000122 | 7 | Caja de alimentación para distribución de barras | 8 | EF005474 |  | A | Grado de protección (IP) | 23 | EV000154 | Otros |  |  |  |  | EG000015 | Sistemas de distribución de energía / conmutadores
EC000122 | 7 | Caja de alimentación para distribución de barras | 9 | EF011959 |  | A | Grado de protección (NEMA) | 1 | EV000599 | 1 |  |  |  |  | EG000015 | Sistemas de distribución de energía / conmutadores
EC000122 | 7 | Caja de alimentación para distribución de barras | 9 | EF011959 |  | A | Grado de protección (NEMA) | 2 | EV000600 | 2 |  |  |  |  | EG000015 | Sistemas de distribución de energía / conmutadores
EC000122 | 7 | Caja de alimentación para distribución de barras | 9 | EF011959 |  | A | Grado de protección (NEMA) | 3 | EV000069 | 3 |  |  |  |  | EG000015 | Sistemas de distribución de energía / conmutadores
EC000122 | 7 | Caja de alimentación para distribución de barras | 9 | EF011959 |  | A | Grado de protección (NEMA) | 4 | EV014035 | 3R |  |  |  |  | EG000015 | Sistemas de distribución de energía / conmutadores
EC000122 | 7 | Caja de alimentación para distribución de barras | 9 | EF011959 |  | A | Grado de protección (NEMA) | 5 | EV000070 | 4 |  |  |  |  | EG000015 | Sistemas de distribución de energía / conmutadores
EC000122 | 7 | Caja de alimentación para distribución de barras | 9 | EF011959 |  | A | Grado de protección (NEMA) | 6 | EV014040 | 4X |  |  |  |  | EG000015 | Sistemas de distribución de energía / conmutadores
EC000122 | 7 | Caja de alimentación para distribución de barras | 9 | EF011959 |  | A | Grado de protección (NEMA) | 7 | EV007990 | 12 |  |  |  |  | EG000015 | Sistemas de distribución de energía / conmutadores
EC000122 | 7 | Caja de alimentación para distribución de barras | 9 | EF011959 |  | A | Grado de protección (NEMA) | 8 | EV022254 | 13 |  |  |  |  | EG000015 | Sistemas de distribución de energía / conmutadores
EC000122 | 7 | Caja de alimentación para distribución de barras | 9 | EF011959 |  | A | Grado de protección (NEMA) | 9 | EV000154 | Otros |  |  |  |  | EG000015 | Sistemas de distribución de energía / conmutadores
EC000122 | 7 | Caja de alimentación para distribución de barras | 10 | EF001438 | EFI01438 | N | Longitud |  |  |  | EU570448 | mm | EU000051 | in | EG000015 | Sistemas de distribución de energía / conmutadores
EC000122 | 7 | Caja de alimentación para distribución de barras | 11 | EF000008 | EFI00008 | N | Anchura |  |  |  | EU570448 | mm | EU000051 | in | EG000015 | Sistemas de distribución de energía / conmutadores
EC000122 | 7 | Caja de alimentación para distribución de barras | 12 | EF000040 | EFI00040 | N | Altura |  |  |  | EU570448 | mm | EU000051 | in | EG000015 | Sistemas de distribución de energía / conmutadores
EC000125 | 8 | Enchufe | 1 | EF000010 |  | A | Modelo | 1 | EV005891 | Clavija de conexión a toma de tierra |  |  |  |  | EG000013 | Programa de instalación de interruptores / enchufes
EC000125 | 8 | Enchufe | 1 | EF000010 |  | A | Modelo | 2 | EV006335 | American National Standard |  |  |  |  | EG000013 | Programa de instalación de interruptores / enchufes
EC000125 | 8 | Enchufe | 1 | EF000010 |  | A | Modelo | 3 | EV010502 | Norma australiana AS/NZS 3112 |  |  |  |  | EG000013 | Programa de instalación de interruptores / enchufes
EC000125 | 8 | Enchufe | 1 | EF000010 |  | A | Modelo | 4 | EV006365 | Estándar británico |  |  |  |  | EG000013 | Programa de instalación de interruptores / enchufes
EC000125 | 8 | Enchufe | 1 | EF000010 |  | A | Modelo | 5 | EV015694 | CEE 7/1 sin toma de tierra |  |  |  |  | EG000013 | Programa de instalación de interruptores / enchufes
EC000125 | 8 | Enchufe | 1 | EF000010 |  | A | Modelo | 6 | EV009679 | Norma CSN |  |  |  |  | EG000013 | Programa de instalación de interruptores / enchufes
EC000125 | 8 | Enchufe | 1 | EF000010 |  | A | Modelo | 7 | EV016215 | Estándar danés (clavija de puesta a tierra) |  |  |  |  | EG000013 | Programa de instalación de interruptores / enchufes
EC000125 | 8 | Enchufe | 1 | EF000010 |  | A | Modelo | 8 | EV015292 | DCL |  |  |  |  | EG000013 | Programa de instalación de interruptores / enchufes
EC000125 | 8 | Enchufe | 1 | EF000010 |  | A | Modelo | 9 | EV006280 | Enchufe EURO (CEE 7/16) |  |  |  |  | EG000013 | Programa de instalación de interruptores / enchufes
EC000125 | 8 | Enchufe | 1 | EF000010 |  | A | Modelo | 10 | EV011654 | Bypass tipo italiano |  |  |  |  | EG000013 | Programa de instalación de interruptores / enchufes
EC000125 | 8 | Enchufe | 1 | EF000010 |  | A | Modelo | 11 | EV013828 | Tipo italiano P10 |  |  |  |  | EG000013 | Programa de instalación de interruptores / enchufes
EC000125 | 8 | Enchufe | 1 | EF000010 |  | A | Modelo | 12 | EV011651 | Tipo italiano P11 |  |  |  |  | EG000013 | Programa de instalación de interruptores / enchufes
EC000125 | 8 | Enchufe | 1 | EF000010 |  | A | Modelo | 13 | EV013827 | Tipo italiano P17/11 |  |  |  |  | EG000013 | Programa de instalación de interruptores / enchufes
EC000125 | 8 | Enchufe | 1 | EF000010 |  | A | Modelo | 14 | EV011653 | Tipo italiano P30 |  |  |  |  | EG000013 | Programa de instalación de interruptores / enchufes
EC000125 | 8 | Enchufe | 1 | EF000010 |  | A | Modelo | 15 | EV006401 | HNA |  |  |  |  | EG000013 | Programa de instalación de interruptores / enchufes
EC000125 | 8 | Enchufe | 1 | EF000010 |  | A | Modelo | 16 | EV014121 | Enchufe multistandard |  |  |  |  | EG000013 | Programa de instalación de interruptores / enchufes
EC000125 | 8 | Enchufe | 1 | EF000010 |  | A | Modelo | 17 | EV006457 | NEMA |  |  |  |  | EG000013 | Programa de instalación de interruptores / enchufes
EC000125 | 8 | Enchufe | 1 | EF000010 |  | A | Modelo | 18 | EV002727 | Contacto de protección / toma de tierra |  |  |  |  | EG000013 | Programa de instalación de interruptores / enchufes
EC000125 | 8 | Enchufe | 1 | EF000010 |  | A | Modelo | 19 | EV006512 | TERKO |  |  |  |  | EG000013 | Programa de instalación de interruptores / enchufes
EC000125 | 8 | Enchufe | 1 | EF000010 |  | A | Modelo | 20 | EV010068 | Norma suiza tipo 12 |  |  |  |  | EG000013 | Programa de instalación de interruptores / enchufes
EC000125 | 8 | Enchufe | 1 | EF000010 |  | A | Modelo | 21 | EV010069 | Norma suiza tipo 13 |  |  |  |  | EG000013 | Programa de instalación de interruptores / enchufes
EC000125 | 8 | Enchufe | 1 | EF000010 |  | A | Modelo | 22 | EV010699 | Norma suiza tipo 13a |  |  |  |  | EG000013 | Programa de instalación de interruptores / enchufes
EC000125 | 8 | Enchufe | 1 | EF000010 |  | A | Modelo | 23 | EV010702 | Norma suiza tipo 13/23 |  |  |  |  | EG000013 | Programa de instalación de interruptores / enchufes
EC000125 | 8 | Enchufe | 1 | EF000010 |  | A | Modelo | 24 | EV010497 | Norma suiza tipo 15 |  |  |  |  | EG000013 | Programa de instalación de interruptores / enchufes
EC000125 | 8 | Enchufe | 1 | EF000010 |  | A | Modelo | 25 | EV010700 | Norma suiza tipo 15a |  |  |  |  | EG000013 | Programa de instalación de interruptores / enchufes
EC000125 | 8 | Enchufe | 1 | EF000010 |  | A | Modelo | 26 | EV010701 | Norma suiza tipo 15/25 |  |  |  |  | EG000013 | Programa de instalación de interruptores / enchufes
EC000125 | 8 | Enchufe | 1 | EF000010 |  | A | Modelo | 27 | EV010498 | Norma suiza tipo 23 |  |  |  |  | EG000013 | Programa de instalación de interruptores / enchufes
EC000125 | 8 | Enchufe | 1 | EF000010 |  | A | Modelo | 28 | EV010499 | Norma suiza tipo 25 |  |  |  |  | EG000013 | Programa de instalación de interruptores / enchufes
EC000125 | 8 | Enchufe | 1 | EF000010 |  | A | Modelo | 29 | EV010500 | Norma suiza tipo 30 |  |  |  |  | EG000013 | Programa de instalación de interruptores / enchufes
EC000125 | 8 | Enchufe | 1 | EF000010 |  | A | Modelo | 30 | EV010501 | Norma suiza tipo 34 |  |  |  |  | EG000013 | Programa de instalación de interruptores / enchufes
EC000125 | 8 | Enchufe | 1 | EF000010 |  | A | Modelo | 31 | EV000154 | Otros |  |  |  |  | EG000013 | Programa de instalación de interruptores / enchufes
EC000125 | 8 | Enchufe | 2 | EF001033 |  | L | Contacto de protección | [7 empty] | EG000013 | Programa de instalación de interruptores / enchufes
EC000125 | 8 | Enchufe | 3 | EF012000 |  | L | Contacto de toma de tierra redondo | [7 empty] | EG000013 | Programa de instalación de interruptores / enchufes
EC000125 | 8 | Enchufe | 4 | EF011998 |  | N | Número de contactos activos (redondos) | [7 empty] | EG000013 | Programa de instalación de interruptores / enchufes
EC000125 | 8 | Enchufe | 5 | EF011999 |  | N | Número de contactos activos (planos) | [7 empty] | EG000013 | Programa de instalación de interruptores / enchufes
EC000125 | 8 | Enchufe | 6 | EF000198 |  | L | Con lámpara de señal | [7 empty] | EG000013 | Programa de instalación de interruptores / enchufes
EC000125 | 8 | Enchufe | 7 | EF009258 |  | L | Con alimentación eléctrica USB incorporada | [7 empty] | EG000013 | Programa de instalación de interruptores / enchufes
EC000125 | 8 | Enchufe | 8 | EF015873 |  | A | Tipo de fuente de alimentación USB | 1 | EV000896 | A |  |  |  |  | EG000013 | Programa de instalación de interruptores / enchufes
EC000125 | 8 | Enchufe | 8 | EF015873 |  | A | Tipo de fuente de alimentación USB | 2 | EV000084 | C |  |  |  |  | EG000013 | Programa de instalación de interruptores / enchufes
EC000125 | 8 | Enchufe | 8 | EF015873 |  | A | Tipo de fuente de alimentación USB | 3 | EV008063 | AA |  |  |  |  | EG000013 | Programa de instalación de interruptores / enchufes
EC000125 | 8 | Enchufe | 8 | EF015873 |  | A | Tipo de fuente de alimentación USB | 4 | EV000460 | CA |  |  |  |  | EG000013 | Programa de instalación de interruptores / enchufes
EC000125 | 8 | Enchufe | 8 | EF015873 |  | A | Tipo de fuente de alimentación USB | 5 | EV014450 | CC |  |  |  |  | EG000013 | Programa de instalación de interruptores / enchufes
EC000125 | 8 | Enchufe | 8 | EF015873 |  | A | Tipo de fuente de alimentación USB | 6 | EV000154 | Otros |  |  |  |  | EG000013 | Programa de instalación de interruptores / enchufes
EC000125 | 8 | Enchufe | 9 | EF000074 |  | N | Número de unidades | [7 empty] | EG000013 | Programa de instalación de interruptores / enchufes
EC000125 | 8 | Enchufe | 10 | EF009573 |  | N | Número de módulos (en caso de diseño modular) | [7 empty] | EG000013 | Programa de instalación de interruptores / enchufes
EC000125 | 8 | Enchufe | 11 | EF008814 |  | N | Número de tomas intercambiables | [7 empty] | EG000013 | Programa de instalación de interruptores / enchufes
EC000125 | 8 | Enchufe | 12 | EF000351 |  | N | Número de fases | [7 empty] | EG000013 | Programa de instalación de interruptores / enchufes
EC000125 | 8 | Enchufe | 13 | EF003823 |  | A | Impresión/marcado | 1 | EV009044 | Símbolo escaneable / libre de obstáculos |  |  |  |  | EG000013 | Programa de instalación de interruptores / enchufes
EC000125 | 8 | Enchufe | 13 | EF003823 |  | A | Impresión/marcado | 2 | EV006369 | Datos |  |  |  |  | EG000013 | Programa de instalación de interruptores / enchufes
EC000125 | 8 | Enchufe | 13 | EF003823 |  | A | Impresión/marcado | 3 | EV006379 | EDP (Procesamiento electrónico de datos) |  |  |  |  | EG000013 | Programa de instalación de interruptores / enchufes
EC000125 | 8 | Enchufe | 13 | EF003823 |  | A | Impresión/marcado | 4 | EV006496 | SV |  |  |  |  | EG000013 | Programa de instalación de interruptores / enchufes
EC000125 | 8 | Enchufe | 13 | EF003823 |  | A | Impresión/marcado | 5 | EV006534 | WSV |  |  |  |  | EG000013 | Programa de instalación de interruptores / enchufes
EC000125 | 8 | Enchufe | 13 | EF003823 |  | A | Impresión/marcado | 6 | EV006538 | ZSV |  |  |  |  | EG000013 | Programa de instalación de interruptores / enchufes
EC000125 | 8 | Enchufe | 13 | EF003823 |  | A | Impresión/marcado | 7 | EV014817 | Tipo de protección (IP) |  |  |  |  | EG000013 | Programa de instalación de interruptores / enchufes
EC000125 | 8 | Enchufe | 13 | EF003823 |  | A | Impresión/marcado | 8 | EV000154 | Otros |  |  |  |  | EG000013 | Programa de instalación de interruptores / enchufes
EC000125 | 8 | Enchufe | 13 | EF003823 |  | A | Impresión/marcado | 9 | EV000494 | Ninguno |  |  |  |  | EG000013 | Programa de instalación de interruptores / enchufes
EC000125 | 8 | Enchufe | 14 | EF000124 |  | A | Método de conexión | 1 | EV000765 | Crimpado |  |  |  |  | EG000013 | Programa de instalación de interruptores / enchufes
EC000125 | 8 | Enchufe | 14 | EF000124 |  | A | Método de conexión | 2 | EV006385 | Terminal de palas |  |  |  |  | EG000013 | Programa de instalación de interruptores / enchufes
EC000125 | 8 | Enchufe | 14 | EF000124 |  | A | Método de conexión | 3 | EV000764 | Soldar |  |  |  |  | EG000013 | Programa de instalación de interruptores / enchufes
EC000125 | 8 | Enchufe | 14 | EF000124 |  | A | Método de conexión | 4 | EV001308 | Conector de desplazamiento de aislamiento |  |  |  |  | EG000013 | Programa de instalación de interruptores / enchufes
EC000125 | 8 | Enchufe | 14 | EF000124 |  | A | Método de conexión | 5 | EV001008 | Terminal enroscado |  |  |  |  | EG000013 | Programa de instalación de interruptores / enchufes
EC000125 | 8 | Enchufe | 14 | EF000124 |  | A | Método de conexión | 6 | EV006494 | Abrazadera de enchufe |  |  |  |  | EG000013 | Programa de instalación de interruptores / enchufes
EC000125 | 8 | Enchufe | 14 | EF000124 |  | A | Método de conexión | 7 | EV000154 | Otros |  |  |  |  | EG000013 | Programa de instalación de interruptores / enchufes
EC000125 | 8 | Enchufe | 15 | EF000117 |  | L | Con tapa abatible | [7 empty] | EG000013 | Programa de instalación de interruptores / enchufes
EC000125 | 8 | Enchufe | 16 | EF000389 |  | L | Con protección de contacto mejorada | [7 empty] | EG000013 | Programa de instalación de interruptores / enchufes
EC000125 | 8 | Enchufe | 17 | EF001035 |  | L | Espacio de la etiqueta/área de impresión | [7 empty] | EG000013 | Programa de instalación de interruptores / enchufes
EC000125 | 8 | Enchufe | 18 | EF000007 |  | A | Color | 1 | EV000072 | Aluminio |  |  |  |  | EG000013 | Programa de instalación de interruptores / enchufes
EC000125 | 8 | Enchufe | 18 | EF000007 |  | A | Color | 2 | EV000309 | Antracita |  |  |  |  | EG000013 | Programa de instalación de interruptores / enchufes
EC000125 | 8 | Enchufe | 18 | EF000007 |  | A | Color | 3 | EV000279 | Beige |  |  |  |  | EG000013 | Programa de instalación de interruptores / enchufes
EC000125 | 8 | Enchufe | 18 | EF000007 |  | A | Color | 4 | EV000206 | Negro |  |  |  |  | EG000013 | Programa de instalación de interruptores / enchufes
EC000125 | 8 | Enchufe | 18 | EF000007 |  | A | Color | 5 | EV000080 | Azul |  |  |  |  | EG000013 | Programa de instalación de interruptores / enchufes
EC000125 | 8 | Enchufe | 18 | EF000007 |  | A | Color | 6 | EV000149 | Latón |  |  |  |  | EG000013 | Programa de instalación de interruptores / enchufes
EC000125 | 8 | Enchufe | 18 | EF000007 |  | A | Color | 7 | EV000082 | Bronce |  |  |  |  | EG000013 | Programa de instalación de interruptores / enchufes
EC000125 | 8 | Enchufe | 18 | EF000007 |  | A | Color | 8 | EV000083 | Marrón |  |  |  |  | EG000013 | Programa de instalación de interruptores / enchufes
EC000125 | 8 | Enchufe | 18 | EF000007 |  | A | Color | 9 | EV000291 | Cromo |  |  |  |  | EG000013 | Programa de instalación de interruptores / enchufes
EC000125 | 8 | Enchufe | 18 | EF000007 |  | A | Color | 10 | EV013082 | Incoloro |  |  |  |  | EG000013 | Programa de instalación de interruptores / enchufes
EC000125 | 8 | Enchufe | 18 | EF000007 |  | A | Color | 11 | EV000138 | Cobre |  |  |  |  | EG000013 | Programa de instalación de interruptores / enchufes
EC000125 | 8 | Enchufe | 18 | EF000007 |  | A | Color | 12 | EV000119 | Dorado-Oro |  |  |  |  | EG000013 | Programa de instalación de interruptores / enchufes
EC000125 | 8 | Enchufe | 18 | EF000007 |  | A | Color | 13 | EV000235 | Verde |  |  |  |  | EG000013 | Programa de instalación de interruptores / enchufes
EC000125 | 8 | Enchufe | 18 | EF000007 |  | A | Color | 14 | EV000270 | Gris |  |  |  |  | EG000013 | Programa de instalación de interruptores / enchufes
EC000125 | 8 | Enchufe | 18 | EF000007 |  | A | Color | 15 | EV000236 | Naranja |  |  |  |  | EG000013 | Programa de instalación de interruptores / enchufes
EC000125 | 8 | Enchufe | 18 | EF000007 |  | A | Color | 16 | EV000290 | Platino |  |  |  |  | EG000013 | Programa de instalación de interruptores / enchufes
EC000125 | 8 | Enchufe | 18 | EF000007 |  | A | Color | 17 | EV000233 | Rojo |  |  |  |  | EG000013 | Programa de instalación de interruptores / enchufes
EC000125 | 8 | Enchufe | 18 | EF000007 |  | A | Color | 18 | EV000205 | Plata |  |  |  |  | EG000013 | Programa de instalación de interruptores / enchufes
EC000125 | 8 | Enchufe | 18 | EF000007 |  | A | Color | 19 | EV007710 | Pizarra |  |  |  |  | EG000013 | Programa de instalación de interruptores / enchufes
EC000125 | 8 | Enchufe | 18 | EF000007 |  | A | Color | 20 | EV000294 | Acero inox |  |  |  |  | EG000013 | Programa de instalación de interruptores / enchufes
EC000125 | 8 | Enchufe | 18 | EF000007 |  | A | Color | 21 | EV000300 | Titanio |  |  |  |  | EG000013 | Programa de instalación de interruptores / enchufes
EC000125 | 8 | Enchufe | 18 | EF000007 |  | A | Color | 22 | EV001560 | Turquesa |  |  |  |  | EG000013 | Programa de instalación de interruptores / enchufes
EC000125 | 8 | Enchufe | 18 | EF000007 |  | A | Color | 23 | EV000202 | Blanco |  |  |  |  | EG000013 | Programa de instalación de interruptores / enchufes
EC000125 | 8 | Enchufe | 18 | EF000007 |  | A | Color | 24 | EV000131 | Madera |  |  |  |  | EG000013 | Programa de instalación de interruptores / enchufes
EC000125 | 8 | Enchufe | 18 | EF000007 |  | A | Color | 25 | EV000234 | Amarillo |  |  |  |  | EG000013 | Programa de instalación de interruptores / enchufes
EC000125 | 8 | Enchufe | 18 | EF000007 |  | A | Color | 26 | EV000154 | Otros |  |  |  |  | EG000013 | Programa de instalación de interruptores / enchufes
EC000125 | 8 | Enchufe | 19 | EF003882 |  | N | Número RAL (similar) | [7 empty] | EG000013 | Programa de instalación de interruptores / enchufes
EC000125 | 8 | Enchufe | 20 | EF015260 |  | L | Color metálico | [7 empty] | EG000013 | Programa de instalación de interruptores / enchufes
EC000125 | 8 | Enchufe | 21 | EF006243 |  | L | Transparente | [7 empty] | EG000013 | Programa de instalación de interruptores / enchufes
EC000125 | 8 | Enchufe | 22 | EF000113 |  | L | Posible cierre | [7 empty] | EG000013 | Programa de instalación de interruptores / enchufes
EC000125 | 8 | Enchufe | 23 | EF001051 |  | L | Mecanismo de expulsión | [7 empty] | EG000013 | Programa de instalación de interruptores / enchufes
EC000125 | 8 | Enchufe | 24 | EF001588 |  | L | Instalación aislada | [7 empty] | EG000013 | Programa de instalación de interruptores / enchufes
EC000125 | 8 | Enchufe | 25 | EF008861 |  | L | Con iluminación funcional | [7 empty] | EG000013 | Programa de instalación de interruptores / enchufes
EC000125 | 8 | Enchufe | 26 | EF008862 |  | L | Con iluminación orientable | [7 empty] | EG000013 | Programa de instalación de interruptores / enchufes
EC000125 | 8 | Enchufe | 27 | EF001332 |  | L | Protección contra sobretensiones | [7 empty] | EG000013 | Programa de instalación de interruptores / enchufes
EC000125 | 8 | Enchufe | 28 | EF001333 |  | L | Dispositivo de corriente residual | [7 empty] | EG000013 | Programa de instalación de interruptores / enchufes
EC000125 | 8 | Enchufe | 29 | EF006571 |  | L | Con microfusión | [7 empty] | EG000013 | Programa de instalación de interruptores / enchufes
EC000125 | 8 | Enchufe | 30 | EF001334 |  | A | Fuente de alimentación especial | 1 | EV006379 | EDP (Procesamiento electrónico de datos) |  |  |  |  | EG000013 | Programa de instalación de interruptores / enchufes
EC000125 | 8 | Enchufe | 30 | EF001334 |  | A | Fuente de alimentación especial | 2 | EV004382 | Alimentación de seguridad (verde) |  |  |  |  | EG000013 | Programa de instalación de interruptores / enchufes
EC000125 | 8 | Enchufe | 30 | EF001334 |  | A | Fuente de alimentación especial | 3 | EV004384 | Alimentación de seguridad adicional (rojo) |  |  |  |  | EG000013 | Programa de instalación de interruptores / enchufes
EC000125 | 8 | Enchufe | 30 | EF001334 |  | A | Fuente de alimentación especial | 4 | EV004383 | Alimentación de seguridad suplementaria (naranja) |  |  |  |  | EG000013 | Programa de instalación de interruptores / enchufes
EC000125 | 8 | Enchufe | 30 | EF001334 |  | A | Fuente de alimentación especial | 5 | EV006426 | Sin suministro de energía especial |  |  |  |  | EG000013 | Programa de instalación de interruptores / enchufes
EC000125 | 8 | Enchufe | 30 | EF001334 |  | A | Fuente de alimentación especial | 6 | EV000154 | Otros |  |  |  |  | EG000013 | Programa de instalación de interruptores / enchufes
EC000125 | 8 | Enchufe | 31 | EF000003 |  | A | Tipo de montaje | 1 | EV000383 | Montado empotrado (escayola) |  |  |  |  | EG000013 | Programa de instalación de interruptores / enchufes
EC000125 | 8 | Enchufe | 31 | EF000003 |  | A | Tipo de montaje | 2 | EV000384 | Montado superficial (escayola) |  |  |  |  | EG000013 | Programa de instalación de interruptores / enchufes
EC000125 | 8 | Enchufe | 31 | EF000003 |  | A | Tipo de montaje | 3 | EV003187 | Apto para canal |  |  |  |  | EG000013 | Programa de instalación de interruptores / enchufes
EC000125 | 8 | Enchufe | 31 | EF000003 |  | A | Tipo de montaje | 4 | EV009726 | Empotrado |  |  |  |  | EG000013 | Programa de instalación de interruptores / enchufes
EC000125 | 8 | Enchufe | 31 | EF000003 |  | A | Tipo de montaje | 5 | EV009934 | Soporte de carcasa de módulo |  |  |  |  | EG000013 | Programa de instalación de interruptores / enchufes
EC000125 | 8 | Enchufe | 31 | EF000003 |  | A | Tipo de montaje | 6 | EV000154 | Otros |  |  |  |  | EG000013 | Programa de instalación de interruptores / enchufes
EC000125 | 8 | Enchufe | 32 | EF002442 |  | A | Tipo de fijación | 1 | EV006353 | Montaje con gancho y tornillo |  |  |  |  | EG000013 | Programa de instalación de interruptores / enchufes
EC000125 | 8 | Enchufe | 32 | EF002442 |  | A | Tipo de fijación | 2 | EV006354 | Montaje con tornillo |  |  |  |  | EG000013 | Programa de instalación de interruptores / enchufes
EC000125 | 8 | Enchufe | 32 | EF002442 |  | A | Tipo de fijación | 3 | EV006352 | Montaje con gancho |  |  |  |  | EG000013 | Programa de instalación de interruptores / enchufes
EC000125 | 8 | Enchufe | 32 | EF002442 |  | A | Tipo de fijación | 4 | EV003046 | Bastón |  |  |  |  | EG000013 | Programa de instalación de interruptores / enchufes
EC000125 | 8 | Enchufe | 32 | EF002442 |  | A | Tipo de fijación | 5 | EV010006 | Engatillado |  |  |  |  | EG000013 | Programa de instalación de interruptores / enchufes
EC000125 | 8 | Enchufe | 32 | EF002442 |  | A | Tipo de fijación | 6 | EV000154 | Otros |  |  |  |  | EG000013 | Programa de instalación de interruptores / enchufes
EC000125 | 8 | Enchufe | 33 | EF002169 |  | A | Material | 1 | EV000139 | Plástico |  |  |  |  | EG000013 | Programa de instalación de interruptores / enchufes
EC000125 | 8 | Enchufe | 33 | EF002169 |  | A | Material | 2 | EV000169 | Goma |  |  |  |  | EG000013 | Programa de instalación de interruptores / enchufes
EC000125 | 8 | Enchufe | 33 | EF002169 |  | A | Material | 3 | EV001303 | Goma completa |  |  |  |  | EG000013 | Programa de instalación de interruptores / enchufes
EC000125 | 8 | Enchufe | 33 | EF002169 |  | A | Material | 4 | EV000914 | Metal |  |  |  |  | EG000013 | Programa de instalación de interruptores / enchufes
EC000125 | 8 | Enchufe | 33 | EF002169 |  | A | Material | 5 | EV000219 | Vidrio |  |  |  |  | EG000013 | Programa de instalación de interruptores / enchufes
EC000125 | 8 | Enchufe | 33 | EF002169 |  | A | Material | 6 | EV000572 | Cerámica |  |  |  |  | EG000013 | Programa de instalación de interruptores / enchufes
EC000125 | 8 | Enchufe | 33 | EF002169 |  | A | Material | 7 | EV000131 | Madera |  |  |  |  | EG000013 | Programa de instalación de interruptores / enchufes
EC000125 | 8 | Enchufe | 33 | EF002169 |  | A | Material | 8 | EV003673 | Piedra |  |  |  |  | EG000013 | Programa de instalación de interruptores / enchufes
EC000125 | 8 | Enchufe | 33 | EF002169 |  | A | Material | 9 | EV006103 | Cuero |  |  |  |  | EG000013 | Programa de instalación de interruptores / enchufes
EC000125 | 8 | Enchufe | 33 | EF002169 |  | A | Material | 10 | EV000154 | Otros |  |  |  |  | EG000013 | Programa de instalación de interruptores / enchufes
EC000125 | 8 | Enchufe | 34 | EF001257 |  | A | Calidad del material | 1 | EV001304 | Duroplast |  |  |  |  | EG000013 | Programa de instalación de interruptores / enchufes
EC000125 | 8 | Enchufe | 34 | EF001257 |  | A | Calidad del material | 2 | EV000403 | Termoplástico |  |  |  |  | EG000013 | Programa de instalación de interruptores / enchufes
EC000125 | 8 | Enchufe | 34 | EF001257 |  | A | Calidad del material | 3 | EV000163 | PVC |  |  |  |  | EG000013 | Programa de instalación de interruptores / enchufes
EC000125 | 8 | Enchufe | 34 | EF001257 |  | A | Calidad del material | 4 | EV000072 | Aluminio |  |  |  |  | EG000013 | Programa de instalación de interruptores / enchufes
EC000125 | 8 | Enchufe | 34 | EF001257 |  | A | Calidad del material | 5 | EV000294 | Acero inox |  |  |  |  | EG000013 | Programa de instalación de interruptores / enchufes
EC000125 | 8 | Enchufe | 34 | EF001257 |  | A | Calidad del material | 6 | EV000138 | Cobre |  |  |  |  | EG000013 | Programa de instalación de interruptores / enchufes
EC000125 | 8 | Enchufe | 34 | EF001257 |  | A | Calidad del material | 7 | EV000149 | Latón |  |  |  |  | EG000013 | Programa de instalación de interruptores / enchufes
EC000125 | 8 | Enchufe | 34 | EF001257 |  | A | Calidad del material | 8 | EV000162 | Porcelana |  |  |  |  | EG000013 | Programa de instalación de interruptores / enchufes
EC000125 | 8 | Enchufe | 34 | EF001257 |  | A | Calidad del material | 9 | EV007710 | Pizarra |  |  |  |  | EG000013 | Programa de instalación de interruptores / enchufes
EC000125 | 8 | Enchufe | 34 | EF001257 |  | A | Calidad del material | 10 | EV000154 | Otros |  |  |  |  | EG000013 | Programa de instalación de interruptores / enchufes
EC000125 | 8 | Enchufe | 35 | EF000025 |  | L | Sin halógenos | [7 empty] | EG000013 | Programa de instalación de interruptores / enchufes
EC000125 | 8 | Enchufe | 36 | EF000139 |  | A | Tratamiento de superficie | 1 | EV006034 | Sin tratamiento |  |  |  |  | EG000013 | Programa de instalación de interruptores / enchufes
EC000125 | 8 | Enchufe | 36 | EF000139 |  | A | Tratamiento de superficie | 2 | EV000112 | Anodizado |  |  |  |  | EG000013 | Programa de instalación de interruptores / enchufes
EC000125 | 8 | Enchufe | 36 | EF000139 |  | A | Tratamiento de superficie | 3 | EV010983 | Decoración |  |  |  |  | EG000013 | Programa de instalación de interruptores / enchufes
EC000125 | 8 | Enchufe | 36 | EF000139 |  | A | Tratamiento de superficie | 4 | EV020193 | Cepillado |  |  |  |  | EG000013 | Programa de instalación de interruptores / enchufes
EC000125 | 8 | Enchufe | 36 | EF000139 |  | A | Tratamiento de superficie | 5 | EV000113 | Barnizado |  |  |  |  | EG000013 | Programa de instalación de interruptores / enchufes
EC000125 | 8 | Enchufe | 36 | EF000139 |  | A | Tratamiento de superficie | 6 | EV005968 | Metálico |  |  |  |  | EG000013 | Programa de instalación de interruptores / enchufes
EC000125 | 8 | Enchufe | 36 | EF000139 |  | A | Tratamiento de superficie | 7 | EV009951 | Nano revestimiento |  |  |  |  | EG000013 | Programa de instalación de interruptores / enchufes
EC000125 | 8 | Enchufe | 36 | EF000139 |  | A | Tratamiento de superficie | 8 | EV007971 | Fundición en arena |  |  |  |  | EG000013 | Programa de instalación de interruptores / enchufes
EC000125 | 8 | Enchufe | 36 | EF000139 |  | A | Tratamiento de superficie | 9 | EV000193 | Galvanizado |  |  |  |  | EG000013 | Programa de instalación de interruptores / enchufes
EC000125 | 8 | Enchufe | 36 | EF000139 |  | A | Tratamiento de superficie | 10 | EV000154 | Otros |  |  |  |  | EG000013 | Programa de instalación de interruptores / enchufes
EC000125 | 8 | Enchufe | 37 | EF006569 |  | A | Ejecución de la superficie | 1 | EV006395 | Brillante |  |  |  |  | EG000013 | Programa de instalación de interruptores / enchufes
EC000125 | 8 | Enchufe | 37 | EF006569 |  | A | Ejecución de la superficie | 2 | EV000146 | Mate |  |  |  |  | EG000013 | Programa de instalación de interruptores / enchufes
EC000125 | 8 | Enchufe | 38 | EF023790 |  | L | Tratamiento antibacteriano | [7 empty] | EG000013 | Programa de instalación de interruptores / enchufes
EC000125 | 8 | Enchufe | 39 | EF000488 |  | L | Con interruptor de encendido/apagado | [7 empty] | EG000013 | Programa de instalación de interruptores / enchufes
EC000125 | 8 | Enchufe | 40 | EF006604 |  | L | Con función de bucle | [7 empty] | EG000013 | Programa de instalación de interruptores / enchufes
EC000125 | 8 | Enchufe | 41 | EF001331 |  | L | Inserto central girado | [7 empty] | EG000013 | Programa de instalación de interruptores / enchufes
EC000125 | 8 | Enchufe | 42 | EF000001 |  | N | Corriente nominal |  |  |  | EU570459 | A |  |  | EG000013 | Programa de instalación de interruptores / enchufes
EC000125 | 8 | Enchufe | 43 | EF000002 |  | N | Voltaje nominal |  |  |  | EU570079 | V |  |  | EG000013 | Programa de instalación de interruptores / enchufes
EC000125 | 8 | Enchufe | 44 | EF000416 |  | R | Frecuencia |  |  |  | EU570028 | Hz |  |  | EG000013 | Programa de instalación de interruptores / enchufes
EC000125 | 8 | Enchufe | 45 | EF002358 |  | N | Corriente nominal de fallo |  |  |  | EU570174 | mA |  |  | EG000013 | Programa de instalación de interruptores / enchufes
EC000125 | 8 | Enchufe | 46 | EF006755 |  | A | Adecuado para el grado de protección (IP) | 1 | EV006404 | IP00 |  |  |  |  | EG000013 | Programa de instalación de interruptores / enchufes
EC000125 | 8 | Enchufe | 46 | EF006755 |  | A | Adecuado para el grado de protección (IP) | 2 | EV006405 | IP20 |  |  |  |  | EG000013 | Programa de instalación de interruptores / enchufes
EC000125 | 8 | Enchufe | 46 | EF006755 |  | A | Adecuado para el grado de protección (IP) | 3 | EV006406 | IP21 |  |  |  |  | EG000013 | Programa de instalación de interruptores / enchufes
EC000125 | 8 | Enchufe | 46 | EF006755 |  | A | Adecuado para el grado de protección (IP) | 4 | EV006608 | IP22 |  |  |  |  | EG000013 | Programa de instalación de interruptores / enchufes
EC000125 | 8 | Enchufe | 46 | EF006755 |  | A | Adecuado para el grado de protección (IP) | 5 | EV006407 | IP23 |  |  |  |  | EG000013 | Programa de instalación de interruptores / enchufes
EC000125 | 8 | Enchufe | 46 | EF006755 |  | A | Adecuado para el grado de protección (IP) | 6 | EV006408 | IP24 |  |  |  |  | EG000013 | Programa de instalación de interruptores / enchufes
EC000125 | 8 | Enchufe | 46 | EF006755 |  | A | Adecuado para el grado de protección (IP) | 7 | EV006409 | IP2X |  |  |  |  | EG000013 | Programa de instalación de interruptores / enchufes
EC000125 | 8 | Enchufe | 46 | EF006755 |  | A | Adecuado para el grado de protección (IP) | 8 | EV006410 | IP30 |  |  |  |  | EG000013 | Programa de instalación de interruptores / enchufes
EC000125 | 8 | Enchufe | 46 | EF006755 |  | A | Adecuado para el grado de protección (IP) | 9 | EV006411 | IP31 |  |  |  |  | EG000013 | Programa de instalación de interruptores / enchufes
EC000125 | 8 | Enchufe | 46 | EF006755 |  | A | Adecuado para el grado de protección (IP) | 10 | EV006412 | IP32 |  |  |  |  | EG000013 | Programa de instalación de interruptores / enchufes
EC000125 | 8 | Enchufe | 46 | EF006755 |  | A | Adecuado para el grado de protección (IP) | 11 | EV006413 | IP34 |  |  |  |  | EG000013 | Programa de instalación de interruptores / enchufes
EC000125 | 8 | Enchufe | 46 | EF006755 |  | A | Adecuado para el grado de protección (IP) | 12 | EV006414 | IP3X |  |  |  |  | EG000013 | Programa de instalación de interruptores / enchufes
EC000125 | 8 | Enchufe | 46 | EF006755 |  | A | Adecuado para el grado de protección (IP) | 13 | EV006415 | IP40 |  |  |  |  | EG000013 | Programa de instalación de interruptores / enchufes
EC000125 | 8 | Enchufe | 46 | EF006755 |  | A | Adecuado para el grado de protección (IP) | 14 | EV006416 | IP41 |  |  |  |  | EG000013 | Programa de instalación de interruptores / enchufes
EC000125 | 8 | Enchufe | 46 | EF006755 |  | A | Adecuado para el grado de protección (IP) | 15 | EV006417 | IP42 |  |  |  |  | EG000013 | Programa de instalación de interruptores / enchufes
EC000125 | 8 | Enchufe | 46 | EF006755 |  | A | Adecuado para el grado de protección (IP) | 16 | EV006418 | IP44 |  |  |  |  | EG000013 | Programa de instalación de interruptores / enchufes
EC000125 | 8 | Enchufe | 46 | EF006755 |  | A | Adecuado para el grado de protección (IP) | 17 | EV006419 | IP54 |  |  |  |  | EG000013 | Programa de instalación de interruptores / enchufes
EC000125 | 8 | Enchufe | 46 | EF006755 |  | A | Adecuado para el grado de protección (IP) | 18 | EV006420 | IP55 |  |  |  |  | EG000013 | Programa de instalación de interruptores / enchufes
EC000125 | 8 | Enchufe | 46 | EF006755 |  | A | Adecuado para el grado de protección (IP) | 19 | EV006421 | IP65 |  |  |  |  | EG000013 | Programa de instalación de interruptores / enchufes
EC000125 | 8 | Enchufe | 46 | EF006755 |  | A | Adecuado para el grado de protección (IP) | 20 | EV006422 | IP66 |  |  |  |  | EG000013 | Programa de instalación de interruptores / enchufes
EC000125 | 8 | Enchufe | 46 | EF006755 |  | A | Adecuado para el grado de protección (IP) | 21 | EV006423 | IP67 |  |  |  |  | EG000013 | Programa de instalación de interruptores / enchufes
EC000125 | 8 | Enchufe | 46 | EF006755 |  | A | Adecuado para el grado de protección (IP) | 22 | EV000154 | Otros |  |  |  |  | EG000013 | Programa de instalación de interruptores / enchufes
EC000125 | 8 | Enchufe | 47 | EF004293 |  | A | Resistencia al impacto (IK) | 1 | EV011423 | IK00 |  |  |  |  | EG000013 | Programa de instalación de interruptores / enchufes
EC000125 | 8 | Enchufe | 47 | EF004293 |  | A | Resistencia al impacto (IK) | 2 | EV006807 | IK01 |  |  |  |  | EG000013 | Programa de instalación de interruptores / enchufes
EC000125 | 8 | Enchufe | 47 | EF004293 |  | A | Resistencia al impacto (IK) | 3 | EV006808 | IK02 |  |  |  |  | EG000013 | Programa de instalación de interruptores / enchufes
EC000125 | 8 | Enchufe | 47 | EF004293 |  | A | Resistencia al impacto (IK) | 4 | EV006809 | IK03 |  |  |  |  | EG000013 | Programa de instalación de interruptores / enchufes
EC000125 | 8 | Enchufe | 47 | EF004293 |  | A | Resistencia al impacto (IK) | 5 | EV006810 | IK04 |  |  |  |  | EG000013 | Programa de instalación de interruptores / enchufes
EC000125 | 8 | Enchufe | 47 | EF004293 |  | A | Resistencia al impacto (IK) | 6 | EV006811 | IK05 |  |  |  |  | EG000013 | Programa de instalación de interruptores / enchufes
EC000125 | 8 | Enchufe | 47 | EF004293 |  | A | Resistencia al impacto (IK) | 7 | EV006812 | IK06 |  |  |  |  | EG000013 | Programa de instalación de interruptores / enchufes
EC000125 | 8 | Enchufe | 47 | EF004293 |  | A | Resistencia al impacto (IK) | 8 | EV006813 | IK07 |  |  |  |  | EG000013 | Programa de instalación de interruptores / enchufes
EC000125 | 8 | Enchufe | 47 | EF004293 |  | A | Resistencia al impacto (IK) | 9 | EV006814 | IK08 |  |  |  |  | EG000013 | Programa de instalación de interruptores / enchufes
EC000125 | 8 | Enchufe | 47 | EF004293 |  | A | Resistencia al impacto (IK) | 10 | EV006815 | IK09 |  |  |  |  | EG000013 | Programa de instalación de interruptores / enchufes
EC000125 | 8 | Enchufe | 47 | EF004293 |  | A | Resistencia al impacto (IK) | 11 | EV008784 | IK10 |  |  |  |  | EG000013 | Programa de instalación de interruptores / enchufes
EC000125 | 8 | Enchufe | 47 | EF004293 |  | A | Resistencia al impacto (IK) | 12 | EV011541 | > IK10 |  |  |  |  | EG000013 | Programa de instalación de interruptores / enchufes
EC000125 | 8 | Enchufe | 47 | EF004293 |  | A | Resistencia al impacto (IK) | 13 | EV000154 | Otros |  |  |  |  | EG000013 | Programa de instalación de interruptores / enchufes
EC000125 | 8 | Enchufe | 48 | EF008808 | EFI08808 | N | Anchura del dispositivo |  |  |  | EU570448 | mm | EU000051 | in | EG000013 | Programa de instalación de interruptores / enchufes
EC000125 | 8 | Enchufe | 49 | EF008809 | EFI08809 | N | Altura del dispositivo |  |  |  | EU570448 | mm | EU000051 | in | EG000013 | Programa de instalación de interruptores / enchufes
EC000125 | 8 | Enchufe | 50 | EF008810 | EFI08810 | N | Profundidad del dispositivo |  |  |  | EU570448 | mm | EU000051 | in | EG000013 | Programa de instalación de interruptores / enchufes
EC000125 | 8 | Enchufe | 51 | EF014925 |  | L | Compatible con Apple HomeKit | [7 empty] | EG000013 | Programa de instalación de interruptores / enchufes
EC000125 | 8 | Enchufe | 52 | EF014926 |  | L | Compatible con Google Assistant | [7 empty] | EG000013 | Programa de instalación de interruptores / enchufes
EC000125 | 8 | Enchufe | 53 | EF012278 | EFI12278 | N | Profundidad mín. de la caja de empotrar |  |  |  | EU570448 | mm | EU000051 | in | EG000013 | Programa de instalación de interruptores / enchufes
EC000125 | 8 | Enchufe | 54 | EF014927 |  | L | Compatible con Amazon Alexa | [7 empty] | EG000013 | Programa de instalación de interruptores / enchufes
EC000125 | 8 | Enchufe | 55 | EF011072 |  | L | Compatible IFTTT | [7 empty] | EG000013 | Programa de instalación de interruptores / enchufes
EC000125 | 8 | Enchufe | 56 | EFDE0005 |  | L | Para "condiciones difíciles" (según VDE) | [7 empty] | EG000013 | Programa de instalación de interruptores / enchufes
EC000127 | 8 | Abrazadera de montaje | 1 | EF005114 | EFI05114 | N | Diámetro nominal |  |  |  | EU570448 | mm | EU000051 | in | EG000010 | Material de tendido de cables y tubos
EC000127 | 8 | Abrazadera de montaje | 2 | EF004620 | EFI04620 | R | Diámetro |  |  |  | EU570448 | mm | EU000051 | in | EG000010 | Material de tendido de cables y tubos
EC000127 | 8 | Abrazadera de montaje | 3 | EF004421 |  | N | Número de cables/tubos | [7 empty] | EG000010 | Material de tendido de cables y tubos
EC000127 | 8 | Abrazadera de montaje | 4 | EF007571 |  | L | Distancia hasta la pared | [7 empty] | EG000010 | Material de tendido de cables y tubos
EC000127 | 8 | Abrazadera de montaje | 5 | EF000010 |  | A | Modelo | 1 | EV003734 | Forma única |  |  |  |  | EG000010 | Material de tendido de cables y tubos
EC000127 | 8 | Abrazadera de montaje | 5 | EF000010 |  | A | Modelo | 2 | EV003733 | Forma doble |  |  |  |  | EG000010 | Material de tendido de cables y tubos
EC000127 | 8 | Abrazadera de montaje | 5 | EF000010 |  | A | Modelo | 3 | EV000116 | Cerrado |  |  |  |  | EG000010 | Material de tendido de cables y tubos
EC000127 | 8 | Abrazadera de montaje | 6 | EF002442 |  | A | Tipo de fijación | 1 | EV007343 | Conexión de rosca |  |  |  |  | EG000010 | Material de tendido de cables y tubos
EC000127 | 8 | Abrazadera de montaje | 6 | EF002442 |  | A | Tipo de fijación | 2 | EV009862 | Pinza de borde |  |  |  |  | EG000010 | Material de tendido de cables y tubos
EC000127 | 8 | Abrazadera de montaje | 6 | EF002442 |  | A | Tipo de fijación | 3 | EV003046 | Bastón |  |  |  |  | EG000010 | Material de tendido de cables y tubos
EC000127 | 8 | Abrazadera de montaje | 6 | EF002442 |  | A | Tipo de fijación | 4 | EV001270 | Pegado y atornillado |  |  |  |  | EG000010 | Material de tendido de cables y tubos
EC000127 | 8 | Abrazadera de montaje | 6 | EF002442 |  | A | Tipo de fijación | 5 | EV016058 | Pistola de clavos |  |  |  |  | EG000010 | Material de tendido de cables y tubos
EC000127 | 8 | Abrazadera de montaje | 6 | EF002442 |  | A | Tipo de fijación | 6 | EV007711 | Fijación de carril |  |  |  |  | EG000010 | Material de tendido de cables y tubos
EC000127 | 8 | Abrazadera de montaje | 6 | EF002442 |  | A | Tipo de fijación | 7 | EV008878 | Hueco del tornillo |  |  |  |  | EG000010 | Material de tendido de cables y tubos
EC000127 | 8 | Abrazadera de montaje | 6 | EF002442 |  | A | Tipo de fijación | 8 | EV010090 | Anclaje dividido |  |  |  |  | EG000010 | Material de tendido de cables y tubos
EC000127 | 8 | Abrazadera de montaje | 6 | EF002442 |  | A | Tipo de fijación | 9 | EV020328 | Percutor |  |  |  |  | EG000010 | Material de tendido de cables y tubos
EC000127 | 8 | Abrazadera de montaje | 6 | EF002442 |  | A | Tipo de fijación | 10 | EV002400 | Fijación por enchufe |  |  |  |  | EG000010 | Material de tendido de cables y tubos
EC000127 | 8 | Abrazadera de montaje | 6 | EF002442 |  | A | Tipo de fijación | 11 | EV000154 | Otros |  |  |  |  | EG000010 | Material de tendido de cables y tubos
EC000127 | 8 | Abrazadera de montaje | 7 | EF002169 |  | A | Material | 1 | EV000072 | Aluminio |  |  |  |  | EG000010 | Material de tendido de cables y tubos
EC000127 | 8 | Abrazadera de montaje | 7 | EF002169 |  | A | Material | 2 | EV000139 | Plástico |  |  |  |  | EG000010 | Material de tendido de cables y tubos
EC000127 | 8 | Abrazadera de montaje | 7 | EF002169 |  | A | Material | 3 | EV000138 | Cobre |  |  |  |  | EG000010 | Material de tendido de cables y tubos
EC000127 | 8 | Abrazadera de montaje | 7 | EF002169 |  | A | Material | 4 | EV000149 | Latón |  |  |  |  | EG000010 | Material de tendido de cables y tubos
EC000127 | 8 | Abrazadera de montaje | 7 | EF002169 |  | A | Material | 5 | EV000166 | Acero inoxidable |  |  |  |  | EG000010 | Material de tendido de cables y tubos
EC000127 | 8 | Abrazadera de montaje | 7 | EF002169 |  | A | Material | 6 | EV000179 | Acero |  |  |  |  | EG000010 | Material de tendido de cables y tubos
EC000127 | 8 | Abrazadera de montaje | 7 | EF002169 |  | A | Material | 7 | EV006723 | Zinc |  |  |  |  | EG000010 | Material de tendido de cables y tubos
EC000127 | 8 | Abrazadera de montaje | 7 | EF002169 |  | A | Material | 8 | EV000154 | Otros |  |  |  |  | EG000010 | Material de tendido de cables y tubos
EC000127 | 8 | Abrazadera de montaje | 8 | EF001257 |  | A | Calidad del material | 1 | EV006909 | Acero inoxidable V2A |  |  |  |  | EG000010 | Material de tendido de cables y tubos
EC000127 | 8 | Abrazadera de montaje | 8 | EF001257 |  | A | Calidad del material | 2 | EV006908 | Acero inoxidable V4A |  |  |  |  | EG000010 | Material de tendido de cables y tubos
EC000127 | 8 | Abrazadera de montaje | 8 | EF001257 |  | A | Calidad del material | 3 | EV000402 | Poliamida (PA) |  |  |  |  | EG000010 | Material de tendido de cables y tubos
EC000127 | 8 | Abrazadera de montaje | 8 | EF001257 |  | A | Calidad del material | 4 | EV009982 | Retardador de llamas de poliamida |  |  |  |  | EG000010 | Material de tendido de cables y tubos
EC000127 | 8 | Abrazadera de montaje | 8 | EF001257 |  | A | Calidad del material | 5 | EV003225 | POM |  |  |  |  | EG000010 | Material de tendido de cables y tubos
EC000127 | 8 | Abrazadera de montaje | 8 | EF001257 |  | A | Calidad del material | 6 | EV020083 | PVDF |  |  |  |  | EG000010 | Material de tendido de cables y tubos
EC000127 | 8 | Abrazadera de montaje | 8 | EF001257 |  | A | Calidad del material | 7 | EV000163 | PVC |  |  |  |  | EG000010 | Material de tendido de cables y tubos
EC000127 | 8 | Abrazadera de montaje | 8 | EF001257 |  | A | Calidad del material | 8 | EV001108 | Poliolefina |  |  |  |  | EG000010 | Material de tendido de cables y tubos
EC000127 | 8 | Abrazadera de montaje | 8 | EF001257 |  | A | Calidad del material | 9 | EV000154 | Otros |  |  |  |  | EG000010 | Material de tendido de cables y tubos
EC000127 | 8 | Abrazadera de montaje | 9 | EF000139 |  | A | Tratamiento de superficie | 1 | EV006034 | Sin tratamiento |  |  |  |  | EG000010 | Material de tendido de cables y tubos
EC000127 | 8 | Abrazadera de montaje | 9 | EF000139 |  | A | Tratamiento de superficie | 2 | EV000112 | Anodizado |  |  |  |  | EG000010 | Material de tendido de cables y tubos
EC000127 | 8 | Abrazadera de montaje | 9 | EF000139 |  | A | Tratamiento de superficie | 3 | EV000283 | Galvanizado en proceso continuo |  |  |  |  | EG000010 | Material de tendido de cables y tubos
EC000127 | 8 | Abrazadera de montaje | 9 | EF000139 |  | A | Tratamiento de superficie | 4 | EV000254 | Galvanizado en caliente |  |  |  |  | EG000010 | Material de tendido de cables y tubos
EC000127 | 8 | Abrazadera de montaje | 9 | EF000139 |  | A | Tratamiento de superficie | 5 | EV003454 | Con revestimiento galvánico / zinc electrolítico |  |  |  |  | EG000010 | Material de tendido de cables y tubos
EC000127 | 8 | Abrazadera de montaje | 9 | EF000139 |  | A | Tratamiento de superficie | 6 | EV000113 | Barnizado |  |  |  |  | EG000010 | Material de tendido de cables y tubos
EC000127 | 8 | Abrazadera de montaje | 9 | EF000139 |  | A | Tratamiento de superficie | 7 | EV003661 | Con minio de plomo |  |  |  |  | EG000010 | Material de tendido de cables y tubos
EC000127 | 8 | Abrazadera de montaje | 9 | EF000139 |  | A | Tratamiento de superficie | 8 | EV000191 | Niquelado |  |  |  |  | EG000010 | Material de tendido de cables y tubos
EC000127 | 8 | Abrazadera de montaje | 9 | EF000139 |  | A | Tratamiento de superficie | 9 | EV000154 | Otros |  |  |  |  | EG000010 | Material de tendido de cables y tubos
EC000127 | 8 | Abrazadera de montaje | 10 | EF000025 |  | L | Sin halógenos | [7 empty] | EG000010 | Material de tendido de cables y tubos
EC000127 | 8 | Abrazadera de montaje | 11 | EF000024 |  | L | Resistente a los rayos ultravioleta | [7 empty] | EG000010 | Material de tendido de cables y tubos
EC000127 | 8 | Abrazadera de montaje | 12 | EF007821 |  | L | Adecuado para el área de protección contra incendios | [7 empty] | EG000010 | Material de tendido de cables y tubos
EC000127 | 8 | Abrazadera de montaje | 13 | EF006600 |  | L | Funda de plástico | [7 empty] | EG000010 | Material de tendido de cables y tubos
EC000127 | 8 | Abrazadera de montaje | 14 | EF000007 |  | A | Color | 1 | EV000072 | Aluminio |  |  |  |  | EG000010 | Material de tendido de cables y tubos
EC000127 | 8 | Abrazadera de montaje | 14 | EF000007 |  | A | Color | 2 | EV000206 | Negro |  |  |  |  | EG000010 | Material de tendido de cables y tubos
EC000127 | 8 | Abrazadera de montaje | 14 | EF000007 |  | A | Color | 3 | EV000149 | Latón |  |  |  |  | EG000010 | Material de tendido de cables y tubos
EC000127 | 8 | Abrazadera de montaje | 14 | EF000007 |  | A | Color | 4 | EV000138 | Cobre |  |  |  |  | EG000010 | Material de tendido de cables y tubos
EC000127 | 8 | Abrazadera de montaje | 14 | EF000007 |  | A | Color | 5 | EV000270 | Gris |  |  |  |  | EG000010 | Material de tendido de cables y tubos
EC000127 | 8 | Abrazadera de montaje | 14 | EF000007 |  | A | Color | 6 | EV003888 | Níquel |  |  |  |  | EG000010 | Material de tendido de cables y tubos
EC000127 | 8 | Abrazadera de montaje | 14 | EF000007 |  | A | Color | 7 | EV000236 | Naranja |  |  |  |  | EG000010 | Material de tendido de cables y tubos
EC000127 | 8 | Abrazadera de montaje | 14 | EF000007 |  | A | Color | 8 | EV000294 | Acero inox |  |  |  |  | EG000010 | Material de tendido de cables y tubos
EC000127 | 8 | Abrazadera de montaje | 14 | EF000007 |  | A | Color | 9 | EV000233 | Rojo |  |  |  |  | EG000010 | Material de tendido de cables y tubos
EC000127 | 8 | Abrazadera de montaje | 14 | EF000007 |  | A | Color | 10 | EV000202 | Blanco |  |  |  |  | EG000010 | Material de tendido de cables y tubos
EC000127 | 8 | Abrazadera de montaje | 14 | EF000007 |  | A | Color | 11 | EV000234 | Amarillo |  |  |  |  | EG000010 | Material de tendido de cables y tubos
EC000127 | 8 | Abrazadera de montaje | 14 | EF000007 |  | A | Color | 12 | EV006723 | Zinc |  |  |  |  | EG000010 | Material de tendido de cables y tubos
EC000127 | 8 | Abrazadera de montaje | 14 | EF000007 |  | A | Color | 13 | EV000154 | Otros |  |  |  |  | EG000010 | Material de tendido de cables y tubos
EC000128 | 8 | Cinta adhesiva | 1 | EF000008 | EFI00008 | N | Anchura |  |  |  | EU570448 | mm | EU000051 | in | EG000047 | Tecnología de instalación y conexión / material aislante
EC000128 | 8 | Cinta adhesiva | 2 | EF002169 |  | A | Material | 1 | EV002229 | Acrílico |  |  |  |  | EG000047 | Tecnología de instalación y conexión / material aislante
EC000128 | 8 | Cinta adhesiva | 2 | EF002169 |  | A | Material | 2 | EV000072 | Aluminio |  |  |  |  | EG000047 | Tecnología de instalación y conexión / material aislante
EC000128 | 8 | Cinta adhesiva | 2 | EF002169 |  | A | Material | 3 | EV000144 | Cable conductor |  |  |  |  | EG000047 | Tecnología de instalación y conexión / material aislante
EC000128 | 8 | Cinta adhesiva | 2 | EF002169 |  | A | Material | 4 | EV004272 | Papel carbón |  |  |  |  | EG000047 | Tecnología de instalación y conexión / material aislante
EC000128 | 8 | Cinta adhesiva | 2 | EF002169 |  | A | Material | 5 | EV006147 | EPR |  |  |  |  | EG000047 | Tecnología de instalación y conexión / material aislante
EC000128 | 8 | Cinta adhesiva | 2 | EF002169 |  | A | Material | 6 | EV004276 | Textura |  |  |  |  | EG000047 | Tecnología de instalación y conexión / material aislante
EC000128 | 8 | Cinta adhesiva | 2 | EF002169 |  | A | Material | 7 | EV004270 | Textura de fibra de vidrio |  |  |  |  | EG000047 | Tecnología de instalación y conexión / material aislante
EC000128 | 8 | Cinta adhesiva | 2 | EF002169 |  | A | Material | 8 | EV006730 | EPDM |  |  |  |  | EG000047 | Tecnología de instalación y conexión / material aislante
EC000128 | 8 | Cinta adhesiva | 2 | EF002169 |  | A | Material | 9 | EV003458 | Caucho |  |  |  |  | EG000047 | Tecnología de instalación y conexión / material aislante
EC000128 | 8 | Cinta adhesiva | 2 | EF002169 |  | A | Material | 10 | EV004273 | Papel crespado |  |  |  |  | EG000047 | Tecnología de instalación y conexión / material aislante
EC000128 | 8 | Cinta adhesiva | 2 | EF002169 |  | A | Material | 11 | EV000138 | Cobre |  |  |  |  | EG000047 | Tecnología de instalación y conexión / material aislante
EC000128 | 8 | Cinta adhesiva | 2 | EF002169 |  | A | Material | 12 | EV000402 | Poliamida (PA) |  |  |  |  | EG000047 | Tecnología de instalación y conexión / material aislante
EC000128 | 8 | Cinta adhesiva | 2 | EF002169 |  | A | Material | 13 | EV000157 | PE |  |  |  |  | EG000047 | Tecnología de instalación y conexión / material aislante
EC000128 | 8 | Cinta adhesiva | 2 | EF002169 |  | A | Material | 14 | EV000819 | Poliéster |  |  |  |  | EG000047 | Tecnología de instalación y conexión / material aislante
EC000128 | 8 | Cinta adhesiva | 2 | EF002169 |  | A | Material | 15 | EV001608 | Polipropileno |  |  |  |  | EG000047 | Tecnología de instalación y conexión / material aislante
EC000128 | 8 | Cinta adhesiva | 2 | EF002169 |  | A | Material | 16 | EV004190 | PUR (Poliuretano) |  |  |  |  | EG000047 | Tecnología de instalación y conexión / material aislante
EC000128 | 8 | Cinta adhesiva | 2 | EF002169 |  | A | Material | 17 | EV003879 | PTFE |  |  |  |  | EG000047 | Tecnología de instalación y conexión / material aislante
EC000128 | 8 | Cinta adhesiva | 2 | EF002169 |  | A | Material | 18 | EV000163 | PVC |  |  |  |  | EG000047 | Tecnología de instalación y conexión / material aislante
EC000128 | 8 | Cinta adhesiva | 2 | EF002169 |  | A | Material | 19 | EV004274 | Material de espuma |  |  |  |  | EG000047 | Tecnología de instalación y conexión / material aislante
EC000128 | 8 | Cinta adhesiva | 2 | EF002169 |  | A | Material | 20 | EV001093 | Silicona |  |  |  |  | EG000047 | Tecnología de instalación y conexión / material aislante
EC000128 | 8 | Cinta adhesiva | 2 | EF002169 |  | A | Material | 21 | EV000154 | Otros |  |  |  |  | EG000047 | Tecnología de instalación y conexión / material aislante
EC000128 | 8 | Cinta adhesiva | 3 | EF000007 |  | A | Color | 1 | EV000072 | Aluminio |  |  |  |  | EG000047 | Tecnología de instalación y conexión / material aislante
EC000128 | 8 | Cinta adhesiva | 3 | EF000007 |  | A | Color | 2 | EV000206 | Negro |  |  |  |  | EG000047 | Tecnología de instalación y conexión / material aislante
EC000128 | 8 | Cinta adhesiva | 3 | EF000007 |  | A | Color | 3 | EV000080 | Azul |  |  |  |  | EG000047 | Tecnología de instalación y conexión / material aislante
EC000128 | 8 | Cinta adhesiva | 3 | EF000007 |  | A | Color | 4 | EV000083 | Marrón |  |  |  |  | EG000047 | Tecnología de instalación y conexión / material aislante
EC000128 | 8 | Cinta adhesiva | 3 | EF000007 |  | A | Color | 5 | EV013082 | Incoloro |  |  |  |  | EG000047 | Tecnología de instalación y conexión / material aislante
EC000128 | 8 | Cinta adhesiva | 3 | EF000007 |  | A | Color | 6 | EV000138 | Cobre |  |  |  |  | EG000047 | Tecnología de instalación y conexión / material aislante
EC000128 | 8 | Cinta adhesiva | 3 | EF000007 |  | A | Color | 7 | EV000235 | Verde |  |  |  |  | EG000047 | Tecnología de instalación y conexión / material aislante
EC000128 | 8 | Cinta adhesiva | 3 | EF000007 |  | A | Color | 8 | EV000120 | Verde / amarillo |  |  |  |  | EG000047 | Tecnología de instalación y conexión / material aislante
EC000128 | 8 | Cinta adhesiva | 3 | EF000007 |  | A | Color | 9 | EV000270 | Gris |  |  |  |  | EG000047 | Tecnología de instalación y conexión / material aislante
EC000128 | 8 | Cinta adhesiva | 3 | EF000007 |  | A | Color | 10 | EV000144 | Cable conductor |  |  |  |  | EG000047 | Tecnología de instalación y conexión / material aislante
EC000128 | 8 | Cinta adhesiva | 3 | EF000007 |  | A | Color | 11 | EV000236 | Naranja |  |  |  |  | EG000047 | Tecnología de instalación y conexión / material aislante
EC000128 | 8 | Cinta adhesiva | 3 | EF000007 |  | A | Color | 12 | EV003609 | Violeta |  |  |  |  | EG000047 | Tecnología de instalación y conexión / material aislante
EC000128 | 8 | Cinta adhesiva | 3 | EF000007 |  | A | Color | 13 | EV000233 | Rojo |  |  |  |  | EG000047 | Tecnología de instalación y conexión / material aislante
EC000128 | 8 | Cinta adhesiva | 3 | EF000007 |  | A | Color | 14 | EV000205 | Plata |  |  |  |  | EG000047 | Tecnología de instalación y conexión / material aislante
EC000128 | 8 | Cinta adhesiva | 3 | EF000007 |  | A | Color | 15 | EV000202 | Blanco |  |  |  |  | EG000047 | Tecnología de instalación y conexión / material aislante
EC000128 | 8 | Cinta adhesiva | 3 | EF000007 |  | A | Color | 16 | EV000234 | Amarillo |  |  |  |  | EG000047 | Tecnología de instalación y conexión / material aislante
EC000128 | 8 | Cinta adhesiva | 3 | EF000007 |  | A | Color | 17 | EV003822 | Multicolor |  |  |  |  | EG000047 | Tecnología de instalación y conexión / material aislante
EC000128 | 8 | Cinta adhesiva | 3 | EF000007 |  | A | Color | 18 | EV000154 | Otros |  |  |  |  | EG000047 | Tecnología de instalación y conexión / material aislante
EC000128 | 8 | Cinta adhesiva | 4 | EF006243 |  | L | Transparente | [7 empty] | EG000047 | Tecnología de instalación y conexión / material aislante
EC000128 | 8 | Cinta adhesiva | 5 | EF009518 |  | L | Fluorescente | [7 empty] | EG000047 | Tecnología de instalación y conexión / material aislante
EC000128 | 8 | Cinta adhesiva | 6 | EF006058 |  | L | Fotoluminiscente | [7 empty] | EG000047 | Tecnología de instalación y conexión / material aislante
EC000128 | 8 | Cinta adhesiva | 7 | EF001438 | EFI01438 | N | Longitud |  |  |  | EU570036 | m | EU571086 | ft | EG000047 | Tecnología de instalación y conexión / material aislante
EC000128 | 8 | Cinta adhesiva | 8 | EF001067 |  | L | De dos caras | [7 empty] | EG000047 | Tecnología de instalación y conexión / material aislante
EC000128 | 8 | Cinta adhesiva | 9 | EF000024 |  | L | Resistente a los rayos ultravioleta | [7 empty] | EG000047 | Tecnología de instalación y conexión / material aislante
EC000128 | 8 | Cinta adhesiva | 10 | EF006533 |  | L | Aislante | [7 empty] | EG000047 | Tecnología de instalación y conexión / material aislante
EC000128 | 8 | Cinta adhesiva | 11 | EF000681 |  | L | Autoextinguible | [7 empty] | EG000047 | Tecnología de instalación y conexión / material aislante
EC000128 | 8 | Cinta adhesiva | 12 | EF003788 | EFI03788 | R | Resistencia a la temperatura |  |  |  | EU570073 | °C | EU571087 | ºF | EG000047 | Tecnología de instalación y conexión / material aislante
EC000128 | 8 | Cinta adhesiva | 13 | EF000125 | EFI00125 | N | Espesor |  |  |  | EU570448 | mm | EU000051 | in | EG000047 | Tecnología de instalación y conexión / material aislante
EC000128 | 8 | Cinta adhesiva | 14 | EF008052 |  | L | Autosoldante / amalgamante | [7 empty] | EG000047 | Tecnología de instalación y conexión / material aislante
EC000128 | 8 | Cinta adhesiva | 15 | EF006534 |  | L | Adecuado para alta tensión | [7 empty] | EG000047 | Tecnología de instalación y conexión / material aislante
EC000128 | 8 | Cinta adhesiva | 16 | EF006535 |  | L | Vulcanizar | [7 empty] | EG000047 | Tecnología de instalación y conexión / material aislante
EC000130 | 7 | Bocina de señalización | 1 | EF000136 |  | A | Color de la carcasa | 1 | EV000072 | Aluminio |  |  |  |  | EG000035 | Dispositivos de señalización óptica y acústica
EC000130 | 7 | Bocina de señalización | 1 | EF000136 |  | A | Color de la carcasa | 2 | EV000206 | Negro |  |  |  |  | EG000035 | Dispositivos de señalización óptica y acústica
EC000130 | 7 | Bocina de señalización | 1 | EF000136 |  | A | Color de la carcasa | 3 | EV000080 | Azul |  |  |  |  | EG000035 | Dispositivos de señalización óptica y acústica
EC000130 | 7 | Bocina de señalización | 1 | EF000136 |  | A | Color de la carcasa | 4 | EV000270 | Gris |  |  |  |  | EG000035 | Dispositivos de señalización óptica y acústica
EC000130 | 7 | Bocina de señalización | 1 | EF000136 |  | A | Color de la carcasa | 5 | EV000233 | Rojo |  |  |  |  | EG000035 | Dispositivos de señalización óptica y acústica
EC000130 | 7 | Bocina de señalización | 1 | EF000136 |  | A | Color de la carcasa | 6 | EV000294 | Acero inox |  |  |  |  | EG000035 | Dispositivos de señalización óptica y acústica
EC000130 | 7 | Bocina de señalización | 1 | EF000136 |  | A | Color de la carcasa | 7 | EV000202 | Blanco |  |  |  |  | EG000035 | Dispositivos de señalización óptica y acústica
EC000130 | 7 | Bocina de señalización | 1 | EF000136 |  | A | Color de la carcasa | 8 | EV000234 | Amarillo |  |  |  |  | EG000035 | Dispositivos de señalización óptica y acústica
EC000130 | 7 | Bocina de señalización | 1 | EF000136 |  | A | Color de la carcasa | 9 | EV000154 | Otros |  |  |  |  | EG000035 | Dispositivos de señalización óptica y acústica
EC000130 | 7 | Bocina de señalización | 2 | EF001596 |  | A | Material de la carcasa | 1 | EV000139 | Plástico |  |  |  |  | EG000035 | Dispositivos de señalización óptica y acústica
EC000130 | 7 | Bocina de señalización | 2 | EF001596 |  | A | Material de la carcasa | 2 | EV000169 | Goma |  |  |  |  | EG000035 | Dispositivos de señalización óptica y acústica
EC000130 | 7 | Bocina de señalización | 2 | EF001596 |  | A | Material de la carcasa | 3 | EV000914 | Metal |  |  |  |  | EG000035 | Dispositivos de señalización óptica y acústica
EC000130 | 7 | Bocina de señalización | 2 | EF001596 |  | A | Material de la carcasa | 4 | EV000154 | Otros |  |  |  |  | EG000035 | Dispositivos de señalización óptica y acústica
EC000130 | 7 | Bocina de señalización | 3 | EF000144 |  | N | Volumen |  |  |  | EU570480 | dB |  |  | EG000035 | Dispositivos de señalización óptica y acústica
EC000130 | 7 | Bocina de señalización | 4 | EF009748 |  | L | De accionamiento neumático | [7 empty] | EG000035 | Dispositivos de señalización óptica y acústica
EC000130 | 7 | Bocina de señalización | 5 | EF000002 |  | N | Voltaje nominal |  |  |  | EU570079 | V |  |  | EG000035 | Dispositivos de señalización óptica y acústica
EC000130 | 7 | Bocina de señalización | 6 | EF005474 |  | A | Grado de protección (IP) | 1 | EV006404 | IP00 |  |  |  |  | EG000035 | Dispositivos de señalización óptica y acústica
EC000130 | 7 | Bocina de señalización | 6 | EF005474 |  | A | Grado de protección (IP) | 2 | EV006606 | IP10 |  |  |  |  | EG000035 | Dispositivos de señalización óptica y acústica
EC000130 | 7 | Bocina de señalización | 6 | EF005474 |  | A | Grado de protección (IP) | 3 | EV006607 | IP12 |  |  |  |  | EG000035 | Dispositivos de señalización óptica y acústica
EC000130 | 7 | Bocina de señalización | 6 | EF005474 |  | A | Grado de protección (IP) | 4 | EV006405 | IP20 |  |  |  |  | EG000035 | Dispositivos de señalización óptica y acústica
EC000130 | 7 | Bocina de señalización | 6 | EF005474 |  | A | Grado de protección (IP) | 5 | EV006406 | IP21 |  |  |  |  | EG000035 | Dispositivos de señalización óptica y acústica
EC000130 | 7 | Bocina de señalización | 6 | EF005474 |  | A | Grado de protección (IP) | 6 | EV006608 | IP22 |  |  |  |  | EG000035 | Dispositivos de señalización óptica y acústica
EC000130 | 7 | Bocina de señalización | 6 | EF005474 |  | A | Grado de protección (IP) | 7 | EV006407 | IP23 |  |  |  |  | EG000035 | Dispositivos de señalización óptica y acústica
EC000130 | 7 | Bocina de señalización | 6 | EF005474 |  | A | Grado de protección (IP) | 8 | EV006408 | IP24 |  |  |  |  | EG000035 | Dispositivos de señalización óptica y acústica
EC000130 | 7 | Bocina de señalización | 6 | EF005474 |  | A | Grado de protección (IP) | 9 | EV006409 | IP2X |  |  |  |  | EG000035 | Dispositivos de señalización óptica y acústica
EC000130 | 7 | Bocina de señalización | 6 | EF005474 |  | A | Grado de protección (IP) | 10 | EV006410 | IP30 |  |  |  |  | EG000035 | Dispositivos de señalización óptica y acústica
EC000130 | 7 | Bocina de señalización | 6 | EF005474 |  | A | Grado de protección (IP) | 11 | EV006411 | IP31 |  |  |  |  | EG000035 | Dispositivos de señalización óptica y acústica
EC000130 | 7 | Bocina de señalización | 6 | EF005474 |  | A | Grado de protección (IP) | 12 | EV006412 | IP32 |  |  |  |  | EG000035 | Dispositivos de señalización óptica y acústica
EC000130 | 7 | Bocina de señalización | 6 | EF005474 |  | A | Grado de protección (IP) | 13 | EV006609 | IP33 |  |  |  |  | EG000035 | Dispositivos de señalización óptica y acústica
EC000130 | 7 | Bocina de señalización | 6 | EF005474 |  | A | Grado de protección (IP) | 14 | EV006413 | IP34 |  |  |  |  | EG000035 | Dispositivos de señalización óptica y acústica
EC000130 | 7 | Bocina de señalización | 6 | EF005474 |  | A | Grado de protección (IP) | 15 | EV006414 | IP3X |  |  |  |  | EG000035 | Dispositivos de señalización óptica y acústica
EC000130 | 7 | Bocina de señalización | 6 | EF005474 |  | A | Grado de protección (IP) | 16 | EV006415 | IP40 |  |  |  |  | EG000035 | Dispositivos de señalización óptica y acústica
EC000130 | 7 | Bocina de señalización | 6 | EF005474 |  | A | Grado de protección (IP) | 17 | EV006416 | IP41 |  |  |  |  | EG000035 | Dispositivos de señalización óptica y acústica
EC000130 | 7 | Bocina de señalización | 6 | EF005474 |  | A | Grado de protección (IP) | 18 | EV006417 | IP42 |  |  |  |  | EG000035 | Dispositivos de señalización óptica y acústica
EC000130 | 7 | Bocina de señalización | 6 | EF005474 |  | A | Grado de protección (IP) | 19 | EV006610 | IP43 |  |  |  |  | EG000035 | Dispositivos de señalización óptica y acústica
EC000130 | 7 | Bocina de señalización | 6 | EF005474 |  | A | Grado de protección (IP) | 20 | EV006418 | IP44 |  |  |  |  | EG000035 | Dispositivos de señalización óptica y acústica
EC000130 | 7 | Bocina de señalización | 6 | EF005474 |  | A | Grado de protección (IP) | 21 | EV006611 | IP45 |  |  |  |  | EG000035 | Dispositivos de señalización óptica y acústica
EC000130 | 7 | Bocina de señalización | 6 | EF005474 |  | A | Grado de protección (IP) | 22 | EV006612 | IP50 |  |  |  |  | EG000035 | Dispositivos de señalización óptica y acústica
EC000130 | 7 | Bocina de señalización | 6 | EF005474 |  | A | Grado de protección (IP) | 23 | EV006613 | IP52 |  |  |  |  | EG000035 | Dispositivos de señalización óptica y acústica
EC000130 | 7 | Bocina de señalización | 6 | EF005474 |  | A | Grado de protección (IP) | 24 | EV006614 | IP53 |  |  |  |  | EG000035 | Dispositivos de señalización óptica y acústica
EC000130 | 7 | Bocina de señalización | 6 | EF005474 |  | A | Grado de protección (IP) | 25 | EV006419 | IP54 |  |  |  |  | EG000035 | Dispositivos de señalización óptica y acústica
EC000130 | 7 | Bocina de señalización | 6 | EF005474 |  | A | Grado de protección (IP) | 26 | EV006420 | IP55 |  |  |  |  | EG000035 | Dispositivos de señalización óptica y acústica
EC000130 | 7 | Bocina de señalización | 6 | EF005474 |  | A | Grado de protección (IP) | 27 | EV006615 | IP56 |  |  |  |  | EG000035 | Dispositivos de señalización óptica y acústica
EC000130 | 7 | Bocina de señalización | 6 | EF005474 |  | A | Grado de protección (IP) | 28 | EV006616 | IP57 |  |  |  |  | EG000035 | Dispositivos de señalización óptica y acústica
EC000130 | 7 | Bocina de señalización | 6 | EF005474 |  | A | Grado de protección (IP) | 29 | EV006617 | IP58 |  |  |  |  | EG000035 | Dispositivos de señalización óptica y acústica
EC000130 | 7 | Bocina de señalización | 6 | EF005474 |  | A | Grado de protección (IP) | 30 | EV006618 | IP64 |  |  |  |  | EG000035 | Dispositivos de señalización óptica y acústica
EC000130 | 7 | Bocina de señalización | 6 | EF005474 |  | A | Grado de protección (IP) | 31 | EV006421 | IP65 |  |  |  |  | EG000035 | Dispositivos de señalización óptica y acústica
EC000130 | 7 | Bocina de señalización | 6 | EF005474 |  | A | Grado de protección (IP) | 32 | EV006422 | IP66 |  |  |  |  | EG000035 | Dispositivos de señalización óptica y acústica
EC000130 | 7 | Bocina de señalización | 6 | EF005474 |  | A | Grado de protección (IP) | 33 | EV006423 | IP67 |  |  |  |  | EG000035 | Dispositivos de señalización óptica y acústica
EC000130 | 7 | Bocina de señalización | 6 | EF005474 |  | A | Grado de protección (IP) | 34 | EV006619 | IP68 |  |  |  |  | EG000035 | Dispositivos de señalización óptica y acústica
EC000130 | 7 | Bocina de señalización | 6 | EF005474 |  | A | Grado de protección (IP) | 35 | EV006620 | IPX0 |  |  |  |  | EG000035 | Dispositivos de señalización óptica y acústica
EC000130 | 7 | Bocina de señalización | 6 | EF005474 |  | A | Grado de protección (IP) | 36 | EV006621 | IPX4 |  |  |  |  | EG000035 | Dispositivos de señalización óptica y acústica
EC000130 | 7 | Bocina de señalización | 6 | EF005474 |  | A | Grado de protección (IP) | 37 | EV006622 | IPX7 |  |  |  |  | EG000035 | Dispositivos de señalización óptica y acústica
EC000130 | 7 | Bocina de señalización | 6 | EF005474 |  | A | Grado de protección (IP) | 38 | EV000154 | Otros |  |  |  |  | EG000035 | Dispositivos de señalización óptica y acústica
EC000130 | 7 | Bocina de señalización | 7 | EF011959 |  | A | Grado de protección (NEMA) | 1 | EV000599 | 1 |  |  |  |  | EG000035 | Dispositivos de señalización óptica y acústica
EC000130 | 7 | Bocina de señalización | 7 | EF011959 |  | A | Grado de protección (NEMA) | 2 | EV000600 | 2 |  |  |  |  | EG000035 | Dispositivos de señalización óptica y acústica
EC000130 | 7 | Bocina de señalización | 7 | EF011959 |  | A | Grado de protección (NEMA) | 3 | EV000069 | 3 |  |  |  |  | EG000035 | Dispositivos de señalización óptica y acústica
EC000130 | 7 | Bocina de señalización | 7 | EF011959 |  | A | Grado de protección (NEMA) | 4 | EV014035 | 3R |  |  |  |  | EG000035 | Dispositivos de señalización óptica y acústica
EC000130 | 7 | Bocina de señalización | 7 | EF011959 |  | A | Grado de protección (NEMA) | 5 | EV000070 | 4 |  |  |  |  | EG000035 | Dispositivos de señalización óptica y acústica
EC000130 | 7 | Bocina de señalización | 7 | EF011959 |  | A | Grado de protección (NEMA) | 6 | EV014040 | 4X |  |  |  |  | EG000035 | Dispositivos de señalización óptica y acústica
EC000130 | 7 | Bocina de señalización | 7 | EF011959 |  | A | Grado de protección (NEMA) | 7 | EV002393 | 6 |  |  |  |  | EG000035 | Dispositivos de señalización óptica y acústica
EC000130 | 7 | Bocina de señalización | 7 | EF011959 |  | A | Grado de protección (NEMA) | 8 | EV014041 | 6P |  |  |  |  | EG000035 | Dispositivos de señalización óptica y acústica
EC000130 | 7 | Bocina de señalización | 7 | EF011959 |  | A | Grado de protección (NEMA) | 9 | EV007990 | 12 |  |  |  |  | EG000035 | Dispositivos de señalización óptica y acústica
EC000130 | 7 | Bocina de señalización | 7 | EF011959 |  | A | Grado de protección (NEMA) | 10 | EV014034 | 12K |  |  |  |  | EG000035 | Dispositivos de señalización óptica y acústica
EC000130 | 7 | Bocina de señalización | 7 | EF011959 |  | A | Grado de protección (NEMA) | 11 | EV022254 | 13 |  |  |  |  | EG000035 | Dispositivos de señalización óptica y acústica
EC000130 | 7 | Bocina de señalización | 7 | EF011959 |  | A | Grado de protección (NEMA) | 12 | EV000154 | Otros |  |  |  |  | EG000035 | Dispositivos de señalización óptica y acústica
EC000130 | 7 | Bocina de señalización | 8 | EF000143 |  | A | Tipo de corriente | 1 | EV000460 | CA |  |  |  |  | EG000035 | Dispositivos de señalización óptica y acústica
EC000130 | 7 | Bocina de señalización | 8 | EF000143 |  | A | Tipo de corriente | 2 | EV000461 | CC |  |  |  |  | EG000035 | Dispositivos de señalización óptica y acústica
EC000130 | 7 | Bocina de señalización | 8 | EF000143 |  | A | Tipo de corriente | 3 | EV000509 | CA/CC |  |  |  |  | EG000035 | Dispositivos de señalización óptica y acústica
EC000130 | 7 | Bocina de señalización | 9 | EF000587 |  | N | Consumo de corriente |  |  |  | EU570459 | A |  |  | EG000035 | Dispositivos de señalización óptica y acústica
EC000130 | 7 | Bocina de señalización | 10 | EF002386 | EFI02386 | R | Temperatura ambiente |  |  |  | EU570073 | °C | EU571087 | ºF | EG000035 | Dispositivos de señalización óptica y acústica
EC000130 | 7 | Bocina de señalización | 11 | EF002751 |  | A | Tipo de señal acústica | 1 | EV000593 | Tono continuo |  |  |  |  | EG000035 | Dispositivos de señalización óptica y acústica
EC000130 | 7 | Bocina de señalización | 11 | EF002751 |  | A | Tipo de señal acústica | 2 | EV008553 | Programable |  |  |  |  | EG000035 | Dispositivos de señalización óptica y acústica
EC000130 | 7 | Bocina de señalización | 11 | EF002751 |  | A | Tipo de señal acústica | 3 | EV004163 | Tono de pulsos |  |  |  |  | EG000035 | Dispositivos de señalización óptica y acústica
EC000130 | 7 | Bocina de señalización | 11 | EF002751 |  | A | Tipo de señal acústica | 4 | EV008692 | Tono de impulsos / tono continuo |  |  |  |  | EG000035 | Dispositivos de señalización óptica y acústica
EC000130 | 7 | Bocina de señalización | 11 | EF002751 |  | A | Tipo de señal acústica | 5 | EV000154 | Otros |  |  |  |  | EG000035 | Dispositivos de señalización óptica y acústica
EC000130 | 7 | Bocina de señalización | 12 | EF003602 |  | L | Con contacto | [7 empty] | EG000035 | Dispositivos de señalización óptica y acústica
EC000131 | 8 | Gong | 1 | EF000136 |  | A | Color de la carcasa | 1 | EV000072 | Aluminio |  |  |  |  | EG000035 | Dispositivos de señalización óptica y acústica
EC000131 | 8 | Gong | 1 | EF000136 |  | A | Color de la carcasa | 2 | EV000309 | Antracita |  |  |  |  | EG000035 | Dispositivos de señalización óptica y acústica
EC000131 | 8 | Gong | 1 | EF000136 |  | A | Color de la carcasa | 3 | EV000080 | Azul |  |  |  |  | EG000035 | Dispositivos de señalización óptica y acústica
EC000131 | 8 | Gong | 1 | EF000136 |  | A | Color de la carcasa | 4 | EV000294 | Acero inox |  |  |  |  | EG000035 | Dispositivos de señalización óptica y acústica
EC000131 | 8 | Gong | 1 | EF000136 |  | A | Color de la carcasa | 5 | EV000119 | Dorado-Oro |  |  |  |  | EG000035 | Dispositivos de señalización óptica y acústica
EC000131 | 8 | Gong | 1 | EF000136 |  | A | Color de la carcasa | 6 | EV000270 | Gris |  |  |  |  | EG000035 | Dispositivos de señalización óptica y acústica
EC000131 | 8 | Gong | 1 | EF000136 |  | A | Color de la carcasa | 7 | EV003822 | Multicolor |  |  |  |  | EG000035 | Dispositivos de señalización óptica y acústica
EC000131 | 8 | Gong | 1 | EF000136 |  | A | Color de la carcasa | 8 | EV000149 | Latón |  |  |  |  | EG000035 | Dispositivos de señalización óptica y acústica
EC000131 | 8 | Gong | 1 | EF000136 |  | A | Color de la carcasa | 9 | EV000233 | Rojo |  |  |  |  | EG000035 | Dispositivos de señalización óptica y acústica
EC000131 | 8 | Gong | 1 | EF000136 |  | A | Color de la carcasa | 10 | EV000206 | Negro |  |  |  |  | EG000035 | Dispositivos de señalización óptica y acústica
EC000131 | 8 | Gong | 1 | EF000136 |  | A | Color de la carcasa | 11 | EV000205 | Plata |  |  |  |  | EG000035 | Dispositivos de señalización óptica y acústica
EC000131 | 8 | Gong | 1 | EF000136 |  | A | Color de la carcasa | 12 | EV000202 | Blanco |  |  |  |  | EG000035 | Dispositivos de señalización óptica y acústica
EC000131 | 8 | Gong | 1 | EF000136 |  | A | Color de la carcasa | 13 | EV000154 | Otros |  |  |  |  | EG000035 | Dispositivos de señalización óptica y acústica
EC000131 | 8 | Gong | 2 | EF001596 |  | A | Material de la carcasa | 1 | EV000139 | Plástico |  |  |  |  | EG000035 | Dispositivos de señalización óptica y acústica
EC000131 | 8 | Gong | 2 | EF001596 |  | A | Material de la carcasa | 2 | EV000169 | Goma |  |  |  |  | EG000035 | Dispositivos de señalización óptica y acústica
EC000131 | 8 | Gong | 2 | EF001596 |  | A | Material de la carcasa | 3 | EV000914 | Metal |  |  |  |  | EG000035 | Dispositivos de señalización óptica y acústica
EC000131 | 8 | Gong | 2 | EF001596 |  | A | Material de la carcasa | 4 | EV000154 | Otros |  |  |  |  | EG000035 | Dispositivos de señalización óptica y acústica
EC000131 | 8 | Gong | 3 | EF000144 |  | N | Volumen |  |  |  | EU570480 | dB |  |  | EG000035 | Dispositivos de señalización óptica y acústica
EC000131 | 8 | Gong | 4 | EF005127 |  | R | Tensión nominal |  |  |  | EU570079 | V |  |  | EG000035 | Dispositivos de señalización óptica y acústica
EC000131 | 8 | Gong | 5 | EF005474 |  | A | Grado de protección (IP) | 1 | EV006404 | IP00 |  |  |  |  | EG000035 | Dispositivos de señalización óptica y acústica
EC000131 | 8 | Gong | 5 | EF005474 |  | A | Grado de protección (IP) | 2 | EV006606 | IP10 |  |  |  |  | EG000035 | Dispositivos de señalización óptica y acústica
EC000131 | 8 | Gong | 5 | EF005474 |  | A | Grado de protección (IP) | 3 | EV006607 | IP12 |  |  |  |  | EG000035 | Dispositivos de señalización óptica y acústica
EC000131 | 8 | Gong | 5 | EF005474 |  | A | Grado de protección (IP) | 4 | EV006405 | IP20 |  |  |  |  | EG000035 | Dispositivos de señalización óptica y acústica
EC000131 | 8 | Gong | 5 | EF005474 |  | A | Grado de protección (IP) | 5 | EV006406 | IP21 |  |  |  |  | EG000035 | Dispositivos de señalización óptica y acústica
EC000131 | 8 | Gong | 5 | EF005474 |  | A | Grado de protección (IP) | 6 | EV006608 | IP22 |  |  |  |  | EG000035 | Dispositivos de señalización óptica y acústica
EC000131 | 8 | Gong | 5 | EF005474 |  | A | Grado de protección (IP) | 7 | EV006407 | IP23 |  |  |  |  | EG000035 | Dispositivos de señalización óptica y acústica
EC000131 | 8 | Gong | 5 | EF005474 |  | A | Grado de protección (IP) | 8 | EV006408 | IP24 |  |  |  |  | EG000035 | Dispositivos de señalización óptica y acústica
EC000131 | 8 | Gong | 5 | EF005474 |  | A | Grado de protección (IP) | 9 | EV006409 | IP2X |  |  |  |  | EG000035 | Dispositivos de señalización óptica y acústica
EC000131 | 8 | Gong | 5 | EF005474 |  | A | Grado de protección (IP) | 10 | EV006410 | IP30 |  |  |  |  | EG000035 | Dispositivos de señalización óptica y acústica
EC000131 | 8 | Gong | 5 | EF005474 |  | A | Grado de protección (IP) | 11 | EV006411 | IP31 |  |  |  |  | EG000035 | Dispositivos de señalización óptica y acústica
EC000131 | 8 | Gong | 5 | EF005474 |  | A | Grado de protección (IP) | 12 | EV006412 | IP32 |  |  |  |  | EG000035 | Dispositivos de señalización óptica y acústica
EC000131 | 8 | Gong | 5 | EF005474 |  | A | Grado de protección (IP) | 13 | EV006609 | IP33 |  |  |  |  | EG000035 | Dispositivos de señalización óptica y acústica
EC000131 | 8 | Gong | 5 | EF005474 |  | A | Grado de protección (IP) | 14 | EV006413 | IP34 |  |  |  |  | EG000035 | Dispositivos de señalización óptica y acústica
EC000131 | 8 | Gong | 5 | EF005474 |  | A | Grado de protección (IP) | 15 | EV006414 | IP3X |  |  |  |  | EG000035 | Dispositivos de señalización óptica y acústica
EC000131 | 8 | Gong | 5 | EF005474 |  | A | Grado de protección (IP) | 16 | EV006415 | IP40 |  |  |  |  | EG000035 | Dispositivos de señalización óptica y acústica
EC000131 | 8 | Gong | 5 | EF005474 |  | A | Grado de protección (IP) | 17 | EV006416 | IP41 |  |  |  |  | EG000035 | Dispositivos de señalización óptica y acústica
EC000131 | 8 | Gong | 5 | EF005474 |  | A | Grado de protección (IP) | 18 | EV006417 | IP42 |  |  |  |  | EG000035 | Dispositivos de señalización óptica y acústica
EC000131 | 8 | Gong | 5 | EF005474 |  | A | Grado de protección (IP) | 19 | EV006610 | IP43 |  |  |  |  | EG000035 | Dispositivos de señalización óptica y acústica
EC000131 | 8 | Gong | 5 | EF005474 |  | A | Grado de protección (IP) | 20 | EV006418 | IP44 |  |  |  |  | EG000035 | Dispositivos de señalización óptica y acústica
EC000131 | 8 | Gong | 5 | EF005474 |  | A | Grado de protección (IP) | 21 | EV006611 | IP45 |  |  |  |  | EG000035 | Dispositivos de señalización óptica y acústica
EC000131 | 8 | Gong | 5 | EF005474 |  | A | Grado de protección (IP) | 22 | EV006612 | IP50 |  |  |  |  | EG000035 | Dispositivos de señalización óptica y acústica
EC000131 | 8 | Gong | 5 | EF005474 |  | A | Grado de protección (IP) | 23 | EV006613 | IP52 |  |  |  |  | EG000035 | Dispositivos de señalización óptica y acústica
EC000131 | 8 | Gong | 5 | EF005474 |  | A | Grado de protección (IP) | 24 | EV006614 | IP53 |  |  |  |  | EG000035 | Dispositivos de señalización óptica y acústica
EC000131 | 8 | Gong | 5 | EF005474 |  | A | Grado de protección (IP) | 25 | EV006419 | IP54 |  |  |  |  | EG000035 | Dispositivos de señalización óptica y acústica
EC000131 | 8 | Gong | 5 | EF005474 |  | A | Grado de protección (IP) | 26 | EV006420 | IP55 |  |  |  |  | EG000035 | Dispositivos de señalización óptica y acústica
EC000131 | 8 | Gong | 5 | EF005474 |  | A | Grado de protección (IP) | 27 | EV006615 | IP56 |  |  |  |  | EG000035 | Dispositivos de señalización óptica y acústica
EC000131 | 8 | Gong | 5 | EF005474 |  | A | Grado de protección (IP) | 28 | EV006616 | IP57 |  |  |  |  | EG000035 | Dispositivos de señalización óptica y acústica
EC000131 | 8 | Gong | 5 | EF005474 |  | A | Grado de protección (IP) | 29 | EV006617 | IP58 |  |  |  |  | EG000035 | Dispositivos de señalización óptica y acústica
EC000131 | 8 | Gong | 5 | EF005474 |  | A | Grado de protección (IP) | 30 | EV006618 | IP64 |  |  |  |  | EG000035 | Dispositivos de señalización óptica y acústica
EC000131 | 8 | Gong | 5 | EF005474 |  | A | Grado de protección (IP) | 31 | EV006421 | IP65 |  |  |  |  | EG000035 | Dispositivos de señalización óptica y acústica
EC000131 | 8 | Gong | 5 | EF005474 |  | A | Grado de protección (IP) | 32 | EV006422 | IP66 |  |  |  |  | EG000035 | Dispositivos de señalización óptica y acústica
EC000131 | 8 | Gong | 5 | EF005474 |  | A | Grado de protección (IP) | 33 | EV006423 | IP67 |  |  |  |  | EG000035 | Dispositivos de señalización óptica y acústica
EC000131 | 8 | Gong | 5 | EF005474 |  | A | Grado de protección (IP) | 34 | EV006619 | IP68 |  |  |  |  | EG000035 | Dispositivos de señalización óptica y acústica
EC000131 | 8 | Gong | 5 | EF005474 |  | A | Grado de protección (IP) | 35 | EV006620 | IPX0 |  |  |  |  | EG000035 | Dispositivos de señalización óptica y acústica
EC000131 | 8 | Gong | 5 | EF005474 |  | A | Grado de protección (IP) | 36 | EV006621 | IPX4 |  |  |  |  | EG000035 | Dispositivos de señalización óptica y acústica
EC000131 | 8 | Gong | 5 | EF005474 |  | A | Grado de protección (IP) | 37 | EV006622 | IPX7 |  |  |  |  | EG000035 | Dispositivos de señalización óptica y acústica
EC000131 | 8 | Gong | 5 | EF005474 |  | A | Grado de protección (IP) | 38 | EV000154 | Otros |  |  |  |  | EG000035 | Dispositivos de señalización óptica y acústica
EC000131 | 8 | Gong | 6 | EF011959 |  | A | Grado de protección (NEMA) | 1 | EV000599 | 1 |  |  |  |  | EG000035 | Dispositivos de señalización óptica y acústica
EC000131 | 8 | Gong | 6 | EF011959 |  | A | Grado de protección (NEMA) | 2 | EV000600 | 2 |  |  |  |  | EG000035 | Dispositivos de señalización óptica y acústica
EC000131 | 8 | Gong | 6 | EF011959 |  | A | Grado de protección (NEMA) | 3 | EV000069 | 3 |  |  |  |  | EG000035 | Dispositivos de señalización óptica y acústica
EC000131 | 8 | Gong | 6 | EF011959 |  | A | Grado de protección (NEMA) | 4 | EV014035 | 3R |  |  |  |  | EG000035 | Dispositivos de señalización óptica y acústica
EC000131 | 8 | Gong | 6 | EF011959 |  | A | Grado de protección (NEMA) | 5 | EV000070 | 4 |  |  |  |  | EG000035 | Dispositivos de señalización óptica y acústica
EC000131 | 8 | Gong | 6 | EF011959 |  | A | Grado de protección (NEMA) | 6 | EV014040 | 4X |  |  |  |  | EG000035 | Dispositivos de señalización óptica y acústica
EC000131 | 8 | Gong | 6 | EF011959 |  | A | Grado de protección (NEMA) | 7 | EV007990 | 12 |  |  |  |  | EG000035 | Dispositivos de señalización óptica y acústica
EC000131 | 8 | Gong | 6 | EF011959 |  | A | Grado de protección (NEMA) | 8 | EV022254 | 13 |  |  |  |  | EG000035 | Dispositivos de señalización óptica y acústica
EC000131 | 8 | Gong | 6 | EF011959 |  | A | Grado de protección (NEMA) | 9 | EV000154 | Otros |  |  |  |  | EG000035 | Dispositivos de señalización óptica y acústica
EC000131 | 8 | Gong | 7 | EF000143 |  | A | Tipo de corriente | 1 | EV000460 | CA |  |  |  |  | EG000035 | Dispositivos de señalización óptica y acústica
EC000131 | 8 | Gong | 7 | EF000143 |  | A | Tipo de corriente | 2 | EV000461 | CC |  |  |  |  | EG000035 | Dispositivos de señalización óptica y acústica
EC000131 | 8 | Gong | 7 | EF000143 |  | A | Tipo de corriente | 3 | EV000509 | CA/CC |  |  |  |  | EG000035 | Dispositivos de señalización óptica y acústica
EC000131 | 8 | Gong | 8 | EF013495 |  | R | Consumo eléctrico |  |  |  | EU570459 | A |  |  | EG000035 | Dispositivos de señalización óptica y acústica
EC000131 | 8 | Gong | 9 | EF005909 |  | L | Batería incorporada | [7 empty] | EG000035 | Dispositivos de señalización óptica y acústica
EC000131 | 8 | Gong | 10 | EF000003 |  | A | Tipo de montaje | 1 | EV000384 | Montado superficial (escayola) |  |  |  |  | EG000035 | Dispositivos de señalización óptica y acústica
EC000131 | 8 | Gong | 10 | EF000003 |  | A | Tipo de montaje | 2 | EV006471 | DRA |  |  |  |  | EG000035 | Dispositivos de señalización óptica y acústica
EC000131 | 8 | Gong | 10 | EF000003 |  | A | Tipo de montaje | 3 | EV000383 | Montado empotrado (escayola) |  |  |  |  | EG000035 | Dispositivos de señalización óptica y acústica
EC000131 | 8 | Gong | 10 | EF000003 |  | A | Tipo de montaje | 4 | EV011832 | Módulo para programa de interrupción de instalación |  |  |  |  | EG000035 | Dispositivos de señalización óptica y acústica
EC000131 | 8 | Gong | 10 | EF000003 |  | A | Tipo de montaje | 5 | EV000154 | Otros |  |  |  |  | EG000035 | Dispositivos de señalización óptica y acústica
EC000131 | 8 | Gong | 11 | EF009573 |  | N | Número de módulos (en caso de diseño modular) | [7 empty] | EG000035 | Dispositivos de señalización óptica y acústica
EC000131 | 8 | Gong | 12 | EF002950 |  | N | Anchura de unidades de división | [7 empty] | EG000035 | Dispositivos de señalización óptica y acústica
EC000131 | 8 | Gong | 13 | EF000046 |  | L | Inalámbrico | [7 empty] | EG000035 | Dispositivos de señalización óptica y acústica
EC000131 | 8 | Gong | 14 | EF001327 | EFI01327 | N | Intervalo máximo |  |  |  | EU570036 | m | EU571086 | ft | EG000035 | Dispositivos de señalización óptica y acústica
EC000132 | 7 | Timbre de puerta | 1 | EF000051 |  | A | Forma | 1 | EV000167 | Redondo |  |  |  |  | EG000036 | Tecnología de la comunicación / componentes y sistemas
EC000132 | 7 | Timbre de puerta | 1 | EF000051 |  | A | Forma | 2 | EV000220 | Rectangular |  |  |  |  | EG000036 | Tecnología de la comunicación / componentes y sistemas
EC000132 | 7 | Timbre de puerta | 1 | EF000051 |  | A | Forma | 3 | EV000396 | Oval |  |  |  |  | EG000036 | Tecnología de la comunicación / componentes y sistemas
EC000132 | 7 | Timbre de puerta | 1 | EF000051 |  | A | Forma | 4 | EV000154 | Otros |  |  |  |  | EG000036 | Tecnología de la comunicación / componentes y sistemas
EC000132 | 7 | Timbre de puerta | 2 | EF000362 |  | L | Con placa de identificación | [7 empty] | EG000036 | Tecnología de la comunicación / componentes y sistemas
EC000132 | 7 | Timbre de puerta | 3 | EF003829 |  | L | Con iluminación | [7 empty] | EG000036 | Tecnología de la comunicación / componentes y sistemas
EC000132 | 7 | Timbre de puerta | 4 | EF002169 |  | A | Material | 1 | EV000072 | Aluminio |  |  |  |  | EG000036 | Tecnología de la comunicación / componentes y sistemas
EC000132 | 7 | Timbre de puerta | 4 | EF002169 |  | A | Material | 2 | EV000219 | Vidrio |  |  |  |  | EG000036 | Tecnología de la comunicación / componentes y sistemas
EC000132 | 7 | Timbre de puerta | 4 | EF002169 |  | A | Material | 3 | EV000131 | Madera |  |  |  |  | EG000036 | Tecnología de la comunicación / componentes y sistemas
EC000132 | 7 | Timbre de puerta | 4 | EF002169 |  | A | Material | 4 | EV000139 | Plástico |  |  |  |  | EG000036 | Tecnología de la comunicación / componentes y sistemas
EC000132 | 7 | Timbre de puerta | 4 | EF002169 |  | A | Material | 5 | EV000149 | Latón |  |  |  |  | EG000036 | Tecnología de la comunicación / componentes y sistemas
EC000132 | 7 | Timbre de puerta | 4 | EF002169 |  | A | Material | 6 | EV000166 | Acero inoxidable |  |  |  |  | EG000036 | Tecnología de la comunicación / componentes y sistemas
EC000132 | 7 | Timbre de puerta | 4 | EF002169 |  | A | Material | 7 | EV000154 | Otros |  |  |  |  | EG000036 | Tecnología de la comunicación / componentes y sistemas
EC000132 | 7 | Timbre de puerta | 5 | EF000003 |  | A | Tipo de montaje | 1 | EV000384 | Montado superficial (escayola) |  |  |  |  | EG000036 | Tecnología de la comunicación / componentes y sistemas
EC000132 | 7 | Timbre de puerta | 5 | EF000003 |  | A | Tipo de montaje | 2 | EV000383 | Montado empotrado (escayola) |  |  |  |  | EG000036 | Tecnología de la comunicación / componentes y sistemas
EC000132 | 7 | Timbre de puerta | 6 | EF000007 |  | A | Color | 1 | EV000072 | Aluminio |  |  |  |  | EG000036 | Tecnología de la comunicación / componentes y sistemas
EC000132 | 7 | Timbre de puerta | 6 | EF000007 |  | A | Color | 2 | EV000206 | Negro |  |  |  |  | EG000036 | Tecnología de la comunicación / componentes y sistemas
EC000132 | 7 | Timbre de puerta | 6 | EF000007 |  | A | Color | 3 | EV000149 | Latón |  |  |  |  | EG000036 | Tecnología de la comunicación / componentes y sistemas
EC000132 | 7 | Timbre de puerta | 6 | EF000007 |  | A | Color | 4 | EV000083 | Marrón |  |  |  |  | EG000036 | Tecnología de la comunicación / componentes y sistemas
EC000132 | 7 | Timbre de puerta | 6 | EF000007 |  | A | Color | 5 | EV013082 | Incoloro |  |  |  |  | EG000036 | Tecnología de la comunicación / componentes y sistemas
EC000132 | 7 | Timbre de puerta | 6 | EF000007 |  | A | Color | 6 | EV000270 | Gris |  |  |  |  | EG000036 | Tecnología de la comunicación / componentes y sistemas
EC000132 | 7 | Timbre de puerta | 6 | EF000007 |  | A | Color | 7 | EV000294 | Acero inox |  |  |  |  | EG000036 | Tecnología de la comunicación / componentes y sistemas
EC000132 | 7 | Timbre de puerta | 6 | EF000007 |  | A | Color | 8 | EV000202 | Blanco |  |  |  |  | EG000036 | Tecnología de la comunicación / componentes y sistemas
EC000132 | 7 | Timbre de puerta | 6 | EF000007 |  | A | Color | 9 | EV000131 | Madera |  |  |  |  | EG000036 | Tecnología de la comunicación / componentes y sistemas
EC000132 | 7 | Timbre de puerta | 6 | EF000007 |  | A | Color | 10 | EV000154 | Otros |  |  |  |  | EG000036 | Tecnología de la comunicación / componentes y sistemas
EC000132 | 7 | Timbre de puerta | 7 | EF000046 |  | L | Inalámbrico | [7 empty] | EG000036 | Tecnología de la comunicación / componentes y sistemas
EC000132 | 7 | Timbre de puerta | 8 | EF000218 | EFI00218 | N | Profundidad de instalación |  |  |  | EU570448 | mm | EU000051 | in | EG000036 | Tecnología de la comunicación / componentes y sistemas
EC000132 | 7 | Timbre de puerta | 9 | EF001438 | EFI01438 | N | Longitud |  |  |  | EU570448 | mm | EU000051 | in | EG000036 | Tecnología de la comunicación / componentes y sistemas
EC000132 | 7 | Timbre de puerta | 10 | EF000008 | EFI00008 | N | Anchura |  |  |  | EU570448 | mm | EU000051 | in | EG000036 | Tecnología de la comunicación / componentes y sistemas
EC000132 | 7 | Timbre de puerta | 11 | EF000040 | EFI00040 | N | Altura |  |  |  | EU570448 | mm | EU000051 | in | EG000036 | Tecnología de la comunicación / componentes y sistemas
EC000132 | 7 | Timbre de puerta | 12 | EF000551 | EFI00551 | N | Diámetro |  |  |  | EU570448 | mm | EU000051 | in | EG000036 | Tecnología de la comunicación / componentes y sistemas
EC000133 | 8 | Sensor de movimiento completo | 1 | EF000010 |  | A | Modelo | 1 | EV004048 | Sensor de movimiento |  |  |  |  | EG000013 | Programa de instalación de interruptores / enchufes
EC000133 | 8 | Sensor de movimiento completo | 1 | EF000010 |  | A | Modelo | 2 | EV004050 | Detector de presencia |  |  |  |  | EG000013 | Programa de instalación de interruptores / enchufes
EC000133 | 8 | Sensor de movimiento completo | 1 | EF000010 |  | A | Modelo | 3 | EV000154 | Otros |  |  |  |  | EG000013 | Programa de instalación de interruptores / enchufes
EC000133 | 8 | Sensor de movimiento completo | 2 | EF020270 |  | A | Tipo de sensor | 1 | EV011435 | Alta frecuencia |  |  |  |  | EG000013 | Programa de instalación de interruptores / enchufes
EC000133 | 8 | Sensor de movimiento completo | 2 | EF020270 |  | A | Tipo de sensor | 2 | EV011827 | Fotocámara |  |  |  |  | EG000013 | Programa de instalación de interruptores / enchufes
EC000133 | 8 | Sensor de movimiento completo | 2 | EF020270 |  | A | Tipo de sensor | 3 | EV007611 | Infrarrojos pasivo |  |  |  |  | EG000013 | Programa de instalación de interruptores / enchufes
EC000133 | 8 | Sensor de movimiento completo | 2 | EF020270 |  | A | Tipo de sensor | 4 | EV006519 | Ultrasónico |  |  |  |  | EG000013 | Programa de instalación de interruptores / enchufes
EC000133 | 8 | Sensor de movimiento completo | 2 | EF020270 |  | A | Tipo de sensor | 5 | EV007612 | Infrarrojos pasivo / ultrasónico (dual) |  |  |  |  | EG000013 | Programa de instalación de interruptores / enchufes
EC000133 | 8 | Sensor de movimiento completo | 2 | EF020270 |  | A | Tipo de sensor | 6 | EV000154 | Otros |  |  |  |  | EG000013 | Programa de instalación de interruptores / enchufes
EC000133 | 8 | Sensor de movimiento completo | 3 | EF009569 |  | L | Con interfaz DALI | [7 empty] | EG000013 | Programa de instalación de interruptores / enchufes
EC000133 | 8 | Sensor de movimiento completo | 4 | EF003863 |  | L | Regulación constante de luz | [7 empty] | EG000013 | Programa de instalación de interruptores / enchufes
EC000133 | 8 | Sensor de movimiento completo | 5 | EF003858 |  | L | Control de HVAC | [7 empty] | EG000013 | Programa de instalación de interruptores / enchufes
EC000133 | 8 | Sensor de movimiento completo | 6 | EF011991 |  | L | Conexión forzada | [7 empty] | EG000013 | Programa de instalación de interruptores / enchufes
EC000133 | 8 | Sensor de movimiento completo | 7 | EF003920 |  | L | Desconexión forzosa | [7 empty] | EG000013 | Programa de instalación de interruptores / enchufes
EC000133 | 8 | Sensor de movimiento completo | 8 | EF006311 |  | L | Zona de animales | [7 empty] | EG000013 | Programa de instalación de interruptores / enchufes
EC000133 | 8 | Sensor de movimiento completo | 9 | EF000147 |  | L | Protección contra fluencia/supervisión de campo | [7 empty] | EG000013 | Programa de instalación de interruptores / enchufes
EC000133 | 8 | Sensor de movimiento completo | 10 | EF003904 |  | L | Conectable en red | [7 empty] | EG000013 | Programa de instalación de interruptores / enchufes
EC000133 | 8 | Sensor de movimiento completo | 11 | EF004101 |  | N | Ángulo de escaneo |  |  |  | EU570383 | ° |  |  | EG000013 | Programa de instalación de interruptores / enchufes
EC000133 | 8 | Sensor de movimiento completo | 12 | EF008011 | EFI08011 | N | Altura de montaje óptima |  |  |  | EU570036 | m | EU571086 | ft | EG000013 | Programa de instalación de interruptores / enchufes
EC000133 | 8 | Sensor de movimiento completo | 13 | EF001098 |  | L | Supervisión de escalera | [7 empty] | EG000013 | Programa de instalación de interruptores / enchufes
EC000133 | 8 | Sensor de movimiento completo | 14 | EF001099 |  | L | Interruptor de derivación | [7 empty] | EG000013 | Programa de instalación de interruptores / enchufes
EC000133 | 8 | Sensor de movimiento completo | 15 | EF001323 | EFI01323 | N | Intervalo máx. de transmisión lateral |  |  |  | EU570036 | m | EU571086 | ft | EG000013 | Programa de instalación de interruptores / enchufes
EC000133 | 8 | Sensor de movimiento completo | 16 | EF012569 | EFI12569 | N | Campo de detección máx. |  |  |  | EU570097 | m² | EU571089 |  | EG000013 | Programa de instalación de interruptores / enchufes
EC000133 | 8 | Sensor de movimiento completo | 17 | EF001322 | EFI01322 | N | Intervalo máx. de transmisión frontal |  |  |  | EU570036 | m | EU571086 | ft | EG000013 | Programa de instalación de interruptores / enchufes
EC000133 | 8 | Sensor de movimiento completo | 18 | EF003843 | EFI03843 | N | Diámetro del rango de detección en el suelo |  |  |  | EU570036 | m | EU571086 | ft | EG000013 | Programa de instalación de interruptores / enchufes
EC000133 | 8 | Sensor de movimiento completo | 19 | EF001198 |  | L | Adecuado para la transmisión inalámbrica | [7 empty] | EG000013 | Programa de instalación de interruptores / enchufes
EC000133 | 8 | Sensor de movimiento completo | 20 | EF003848 |  | L | Mando a distancia | [7 empty] | EG000013 | Programa de instalación de interruptores / enchufes
EC000133 | 8 | Sensor de movimiento completo | 21 | EF000483 |  | L | Con control remoto | [7 empty] | EG000013 | Programa de instalación de interruptores / enchufes
EC000133 | 8 | Sensor de movimiento completo | 22 | EF003429 |  | L | Sensibilidad de respuesta ajustable | [7 empty] | EG000013 | Programa de instalación de interruptores / enchufes
EC000133 | 8 | Sensor de movimiento completo | 23 | EF007575 |  | L | Brillo de respuesta ajustable | [7 empty] | EG000013 | Programa de instalación de interruptores / enchufes
EC000133 | 8 | Sensor de movimiento completo | 24 | EF003890 |  | L | Con unidad de señalización | [7 empty] | EG000013 | Programa de instalación de interruptores / enchufes
EC000133 | 8 | Sensor de movimiento completo | 25 | EF003898 |  | L | Función de aprendizaje para el brillo de respuesta | [7 empty] | EG000013 | Programa de instalación de interruptores / enchufes
EC000133 | 8 | Sensor de movimiento completo | 26 | EF021180 |  | L | Montaje en techo | [7 empty] | EG000013 | Programa de instalación de interruptores / enchufes
EC000133 | 8 | Sensor de movimiento completo | 27 | EF006644 |  | L | Adecuado para montaje en pared | [7 empty] | EG000013 | Programa de instalación de interruptores / enchufes
EC000133 | 8 | Sensor de movimiento completo | 28 | EF003808 |  | L | Función de regulación con inserto de regulación | [7 empty] | EG000013 | Programa de instalación de interruptores / enchufes
EC000133 | 8 | Sensor de movimiento completo | 29 | EF000003 |  | A | Tipo de montaje | 1 | EV000383 | Montado empotrado (escayola) |  |  |  |  | EG000013 | Programa de instalación de interruptores / enchufes
EC000133 | 8 | Sensor de movimiento completo | 29 | EF000003 |  | A | Tipo de montaje | 2 | EV000384 | Montado superficial (escayola) |  |  |  |  | EG000013 | Programa de instalación de interruptores / enchufes
EC000133 | 8 | Sensor de movimiento completo | 29 | EF000003 |  | A | Tipo de montaje | 3 | EV000154 | Otros |  |  |  |  | EG000013 | Programa de instalación de interruptores / enchufes
EC000133 | 8 | Sensor de movimiento completo | 30 | EF000124 |  | A | Método de conexión | 1 | EV000765 | Crimpado |  |  |  |  | EG000013 | Programa de instalación de interruptores / enchufes
EC000133 | 8 | Sensor de movimiento completo | 30 | EF000124 |  | A | Método de conexión | 2 | EV006385 | Terminal de palas |  |  |  |  | EG000013 | Programa de instalación de interruptores / enchufes
EC000133 | 8 | Sensor de movimiento completo | 30 | EF000124 |  | A | Método de conexión | 3 | EV000764 | Soldar |  |  |  |  | EG000013 | Programa de instalación de interruptores / enchufes
EC000133 | 8 | Sensor de movimiento completo | 30 | EF000124 |  | A | Método de conexión | 4 | EV001308 | Conector de desplazamiento de aislamiento |  |  |  |  | EG000013 | Programa de instalación de interruptores / enchufes
EC000133 | 8 | Sensor de movimiento completo | 30 | EF000124 |  | A | Método de conexión | 5 | EV001008 | Terminal enroscado |  |  |  |  | EG000013 | Programa de instalación de interruptores / enchufes
EC000133 | 8 | Sensor de movimiento completo | 30 | EF000124 |  | A | Método de conexión | 6 | EV006494 | Abrazadera de enchufe |  |  |  |  | EG000013 | Programa de instalación de interruptores / enchufes
EC000133 | 8 | Sensor de movimiento completo | 30 | EF000124 |  | A | Método de conexión | 7 | EV000154 | Otros |  |  |  |  | EG000013 | Programa de instalación de interruptores / enchufes
EC000133 | 8 | Sensor de movimiento completo | 31 | EF002169 |  | A | Material | 1 | EV000139 | Plástico |  |  |  |  | EG000013 | Programa de instalación de interruptores / enchufes
EC000133 | 8 | Sensor de movimiento completo | 31 | EF002169 |  | A | Material | 2 | EV000914 | Metal |  |  |  |  | EG000013 | Programa de instalación de interruptores / enchufes
EC000133 | 8 | Sensor de movimiento completo | 31 | EF002169 |  | A | Material | 3 | EV000219 | Vidrio |  |  |  |  | EG000013 | Programa de instalación de interruptores / enchufes
EC000133 | 8 | Sensor de movimiento completo | 31 | EF002169 |  | A | Material | 4 | EV000131 | Madera |  |  |  |  | EG000013 | Programa de instalación de interruptores / enchufes
EC000133 | 8 | Sensor de movimiento completo | 31 | EF002169 |  | A | Material | 5 | EV003673 | Piedra |  |  |  |  | EG000013 | Programa de instalación de interruptores / enchufes
EC000133 | 8 | Sensor de movimiento completo | 31 | EF002169 |  | A | Material | 6 | EV000154 | Otros |  |  |  |  | EG000013 | Programa de instalación de interruptores / enchufes
EC000133 | 8 | Sensor de movimiento completo | 32 | EF001257 |  | A | Calidad del material | 1 | EV001304 | Duroplast |  |  |  |  | EG000013 | Programa de instalación de interruptores / enchufes
EC000133 | 8 | Sensor de movimiento completo | 32 | EF001257 |  | A | Calidad del material | 2 | EV000403 | Termoplástico |  |  |  |  | EG000013 | Programa de instalación de interruptores / enchufes
EC000133 | 8 | Sensor de movimiento completo | 32 | EF001257 |  | A | Calidad del material | 3 | EV000072 | Aluminio |  |  |  |  | EG000013 | Programa de instalación de interruptores / enchufes
EC000133 | 8 | Sensor de movimiento completo | 32 | EF001257 |  | A | Calidad del material | 4 | EV000294 | Acero inox |  |  |  |  | EG000013 | Programa de instalación de interruptores / enchufes
EC000133 | 8 | Sensor de movimiento completo | 32 | EF001257 |  | A | Calidad del material | 5 | EV000138 | Cobre |  |  |  |  | EG000013 | Programa de instalación de interruptores / enchufes
EC000133 | 8 | Sensor de movimiento completo | 32 | EF001257 |  | A | Calidad del material | 6 | EV007710 | Pizarra |  |  |  |  | EG000013 | Programa de instalación de interruptores / enchufes
EC000133 | 8 | Sensor de movimiento completo | 32 | EF001257 |  | A | Calidad del material | 7 | EV000154 | Otros |  |  |  |  | EG000013 | Programa de instalación de interruptores / enchufes
EC000133 | 8 | Sensor de movimiento completo | 33 | EF000025 |  | L | Sin halógenos | [7 empty] | EG000013 | Programa de instalación de interruptores / enchufes
EC000133 | 8 | Sensor de movimiento completo | 34 | EF000139 |  | A | Tratamiento de superficie | 1 | EV000112 | Anodizado |  |  |  |  | EG000013 | Programa de instalación de interruptores / enchufes
EC000133 | 8 | Sensor de movimiento completo | 34 | EF000139 |  | A | Tratamiento de superficie | 2 | EV010983 | Decoración |  |  |  |  | EG000013 | Programa de instalación de interruptores / enchufes
EC000133 | 8 | Sensor de movimiento completo | 34 | EF000139 |  | A | Tratamiento de superficie | 3 | EV000113 | Barnizado |  |  |  |  | EG000013 | Programa de instalación de interruptores / enchufes
EC000133 | 8 | Sensor de movimiento completo | 34 | EF000139 |  | A | Tratamiento de superficie | 4 | EV005968 | Metálico |  |  |  |  | EG000013 | Programa de instalación de interruptores / enchufes
EC000133 | 8 | Sensor de movimiento completo | 34 | EF000139 |  | A | Tratamiento de superficie | 5 | EV009951 | Nano revestimiento |  |  |  |  | EG000013 | Programa de instalación de interruptores / enchufes
EC000133 | 8 | Sensor de movimiento completo | 34 | EF000139 |  | A | Tratamiento de superficie | 6 | EV007971 | Fundición en arena |  |  |  |  | EG000013 | Programa de instalación de interruptores / enchufes
EC000133 | 8 | Sensor de movimiento completo | 34 | EF000139 |  | A | Tratamiento de superficie | 7 | EV000193 | Galvanizado |  |  |  |  | EG000013 | Programa de instalación de interruptores / enchufes
EC000133 | 8 | Sensor de movimiento completo | 34 | EF000139 |  | A | Tratamiento de superficie | 8 | EV000154 | Otros |  |  |  |  | EG000013 | Programa de instalación de interruptores / enchufes
EC000133 | 8 | Sensor de movimiento completo | 34 | EF000139 |  | A | Tratamiento de superficie | 9 | EV006034 | Sin tratamiento |  |  |  |  | EG000013 | Programa de instalación de interruptores / enchufes
EC000133 | 8 | Sensor de movimiento completo | 35 | EF006569 |  | A | Ejecución de la superficie | 1 | EV006395 | Brillante |  |  |  |  | EG000013 | Programa de instalación de interruptores / enchufes
EC000133 | 8 | Sensor de movimiento completo | 35 | EF006569 |  | A | Ejecución de la superficie | 2 | EV000146 | Mate |  |  |  |  | EG000013 | Programa de instalación de interruptores / enchufes
EC000133 | 8 | Sensor de movimiento completo | 36 | EF023790 |  | L | Tratamiento antibacteriano | [7 empty] | EG000013 | Programa de instalación de interruptores / enchufes
EC000133 | 8 | Sensor de movimiento completo | 37 | EF000007 |  | A | Color | 1 | EV000072 | Aluminio |  |  |  |  | EG000013 | Programa de instalación de interruptores / enchufes
EC000133 | 8 | Sensor de movimiento completo | 37 | EF000007 |  | A | Color | 2 | EV000309 | Antracita |  |  |  |  | EG000013 | Programa de instalación de interruptores / enchufes
EC000133 | 8 | Sensor de movimiento completo | 37 | EF000007 |  | A | Color | 3 | EV000279 | Beige |  |  |  |  | EG000013 | Programa de instalación de interruptores / enchufes
EC000133 | 8 | Sensor de movimiento completo | 37 | EF000007 |  | A | Color | 4 | EV000206 | Negro |  |  |  |  | EG000013 | Programa de instalación de interruptores / enchufes
EC000133 | 8 | Sensor de movimiento completo | 37 | EF000007 |  | A | Color | 5 | EV000080 | Azul |  |  |  |  | EG000013 | Programa de instalación de interruptores / enchufes
EC000133 | 8 | Sensor de movimiento completo | 37 | EF000007 |  | A | Color | 6 | EV000149 | Latón |  |  |  |  | EG000013 | Programa de instalación de interruptores / enchufes
EC000133 | 8 | Sensor de movimiento completo | 37 | EF000007 |  | A | Color | 7 | EV000082 | Bronce |  |  |  |  | EG000013 | Programa de instalación de interruptores / enchufes
EC000133 | 8 | Sensor de movimiento completo | 37 | EF000007 |  | A | Color | 8 | EV000083 | Marrón |  |  |  |  | EG000013 | Programa de instalación de interruptores / enchufes
EC000133 | 8 | Sensor de movimiento completo | 37 | EF000007 |  | A | Color | 9 | EV000291 | Cromo |  |  |  |  | EG000013 | Programa de instalación de interruptores / enchufes
EC000133 | 8 | Sensor de movimiento completo | 37 | EF000007 |  | A | Color | 10 | EV013082 | Incoloro |  |  |  |  | EG000013 | Programa de instalación de interruptores / enchufes
EC000133 | 8 | Sensor de movimiento completo | 37 | EF000007 |  | A | Color | 11 | EV000138 | Cobre |  |  |  |  | EG000013 | Programa de instalación de interruptores / enchufes
EC000133 | 8 | Sensor de movimiento completo | 37 | EF000007 |  | A | Color | 12 | EV000119 | Dorado-Oro |  |  |  |  | EG000013 | Programa de instalación de interruptores / enchufes
EC000133 | 8 | Sensor de movimiento completo | 37 | EF000007 |  | A | Color | 13 | EV000235 | Verde |  |  |  |  | EG000013 | Programa de instalación de interruptores / enchufes
EC000133 | 8 | Sensor de movimiento completo | 37 | EF000007 |  | A | Color | 14 | EV000270 | Gris |  |  |  |  | EG000013 | Programa de instalación de interruptores / enchufes
EC000133 | 8 | Sensor de movimiento completo | 37 | EF000007 |  | A | Color | 15 | EV000236 | Naranja |  |  |  |  | EG000013 | Programa de instalación de interruptores / enchufes
EC000133 | 8 | Sensor de movimiento completo | 37 | EF000007 |  | A | Color | 16 | EV000290 | Platino |  |  |  |  | EG000013 | Programa de instalación de interruptores / enchufes
EC000133 | 8 | Sensor de movimiento completo | 37 | EF000007 |  | A | Color | 17 | EV000233 | Rojo |  |  |  |  | EG000013 | Programa de instalación de interruptores / enchufes
EC000133 | 8 | Sensor de movimiento completo | 37 | EF000007 |  | A | Color | 18 | EV000205 | Plata |  |  |  |  | EG000013 | Programa de instalación de interruptores / enchufes
EC000133 | 8 | Sensor de movimiento completo | 37 | EF000007 |  | A | Color | 19 | EV007710 | Pizarra |  |  |  |  | EG000013 | Programa de instalación de interruptores / enchufes
EC000133 | 8 | Sensor de movimiento completo | 37 | EF000007 |  | A | Color | 20 | EV000294 | Acero inox |  |  |  |  | EG000013 | Programa de instalación de interruptores / enchufes
EC000133 | 8 | Sensor de movimiento completo | 37 | EF000007 |  | A | Color | 21 | EV000300 | Titanio |  |  |  |  | EG000013 | Programa de instalación de interruptores / enchufes
EC000133 | 8 | Sensor de movimiento completo | 37 | EF000007 |  | A | Color | 22 | EV001560 | Turquesa |  |  |  |  | EG000013 | Programa de instalación de interruptores / enchufes
EC000133 | 8 | Sensor de movimiento completo | 37 | EF000007 |  | A | Color | 23 | EV000202 | Blanco |  |  |  |  | EG000013 | Programa de instalación de interruptores / enchufes
EC000133 | 8 | Sensor de movimiento completo | 37 | EF000007 |  | A | Color | 24 | EV000131 | Madera |  |  |  |  | EG000013 | Programa de instalación de interruptores / enchufes
EC000133 | 8 | Sensor de movimiento completo | 37 | EF000007 |  | A | Color | 25 | EV000234 | Amarillo |  |  |  |  | EG000013 | Programa de instalación de interruptores / enchufes
EC000133 | 8 | Sensor de movimiento completo | 37 | EF000007 |  | A | Color | 26 | EV000154 | Otros |  |  |  |  | EG000013 | Programa de instalación de interruptores / enchufes
EC000133 | 8 | Sensor de movimiento completo | 38 | EF003882 |  | N | Número RAL (similar) | [7 empty] | EG000013 | Programa de instalación de interruptores / enchufes
EC000133 | 8 | Sensor de movimiento completo | 39 | EF006243 |  | L | Transparente | [7 empty] | EG000013 | Programa de instalación de interruptores / enchufes
EC000133 | 8 | Sensor de movimiento completo | 40 | EF005474 |  | A | Grado de protección (IP) | 1 | EV006404 | IP00 |  |  |  |  | EG000013 | Programa de instalación de interruptores / enchufes
EC000133 | 8 | Sensor de movimiento completo | 40 | EF005474 |  | A | Grado de protección (IP) | 2 | EV006405 | IP20 |  |  |  |  | EG000013 | Programa de instalación de interruptores / enchufes
EC000133 | 8 | Sensor de movimiento completo | 40 | EF005474 |  | A | Grado de protección (IP) | 3 | EV006406 | IP21 |  |  |  |  | EG000013 | Programa de instalación de interruptores / enchufes
EC000133 | 8 | Sensor de movimiento completo | 40 | EF005474 |  | A | Grado de protección (IP) | 4 | EV006608 | IP22 |  |  |  |  | EG000013 | Programa de instalación de interruptores / enchufes
EC000133 | 8 | Sensor de movimiento completo | 40 | EF005474 |  | A | Grado de protección (IP) | 5 | EV006407 | IP23 |  |  |  |  | EG000013 | Programa de instalación de interruptores / enchufes
EC000133 | 8 | Sensor de movimiento completo | 40 | EF005474 |  | A | Grado de protección (IP) | 6 | EV006408 | IP24 |  |  |  |  | EG000013 | Programa de instalación de interruptores / enchufes
EC000133 | 8 | Sensor de movimiento completo | 40 | EF005474 |  | A | Grado de protección (IP) | 7 | EV006409 | IP2X |  |  |  |  | EG000013 | Programa de instalación de interruptores / enchufes
EC000133 | 8 | Sensor de movimiento completo | 40 | EF005474 |  | A | Grado de protección (IP) | 8 | EV006410 | IP30 |  |  |  |  | EG000013 | Programa de instalación de interruptores / enchufes
EC000133 | 8 | Sensor de movimiento completo | 40 | EF005474 |  | A | Grado de protección (IP) | 9 | EV006411 | IP31 |  |  |  |  | EG000013 | Programa de instalación de interruptores / enchufes
EC000133 | 8 | Sensor de movimiento completo | 40 | EF005474 |  | A | Grado de protección (IP) | 10 | EV006412 | IP32 |  |  |  |  | EG000013 | Programa de instalación de interruptores / enchufes
EC000133 | 8 | Sensor de movimiento completo | 40 | EF005474 |  | A | Grado de protección (IP) | 11 | EV006413 | IP34 |  |  |  |  | EG000013 | Programa de instalación de interruptores / enchufes
EC000133 | 8 | Sensor de movimiento completo | 40 | EF005474 |  | A | Grado de protección (IP) | 12 | EV006414 | IP3X |  |  |  |  | EG000013 | Programa de instalación de interruptores / enchufes
EC000133 | 8 | Sensor de movimiento completo | 40 | EF005474 |  | A | Grado de protección (IP) | 13 | EV006415 | IP40 |  |  |  |  | EG000013 | Programa de instalación de interruptores / enchufes
EC000133 | 8 | Sensor de movimiento completo | 40 | EF005474 |  | A | Grado de protección (IP) | 14 | EV006416 | IP41 |  |  |  |  | EG000013 | Programa de instalación de interruptores / enchufes
EC000133 | 8 | Sensor de movimiento completo | 40 | EF005474 |  | A | Grado de protección (IP) | 15 | EV006417 | IP42 |  |  |  |  | EG000013 | Programa de instalación de interruptores / enchufes
EC000133 | 8 | Sensor de movimiento completo | 40 | EF005474 |  | A | Grado de protección (IP) | 16 | EV006418 | IP44 |  |  |  |  | EG000013 | Programa de instalación de interruptores / enchufes
EC000133 | 8 | Sensor de movimiento completo | 40 | EF005474 |  | A | Grado de protección (IP) | 17 | EV006419 | IP54 |  |  |  |  | EG000013 | Programa de instalación de interruptores / enchufes
EC000133 | 8 | Sensor de movimiento completo | 40 | EF005474 |  | A | Grado de protección (IP) | 18 | EV006420 | IP55 |  |  |  |  | EG000013 | Programa de instalación de interruptores / enchufes
EC000133 | 8 | Sensor de movimiento completo | 40 | EF005474 |  | A | Grado de protección (IP) | 19 | EV006421 | IP65 |  |  |  |  | EG000013 | Programa de instalación de interruptores / enchufes
EC000133 | 8 | Sensor de movimiento completo | 40 | EF005474 |  | A | Grado de protección (IP) | 20 | EV006422 | IP66 |  |  |  |  | EG000013 | Programa de instalación de interruptores / enchufes
EC000133 | 8 | Sensor de movimiento completo | 40 | EF005474 |  | A | Grado de protección (IP) | 21 | EV006423 | IP67 |  |  |  |  | EG000013 | Programa de instalación de interruptores / enchufes
EC000133 | 8 | Sensor de movimiento completo | 40 | EF005474 |  | A | Grado de protección (IP) | 22 | EV000154 | Otros |  |  |  |  | EG000013 | Programa de instalación de interruptores / enchufes
EC000133 | 8 | Sensor de movimiento completo | 41 | EF004293 |  | A | Resistencia al impacto (IK) | 1 | EV011423 | IK00 |  |  |  |  | EG000013 | Programa de instalación de interruptores / enchufes
EC000133 | 8 | Sensor de movimiento completo | 41 | EF004293 |  | A | Resistencia al impacto (IK) | 2 | EV006807 | IK01 |  |  |  |  | EG000013 | Programa de instalación de interruptores / enchufes
EC000133 | 8 | Sensor de movimiento completo | 41 | EF004293 |  | A | Resistencia al impacto (IK) | 3 | EV006808 | IK02 |  |  |  |  | EG000013 | Programa de instalación de interruptores / enchufes
EC000133 | 8 | Sensor de movimiento completo | 41 | EF004293 |  | A | Resistencia al impacto (IK) | 4 | EV006809 | IK03 |  |  |  |  | EG000013 | Programa de instalación de interruptores / enchufes
EC000133 | 8 | Sensor de movimiento completo | 41 | EF004293 |  | A | Resistencia al impacto (IK) | 5 | EV006810 | IK04 |  |  |  |  | EG000013 | Programa de instalación de interruptores / enchufes
EC000133 | 8 | Sensor de movimiento completo | 41 | EF004293 |  | A | Resistencia al impacto (IK) | 6 | EV006811 | IK05 |  |  |  |  | EG000013 | Programa de instalación de interruptores / enchufes
EC000133 | 8 | Sensor de movimiento completo | 41 | EF004293 |  | A | Resistencia al impacto (IK) | 7 | EV006812 | IK06 |  |  |  |  | EG000013 | Programa de instalación de interruptores / enchufes
EC000133 | 8 | Sensor de movimiento completo | 41 | EF004293 |  | A | Resistencia al impacto (IK) | 8 | EV006813 | IK07 |  |  |  |  | EG000013 | Programa de instalación de interruptores / enchufes
EC000133 | 8 | Sensor de movimiento completo | 41 | EF004293 |  | A | Resistencia al impacto (IK) | 9 | EV006814 | IK08 |  |  |  |  | EG000013 | Programa de instalación de interruptores / enchufes
EC000133 | 8 | Sensor de movimiento completo | 41 | EF004293 |  | A | Resistencia al impacto (IK) | 10 | EV006815 | IK09 |  |  |  |  | EG000013 | Programa de instalación de interruptores / enchufes
EC000133 | 8 | Sensor de movimiento completo | 41 | EF004293 |  | A | Resistencia al impacto (IK) | 11 | EV008784 | IK10 |  |  |  |  | EG000013 | Programa de instalación de interruptores / enchufes
EC000133 | 8 | Sensor de movimiento completo | 41 | EF004293 |  | A | Resistencia al impacto (IK) | 12 | EV011541 | > IK10 |  |  |  |  | EG000013 | Programa de instalación de interruptores / enchufes
EC000133 | 8 | Sensor de movimiento completo | 42 | EF000187 |  | A | Tipo de tensión | 1 | EV000460 | CA |  |  |  |  | EG000013 | Programa de instalación de interruptores / enchufes
EC000133 | 8 | Sensor de movimiento completo | 42 | EF000187 |  | A | Tipo de tensión | 2 | EV000461 | CC |  |  |  |  | EG000013 | Programa de instalación de interruptores / enchufes
EC000133 | 8 | Sensor de movimiento completo | 42 | EF000187 |  | A | Tipo de tensión | 3 | EV000509 | CA/CC |  |  |  |  | EG000013 | Programa de instalación de interruptores / enchufes
EC000133 | 8 | Sensor de movimiento completo | 43 | EF000416 |  | R | Frecuencia |  |  |  | EU570028 | Hz |  |  | EG000013 | Programa de instalación de interruptores / enchufes
EC000133 | 8 | Sensor de movimiento completo | 44 | EF000002 |  | N | Voltaje nominal |  |  |  | EU570079 | V |  |  | EG000013 | Programa de instalación de interruptores / enchufes
EC000133 | 8 | Sensor de movimiento completo | 45 | EF006589 |  | N | Ciclo de trabajo mínimo |  |  |  | EU570103 | s |  |  | EG000013 | Programa de instalación de interruptores / enchufes
EC000133 | 8 | Sensor de movimiento completo | 46 | EF006590 |  | N | Ciclo de trabajo máximo |  |  |  | EU570422 | min |  |  | EG000013 | Programa de instalación de interruptores / enchufes
EC000133 | 8 | Sensor de movimiento completo | 47 | EF000194 |  | N | Retardo de apagado |  |  |  | EU570103 | s |  |  | EG000013 | Programa de instalación de interruptores / enchufes
EC000133 | 8 | Sensor de movimiento completo | 48 | EF000193 |  | N | Retardo de encendido |  |  |  | EU570103 | s |  |  | EG000013 | Programa de instalación de interruptores / enchufes
EC000133 | 8 | Sensor de movimiento completo | 49 | EF006582 |  | R | Ángulo de detección horizontal |  |  |  | EU570383 | ° |  |  | EG000013 | Programa de instalación de interruptores / enchufes
EC000133 | 8 | Sensor de movimiento completo | 50 | EF009566 |  | R | Ángulo de giro sensor, horizontal |  |  |  | EU570383 | ° |  |  | EG000013 | Programa de instalación de interruptores / enchufes
EC000133 | 8 | Sensor de movimiento completo | 51 | EF009567 |  | R | Ángulo de giro sensor, vertical |  |  |  | EU570383 | ° |  |  | EG000013 | Programa de instalación de interruptores / enchufes
EC000133 | 8 | Sensor de movimiento completo | 52 | EF003814 |  | R | Luminosidad de respuesta |  |  |  | EU570106 | lx |  |  | EG000013 | Programa de instalación de interruptores / enchufes
EC000133 | 8 | Sensor de movimiento completo | 53 | EF001503 |  | N | Potencia máx. de conmutación |  |  |  | EU570054 | W |  |  | EG000013 | Programa de instalación de interruptores / enchufes
EC000133 | 8 | Sensor de movimiento completo | 54 | EF015953 |  | N | Potencia máxima de LED |  |  |  | EU570054 | W |  |  | EG000013 | Programa de instalación de interruptores / enchufes
EC000133 | 8 | Sensor de movimiento completo | 55 | EF003832 |  | L | Adecuado para carga C | [7 empty] | EG000013 | Programa de instalación de interruptores / enchufes
EC000133 | 8 | Sensor de movimiento completo | 56 | EF001731 | EFI01731 | R | Temperatura |  |  |  | EU570073 | °C | EU571087 | ºF | EG000013 | Programa de instalación de interruptores / enchufes
EC000133 | 8 | Sensor de movimiento completo | 57 | EF009568 |  | N | Número de zonas de conmutación | [7 empty] | EG000013 | Programa de instalación de interruptores / enchufes
EC000133 | 8 | Sensor de movimiento completo | 58 | EF001732 |  | N | Corriente de arranque máxima |  |  |  | EU570459 | A |  |  | EG000013 | Programa de instalación de interruptores / enchufes
EC000133 | 8 | Sensor de movimiento completo | 59 | EF011992 |  | N | Corriente de arranque mín. |  |  |  | EU570459 | A |  |  | EG000013 | Programa de instalación de interruptores / enchufes
EC000133 | 8 | Sensor de movimiento completo | 60 | EF003894 |  | N | Corriente de control |  |  |  | EU570174 | mA |  |  | EG000013 | Programa de instalación de interruptores / enchufes
EC000133 | 8 | Sensor de movimiento completo | 61 | EF003876 |  | L | Extensiones de entrada | [7 empty] | EG000013 | Programa de instalación de interruptores / enchufes
EC000133 | 8 | Sensor de movimiento completo | 62 | EF005624 |  | L | Función de alarma | [7 empty] | EG000013 | Programa de instalación de interruptores / enchufes
EC000133 | 8 | Sensor de movimiento completo | 63 | EF000008 | EFI00008 | N | Anchura |  |  |  | EU570448 | mm | EU000051 | in | EG000013 | Programa de instalación de interruptores / enchufes
EC000133 | 8 | Sensor de movimiento completo | 64 | EF000040 | EFI00040 | N | Altura |  |  |  | EU570448 | mm | EU000051 | in | EG000013 | Programa de instalación de interruptores / enchufes
EC000133 | 8 | Sensor de movimiento completo | 65 | EF000049 | EFI00049 | N | Profundidad |  |  |  | EU570448 | mm | EU000051 | in | EG000013 | Programa de instalación de interruptores / enchufes
EC000133 | 8 | Sensor de movimiento completo | 66 | EF000551 | EFI00551 | N | Diámetro |  |  |  | EU570448 | mm | EU000051 | in | EG000013 | Programa de instalación de interruptores / enchufes
EC000133 | 8 | Sensor de movimiento completo | 67 | EF000846 | EFI00846 | N | Anchura de instalación |  |  |  | EU570448 | mm | EU000051 | in | EG000013 | Programa de instalación de interruptores / enchufes
EC000133 | 8 | Sensor de movimiento completo | 68 | EF000218 | EFI00218 | N | Profundidad de instalación |  |  |  | EU570448 | mm | EU000051 | in | EG000013 | Programa de instalación de interruptores / enchufes
EC000133 | 8 | Sensor de movimiento completo | 69 | EF004265 | EFI04265 | N | Longitud de montaje |  |  |  | EU570448 | mm | EU000051 | in | EG000013 | Programa de instalación de interruptores / enchufes
EC000133 | 8 | Sensor de movimiento completo | 70 | EF000943 | EFI00943 | N | Diámetro de instalación |  |  |  | EU570448 | mm | EU000051 | in | EG000013 | Programa de instalación de interruptores / enchufes
EC000133 | 8 | Sensor de movimiento completo | 71 | EF014925 |  | L | Compatible con Apple HomeKit | [7 empty] | EG000013 | Programa de instalación de interruptores / enchufes
EC000133 | 8 | Sensor de movimiento completo | 72 | EF012278 | EFI12278 | N | Profundidad mín. de la caja de empotrar |  |  |  | EU570448 | mm | EU000051 | in | EG000013 | Programa de instalación de interruptores / enchufes
EC000133 | 8 | Sensor de movimiento completo | 73 | EF014926 |  | L | Compatible con Google Assistant | [7 empty] | EG000013 | Programa de instalación de interruptores / enchufes
EC000133 | 8 | Sensor de movimiento completo | 74 | EF014927 |  | L | Compatible con Amazon Alexa | [7 empty] | EG000013 | Programa de instalación de interruptores / enchufes
EC000133 | 8 | Sensor de movimiento completo | 75 | EF011072 |  | L | Compatible IFTTT | [7 empty] | EG000013 | Programa de instalación de interruptores / enchufes
EC000134 | 4 | Interruptor de baja potencia para timbre de la puerta delantera | 1 | EF000010 |  | A | Modelo | 1 | EV000397 | Interruptor de desconexión |  |  |  |  | EG000036 | Tecnología de la comunicación / componentes y sistemas
EC000134 | 4 | Interruptor de baja potencia para timbre de la puerta delantera | 1 | EF000010 |  | A | Modelo | 2 | EV000398 | Conmutador |  |  |  |  | EG000036 | Tecnología de la comunicación / componentes y sistemas
EC000134 | 4 | Interruptor de baja potencia para timbre de la puerta delantera | 2 | EF000040 | EFI00040 | N | Altura |  |  |  | EU570448 | mm | EU000051 | in | EG000036 | Tecnología de la comunicación / componentes y sistemas
EC000134 | 4 | Interruptor de baja potencia para timbre de la puerta delantera | 3 | EF000008 | EFI00008 | N | Anchura |  |  |  | EU570448 | mm | EU000051 | in | EG000036 | Tecnología de la comunicación / componentes y sistemas
EC000134 | 4 | Interruptor de baja potencia para timbre de la puerta delantera | 4 | EF000049 | EFI00049 | N | Profundidad |  |  |  | EU570448 | mm | EU000051 | in | EG000036 | Tecnología de la comunicación / componentes y sistemas
EC000135 | 6 | Botón suspendido para timbre | 1 | EF000148 |  | L | Con cable de conexión y enchufe | [7 empty] | EG000036 | Tecnología de la comunicación / componentes y sistemas
EC000135 | 6 | Botón suspendido para timbre | 2 | EF000007 |  | A | Color | 1 | EV000080 | Azul |  |  |  |  | EG000036 | Tecnología de la comunicación / componentes y sistemas
EC000135 | 6 | Botón suspendido para timbre | 2 | EF000007 |  | A | Color | 2 | EV000083 | Marrón |  |  |  |  | EG000036 | Tecnología de la comunicación / componentes y sistemas
EC000135 | 6 | Botón suspendido para timbre | 2 | EF000007 |  | A | Color | 3 | EV000234 | Amarillo |  |  |  |  | EG000036 | Tecnología de la comunicación / componentes y sistemas
EC000135 | 6 | Botón suspendido para timbre | 2 | EF000007 |  | A | Color | 4 | EV000119 | Dorado-Oro |  |  |  |  | EG000036 | Tecnología de la comunicación / componentes y sistemas
EC000135 | 6 | Botón suspendido para timbre | 2 | EF000007 |  | A | Color | 5 | EV000270 | Gris |  |  |  |  | EG000036 | Tecnología de la comunicación / componentes y sistemas
EC000135 | 6 | Botón suspendido para timbre | 2 | EF000007 |  | A | Color | 6 | EV000235 | Verde |  |  |  |  | EG000036 | Tecnología de la comunicación / componentes y sistemas
EC000135 | 6 | Botón suspendido para timbre | 2 | EF000007 |  | A | Color | 7 | EV000233 | Rojo |  |  |  |  | EG000036 | Tecnología de la comunicación / componentes y sistemas
EC000135 | 6 | Botón suspendido para timbre | 2 | EF000007 |  | A | Color | 8 | EV000206 | Negro |  |  |  |  | EG000036 | Tecnología de la comunicación / componentes y sistemas
EC000135 | 6 | Botón suspendido para timbre | 2 | EF000007 |  | A | Color | 9 | EV000205 | Plata |  |  |  |  | EG000036 | Tecnología de la comunicación / componentes y sistemas
EC000135 | 6 | Botón suspendido para timbre | 2 | EF000007 |  | A | Color | 10 | EV000202 | Blanco |  |  |  |  | EG000036 | Tecnología de la comunicación / componentes y sistemas
EC000135 | 6 | Botón suspendido para timbre | 2 | EF000007 |  | A | Color | 11 | EV000154 | Otros |  |  |  |  | EG000036 | Tecnología de la comunicación / componentes y sistemas
EC000135 | 6 | Botón suspendido para timbre | 3 | EF000190 |  | A | Color del botón | 1 | EV000080 | Azul |  |  |  |  | EG000036 | Tecnología de la comunicación / componentes y sistemas
EC000135 | 6 | Botón suspendido para timbre | 3 | EF000190 |  | A | Color del botón | 2 | EV000083 | Marrón |  |  |  |  | EG000036 | Tecnología de la comunicación / componentes y sistemas
EC000135 | 6 | Botón suspendido para timbre | 3 | EF000190 |  | A | Color del botón | 3 | EV000234 | Amarillo |  |  |  |  | EG000036 | Tecnología de la comunicación / componentes y sistemas
EC000135 | 6 | Botón suspendido para timbre | 3 | EF000190 |  | A | Color del botón | 4 | EV000119 | Dorado-Oro |  |  |  |  | EG000036 | Tecnología de la comunicación / componentes y sistemas
EC000135 | 6 | Botón suspendido para timbre | 3 | EF000190 |  | A | Color del botón | 5 | EV000270 | Gris |  |  |  |  | EG000036 | Tecnología de la comunicación / componentes y sistemas
EC000135 | 6 | Botón suspendido para timbre | 3 | EF000190 |  | A | Color del botón | 6 | EV000235 | Verde |  |  |  |  | EG000036 | Tecnología de la comunicación / componentes y sistemas
EC000135 | 6 | Botón suspendido para timbre | 3 | EF000190 |  | A | Color del botón | 7 | EV000233 | Rojo |  |  |  |  | EG000036 | Tecnología de la comunicación / componentes y sistemas
EC000135 | 6 | Botón suspendido para timbre | 3 | EF000190 |  | A | Color del botón | 8 | EV000206 | Negro |  |  |  |  | EG000036 | Tecnología de la comunicación / componentes y sistemas
EC000135 | 6 | Botón suspendido para timbre | 3 | EF000190 |  | A | Color del botón | 9 | EV000205 | Plata |  |  |  |  | EG000036 | Tecnología de la comunicación / componentes y sistemas
EC000135 | 6 | Botón suspendido para timbre | 3 | EF000190 |  | A | Color del botón | 10 | EV000202 | Blanco |  |  |  |  | EG000036 | Tecnología de la comunicación / componentes y sistemas
EC000135 | 6 | Botón suspendido para timbre | 3 | EF000190 |  | A | Color del botón | 11 | EV000154 | Otros |  |  |  |  | EG000036 | Tecnología de la comunicación / componentes y sistemas
EC000135 | 6 | Botón suspendido para timbre | 4 | EF000040 | EFI00040 | N | Altura |  |  |  | EU570448 | mm | EU000051 | in | EG000036 | Tecnología de la comunicación / componentes y sistemas
EC000135 | 6 | Botón suspendido para timbre | 5 | EF000008 | EFI00008 | N | Anchura |  |  |  | EU570448 | mm | EU000051 | in | EG000036 | Tecnología de la comunicación / componentes y sistemas
EC000135 | 6 | Botón suspendido para timbre | 6 | EF000049 | EFI00049 | N | Profundidad |  |  |  | EU570448 | mm | EU000051 | in | EG000036 | Tecnología de la comunicación / componentes y sistemas
EC000136 | 4 | Soporte de lámpara timbre | 1 | EF002689 |  | A | Clase de montaje | 1 | EV000766 | Atornillar |  |  |  |  | EG000036 | Tecnología de la comunicación / componentes y sistemas
EC000136 | 4 | Soporte de lámpara timbre | 1 | EF002689 |  | A | Clase de montaje | 2 | EV005523 | Conexión |  |  |  |  | EG000036 | Tecnología de la comunicación / componentes y sistemas
EC000136 | 4 | Soporte de lámpara timbre | 1 | EF002689 |  | A | Clase de montaje | 3 | EV000154 | Otros |  |  |  |  | EG000036 | Tecnología de la comunicación / componentes y sistemas
EC000137 | 6 | Sirena de motor | 1 | EF000136 |  | A | Color de la carcasa | 1 | EV000270 | Gris |  |  |  |  | EG000035 | Dispositivos de señalización óptica y acústica
EC000137 | 6 | Sirena de motor | 1 | EF000136 |  | A | Color de la carcasa | 2 | EV000233 | Rojo |  |  |  |  | EG000035 | Dispositivos de señalización óptica y acústica
EC000137 | 6 | Sirena de motor | 1 | EF000136 |  | A | Color de la carcasa | 3 | EV000206 | Negro |  |  |  |  | EG000035 | Dispositivos de señalización óptica y acústica
EC000137 | 6 | Sirena de motor | 1 | EF000136 |  | A | Color de la carcasa | 4 | EV000202 | Blanco |  |  |  |  | EG000035 | Dispositivos de señalización óptica y acústica
EC000137 | 6 | Sirena de motor | 1 | EF000136 |  | A | Color de la carcasa | 5 | EV000154 | Otros |  |  |  |  | EG000035 | Dispositivos de señalización óptica y acústica
EC000137 | 6 | Sirena de motor | 2 | EF001596 |  | A | Material de la carcasa | 1 | EV000139 | Plástico |  |  |  |  | EG000035 | Dispositivos de señalización óptica y acústica
EC000137 | 6 | Sirena de motor | 2 | EF001596 |  | A | Material de la carcasa | 2 | EV000169 | Goma |  |  |  |  | EG000035 | Dispositivos de señalización óptica y acústica
EC000137 | 6 | Sirena de motor | 2 | EF001596 |  | A | Material de la carcasa | 3 | EV000914 | Metal |  |  |  |  | EG000035 | Dispositivos de señalización óptica y acústica
EC000137 | 6 | Sirena de motor | 2 | EF001596 |  | A | Material de la carcasa | 4 | EV000154 | Otros |  |  |  |  | EG000035 | Dispositivos de señalización óptica y acústica
EC000137 | 6 | Sirena de motor | 3 | EF000144 |  | N | Volumen |  |  |  | EU570480 | dB |  |  | EG000035 | Dispositivos de señalización óptica y acústica
EC000137 | 6 | Sirena de motor | 4 | EF008390 |  | R | Frecuencia de la señal de sonido |  |  |  | EU570028 | Hz |  |  | EG000035 | Dispositivos de señalización óptica y acústica
EC000137 | 6 | Sirena de motor | 5 | EF005127 |  | R | Tensión nominal |  |  |  | EU570079 | V |  |  | EG000035 | Dispositivos de señalización óptica y acústica
EC000137 | 6 | Sirena de motor | 6 | EF000143 |  | A | Tipo de corriente | 1 | EV000460 | CA |  |  |  |  | EG000035 | Dispositivos de señalización óptica y acústica
EC000137 | 6 | Sirena de motor | 6 | EF000143 |  | A | Tipo de corriente | 2 | EV000461 | CC |  |  |  |  | EG000035 | Dispositivos de señalización óptica y acústica
EC000137 | 6 | Sirena de motor | 6 | EF000143 |  | A | Tipo de corriente | 3 | EV000509 | CA/CC |  |  |  |  | EG000035 | Dispositivos de señalización óptica y acústica
EC000137 | 6 | Sirena de motor | 7 | EF005474 |  | A | Grado de protección (IP) | 1 | EV006404 | IP00 |  |  |  |  | EG000035 | Dispositivos de señalización óptica y acústica
EC000137 | 6 | Sirena de motor | 7 | EF005474 |  | A | Grado de protección (IP) | 2 | EV006606 | IP10 |  |  |  |  | EG000035 | Dispositivos de señalización óptica y acústica
EC000137 | 6 | Sirena de motor | 7 | EF005474 |  | A | Grado de protección (IP) | 3 | EV006607 | IP12 |  |  |  |  | EG000035 | Dispositivos de señalización óptica y acústica
EC000137 | 6 | Sirena de motor | 7 | EF005474 |  | A | Grado de protección (IP) | 4 | EV006405 | IP20 |  |  |  |  | EG000035 | Dispositivos de señalización óptica y acústica
EC000137 | 6 | Sirena de motor | 7 | EF005474 |  | A | Grado de protección (IP) | 5 | EV006406 | IP21 |  |  |  |  | EG000035 | Dispositivos de señalización óptica y acústica
EC000137 | 6 | Sirena de motor | 7 | EF005474 |  | A | Grado de protección (IP) | 6 | EV006608 | IP22 |  |  |  |  | EG000035 | Dispositivos de señalización óptica y acústica
EC000137 | 6 | Sirena de motor | 7 | EF005474 |  | A | Grado de protección (IP) | 7 | EV006407 | IP23 |  |  |  |  | EG000035 | Dispositivos de señalización óptica y acústica
EC000137 | 6 | Sirena de motor | 7 | EF005474 |  | A | Grado de protección (IP) | 8 | EV006408 | IP24 |  |  |  |  | EG000035 | Dispositivos de señalización óptica y acústica
EC000137 | 6 | Sirena de motor | 7 | EF005474 |  | A | Grado de protección (IP) | 9 | EV006409 | IP2X |  |  |  |  | EG000035 | Dispositivos de señalización óptica y acústica
EC000137 | 6 | Sirena de motor | 7 | EF005474 |  | A | Grado de protección (IP) | 10 | EV006410 | IP30 |  |  |  |  | EG000035 | Dispositivos de señalización óptica y acústica
EC000137 | 6 | Sirena de motor | 7 | EF005474 |  | A | Grado de protección (IP) | 11 | EV006411 | IP31 |  |  |  |  | EG000035 | Dispositivos de señalización óptica y acústica
EC000137 | 6 | Sirena de motor | 7 | EF005474 |  | A | Grado de protección (IP) | 12 | EV006412 | IP32 |  |  |  |  | EG000035 | Dispositivos de señalización óptica y acústica
EC000137 | 6 | Sirena de motor | 7 | EF005474 |  | A | Grado de protección (IP) | 13 | EV006609 | IP33 |  |  |  |  | EG000035 | Dispositivos de señalización óptica y acústica
EC000137 | 6 | Sirena de motor | 7 | EF005474 |  | A | Grado de protección (IP) | 14 | EV006413 | IP34 |  |  |  |  | EG000035 | Dispositivos de señalización óptica y acústica
EC000137 | 6 | Sirena de motor | 7 | EF005474 |  | A | Grado de protección (IP) | 15 | EV006414 | IP3X |  |  |  |  | EG000035 | Dispositivos de señalización óptica y acústica
EC000137 | 6 | Sirena de motor | 7 | EF005474 |  | A | Grado de protección (IP) | 16 | EV006415 | IP40 |  |  |  |  | EG000035 | Dispositivos de señalización óptica y acústica
EC000137 | 6 | Sirena de motor | 7 | EF005474 |  | A | Grado de protección (IP) | 17 | EV006416 | IP41 |  |  |  |  | EG000035 | Dispositivos de señalización óptica y acústica
EC000137 | 6 | Sirena de motor | 7 | EF005474 |  | A | Grado de protección (IP) | 18 | EV006417 | IP42 |  |  |  |  | EG000035 | Dispositivos de señalización óptica y acústica
EC000137 | 6 | Sirena de motor | 7 | EF005474 |  | A | Grado de protección (IP) | 19 | EV006610 | IP43 |  |  |  |  | EG000035 | Dispositivos de señalización óptica y acústica
EC000137 | 6 | Sirena de motor | 7 | EF005474 |  | A | Grado de protección (IP) | 20 | EV006418 | IP44 |  |  |  |  | EG000035 | Dispositivos de señalización óptica y acústica
EC000137 | 6 | Sirena de motor | 7 | EF005474 |  | A | Grado de protección (IP) | 21 | EV006611 | IP45 |  |  |  |  | EG000035 | Dispositivos de señalización óptica y acústica
EC000137 | 6 | Sirena de motor | 7 | EF005474 |  | A | Grado de protección (IP) | 22 | EV006612 | IP50 |  |  |  |  | EG000035 | Dispositivos de señalización óptica y acústica
EC000137 | 6 | Sirena de motor | 7 | EF005474 |  | A | Grado de protección (IP) | 23 | EV006613 | IP52 |  |  |  |  | EG000035 | Dispositivos de señalización óptica y acústica
EC000137 | 6 | Sirena de motor | 7 | EF005474 |  | A | Grado de protección (IP) | 24 | EV006614 | IP53 |  |  |  |  | EG000035 | Dispositivos de señalización óptica y acústica
EC000137 | 6 | Sirena de motor | 7 | EF005474 |  | A | Grado de protección (IP) | 25 | EV006419 | IP54 |  |  |  |  | EG000035 | Dispositivos de señalización óptica y acústica
EC000137 | 6 | Sirena de motor | 7 | EF005474 |  | A | Grado de protección (IP) | 26 | EV006420 | IP55 |  |  |  |  | EG000035 | Dispositivos de señalización óptica y acústica
EC000137 | 6 | Sirena de motor | 7 | EF005474 |  | A | Grado de protección (IP) | 27 | EV006615 | IP56 |  |  |  |  | EG000035 | Dispositivos de señalización óptica y acústica
EC000137 | 6 | Sirena de motor | 7 | EF005474 |  | A | Grado de protección (IP) | 28 | EV006616 | IP57 |  |  |  |  | EG000035 | Dispositivos de señalización óptica y acústica
EC000137 | 6 | Sirena de motor | 7 | EF005474 |  | A | Grado de protección (IP) | 29 | EV006617 | IP58 |  |  |  |  | EG000035 | Dispositivos de señalización óptica y acústica
EC000137 | 6 | Sirena de motor | 7 | EF005474 |  | A | Grado de protección (IP) | 30 | EV006618 | IP64 |  |  |  |  | EG000035 | Dispositivos de señalización óptica y acústica
EC000137 | 6 | Sirena de motor | 7 | EF005474 |  | A | Grado de protección (IP) | 31 | EV006421 | IP65 |  |  |  |  | EG000035 | Dispositivos de señalización óptica y acústica
EC000137 | 6 | Sirena de motor | 7 | EF005474 |  | A | Grado de protección (IP) | 32 | EV006422 | IP66 |  |  |  |  | EG000035 | Dispositivos de señalización óptica y acústica
EC000137 | 6 | Sirena de motor | 7 | EF005474 |  | A | Grado de protección (IP) | 33 | EV006423 | IP67 |  |  |  |  | EG000035 | Dispositivos de señalización óptica y acústica
EC000137 | 6 | Sirena de motor | 7 | EF005474 |  | A | Grado de protección (IP) | 34 | EV006619 | IP68 |  |  |  |  | EG000035 | Dispositivos de señalización óptica y acústica
EC000137 | 6 | Sirena de motor | 7 | EF005474 |  | A | Grado de protección (IP) | 35 | EV006620 | IPX0 |  |  |  |  | EG000035 | Dispositivos de señalización óptica y acústica
EC000137 | 6 | Sirena de motor | 7 | EF005474 |  | A | Grado de protección (IP) | 36 | EV006621 | IPX4 |  |  |  |  | EG000035 | Dispositivos de señalización óptica y acústica
EC000137 | 6 | Sirena de motor | 7 | EF005474 |  | A | Grado de protección (IP) | 37 | EV006622 | IPX7 |  |  |  |  | EG000035 | Dispositivos de señalización óptica y acústica
EC000137 | 6 | Sirena de motor | 7 | EF005474 |  | A | Grado de protección (IP) | 38 | EV000154 | Otros |  |  |  |  | EG000035 | Dispositivos de señalización óptica y acústica
EC000137 | 6 | Sirena de motor | 8 | EF011959 |  | A | Grado de protección (NEMA) | 1 | EV000599 | 1 |  |  |  |  | EG000035 | Dispositivos de señalización óptica y acústica
EC000137 | 6 | Sirena de motor | 8 | EF011959 |  | A | Grado de protección (NEMA) | 2 | EV000600 | 2 |  |  |  |  | EG000035 | Dispositivos de señalización óptica y acústica
EC000137 | 6 | Sirena de motor | 8 | EF011959 |  | A | Grado de protección (NEMA) | 3 | EV000069 | 3 |  |  |  |  | EG000035 | Dispositivos de señalización óptica y acústica
EC000137 | 6 | Sirena de motor | 8 | EF011959 |  | A | Grado de protección (NEMA) | 4 | EV014035 | 3R |  |  |  |  | EG000035 | Dispositivos de señalización óptica y acústica
EC000137 | 6 | Sirena de motor | 8 | EF011959 |  | A | Grado de protección (NEMA) | 5 | EV000070 | 4 |  |  |  |  | EG000035 | Dispositivos de señalización óptica y acústica
EC000137 | 6 | Sirena de motor | 8 | EF011959 |  | A | Grado de protección (NEMA) | 6 | EV014040 | 4X |  |  |  |  | EG000035 | Dispositivos de señalización óptica y acústica
EC000137 | 6 | Sirena de motor | 8 | EF011959 |  | A | Grado de protección (NEMA) | 7 | EV007990 | 12 |  |  |  |  | EG000035 | Dispositivos de señalización óptica y acústica
EC000137 | 6 | Sirena de motor | 8 | EF011959 |  | A | Grado de protección (NEMA) | 8 | EV022254 | 13 |  |  |  |  | EG000035 | Dispositivos de señalización óptica y acústica
EC000137 | 6 | Sirena de motor | 8 | EF011959 |  | A | Grado de protección (NEMA) | 9 | EV000154 | Otros |  |  |  |  | EG000035 | Dispositivos de señalización óptica y acústica
EC000137 | 6 | Sirena de motor | 9 | EF000587 |  | N | Consumo de corriente |  |  |  | EU570459 | A |  |  | EG000035 | Dispositivos de señalización óptica y acústica
EC000137 | 6 | Sirena de motor | 10 | EF000888 |  | L | Controlado por radio | [7 empty] | EG000035 | Dispositivos de señalización óptica y acústica
EC000138 | 8 | Sensor detector de movimiento | 1 | EF000010 |  | A | Modelo | 1 | EV004048 | Sensor de movimiento |  |  |  |  | EG000013 | Programa de instalación de interruptores / enchufes
EC000138 | 8 | Sensor detector de movimiento | 1 | EF000010 |  | A | Modelo | 2 | EV004050 | Detector de presencia |  |  |  |  | EG000013 | Programa de instalación de interruptores / enchufes
EC000138 | 8 | Sensor detector de movimiento | 1 | EF000010 |  | A | Modelo | 3 | EV000154 | Otros |  |  |  |  | EG000013 | Programa de instalación de interruptores / enchufes
EC000138 | 8 | Sensor detector de movimiento | 2 | EF000003 |  | A | Tipo de montaje | 1 | EV000383 | Montado empotrado (escayola) |  |  |  |  | EG000013 | Programa de instalación de interruptores / enchufes
EC000138 | 8 | Sensor detector de movimiento | 2 | EF000003 |  | A | Tipo de montaje | 2 | EV000384 | Montado superficial (escayola) |  |  |  |  | EG000013 | Programa de instalación de interruptores / enchufes
EC000138 | 8 | Sensor detector de movimiento | 2 | EF000003 |  | A | Tipo de montaje | 3 | EV006471 | DRA |  |  |  |  | EG000013 | Programa de instalación de interruptores / enchufes
EC000138 | 8 | Sensor detector de movimiento | 2 | EF000003 |  | A | Tipo de montaje | 4 | EV003187 | Apto para canal |  |  |  |  | EG000013 | Programa de instalación de interruptores / enchufes
EC000138 | 8 | Sensor detector de movimiento | 2 | EF000003 |  | A | Tipo de montaje | 5 | EV000154 | Otros |  |  |  |  | EG000013 | Programa de instalación de interruptores / enchufes
EC000138 | 8 | Sensor detector de movimiento | 3 | EF003863 |  | L | Regulación constante de luz | [7 empty] | EG000013 | Programa de instalación de interruptores / enchufes
EC000138 | 8 | Sensor detector de movimiento | 4 | EF003858 |  | L | Control de HVAC | [7 empty] | EG000013 | Programa de instalación de interruptores / enchufes
EC000138 | 8 | Sensor detector de movimiento | 5 | EF003904 |  | L | Conectable en red | [7 empty] | EG000013 | Programa de instalación de interruptores / enchufes
EC000138 | 8 | Sensor detector de movimiento | 6 | EF001198 |  | L | Adecuado para la transmisión inalámbrica | [7 empty] | EG000013 | Programa de instalación de interruptores / enchufes
EC000138 | 8 | Sensor detector de movimiento | 7 | EF000147 |  | L | Protección contra fluencia/supervisión de campo | [7 empty] | EG000013 | Programa de instalación de interruptores / enchufes
EC000138 | 8 | Sensor detector de movimiento | 8 | EF003874 | EFI03874 | N | Altura de montaje |  |  |  | EU570036 | m | EU571086 | ft | EG000013 | Programa de instalación de interruptores / enchufes
EC000138 | 8 | Sensor detector de movimiento | 9 | EF001323 | EFI01323 | N | Intervalo máx. de transmisión lateral |  |  |  | EU570036 | m | EU571086 | ft | EG000013 | Programa de instalación de interruptores / enchufes
EC000138 | 8 | Sensor detector de movimiento | 10 | EF001322 | EFI01322 | N | Intervalo máx. de transmisión frontal |  |  |  | EU570036 | m | EU571086 | ft | EG000013 | Programa de instalación de interruptores / enchufes
EC000138 | 8 | Sensor detector de movimiento | 11 | EF003843 | EFI03843 | N | Diámetro del rango de detección en el suelo |  |  |  | EU570036 | m | EU571086 | ft | EG000013 | Programa de instalación de interruptores / enchufes
EC000138 | 8 | Sensor detector de movimiento | 12 | EF003429 |  | L | Sensibilidad de respuesta ajustable | [7 empty] | EG000013 | Programa de instalación de interruptores / enchufes
EC000138 | 8 | Sensor detector de movimiento | 13 | EF007575 |  | L | Brillo de respuesta ajustable | [7 empty] | EG000013 | Programa de instalación de interruptores / enchufes
EC000138 | 8 | Sensor detector de movimiento | 14 | EF003898 |  | L | Función de aprendizaje para el brillo de respuesta | [7 empty] | EG000013 | Programa de instalación de interruptores / enchufes
EC000138 | 8 | Sensor detector de movimiento | 15 | EF003808 |  | L | Función de regulación con inserto de regulación | [7 empty] | EG000013 | Programa de instalación de interruptores / enchufes
EC000138 | 8 | Sensor detector de movimiento | 16 | EF006311 |  | L | Zona de animales | [7 empty] | EG000013 | Programa de instalación de interruptores / enchufes
EC000138 | 8 | Sensor detector de movimiento | 17 | EF001098 |  | L | Supervisión de escalera | [7 empty] | EG000013 | Programa de instalación de interruptores / enchufes
EC000138 | 8 | Sensor detector de movimiento | 18 | EF016109 |  | L | Combinación de detector de movimiento / interruptor de botón | [7 empty] | EG000013 | Programa de instalación de interruptores / enchufes
EC000138 | 8 | Sensor detector de movimiento | 19 | EF008862 |  | L | Con iluminación orientable | [7 empty] | EG000013 | Programa de instalación de interruptores / enchufes
EC000138 | 8 | Sensor detector de movimiento | 20 | EF002169 |  | A | Material | 1 | EV000139 | Plástico |  |  |  |  | EG000013 | Programa de instalación de interruptores / enchufes
EC000138 | 8 | Sensor detector de movimiento | 20 | EF002169 |  | A | Material | 2 | EV000914 | Metal |  |  |  |  | EG000013 | Programa de instalación de interruptores / enchufes
EC000138 | 8 | Sensor detector de movimiento | 20 | EF002169 |  | A | Material | 3 | EV000219 | Vidrio |  |  |  |  | EG000013 | Programa de instalación de interruptores / enchufes
EC000138 | 8 | Sensor detector de movimiento | 20 | EF002169 |  | A | Material | 4 | EV000131 | Madera |  |  |  |  | EG000013 | Programa de instalación de interruptores / enchufes
EC000138 | 8 | Sensor detector de movimiento | 20 | EF002169 |  | A | Material | 5 | EV003673 | Piedra |  |  |  |  | EG000013 | Programa de instalación de interruptores / enchufes
EC000138 | 8 | Sensor detector de movimiento | 20 | EF002169 |  | A | Material | 6 | EV000154 | Otros |  |  |  |  | EG000013 | Programa de instalación de interruptores / enchufes
EC000138 | 8 | Sensor detector de movimiento | 21 | EF001257 |  | A | Calidad del material | 1 | EV001304 | Duroplast |  |  |  |  | EG000013 | Programa de instalación de interruptores / enchufes
EC000138 | 8 | Sensor detector de movimiento | 21 | EF001257 |  | A | Calidad del material | 2 | EV000403 | Termoplástico |  |  |  |  | EG000013 | Programa de instalación de interruptores / enchufes
EC000138 | 8 | Sensor detector de movimiento | 21 | EF001257 |  | A | Calidad del material | 3 | EV000072 | Aluminio |  |  |  |  | EG000013 | Programa de instalación de interruptores / enchufes
EC000138 | 8 | Sensor detector de movimiento | 21 | EF001257 |  | A | Calidad del material | 4 | EV000294 | Acero inox |  |  |  |  | EG000013 | Programa de instalación de interruptores / enchufes
EC000138 | 8 | Sensor detector de movimiento | 21 | EF001257 |  | A | Calidad del material | 5 | EV000138 | Cobre |  |  |  |  | EG000013 | Programa de instalación de interruptores / enchufes
EC000138 | 8 | Sensor detector de movimiento | 21 | EF001257 |  | A | Calidad del material | 6 | EV007710 | Pizarra |  |  |  |  | EG000013 | Programa de instalación de interruptores / enchufes
EC000138 | 8 | Sensor detector de movimiento | 21 | EF001257 |  | A | Calidad del material | 7 | EV000154 | Otros |  |  |  |  | EG000013 | Programa de instalación de interruptores / enchufes
EC000138 | 8 | Sensor detector de movimiento | 22 | EF000025 |  | L | Sin halógenos | [7 empty] | EG000013 | Programa de instalación de interruptores / enchufes
EC000138 | 8 | Sensor detector de movimiento | 23 | EF006755 |  | A | Adecuado para el grado de protección (IP) | 1 | EV006404 | IP00 |  |  |  |  | EG000013 | Programa de instalación de interruptores / enchufes
EC000138 | 8 | Sensor detector de movimiento | 23 | EF006755 |  | A | Adecuado para el grado de protección (IP) | 2 | EV006405 | IP20 |  |  |  |  | EG000013 | Programa de instalación de interruptores / enchufes
EC000138 | 8 | Sensor detector de movimiento | 23 | EF006755 |  | A | Adecuado para el grado de protección (IP) | 3 | EV006406 | IP21 |  |  |  |  | EG000013 | Programa de instalación de interruptores / enchufes
EC000138 | 8 | Sensor detector de movimiento | 23 | EF006755 |  | A | Adecuado para el grado de protección (IP) | 4 | EV006608 | IP22 |  |  |  |  | EG000013 | Programa de instalación de interruptores / enchufes
EC000138 | 8 | Sensor detector de movimiento | 23 | EF006755 |  | A | Adecuado para el grado de protección (IP) | 5 | EV006407 | IP23 |  |  |  |  | EG000013 | Programa de instalación de interruptores / enchufes
EC000138 | 8 | Sensor detector de movimiento | 23 | EF006755 |  | A | Adecuado para el grado de protección (IP) | 6 | EV006408 | IP24 |  |  |  |  | EG000013 | Programa de instalación de interruptores / enchufes
EC000138 | 8 | Sensor detector de movimiento | 23 | EF006755 |  | A | Adecuado para el grado de protección (IP) | 7 | EV006409 | IP2X |  |  |  |  | EG000013 | Programa de instalación de interruptores / enchufes
EC000138 | 8 | Sensor detector de movimiento | 23 | EF006755 |  | A | Adecuado para el grado de protección (IP) | 8 | EV006410 | IP30 |  |  |  |  | EG000013 | Programa de instalación de interruptores / enchufes
EC000138 | 8 | Sensor detector de movimiento | 23 | EF006755 |  | A | Adecuado para el grado de protección (IP) | 9 | EV006411 | IP31 |  |  |  |  | EG000013 | Programa de instalación de interruptores / enchufes
EC000138 | 8 | Sensor detector de movimiento | 23 | EF006755 |  | A | Adecuado para el grado de protección (IP) | 10 | EV006412 | IP32 |  |  |  |  | EG000013 | Programa de instalación de interruptores / enchufes
EC000138 | 8 | Sensor detector de movimiento | 23 | EF006755 |  | A | Adecuado para el grado de protección (IP) | 11 | EV006413 | IP34 |  |  |  |  | EG000013 | Programa de instalación de interruptores / enchufes
EC000138 | 8 | Sensor detector de movimiento | 23 | EF006755 |  | A | Adecuado para el grado de protección (IP) | 12 | EV006414 | IP3X |  |  |  |  | EG000013 | Programa de instalación de interruptores / enchufes
EC000138 | 8 | Sensor detector de movimiento | 23 | EF006755 |  | A | Adecuado para el grado de protección (IP) | 13 | EV006415 | IP40 |  |  |  |  | EG000013 | Programa de instalación de interruptores / enchufes
EC000138 | 8 | Sensor detector de movimiento | 23 | EF006755 |  | A | Adecuado para el grado de protección (IP) | 14 | EV006416 | IP41 |  |  |  |  | EG000013 | Programa de instalación de interruptores / enchufes
EC000138 | 8 | Sensor detector de movimiento | 23 | EF006755 |  | A | Adecuado para el grado de protección (IP) | 15 | EV006417 | IP42 |  |  |  |  | EG000013 | Programa de instalación de interruptores / enchufes
EC000138 | 8 | Sensor detector de movimiento | 23 | EF006755 |  | A | Adecuado para el grado de protección (IP) | 16 | EV006418 | IP44 |  |  |  |  | EG000013 | Programa de instalación de interruptores / enchufes
EC000138 | 8 | Sensor detector de movimiento | 23 | EF006755 |  | A | Adecuado para el grado de protección (IP) | 17 | EV006419 | IP54 |  |  |  |  | EG000013 | Programa de instalación de interruptores / enchufes
EC000138 | 8 | Sensor detector de movimiento | 23 | EF006755 |  | A | Adecuado para el grado de protección (IP) | 18 | EV006420 | IP55 |  |  |  |  | EG000013 | Programa de instalación de interruptores / enchufes
EC000138 | 8 | Sensor detector de movimiento | 23 | EF006755 |  | A | Adecuado para el grado de protección (IP) | 19 | EV006421 | IP65 |  |  |  |  | EG000013 | Programa de instalación de interruptores / enchufes
EC000138 | 8 | Sensor detector de movimiento | 23 | EF006755 |  | A | Adecuado para el grado de protección (IP) | 20 | EV006422 | IP66 |  |  |  |  | EG000013 | Programa de instalación de interruptores / enchufes
EC000138 | 8 | Sensor detector de movimiento | 23 | EF006755 |  | A | Adecuado para el grado de protección (IP) | 21 | EV006423 | IP67 |  |  |  |  | EG000013 | Programa de instalación de interruptores / enchufes
EC000138 | 8 | Sensor detector de movimiento | 23 | EF006755 |  | A | Adecuado para el grado de protección (IP) | 22 | EV000154 | Otros |  |  |  |  | EG000013 | Programa de instalación de interruptores / enchufes
EC000138 | 8 | Sensor detector de movimiento | 24 | EF004530 |  | L | Conmutador del modo de funcionamiento | [7 empty] | EG000013 | Programa de instalación de interruptores / enchufes
EC000138 | 8 | Sensor detector de movimiento | 25 | EF006589 |  | N | Ciclo de trabajo mínimo |  |  |  | EU570103 | s |  |  | EG000013 | Programa de instalación de interruptores / enchufes
EC000138 | 8 | Sensor detector de movimiento | 26 | EF006590 |  | N | Ciclo de trabajo máximo |  |  |  | EU570422 | min |  |  | EG000013 | Programa de instalación de interruptores / enchufes
EC000138 | 8 | Sensor detector de movimiento | 27 | EF007667 |  | L | Retardo de desconexión de auto-aprendizaje | [7 empty] | EG000013 | Programa de instalación de interruptores / enchufes
EC000138 | 8 | Sensor detector de movimiento | 28 | EF006582 |  | R | Ángulo de detección horizontal |  |  |  | EU570383 | ° |  |  | EG000013 | Programa de instalación de interruptores / enchufes
EC000138 | 8 | Sensor detector de movimiento | 29 | EF014925 |  | L | Compatible con Apple HomeKit | [7 empty] | EG000013 | Programa de instalación de interruptores / enchufes
EC000138 | 8 | Sensor detector de movimiento | 30 | EF000007 |  | A | Color | 1 | EV000072 | Aluminio |  |  |  |  | EG000013 | Programa de instalación de interruptores / enchufes
EC000138 | 8 | Sensor detector de movimiento | 30 | EF000007 |  | A | Color | 2 | EV000309 | Antracita |  |  |  |  | EG000013 | Programa de instalación de interruptores / enchufes
EC000138 | 8 | Sensor detector de movimiento | 30 | EF000007 |  | A | Color | 3 | EV000279 | Beige |  |  |  |  | EG000013 | Programa de instalación de interruptores / enchufes
EC000138 | 8 | Sensor detector de movimiento | 30 | EF000007 |  | A | Color | 4 | EV000206 | Negro |  |  |  |  | EG000013 | Programa de instalación de interruptores / enchufes
EC000138 | 8 | Sensor detector de movimiento | 30 | EF000007 |  | A | Color | 5 | EV000080 | Azul |  |  |  |  | EG000013 | Programa de instalación de interruptores / enchufes
EC000138 | 8 | Sensor detector de movimiento | 30 | EF000007 |  | A | Color | 6 | EV000149 | Latón |  |  |  |  | EG000013 | Programa de instalación de interruptores / enchufes
EC000138 | 8 | Sensor detector de movimiento | 30 | EF000007 |  | A | Color | 7 | EV000082 | Bronce |  |  |  |  | EG000013 | Programa de instalación de interruptores / enchufes
EC000138 | 8 | Sensor detector de movimiento | 30 | EF000007 |  | A | Color | 8 | EV000083 | Marrón |  |  |  |  | EG000013 | Programa de instalación de interruptores / enchufes
EC000138 | 8 | Sensor detector de movimiento | 30 | EF000007 |  | A | Color | 9 | EV000291 | Cromo |  |  |  |  | EG000013 | Programa de instalación de interruptores / enchufes
EC000138 | 8 | Sensor detector de movimiento | 30 | EF000007 |  | A | Color | 10 | EV013082 | Incoloro |  |  |  |  | EG000013 | Programa de instalación de interruptores / enchufes
EC000138 | 8 | Sensor detector de movimiento | 30 | EF000007 |  | A | Color | 11 | EV000138 | Cobre |  |  |  |  | EG000013 | Programa de instalación de interruptores / enchufes
EC000138 | 8 | Sensor detector de movimiento | 30 | EF000007 |  | A | Color | 12 | EV000119 | Dorado-Oro |  |  |  |  | EG000013 | Programa de instalación de interruptores / enchufes
EC000138 | 8 | Sensor detector de movimiento | 30 | EF000007 |  | A | Color | 13 | EV000235 | Verde |  |  |  |  | EG000013 | Programa de instalación de interruptores / enchufes
EC000138 | 8 | Sensor detector de movimiento | 30 | EF000007 |  | A | Color | 14 | EV000270 | Gris |  |  |  |  | EG000013 | Programa de instalación de interruptores / enchufes
EC000138 | 8 | Sensor detector de movimiento | 30 | EF000007 |  | A | Color | 15 | EV000236 | Naranja |  |  |  |  | EG000013 | Programa de instalación de interruptores / enchufes
EC000138 | 8 | Sensor detector de movimiento | 30 | EF000007 |  | A | Color | 16 | EV000290 | Platino |  |  |  |  | EG000013 | Programa de instalación de interruptores / enchufes
EC000138 | 8 | Sensor detector de movimiento | 30 | EF000007 |  | A | Color | 17 | EV000233 | Rojo |  |  |  |  | EG000013 | Programa de instalación de interruptores / enchufes
EC000138 | 8 | Sensor detector de movimiento | 30 | EF000007 |  | A | Color | 18 | EV000205 | Plata |  |  |  |  | EG000013 | Programa de instalación de interruptores / enchufes
EC000138 | 8 | Sensor detector de movimiento | 30 | EF000007 |  | A | Color | 19 | EV007710 | Pizarra |  |  |  |  | EG000013 | Programa de instalación de interruptores / enchufes
EC000138 | 8 | Sensor detector de movimiento | 30 | EF000007 |  | A | Color | 20 | EV000294 | Acero inox |  |  |  |  | EG000013 | Programa de instalación de interruptores / enchufes
EC000138 | 8 | Sensor detector de movimiento | 30 | EF000007 |  | A | Color | 21 | EV000300 | Titanio |  |  |  |  | EG000013 | Programa de instalación de interruptores / enchufes
EC000138 | 8 | Sensor detector de movimiento | 30 | EF000007 |  | A | Color | 22 | EV001560 | Turquesa |  |  |  |  | EG000013 | Programa de instalación de interruptores / enchufes
EC000138 | 8 | Sensor detector de movimiento | 30 | EF000007 |  | A | Color | 23 | EV000202 | Blanco |  |  |  |  | EG000013 | Programa de instalación de interruptores / enchufes
EC000138 | 8 | Sensor detector de movimiento | 30 | EF000007 |  | A | Color | 24 | EV000131 | Madera |  |  |  |  | EG000013 | Programa de instalación de interruptores / enchufes
EC000138 | 8 | Sensor detector de movimiento | 30 | EF000007 |  | A | Color | 25 | EV000234 | Amarillo |  |  |  |  | EG000013 | Programa de instalación de interruptores / enchufes
EC000138 | 8 | Sensor detector de movimiento | 30 | EF000007 |  | A | Color | 26 | EV000154 | Otros |  |  |  |  | EG000013 | Programa de instalación de interruptores / enchufes
EC000138 | 8 | Sensor detector de movimiento | 31 | EF003882 |  | N | Número RAL (similar) | [7 empty] | EG000013 | Programa de instalación de interruptores / enchufes
EC000138 | 8 | Sensor detector de movimiento | 32 | EF014926 |  | L | Compatible con Google Assistant | [7 empty] | EG000013 | Programa de instalación de interruptores / enchufes
EC000138 | 8 | Sensor detector de movimiento | 33 | EF014927 |  | L | Compatible con Amazon Alexa | [7 empty] | EG000013 | Programa de instalación de interruptores / enchufes
EC000138 | 8 | Sensor detector de movimiento | 34 | EF011072 |  | L | Compatible IFTTT | [7 empty] | EG000013 | Programa de instalación de interruptores / enchufes
EC000140 | 7 | Enchufe CEE | 1 | EF002647 |  | N | Amperaje IEC |  |  |  | EU570459 | A |  |  | EG000014 | Dispositivos enchufables industriales y especiales
EC000140 | 7 | Enchufe CEE | 2 | EF002648 |  | N | Amperaje según UL/CSA (si se desea la versión UL) |  |  |  | EU570459 | A |  |  | EG000014 | Dispositivos enchufables industriales y especiales
EC000140 | 7 | Enchufe CEE | 3 | EF001391 |  | N | Número de polos | [7 empty] | EG000014 | Dispositivos enchufables industriales y especiales
EC000140 | 7 | Enchufe CEE | 4 | EF006726 |  | A | Tensión según EN 60309-2 | 1 | EV009026 | 400 V (50+60 Hz) rojo |  |  |  |  | EG000014 | Dispositivos enchufables industriales y especiales
EC000140 | 7 | Enchufe CEE | 4 | EF006726 |  | A | Tensión según EN 60309-2 | 2 | EV009024 | 230 V (50+60 Hz) azul |  |  |  |  | EG000014 | Dispositivos enchufables industriales y especiales
EC000140 | 7 | Enchufe CEE | 4 | EF006726 |  | A | Tensión según EN 60309-2 | 3 | EV009018 | 110 V (50+60 Hz) amarillo |  |  |  |  | EG000014 | Dispositivos enchufables industriales y especiales
EC000140 | 7 | Enchufe CEE | 4 | EF006726 |  | A | Tensión según EN 60309-2 | 4 | EV009028 | 500 V (50+60 Hz) negro |  |  |  |  | EG000014 | Dispositivos enchufables industriales y especiales
EC000140 | 7 | Enchufe CEE | 4 | EF006726 |  | A | Tensión según EN 60309-2 | 5 | EV011414 | 200-250 V (50+60 Hz) azul |  |  |  |  | EG000014 | Dispositivos enchufables industriales y especiales
EC000140 | 7 | Enchufe CEE | 4 | EF006726 |  | A | Tensión según EN 60309-2 | 6 | EV011415 | 380-415 V (50+60 Hz) rojo |  |  |  |  | EG000014 | Dispositivos enchufables industriales y especiales
EC000140 | 7 | Enchufe CEE | 4 | EF006726 |  | A | Tensión según EN 60309-2 | 7 | EV009031 | 600-690 V (50+60 Hz) negro |  |  |  |  | EG000014 | Dispositivos enchufables industriales y especiales
EC000140 | 7 | Enchufe CEE | 4 | EF006726 |  | A | Tensión según EN 60309-2 | 8 | EV009025 | 400-440 V (50+60 Hz) rojo |  |  |  |  | EG000014 | Dispositivos enchufables industriales y especiales
EC000140 | 7 | Enchufe CEE | 4 | EF006726 |  | A | Tensión según EN 60309-2 | 9 | EV009030 | 50-500 V (100-300 Hz) verde |  |  |  |  | EG000014 | Dispositivos enchufables industriales y especiales
EC000140 | 7 | Enchufe CEE | 4 | EF006726 |  | A | Tensión según EN 60309-2 | 10 | EV009029 | 50-500 V (>300-500 Hz) verde |  |  |  |  | EG000014 | Dispositivos enchufables industriales y especiales
EC000140 | 7 | Enchufe CEE | 4 | EF006726 |  | A | Tensión según EN 60309-2 | 11 | EV009019 | 20-25 V (50+60 Hz) violeta |  |  |  |  | EG000014 | Dispositivos enchufables industriales y especiales
EC000140 | 7 | Enchufe CEE | 4 | EF006726 |  | A | Tensión según EN 60309-2 | 12 | EV009027 | 40-50 V (50+60 Hz) blanco |  |  |  |  | EG000014 | Dispositivos enchufables industriales y especiales
EC000140 | 7 | Enchufe CEE | 4 | EF006726 |  | A | Tensión según EN 60309-2 | 13 | EV009021 | 20-25 V / 40-50 V (100-200 Hz) verde |  |  |  |  | EG000014 | Dispositivos enchufables industriales y especiales
EC000140 | 7 | Enchufe CEE | 4 | EF006726 |  | A | Tensión según EN 60309-2 | 14 | EV009022 | 20-25 V / 40-50 V (300 Hz) verde |  |  |  |  | EG000014 | Dispositivos enchufables industriales y especiales
EC000140 | 7 | Enchufe CEE | 4 | EF006726 |  | A | Tensión según EN 60309-2 | 15 | EV009032 | Transformador de separación |  |  |  |  | EG000014 | Dispositivos enchufables industriales y especiales
EC000140 | 7 | Enchufe CEE | 4 | EF006726 |  | A | Tensión según EN 60309-2 | 16 | EV009017 | >50 V gris |  |  |  |  | EG000014 | Dispositivos enchufables industriales y especiales
EC000140 | 7 | Enchufe CEE | 4 | EF006726 |  | A | Tensión según EN 60309-2 | 17 | EV009023 | 20-25 V / 40-50 V (400 Hz) verde |  |  |  |  | EG000014 | Dispositivos enchufables industriales y especiales
EC000140 | 7 | Enchufe CEE | 4 | EF006726 |  | A | Tensión según EN 60309-2 | 18 | EV009020 | 20-25 V / 40-50 V (>400-500 Hz) verde |  |  |  |  | EG000014 | Dispositivos enchufables industriales y especiales
EC000140 | 7 | Enchufe CEE | 4 | EF006726 |  | A | Tensión según EN 60309-2 | 19 | EV009014 | <50 V CC gris |  |  |  |  | EG000014 | Dispositivos enchufables industriales y especiales
EC000140 | 7 | Enchufe CEE | 4 | EF006726 |  | A | Tensión según EN 60309-2 | 20 | EV009016 | <50-250 V CC gris |  |  |  |  | EG000014 | Dispositivos enchufables industriales y especiales
EC000140 | 7 | Enchufe CEE | 4 | EF006726 |  | A | Tensión según EN 60309-2 | 21 | EV009015 | <250 V CC gris |  |  |  |  | EG000014 | Dispositivos enchufables industriales y especiales
EC000140 | 7 | Enchufe CEE | 4 | EF006726 |  | A | Tensión según EN 60309-2 | 22 | EV000154 | Otros |  |  |  |  | EG000014 | Dispositivos enchufables industriales y especiales
EC000140 | 7 | Enchufe CEE | 5 | EF006584 |  | N | Posición de la hora del reloj |  |  |  | EU570410 | h |  |  | EG000014 | Dispositivos enchufables industriales y especiales
EC000140 | 7 | Enchufe CEE | 6 | EF006725 |  | A | Color característico | 1 | EV000080 | Azul |  |  |  |  | EG000014 | Dispositivos enchufables industriales y especiales
EC000140 | 7 | Enchufe CEE | 6 | EF006725 |  | A | Color característico | 2 | EV000234 | Amarillo |  |  |  |  | EG000014 | Dispositivos enchufables industriales y especiales
EC000140 | 7 | Enchufe CEE | 6 | EF006725 |  | A | Color característico | 3 | EV000270 | Gris |  |  |  |  | EG000014 | Dispositivos enchufables industriales y especiales
EC000140 | 7 | Enchufe CEE | 6 | EF006725 |  | A | Color característico | 4 | EV000235 | Verde |  |  |  |  | EG000014 | Dispositivos enchufables industriales y especiales
EC000140 | 7 | Enchufe CEE | 6 | EF006725 |  | A | Color característico | 5 | EV000233 | Rojo |  |  |  |  | EG000014 | Dispositivos enchufables industriales y especiales
EC000140 | 7 | Enchufe CEE | 6 | EF006725 |  | A | Color característico | 6 | EV000206 | Negro |  |  |  |  | EG000014 | Dispositivos enchufables industriales y especiales
EC000140 | 7 | Enchufe CEE | 6 | EF006725 |  | A | Color característico | 7 | EV003609 | Violeta |  |  |  |  | EG000014 | Dispositivos enchufables industriales y especiales
EC000140 | 7 | Enchufe CEE | 6 | EF006725 |  | A | Color característico | 8 | EV000202 | Blanco |  |  |  |  | EG000014 | Dispositivos enchufables industriales y especiales
EC000140 | 7 | Enchufe CEE | 7 | EF000116 |  | N | Número RAL | [7 empty] | EG000014 | Dispositivos enchufables industriales y especiales
EC000140 | 7 | Enchufe CEE | 8 | EF002655 |  | L | Inversor de fases | [7 empty] | EG000014 | Dispositivos enchufables industriales y especiales
EC000140 | 7 | Enchufe CEE | 9 | EF005474 |  | A | Grado de protección (IP) | 1 | EV006404 | IP00 |  |  |  |  | EG000014 | Dispositivos enchufables industriales y especiales
EC000140 | 7 | Enchufe CEE | 9 | EF005474 |  | A | Grado de protección (IP) | 2 | EV006606 | IP10 |  |  |  |  | EG000014 | Dispositivos enchufables industriales y especiales
EC000140 | 7 | Enchufe CEE | 9 | EF005474 |  | A | Grado de protección (IP) | 3 | EV006607 | IP12 |  |  |  |  | EG000014 | Dispositivos enchufables industriales y especiales
EC000140 | 7 | Enchufe CEE | 9 | EF005474 |  | A | Grado de protección (IP) | 4 | EV006405 | IP20 |  |  |  |  | EG000014 | Dispositivos enchufables industriales y especiales
EC000140 | 7 | Enchufe CEE | 9 | EF005474 |  | A | Grado de protección (IP) | 5 | EV006406 | IP21 |  |  |  |  | EG000014 | Dispositivos enchufables industriales y especiales
EC000140 | 7 | Enchufe CEE | 9 | EF005474 |  | A | Grado de protección (IP) | 6 | EV006608 | IP22 |  |  |  |  | EG000014 | Dispositivos enchufables industriales y especiales
EC000140 | 7 | Enchufe CEE | 9 | EF005474 |  | A | Grado de protección (IP) | 7 | EV006407 | IP23 |  |  |  |  | EG000014 | Dispositivos enchufables industriales y especiales
EC000140 | 7 | Enchufe CEE | 9 | EF005474 |  | A | Grado de protección (IP) | 8 | EV006408 | IP24 |  |  |  |  | EG000014 | Dispositivos enchufables industriales y especiales
EC000140 | 7 | Enchufe CEE | 9 | EF005474 |  | A | Grado de protección (IP) | 9 | EV006409 | IP2X |  |  |  |  | EG000014 | Dispositivos enchufables industriales y especiales
EC000140 | 7 | Enchufe CEE | 9 | EF005474 |  | A | Grado de protección (IP) | 10 | EV006410 | IP30 |  |  |  |  | EG000014 | Dispositivos enchufables industriales y especiales
EC000140 | 7 | Enchufe CEE | 9 | EF005474 |  | A | Grado de protección (IP) | 11 | EV006411 | IP31 |  |  |  |  | EG000014 | Dispositivos enchufables industriales y especiales
EC000140 | 7 | Enchufe CEE | 9 | EF005474 |  | A | Grado de protección (IP) | 12 | EV006412 | IP32 |  |  |  |  | EG000014 | Dispositivos enchufables industriales y especiales
EC000140 | 7 | Enchufe CEE | 9 | EF005474 |  | A | Grado de protección (IP) | 13 | EV006609 | IP33 |  |  |  |  | EG000014 | Dispositivos enchufables industriales y especiales
EC000140 | 7 | Enchufe CEE | 9 | EF005474 |  | A | Grado de protección (IP) | 14 | EV006413 | IP34 |  |  |  |  | EG000014 | Dispositivos enchufables industriales y especiales
EC000140 | 7 | Enchufe CEE | 9 | EF005474 |  | A | Grado de protección (IP) | 15 | EV006414 | IP3X |  |  |  |  | EG000014 | Dispositivos enchufables industriales y especiales
EC000140 | 7 | Enchufe CEE | 9 | EF005474 |  | A | Grado de protección (IP) | 16 | EV006415 | IP40 |  |  |  |  | EG000014 | Dispositivos enchufables industriales y especiales
EC000140 | 7 | Enchufe CEE | 9 | EF005474 |  | A | Grado de protección (IP) | 17 | EV006416 | IP41 |  |  |  |  | EG000014 | Dispositivos enchufables industriales y especiales
EC000140 | 7 | Enchufe CEE | 9 | EF005474 |  | A | Grado de protección (IP) | 18 | EV006417 | IP42 |  |  |  |  | EG000014 | Dispositivos enchufables industriales y especiales
EC000140 | 7 | Enchufe CEE | 9 | EF005474 |  | A | Grado de protección (IP) | 19 | EV006610 | IP43 |  |  |  |  | EG000014 | Dispositivos enchufables industriales y especiales
EC000140 | 7 | Enchufe CEE | 9 | EF005474 |  | A | Grado de protección (IP) | 20 | EV006418 | IP44 |  |  |  |  | EG000014 | Dispositivos enchufables industriales y especiales
EC000140 | 7 | Enchufe CEE | 9 | EF005474 |  | A | Grado de protección (IP) | 21 | EV006611 | IP45 |  |  |  |  | EG000014 | Dispositivos enchufables industriales y especiales
EC000140 | 7 | Enchufe CEE | 9 | EF005474 |  | A | Grado de protección (IP) | 22 | EV006612 | IP50 |  |  |  |  | EG000014 | Dispositivos enchufables industriales y especiales
EC000140 | 7 | Enchufe CEE | 9 | EF005474 |  | A | Grado de protección (IP) | 23 | EV006613 | IP52 |  |  |  |  | EG000014 | Dispositivos enchufables industriales y especiales
EC000140 | 7 | Enchufe CEE | 9 | EF005474 |  | A | Grado de protección (IP) | 24 | EV006614 | IP53 |  |  |  |  | EG000014 | Dispositivos enchufables industriales y especiales
EC000140 | 7 | Enchufe CEE | 9 | EF005474 |  | A | Grado de protección (IP) | 25 | EV006419 | IP54 |  |  |  |  | EG000014 | Dispositivos enchufables industriales y especiales
EC000140 | 7 | Enchufe CEE | 9 | EF005474 |  | A | Grado de protección (IP) | 26 | EV006420 | IP55 |  |  |  |  | EG000014 | Dispositivos enchufables industriales y especiales
EC000140 | 7 | Enchufe CEE | 9 | EF005474 |  | A | Grado de protección (IP) | 27 | EV006615 | IP56 |  |  |  |  | EG000014 | Dispositivos enchufables industriales y especiales
EC000140 | 7 | Enchufe CEE | 9 | EF005474 |  | A | Grado de protección (IP) | 28 | EV006616 | IP57 |  |  |  |  | EG000014 | Dispositivos enchufables industriales y especiales
EC000140 | 7 | Enchufe CEE | 9 | EF005474 |  | A | Grado de protección (IP) | 29 | EV006617 | IP58 |  |  |  |  | EG000014 | Dispositivos enchufables industriales y especiales
EC000140 | 7 | Enchufe CEE | 9 | EF005474 |  | A | Grado de protección (IP) | 30 | EV006618 | IP64 |  |  |  |  | EG000014 | Dispositivos enchufables industriales y especiales
EC000140 | 7 | Enchufe CEE | 9 | EF005474 |  | A | Grado de protección (IP) | 31 | EV006421 | IP65 |  |  |  |  | EG000014 | Dispositivos enchufables industriales y especiales
EC000140 | 7 | Enchufe CEE | 9 | EF005474 |  | A | Grado de protección (IP) | 32 | EV006422 | IP66 |  |  |  |  | EG000014 | Dispositivos enchufables industriales y especiales
EC000140 | 7 | Enchufe CEE | 9 | EF005474 |  | A | Grado de protección (IP) | 33 | EV006423 | IP67 |  |  |  |  | EG000014 | Dispositivos enchufables industriales y especiales
EC000140 | 7 | Enchufe CEE | 9 | EF005474 |  | A | Grado de protección (IP) | 34 | EV006619 | IP68 |  |  |  |  | EG000014 | Dispositivos enchufables industriales y especiales
EC000140 | 7 | Enchufe CEE | 9 | EF005474 |  | A | Grado de protección (IP) | 35 | EV006620 | IPX0 |  |  |  |  | EG000014 | Dispositivos enchufables industriales y especiales
EC000140 | 7 | Enchufe CEE | 9 | EF005474 |  | A | Grado de protección (IP) | 36 | EV006621 | IPX4 |  |  |  |  | EG000014 | Dispositivos enchufables industriales y especiales
EC000140 | 7 | Enchufe CEE | 9 | EF005474 |  | A | Grado de protección (IP) | 37 | EV006622 | IPX7 |  |  |  |  | EG000014 | Dispositivos enchufables industriales y especiales
EC000140 | 7 | Enchufe CEE | 9 | EF005474 |  | A | Grado de protección (IP) | 38 | EV000154 | Otros |  |  |  |  | EG000014 | Dispositivos enchufables industriales y especiales
EC000140 | 7 | Enchufe CEE | 10 | EF002649 |  | A | Sistema de conexión | 1 | EV001008 | Terminal enroscado |  |  |  |  | EG000014 | Dispositivos enchufables industriales y especiales
EC000140 | 7 | Enchufe CEE | 10 | EF002649 |  | A | Sistema de conexión | 2 | EV005434 | Terminal sin tornillos |  |  |  |  | EG000014 | Dispositivos enchufables industriales y especiales
EC000140 | 7 | Enchufe CEE | 11 | EF000537 |  | A | Entrada de cable | 1 | EV005435 | Manguito antideformaciones |  |  |  |  | EG000014 | Dispositivos enchufables industriales y especiales
EC000140 | 7 | Enchufe CEE | 11 | EF000537 |  | A | Entrada de cable | 2 | EV004016 | Tuerca de casquillo |  |  |  |  | EG000014 | Dispositivos enchufables industriales y especiales
EC000140 | 7 | Enchufe CEE | 11 | EF000537 |  | A | Entrada de cable | 3 | EV000154 | Otros |  |  |  |  | EG000014 | Dispositivos enchufables industriales y especiales
EC000140 | 7 | Enchufe CEE | 12 | EF002650 |  | A | Dirección de conexión | 1 | EV000164 | Recto |  |  |  |  | EG000014 | Dispositivos enchufables industriales y especiales
EC000140 | 7 | Enchufe CEE | 12 | EF002650 |  | A | Dirección de conexión | 2 | EV000409 | En ángulo |  |  |  |  | EG000014 | Dispositivos enchufables industriales y especiales
EC000140 | 7 | Enchufe CEE | 12 | EF002650 |  | A | Dirección de conexión | 3 | EV003873 | En ángulo recto |  |  |  |  | EG000014 | Dispositivos enchufables industriales y especiales
EC000140 | 7 | Enchufe CEE | 13 | EF002169 |  | A | Material | 1 | EV000072 | Aluminio |  |  |  |  | EG000014 | Dispositivos enchufables industriales y especiales
EC000140 | 7 | Enchufe CEE | 13 | EF002169 |  | A | Material | 2 | EV000179 | Acero |  |  |  |  | EG000014 | Dispositivos enchufables industriales y especiales
EC000140 | 7 | Enchufe CEE | 13 | EF002169 |  | A | Material | 3 | EV000149 | Latón |  |  |  |  | EG000014 | Dispositivos enchufables industriales y especiales
EC000140 | 7 | Enchufe CEE | 13 | EF002169 |  | A | Material | 4 | EV000139 | Plástico |  |  |  |  | EG000014 | Dispositivos enchufables industriales y especiales
EC000140 | 7 | Enchufe CEE | 13 | EF002169 |  | A | Material | 5 | EV000169 | Goma |  |  |  |  | EG000014 | Dispositivos enchufables industriales y especiales
EC000140 | 7 | Enchufe CEE | 13 | EF002169 |  | A | Material | 6 | EV000154 | Otros |  |  |  |  | EG000014 | Dispositivos enchufables industriales y especiales
EC000140 | 7 | Enchufe CEE | 14 | EF004019 |  | A | Material de los contactos | 1 | EV006575 | CuSn |  |  |  |  | EG000014 | Dispositivos enchufables industriales y especiales
EC000140 | 7 | Enchufe CEE | 14 | EF004019 |  | A | Material de los contactos | 2 | EV006576 | CuZn |  |  |  |  | EG000014 | Dispositivos enchufables industriales y especiales
EC000140 | 7 | Enchufe CEE | 14 | EF004019 |  | A | Material de los contactos | 3 | EV000154 | Otros |  |  |  |  | EG000014 | Dispositivos enchufables industriales y especiales
EC000140 | 7 | Enchufe CEE | 15 | EF002558 |  | A | Tratamiento superficial de los contactos | 1 | EV000193 | Galvanizado |  |  |  |  | EG000014 | Dispositivos enchufables industriales y especiales
EC000140 | 7 | Enchufe CEE | 15 | EF002558 |  | A | Tratamiento superficial de los contactos | 2 | EV001481 | Estañado |  |  |  |  | EG000014 | Dispositivos enchufables industriales y especiales
EC000140 | 7 | Enchufe CEE | 15 | EF002558 |  | A | Tratamiento superficial de los contactos | 3 | EV000191 | Niquelado |  |  |  |  | EG000014 | Dispositivos enchufables industriales y especiales
EC000140 | 7 | Enchufe CEE | 15 | EF002558 |  | A | Tratamiento superficial de los contactos | 4 | EV001381 | Cromado |  |  |  |  | EG000014 | Dispositivos enchufables industriales y especiales
EC000140 | 7 | Enchufe CEE | 15 | EF002558 |  | A | Tratamiento superficial de los contactos | 5 | EV005293 | Bicromado |  |  |  |  | EG000014 | Dispositivos enchufables industriales y especiales
EC000140 | 7 | Enchufe CEE | 15 | EF002558 |  | A | Tratamiento superficial de los contactos | 6 | EV003715 | Con revestimiento de plata |  |  |  |  | EG000014 | Dispositivos enchufables industriales y especiales
EC000140 | 7 | Enchufe CEE | 15 | EF002558 |  | A | Tratamiento superficial de los contactos | 7 | EV000304 | Dorado |  |  |  |  | EG000014 | Dispositivos enchufables industriales y especiales
EC000140 | 7 | Enchufe CEE | 15 | EF002558 |  | A | Tratamiento superficial de los contactos | 8 | EV010452 | Ag/Sn20 |  |  |  |  | EG000014 | Dispositivos enchufables industriales y especiales
EC000140 | 7 | Enchufe CEE | 15 | EF002558 |  | A | Tratamiento superficial de los contactos | 9 | EV000154 | Otros |  |  |  |  | EG000014 | Dispositivos enchufables industriales y especiales
EC000140 | 7 | Enchufe CEE | 15 | EF002558 |  | A | Tratamiento superficial de los contactos | 10 | EV006034 | Sin tratamiento |  |  |  |  | EG000014 | Dispositivos enchufables industriales y especiales
EC000140 | 7 | Enchufe CEE | 16 | EF006050 |  | L | Ejecución militar | [7 empty] | EG000014 | Dispositivos enchufables industriales y especiales
EC000141 | 7 | Material de identificación para programas de interruptores de instalación | 1 | EF000010 |  | A | Modelo | 1 | EV006358 | Hoja imprimible |  |  |  |  | EG000013 | Programa de instalación de interruptores / enchufes
EC000141 | 7 | Material de identificación para programas de interruptores de instalación | 1 | EF000010 |  | A | Modelo | 2 | EV002660 | Software de impresión |  |  |  |  | EG000013 | Programa de instalación de interruptores / enchufes
EC000141 | 7 | Material de identificación para programas de interruptores de instalación | 1 | EF000010 |  | A | Modelo | 3 | EV000412 | Placa indicativa |  |  |  |  | EG000013 | Programa de instalación de interruptores / enchufes
EC000141 | 7 | Material de identificación para programas de interruptores de instalación | 1 | EF000010 |  | A | Modelo | 4 | EV008852 | Símbolos |  |  |  |  | EG000013 | Programa de instalación de interruptores / enchufes
EC000141 | 7 | Material de identificación para programas de interruptores de instalación | 1 | EF000010 |  | A | Modelo | 5 | EV003781 | Enganchable |  |  |  |  | EG000013 | Programa de instalación de interruptores / enchufes
EC000141 | 7 | Material de identificación para programas de interruptores de instalación | 1 | EF000010 |  | A | Modelo | 6 | EV003175 | Placa de puerta con marco |  |  |  |  | EG000013 | Programa de instalación de interruptores / enchufes
EC000141 | 7 | Material de identificación para programas de interruptores de instalación | 1 | EF000010 |  | A | Modelo | 7 | EV000154 | Otros |  |  |  |  | EG000013 | Programa de instalación de interruptores / enchufes
EC000141 | 7 | Material de identificación para programas de interruptores de instalación | 2 | EF003827 |  | A | Imprimible con | 1 | EV006436 | Láser |  |  |  |  | EG000013 | Programa de instalación de interruptores / enchufes
EC000141 | 7 | Material de identificación para programas de interruptores de instalación | 2 | EF003827 |  | A | Imprimible con | 2 | EV006513 | Inyección de tinta |  |  |  |  | EG000013 | Programa de instalación de interruptores / enchufes
EC000141 | 7 | Material de identificación para programas de interruptores de instalación | 2 | EF003827 |  | A | Imprimible con | 3 | EV006514 | Inyección de tinta y láser |  |  |  |  | EG000013 | Programa de instalación de interruptores / enchufes
EC000141 | 7 | Material de identificación para programas de interruptores de instalación | 2 | EF003827 |  | A | Imprimible con | 4 | EV000154 | Otros |  |  |  |  | EG000013 | Programa de instalación de interruptores / enchufes
EC000141 | 7 | Material de identificación para programas de interruptores de instalación | 3 | EF000007 |  | A | Color | 1 | EV000080 | Azul |  |  |  |  | EG000013 | Programa de instalación de interruptores / enchufes
EC000141 | 7 | Material de identificación para programas de interruptores de instalación | 3 | EF000007 |  | A | Color | 2 | EV000294 | Acero inox |  |  |  |  | EG000013 | Programa de instalación de interruptores / enchufes
EC000141 | 7 | Material de identificación para programas de interruptores de instalación | 3 | EF000007 |  | A | Color | 3 | EV000234 | Amarillo |  |  |  |  | EG000013 | Programa de instalación de interruptores / enchufes
EC000141 | 7 | Material de identificación para programas de interruptores de instalación | 3 | EF000007 |  | A | Color | 4 | EV000270 | Gris |  |  |  |  | EG000013 | Programa de instalación de interruptores / enchufes
EC000141 | 7 | Material de identificación para programas de interruptores de instalación | 3 | EF000007 |  | A | Color | 5 | EV000235 | Verde |  |  |  |  | EG000013 | Programa de instalación de interruptores / enchufes
EC000141 | 7 | Material de identificación para programas de interruptores de instalación | 3 | EF000007 |  | A | Color | 6 | EV000236 | Naranja |  |  |  |  | EG000013 | Programa de instalación de interruptores / enchufes
EC000141 | 7 | Material de identificación para programas de interruptores de instalación | 3 | EF000007 |  | A | Color | 7 | EV000233 | Rojo |  |  |  |  | EG000013 | Programa de instalación de interruptores / enchufes
EC000141 | 7 | Material de identificación para programas de interruptores de instalación | 3 | EF000007 |  | A | Color | 8 | EV000206 | Negro |  |  |  |  | EG000013 | Programa de instalación de interruptores / enchufes
EC000141 | 7 | Material de identificación para programas de interruptores de instalación | 3 | EF000007 |  | A | Color | 9 | EV000202 | Blanco |  |  |  |  | EG000013 | Programa de instalación de interruptores / enchufes
EC000141 | 7 | Material de identificación para programas de interruptores de instalación | 3 | EF000007 |  | A | Color | 10 | EV000154 | Otros |  |  |  |  | EG000013 | Programa de instalación de interruptores / enchufes
EC000141 | 7 | Material de identificación para programas de interruptores de instalación | 4 | EF003882 |  | N | Número RAL (similar) | [7 empty] | EG000013 | Programa de instalación de interruptores / enchufes
EC000141 | 7 | Material de identificación para programas de interruptores de instalación | 5 | EF006243 |  | L | Transparente | [7 empty] | EG000013 | Programa de instalación de interruptores / enchufes
EC000141 | 7 | Material de identificación para programas de interruptores de instalación | 6 | EF003823 |  | A | Impresión/marcado | 1 | EV000556 | Símbolo " 0 " |  |  |  |  | EG000013 | Programa de instalación de interruptores / enchufes
EC000141 | 7 | Material de identificación para programas de interruptores de instalación | 6 | EF003823 |  | A | Impresión/marcado | 2 | EV006497 | Símbolo "1" |  |  |  |  | EG000013 | Programa de instalación de interruptores / enchufes
EC000141 | 7 | Material de identificación para programas de interruptores de instalación | 6 | EF003823 |  | A | Impresión/marcado | 3 | EV006498 | Símbolo "velocidad de rotación" |  |  |  |  | EG000013 | Programa de instalación de interruptores / enchufes
EC000141 | 7 | Material de identificación para programas de interruptores de instalación | 6 | EF003823 |  | A | Impresión/marcado | 4 | EV006499 | Símbolo "interruptor de tres niveles" |  |  |  |  | EG000013 | Programa de instalación de interruptores / enchufes
EC000141 | 7 | Material de identificación para programas de interruptores de instalación | 6 | EF003823 |  | A | Impresión/marcado | 5 | EV004371 | Símbolo "campana" |  |  |  |  | EG000013 | Programa de instalación de interruptores / enchufes
EC000141 | 7 | Material de identificación para programas de interruptores de instalación | 6 | EF003823 |  | A | Impresión/marcado | 6 | EV004370 | Símbolo "luz" |  |  |  |  | EG000013 | Programa de instalación de interruptores / enchufes
EC000141 | 7 | Material de identificación para programas de interruptores de instalación | 6 | EF003823 |  | A | Impresión/marcado | 7 | EV006500 | Símbolo " flechas " |  |  |  |  | EG000013 | Programa de instalación de interruptores / enchufes
EC000141 | 7 | Material de identificación para programas de interruptores de instalación | 6 | EF003823 |  | A | Impresión/marcado | 8 | EV011601 | Símbolo "Stop" |  |  |  |  | EG000013 | Programa de instalación de interruptores / enchufes
EC000141 | 7 | Material de identificación para programas de interruptores de instalación | 6 | EF003823 |  | A | Impresión/marcado | 9 | EV004372 | Símbolo "puerta" |  |  |  |  | EG000013 | Programa de instalación de interruptores / enchufes
EC000141 | 7 | Material de identificación para programas de interruptores de instalación | 6 | EF003823 |  | A | Impresión/marcado | 10 | EV011602 | Símbolo "toma de corriente" |  |  |  |  | EG000013 | Programa de instalación de interruptores / enchufes
EC000141 | 7 | Material de identificación para programas de interruptores de instalación | 6 | EF003823 |  | A | Impresión/marcado | 11 | EV001917 | Diversos símbolos |  |  |  |  | EG000013 | Programa de instalación de interruptores / enchufes
EC000141 | 7 | Material de identificación para programas de interruptores de instalación | 6 | EF003823 |  | A | Impresión/marcado | 12 | EV007434 | Año |  |  |  |  | EG000013 | Programa de instalación de interruptores / enchufes
EC000141 | 7 | Material de identificación para programas de interruptores de instalación | 6 | EF003823 |  | A | Impresión/marcado | 13 | EV000154 | Otros |  |  |  |  | EG000013 | Programa de instalación de interruptores / enchufes
EC000141 | 7 | Material de identificación para programas de interruptores de instalación | 6 | EF003823 |  | A | Impresión/marcado | 14 | EV000494 | Ninguno |  |  |  |  | EG000013 | Programa de instalación de interruptores / enchufes
EC000141 | 7 | Material de identificación para programas de interruptores de instalación | 7 | EF009421 |  | L | Con impresión palpable | [7 empty] | EG000013 | Programa de instalación de interruptores / enchufes
EC000142 | 6 | Cizalla de cables | 1 | EF001462 |  | A | Construcción/funcionamiento | 1 | EV004548 | Acumulador hidráulico |  |  |  |  | EG000052 | Herramientas (prensado / corte / pelado)
EC000142 | 6 | Cizalla de cables | 1 | EF001462 |  | A | Construcción/funcionamiento | 2 | EV004547 | Hidráulico manual |  |  |  |  | EG000052 | Herramientas (prensado / corte / pelado)
EC000142 | 6 | Cizalla de cables | 1 | EF001462 |  | A | Construcción/funcionamiento | 3 | EV004031 | Cabezal de corte hidráulico |  |  |  |  | EG000052 | Herramientas (prensado / corte / pelado)
EC000142 | 6 | Cizalla de cables | 1 | EF001462 |  | A | Construcción/funcionamiento | 4 | EV004033 | Cabezal de corte hidráulico con electroválvula |  |  |  |  | EG000052 | Herramientas (prensado / corte / pelado)
EC000142 | 6 | Cizalla de cables | 1 | EF001462 |  | A | Construcción/funcionamiento | 5 | EV004032 | Cabezal de corte hidráulico con bomba de pedal |  |  |  |  | EG000052 | Herramientas (prensado / corte / pelado)
EC000142 | 6 | Cizalla de cables | 1 | EF001462 |  | A | Construcción/funcionamiento | 6 | EV004034 | Mecánico a una mano |  |  |  |  | EG000052 | Herramientas (prensado / corte / pelado)
EC000142 | 6 | Cizalla de cables | 1 | EF001462 |  | A | Construcción/funcionamiento | 7 | EV004035 | Mecánico para dos manos |  |  |  |  | EG000052 | Herramientas (prensado / corte / pelado)
EC000142 | 6 | Cizalla de cables | 1 | EF001462 |  | A | Construcción/funcionamiento | 8 | EV004030 | Trinquete mecánico |  |  |  |  | EG000052 | Herramientas (prensado / corte / pelado)
EC000142 | 6 | Cizalla de cables | 1 | EF001462 |  | A | Construcción/funcionamiento | 9 | EV000154 | Otros |  |  |  |  | EG000052 | Herramientas (prensado / corte / pelado)
EC000142 | 6 | Cizalla de cables | 2 | EF000016 | EFI00016 | N | Adecuado para diámetro máximo de cable |  |  |  | EU570448 | mm | EU000051 | in | EG000052 | Herramientas (prensado / corte / pelado)
EC000142 | 6 | Cizalla de cables | 3 | EF000058 | EFI00058 | N | Sección de cable máx. |  |  |  | EU570126 | mm² | EU571090 | in² | EG000052 | Herramientas (prensado / corte / pelado)
EC000142 | 6 | Cizalla de cables | 4 | EF007818 |  | L | Apropiado para conductores trenzados | [7 empty] | EG000052 | Herramientas (prensado / corte / pelado)
EC000142 | 6 | Cizalla de cables | 5 | EF007804 |  | L | Adecuado para conductores de hilo fino | [7 empty] | EG000052 | Herramientas (prensado / corte / pelado)
EC000142 | 6 | Cizalla de cables | 6 | EF007816 |  | L | Adecuado para conductores masivos | [7 empty] | EG000052 | Herramientas (prensado / corte / pelado)
EC000142 | 6 | Cizalla de cables | 7 | EF000152 |  | L | Adecuado para trenzado de cable de acero | [7 empty] | EG000052 | Herramientas (prensado / corte / pelado)
EC000142 | 6 | Cizalla de cables | 8 | EF000369 | EFI00369 | N | Longitud total |  |  |  | EU570448 | mm | EU000051 | in | EG000052 | Herramientas (prensado / corte / pelado)
EC000142 | 6 | Cizalla de cables | 9 | EF000153 |  | L | Cabezal de corte sustituible | [7 empty] | EG000052 | Herramientas (prensado / corte / pelado)
EC000142 | 6 | Cizalla de cables | 10 | EF008045 |  | L | Mordazas de corte intercambiables | [7 empty] | EG000052 | Herramientas (prensado / corte / pelado)
EC000142 | 6 | Cizalla de cables | 11 | EF007938 |  | L | Con función de desmonte | [7 empty] | EG000052 | Herramientas (prensado / corte / pelado)
EC000142 | 6 | Cizalla de cables | 12 | EF000019 |  | L | Aislado | [7 empty] | EG000052 | Herramientas (prensado / corte / pelado)
EC000142 | 6 | Cizalla de cables | 13 | EF001463 |  | L | Protección de aislamiento 1.000 V | [7 empty] | EG000052 | Herramientas (prensado / corte / pelado)
EC000142 | 6 | Cizalla de cables | 14 | EF007841 |  | A | Ejecución del mango | 1 | EV009554 | Un componente |  |  |  |  | EG000052 | Herramientas (prensado / corte / pelado)
EC000142 | 6 | Cizalla de cables | 14 | EF007841 |  | A | Ejecución del mango | 2 | EV008915 | Dos componentes |  |  |  |  | EG000052 | Herramientas (prensado / corte / pelado)
EC000142 | 6 | Cizalla de cables | 14 | EF007841 |  | A | Ejecución del mango | 3 | EV000154 | Otros |  |  |  |  | EG000052 | Herramientas (prensado / corte / pelado)
EC000142 | 6 | Cizalla de cables | 15 | EF007939 |  | L | Con protección contra impactos | [7 empty] | EG000052 | Herramientas (prensado / corte / pelado)
EC000142 | 6 | Cizalla de cables | 16 | EFDE0001 |  | L | Comprobado por VDE | [7 empty] | EG000052 | Herramientas (prensado / corte / pelado)
EC000143 | 7 | Metro plegable | 1 | EF002169 |  | A | Material | 1 | EV000072 | Aluminio |  |  |  |  | EG000050 | Herramientas manuales
EC000143 | 7 | Metro plegable | 1 | EF002169 |  | A | Material | 2 | EV000139 | Plástico |  |  |  |  | EG000050 | Herramientas manuales
EC000143 | 7 | Metro plegable | 1 | EF002169 |  | A | Material | 3 | EV000294 | Acero inox |  |  |  |  | EG000050 | Herramientas manuales
EC000143 | 7 | Metro plegable | 1 | EF002169 |  | A | Material | 4 | EV000179 | Acero |  |  |  |  | EG000050 | Herramientas manuales
EC000143 | 7 | Metro plegable | 1 | EF002169 |  | A | Material | 5 | EV000131 | Madera |  |  |  |  | EG000050 | Herramientas manuales
EC000143 | 7 | Metro plegable | 1 | EF002169 |  | A | Material | 6 | EV000154 | Otros |  |  |  |  | EG000050 | Herramientas manuales
EC000143 | 7 | Metro plegable | 2 | EF001438 | EFI01438 | N | Longitud |  |  |  | EU570036 | m | EU571086 | ft | EG000050 | Herramientas manuales
EC000143 | 7 | Metro plegable | 3 | EF000008 | EFI00008 | N | Anchura |  |  |  | EU570448 | mm | EU000051 | in | EG000050 | Herramientas manuales
EC000143 | 7 | Metro plegable | 4 | EF013802 |  | N | Número de secciones | [7 empty] | EG000050 | Herramientas manuales
EC000143 | 7 | Metro plegable | 5 | EF001809 | EFI01809 | N | Precisión |  |  |  | EU571061 | mm/m | EU571105 |  | EG000050 | Herramientas manuales
EC000143 | 7 | Metro plegable | 6 | EF013803 |  | L | Escala en mm | [7 empty] | EG000050 | Herramientas manuales
EC000143 | 7 | Metro plegable | 7 | EF013804 |  | L | Escala en pulgadas | [7 empty] | EG000050 | Herramientas manuales
EC000143 | 7 | Metro plegable | 8 | EF015513 |  | L | Con tope de profundidad | [7 empty] | EG000050 | Herramientas manuales
EC000143 | 7 | Metro plegable | 9 | EF000167 | EFI00167 | N | Peso |  |  |  | EU570408 | g | EU571109 |  | EG000050 | Herramientas manuales
EC000144 | 7 | Destornillador de estrella | 1 | EF000013 |  | A | Sistema de tornillos | 1 | EV000427 | Philips |  |  |  |  | EG000050 | Herramientas manuales
EC000144 | 7 | Destornillador de estrella | 1 | EF000013 |  | A | Sistema de tornillos | 2 | EV003608 | Pozidriv PZ |  |  |  |  | EG000050 | Herramientas manuales
EC000144 | 7 | Destornillador de estrella | 1 | EF000013 |  | A | Sistema de tornillos | 3 | EV007621 | Más / menos |  |  |  |  | EG000050 | Herramientas manuales
EC000144 | 7 | Destornillador de estrella | 2 | EF000088 |  | A | Tamaño | 1 | EV005311 | 000 |  |  |  |  | EG000050 | Herramientas manuales
EC000144 | 7 | Destornillador de estrella | 2 | EF000088 |  | A | Tamaño | 2 | EV008738 | 00 |  |  |  |  | EG000050 | Herramientas manuales
EC000144 | 7 | Destornillador de estrella | 2 | EF000088 |  | A | Tamaño | 3 | EV000601 | 0 |  |  |  |  | EG000050 | Herramientas manuales
EC000144 | 7 | Destornillador de estrella | 2 | EF000088 |  | A | Tamaño | 4 | EV000599 | 1 |  |  |  |  | EG000050 | Herramientas manuales
EC000144 | 7 | Destornillador de estrella | 2 | EF000088 |  | A | Tamaño | 5 | EV000600 | 2 |  |  |  |  | EG000050 | Herramientas manuales
EC000144 | 7 | Destornillador de estrella | 2 | EF000088 |  | A | Tamaño | 6 | EV000069 | 3 |  |  |  |  | EG000050 | Herramientas manuales
EC000144 | 7 | Destornillador de estrella | 2 | EF000088 |  | A | Tamaño | 7 | EV000070 | 4 |  |  |  |  | EG000050 | Herramientas manuales
EC000144 | 7 | Destornillador de estrella | 2 | EF000088 |  | A | Tamaño | 8 | EV000154 | Otros |  |  |  |  | EG000050 | Herramientas manuales
EC000144 | 7 | Destornillador de estrella | 3 | EF000010 |  | A | Modelo | 1 | EV000164 | Recto |  |  |  |  | EG000050 | Herramientas manuales
EC000144 | 7 | Destornillador de estrella | 3 | EF000010 |  | A | Modelo | 2 | EV003873 | En ángulo recto |  |  |  |  | EG000050 | Herramientas manuales
EC000144 | 7 | Destornillador de estrella | 3 | EF000010 |  | A | Modelo | 3 | EV023011 | Doble ángulo recto |  |  |  |  | EG000050 | Herramientas manuales
EC000144 | 7 | Destornillador de estrella | 3 | EF000010 |  | A | Modelo | 4 | EV000995 | Flexible |  |  |  |  | EG000050 | Herramientas manuales
EC000144 | 7 | Destornillador de estrella | 4 | EF001796 | EFI01796 | N | Longitud de lama |  |  |  | EU570448 | mm | EU000051 | in | EG000050 | Herramientas manuales
EC000144 | 7 | Destornillador de estrella | 5 | EF000369 | EFI00369 | N | Longitud total |  |  |  | EU570448 | mm | EU000051 | in | EG000050 | Herramientas manuales
EC000144 | 7 | Destornillador de estrella | 6 | EF008945 | EFI08945 | N | Diámetro de cuchilla |  |  |  | EU570448 | mm | EU000051 | in | EG000050 | Herramientas manuales
EC000144 | 7 | Destornillador de estrella | 7 | EF006118 |  | L | Ejecución de precisión | [7 empty] | EG000050 | Herramientas manuales
EC000144 | 7 | Destornillador de estrella | 8 | EF000019 |  | L | Aislado | [7 empty] | EG000050 | Herramientas manuales
EC000144 | 7 | Destornillador de estrella | 9 | EF001463 |  | L | Protección de aislamiento 1.000 V | [7 empty] | EG000050 | Herramientas manuales
EC000144 | 7 | Destornillador de estrella | 10 | EF006500 |  | A | Material de mango | 1 | EV000131 | Madera |  |  |  |  | EG000050 | Herramientas manuales
EC000144 | 7 | Destornillador de estrella | 10 | EF006500 |  | A | Material de mango | 2 | EV000139 | Plástico |  |  |  |  | EG000050 | Herramientas manuales
EC000144 | 7 | Destornillador de estrella | 10 | EF006500 |  | A | Material de mango | 3 | EV000154 | Otros |  |  |  |  | EG000050 | Herramientas manuales
EC000144 | 7 | Destornillador de estrella | 11 | EF007841 |  | A | Ejecución del mango | 1 | EV009554 | Un componente |  |  |  |  | EG000050 | Herramientas manuales
EC000144 | 7 | Destornillador de estrella | 11 | EF007841 |  | A | Ejecución del mango | 2 | EV008915 | Dos componentes |  |  |  |  | EG000050 | Herramientas manuales
EC000144 | 7 | Destornillador de estrella | 11 | EF007841 |  | A | Ejecución del mango | 3 | EV000154 | Otros |  |  |  |  | EG000050 | Herramientas manuales
EC000144 | 7 | Destornillador de estrella | 12 | EF006702 |  | A | Ejecución del eje del codificador | 1 | EV000382 | Cuadrado |  |  |  |  | EG000050 | Herramientas manuales
EC000144 | 7 | Destornillador de estrella | 12 | EF006702 |  | A | Ejecución del eje del codificador | 2 | EV000167 | Redondo |  |  |  |  | EG000050 | Herramientas manuales
EC000144 | 7 | Destornillador de estrella | 12 | EF006702 |  | A | Ejecución del eje del codificador | 3 | EV000203 | Hexágono (hexagonal) |  |  |  |  | EG000050 | Herramientas manuales
EC000144 | 7 | Destornillador de estrella | 13 | EF009732 |  | A | Cuadrado/Hexágono macho | 1 | EV000382 | Cuadrado |  |  |  |  | EG000050 | Herramientas manuales
EC000144 | 7 | Destornillador de estrella | 13 | EF009732 |  | A | Cuadrado/Hexágono macho | 2 | EV000203 | Hexágono (hexagonal) |  |  |  |  | EG000050 | Herramientas manuales
EC000144 | 7 | Destornillador de estrella | 13 | EF009732 |  | A | Cuadrado/Hexágono macho | 3 | EV000494 | Ninguno |  |  |  |  | EG000050 | Herramientas manuales
EC000144 | 7 | Destornillador de estrella | 14 | EF009734 |  | L | Cuadrado/Hexágono macho por toda la punta | [7 empty] | EG000050 | Herramientas manuales
EC000144 | 7 | Destornillador de estrella | 15 | EF009731 | EFI09731 | N | Ancho de llave (cuadrado macho) |  |  |  | EU570448 | mm | EU000051 | in | EG000050 | Herramientas manuales
EC000144 | 7 | Destornillador de estrella | 16 | EF008946 | EFI08946 | N | Ancho de llave (hexágono macho) |  |  |  | EU570448 | mm | EU000051 | in | EG000050 | Herramientas manuales
EC000144 | 7 | Destornillador de estrella | 17 | EF006299 |  | L | Ejecución de baja chispa | [7 empty] | EG000050 | Herramientas manuales
EC000144 | 7 | Destornillador de estrella | 18 | EF001031 |  | L | Antimagnético | [7 empty] | EG000050 | Herramientas manuales
EC000144 | 7 | Destornillador de estrella | 19 | EF005937 |  | L | Dispositivo de sujeción | [7 empty] | EG000050 | Herramientas manuales
EC000144 | 7 | Destornillador de estrella | 20 | EF014984 |  | L | Con protección antideslizamiento | [7 empty] | EG000050 | Herramientas manuales
EC000144 | 7 | Destornillador de estrella | 21 | EF011317 |  | L | Tapa giratoria | [7 empty] | EG000050 | Herramientas manuales
EC000144 | 7 | Destornillador de estrella | 22 | EF014985 |  | L | Con tapa a presión | [7 empty] | EG000050 | Herramientas manuales
EC000144 | 7 | Destornillador de estrella | 23 | EF011314 |  | A | Material de la hoja | 1 | EV013304 | Acero al cromo-vanadio |  |  |  |  | EG000050 | Herramientas manuales
EC000144 | 7 | Destornillador de estrella | 23 | EF011314 |  | A | Material de la hoja | 2 | EV014683 | Aleación cromo-molibdeno-vanadio |  |  |  |  | EG000050 | Herramientas manuales
EC000144 | 7 | Destornillador de estrella | 23 | EF011314 |  | A | Material de la hoja | 3 | EV000154 | Otros |  |  |  |  | EG000050 | Herramientas manuales
EC000144 | 7 | Destornillador de estrella | 24 | EF014951 |  | A | Cuchilla de protección de superficie | 1 | EV010816 | Bruñido |  |  |  |  | EG000050 | Herramientas manuales
EC000144 | 7 | Destornillador de estrella | 24 | EF014951 |  | A | Cuchilla de protección de superficie | 2 | EV000189 | Cromado |  |  |  |  | EG000050 | Herramientas manuales
EC000144 | 7 | Destornillador de estrella | 24 | EF014951 |  | A | Cuchilla de protección de superficie | 3 | EV000191 | Niquelado |  |  |  |  | EG000050 | Herramientas manuales
EC000144 | 7 | Destornillador de estrella | 24 | EF014951 |  | A | Cuchilla de protección de superficie | 4 | EV012792 | Lijado |  |  |  |  | EG000050 | Herramientas manuales
EC000144 | 7 | Destornillador de estrella | 24 | EF014951 |  | A | Cuchilla de protección de superficie | 5 | EV000154 | Otros |  |  |  |  | EG000050 | Herramientas manuales
EC000144 | 7 | Destornillador de estrella | 25 | EF014983 |  | L | Cuchilla continua | [7 empty] | EG000050 | Herramientas manuales
EC000144 | 7 | Destornillador de estrella | 26 | EF000167 | EFI00167 | N | Peso |  |  |  | EU570408 | g | EU571109 |  | EG000050 | Herramientas manuales
EC000144 | 7 | Destornillador de estrella | 27 | EFDE0001 |  | L | Comprobado por VDE | [7 empty] | EG000050 | Herramientas manuales
EC000145 | 6 | Nivel de burbuja | 1 | EF001438 | EFI01438 | N | Longitud |  |  |  | EU570448 | mm | EU000051 | in | EG000050 | Herramientas manuales
EC000145 | 6 | Nivel de burbuja | 2 | EF000008 | EFI00008 | N | Anchura |  |  |  | EU570448 | mm | EU000051 | in | EG000050 | Herramientas manuales
EC000145 | 6 | Nivel de burbuja | 3 | EF000551 | EFI00551 | N | Diámetro |  |  |  | EU570448 | mm | EU000051 | in | EG000050 | Herramientas manuales
EC000145 | 6 | Nivel de burbuja | 4 | EF001797 |  | N | Número de burbujas | [7 empty] | EG000050 | Herramientas manuales
EC000145 | 6 | Nivel de burbuja | 5 | EF012116 |  | N | Número de orificios para facilitar la manipulación | [7 empty] | EG000050 | Herramientas manuales
EC000145 | 6 | Nivel de burbuja | 6 | EF015044 |  | L | Superficie de medida fresada | [7 empty] | EG000050 | Herramientas manuales
EC000145 | 6 | Nivel de burbuja | 7 | EF000441 |  | L | Orientable | [7 empty] | EG000050 | Herramientas manuales
EC000145 | 6 | Nivel de burbuja | 8 | EF004044 | EFI04044 | N | Precisión relativa de la medida |  |  |  | EU571061 | mm/m | EU571105 |  | EG000050 | Herramientas manuales
EC000145 | 6 | Nivel de burbuja | 9 | EF002169 |  | A | Material | 1 | EV000072 | Aluminio |  |  |  |  | EG000050 | Herramientas manuales
EC000145 | 6 | Nivel de burbuja | 9 | EF002169 |  | A | Material | 2 | EV000139 | Plástico |  |  |  |  | EG000050 | Herramientas manuales
EC000145 | 6 | Nivel de burbuja | 9 | EF002169 |  | A | Material | 3 | EV000166 | Acero inoxidable |  |  |  |  | EG000050 | Herramientas manuales
EC000145 | 6 | Nivel de burbuja | 9 | EF002169 |  | A | Material | 4 | EV000179 | Acero |  |  |  |  | EG000050 | Herramientas manuales
EC000145 | 6 | Nivel de burbuja | 9 | EF002169 |  | A | Material | 5 | EV000131 | Madera |  |  |  |  | EG000050 | Herramientas manuales
EC000145 | 6 | Nivel de burbuja | 9 | EF002169 |  | A | Material | 6 | EV000154 | Otros |  |  |  |  | EG000050 | Herramientas manuales
EC000145 | 6 | Nivel de burbuja | 10 | EF004911 |  | L | Magnético | [7 empty] | EG000050 | Herramientas manuales
EC000145 | 6 | Nivel de burbuja | 11 | EF000109 |  | L | Electrónico | [7 empty] | EG000050 | Herramientas manuales
EC000145 | 6 | Nivel de burbuja | 12 | EF007956 |  | L | Con láser | [7 empty] | EG000050 | Herramientas manuales
EC000146 | 7 | Cincel de mano | 1 | EF001438 | EFI01438 | N | Longitud |  |  |  | EU570448 | mm | EU000051 | in | EG000050 | Herramientas manuales
EC000146 | 7 | Cincel de mano | 2 | EF001798 | EFI01798 | N | Ancho de corte |  |  |  | EU570448 | mm | EU000051 | in | EG000050 | Herramientas manuales
EC000146 | 7 | Cincel de mano | 3 | EF001799 |  | A | Forma del corte | 1 | EV000880 | Plano |  |  |  |  | EG000050 | Herramientas manuales
EC000146 | 7 | Cincel de mano | 3 | EF001799 |  | A | Forma del corte | 2 | EV000430 | En punta |  |  |  |  | EG000050 | Herramientas manuales
EC000146 | 7 | Cincel de mano | 3 | EF001799 |  | A | Forma del corte | 3 | EV000154 | Otros |  |  |  |  | EG000050 | Herramientas manuales
EC000146 | 7 | Cincel de mano | 4 | EF005052 |  | L | Con protección para las manos | [7 empty] | EG000050 | Herramientas manuales
EC000146 | 7 | Cincel de mano | 5 | EF009023 | EFI09023 | N | Ancho de caña |  |  |  | EU570448 | mm | EU000051 | in | EG000050 | Herramientas manuales
EC000146 | 7 | Cincel de mano | 6 | EF009024 | EFI09024 | N | Altura de caña |  |  |  | EU570448 | mm | EU000051 | in | EG000050 | Herramientas manuales
EC000146 | 7 | Cincel de mano | 7 | EF013798 |  | A | Forma del eje | 1 | EV008832 | Óvalo llano |  |  |  |  | EG000050 | Herramientas manuales
EC000146 | 7 | Cincel de mano | 7 | EF013798 |  | A | Forma del eje | 2 | EV020578 | Octogonal |  |  |  |  | EG000050 | Herramientas manuales
EC000146 | 7 | Cincel de mano | 7 | EF013798 |  | A | Forma del eje | 3 | EV000382 | Cuadrado |  |  |  |  | EG000050 | Herramientas manuales
EC000146 | 7 | Cincel de mano | 7 | EF013798 |  | A | Forma del eje | 4 | EV000154 | Otros |  |  |  |  | EG000050 | Herramientas manuales
EC000146 | 7 | Cincel de mano | 8 | EF002169 |  | A | Material | 1 | EV014683 | Aleación cromo-molibdeno-vanadio |  |  |  |  | EG000050 | Herramientas manuales
EC000146 | 7 | Cincel de mano | 8 | EF002169 |  | A | Material | 2 | EV013304 | Acero al cromo-vanadio |  |  |  |  | EG000050 | Herramientas manuales
EC000146 | 7 | Cincel de mano | 8 | EF002169 |  | A | Material | 3 | EV000154 | Otros |  |  |  |  | EG000050 | Herramientas manuales
EC000146 | 7 | Cincel de mano | 9 | EF000139 |  | A | Tratamiento de superficie | 1 | EV001381 | Cromado |  |  |  |  | EG000050 | Herramientas manuales
EC000146 | 7 | Cincel de mano | 9 | EF000139 |  | A | Tratamiento de superficie | 2 | EV000113 | Barnizado |  |  |  |  | EG000050 | Herramientas manuales
EC000146 | 7 | Cincel de mano | 9 | EF000139 |  | A | Tratamiento de superficie | 3 | EV000154 | Otros |  |  |  |  | EG000050 | Herramientas manuales
EC000148 | 6 | Cortatubos | 1 | EF005215 | EFI05215 | R | Diámetro de la tubería |  |  |  | EU570448 | mm | EU000051 | in | EG000050 | Herramientas manuales
EC000148 | 6 | Cortatubos | 2 | EF006345 |  | L | Adecuado para aluminio | [7 empty] | EG000050 | Herramientas manuales
EC000148 | 6 | Cortatubos | 3 | EF006347 |  | L | Adecuado para cobre | [7 empty] | EG000050 | Herramientas manuales
EC000148 | 6 | Cortatubos | 4 | EF006348 |  | L | Adecuado para acero | [7 empty] | EG000050 | Herramientas manuales
EC000148 | 6 | Cortatubos | 5 | EF005848 |  | L | Adecuado para acero inoxidable | [7 empty] | EG000050 | Herramientas manuales
EC000148 | 6 | Cortatubos | 6 | EF006357 |  | L | Adecuado para tubos de hierro fundido | [7 empty] | EG000050 | Herramientas manuales
EC000148 | 6 | Cortatubos | 7 | EF006346 |  | L | Adecuado para plástico | [7 empty] | EG000050 | Herramientas manuales
EC000148 | 6 | Cortatubos | 8 | EF014938 |  | L | Adecuado para tuberías compuestas multicapa | [7 empty] | EG000050 | Herramientas manuales
EC000148 | 6 | Cortatubos | 9 | EF001438 | EFI01438 | N | Longitud |  |  |  | EU570448 | mm | EU000051 | in | EG000050 | Herramientas manuales
EC000148 | 6 | Cortatubos | 10 | EF025718 |  | N | Número de ruedas de corte | [7 empty] | EG000050 | Herramientas manuales
EC000148 | 6 | Cortatubos | 11 | EF014939 |  | L | Con desbarbadora de tubería interna | [7 empty] | EG000050 | Herramientas manuales
EC000148 | 6 | Cortatubos | 12 | EF014940 |  | L | Con ajuste rápido | [7 empty] | EG000050 | Herramientas manuales
EC000148 | 6 | Cortatubos | 13 | EF026140 |  | L | Telescópico | [7 empty] | EG000050 | Herramientas manuales
EC000149 | 5 | Juego de herramientas | 1 | EF006373 |  | N | Número de destornilladores de estrella PH | [7 empty] | EG000050 | Herramientas manuales
EC000149 | 5 | Juego de herramientas | 2 | EF006374 |  | N | Número de destornilladores de estrella PZ | [7 empty] | EG000050 | Herramientas manuales
EC000149 | 5 | Juego de herramientas | 3 | EF006379 |  | N | Número de destornilladores planos | [7 empty] | EG000050 | Herramientas manuales
EC000149 | 5 | Juego de herramientas | 4 | EF006385 |  | N | Número de destornilladores Torx | [7 empty] | EG000050 | Herramientas manuales
EC000149 | 5 | Juego de herramientas | 5 | EF008989 |  | N | Número de alicates | [7 empty] | EG000050 | Herramientas manuales
EC000149 | 5 | Juego de herramientas | 6 | EF006378 |  | N | Número de llaves de anillo | [7 empty] | EG000050 | Herramientas manuales
EC000149 | 5 | Juego de herramientas | 7 | EF006382 |  | N | Número de llaves de tubo | [7 empty] | EG000050 | Herramientas manuales
EC000149 | 5 | Juego de herramientas | 8 | EF008992 |  | N | Número de llaves combinadas | [7 empty] | EG000050 | Herramientas manuales
EC000149 | 5 | Juego de herramientas | 9 | EF006381 |  | N | Número de llaves de zócalo | [7 empty] | EG000050 | Herramientas manuales
EC000149 | 5 | Juego de herramientas | 10 | EF009041 |  | N | Número de llaves hexagonales | [7 empty] | EG000050 | Herramientas manuales
EC000149 | 5 | Juego de herramientas | 11 | EF006367 |  | N | Número de llaves de boca abierta | [7 empty] | EG000050 | Herramientas manuales
EC000149 | 5 | Juego de herramientas | 12 | EF009042 |  | N | Número de llaves inglesas | [7 empty] | EG000050 | Herramientas manuales
EC000149 | 5 | Juego de herramientas | 13 | EF009045 |  | N | Número de carracas | [7 empty] | EG000050 | Herramientas manuales
EC000149 | 5 | Juego de herramientas | 14 | EF006380 |  | N | Número de inserciones | [7 empty] | EG000050 | Herramientas manuales
EC000149 | 5 | Juego de herramientas | 15 | EF009043 |  | N | Número de puntas | [7 empty] | EG000050 | Herramientas manuales
EC000149 | 5 | Juego de herramientas | 16 | EF009046 |  | N | Número de mangos escalonados | [7 empty] | EG000050 | Herramientas manuales
EC000149 | 5 | Juego de herramientas | 17 | EF009047 |  | N | Número de cinceles y punzones | [7 empty] | EG000050 | Herramientas manuales
EC000149 | 5 | Juego de herramientas | 18 | EF009048 |  | N | Número de martillos | [7 empty] | EG000050 | Herramientas manuales
EC000149 | 5 | Juego de herramientas | 19 | EF009050 |  | N | Número de sierras | [7 empty] | EG000050 | Herramientas manuales
EC000149 | 5 | Juego de herramientas | 20 | EF006637 |  | N | Número de archivos | [7 empty] | EG000050 | Herramientas manuales
EC000149 | 5 | Juego de herramientas | 21 | EF006369 |  | N | Número de taladros para madera | [7 empty] | EG000050 | Herramientas manuales
EC000149 | 5 | Juego de herramientas | 22 | EF006383 |  | N | Número de brocas para piedra | [7 empty] | EG000050 | Herramientas manuales
EC000149 | 5 | Juego de herramientas | 23 | EF006370 |  | N | Número de brocas helicoidales HSS | [7 empty] | EG000050 | Herramientas manuales
EC000149 | 5 | Juego de herramientas | 24 | EF006366 |  | N | Número de brocas guía | [7 empty] | EG000050 | Herramientas manuales
EC000149 | 5 | Juego de herramientas | 25 | EF006384 |  | N | Número de brocas escalonadas | [7 empty] | EG000050 | Herramientas manuales
EC000149 | 5 | Juego de herramientas | 26 | EF006377 |  | N | Número de avellanadores de borde | [7 empty] | EG000050 | Herramientas manuales
EC000149 | 5 | Juego de herramientas | 27 | EF006375 |  | N | Número de sierras de orificio | [7 empty] | EG000050 | Herramientas manuales
EC000149 | 5 | Juego de herramientas | 28 | EF006371 |  | N | Número de cortadores de cable | [7 empty] | EG000050 | Herramientas manuales
EC000149 | 5 | Juego de herramientas | 29 | EF009049 |  | N | Número de las herramientas multifunción | [7 empty] | EG000050 | Herramientas manuales
EC000149 | 5 | Juego de herramientas | 30 | EF006372 |  | N | Número de herramientas coaxiales | [7 empty] | EG000050 | Herramientas manuales
EC000149 | 5 | Juego de herramientas | 31 | EF006376 |  | N | Número de herramientas de fibra óptica | [7 empty] | EG000050 | Herramientas manuales
EC000149 | 5 | Juego de herramientas | 32 | EF007626 |  | N | Número de instrumentos de medida | [7 empty] | EG000050 | Herramientas manuales
EC000149 | 5 | Juego de herramientas | 33 | EF009044 |  | N | Número de herramientas de prueba | [7 empty] | EG000050 | Herramientas manuales
EC000149 | 5 | Juego de herramientas | 34 | EF006386 |  | N | Número total de herramientas | [7 empty] | EG000050 | Herramientas manuales
EC000149 | 5 | Juego de herramientas | 35 | EF005721 |  | L | Juego para electricista | [7 empty] | EG000050 | Herramientas manuales
EC000149 | 5 | Juego de herramientas | 36 | EF005673 |  | L | Conjunto de instalación de calefacción/sanitario | [7 empty] | EG000050 | Herramientas manuales
EC000149 | 5 | Juego de herramientas | 37 | EF000160 |  | A | Embalaje | 1 | EV001587 | Cartón (caja) |  |  |  |  | EG000050 | Herramientas manuales
EC000149 | 5 | Juego de herramientas | 37 | EF000160 |  | A | Embalaje | 2 | EV000351 | Carcasa |  |  |  |  | EG000050 | Herramientas manuales
EC000149 | 5 | Juego de herramientas | 37 | EF000160 |  | A | Embalaje | 3 | EV003547 | Bolsa de plástico |  |  |  |  | EG000050 | Herramientas manuales
EC000149 | 5 | Juego de herramientas | 37 | EF000160 |  | A | Embalaje | 4 | EV002568 | Caja de plástico |  |  |  |  | EG000050 | Herramientas manuales
EC000149 | 5 | Juego de herramientas | 37 | EF000160 |  | A | Embalaje | 5 | EV002569 | Caja metálica |  |  |  |  | EG000050 | Herramientas manuales
EC000149 | 5 | Juego de herramientas | 37 | EF000160 |  | A | Embalaje | 6 | EV011413 | Armario |  |  |  |  | EG000050 | Herramientas manuales
EC000149 | 5 | Juego de herramientas | 37 | EF000160 |  | A | Embalaje | 7 | EV000442 | Bolsa |  |  |  |  | EG000050 | Herramientas manuales
EC000149 | 5 | Juego de herramientas | 37 | EF000160 |  | A | Embalaje | 8 | EV000154 | Otros |  |  |  |  | EG000050 | Herramientas manuales
EC000149 | 5 | Juego de herramientas | 37 | EF000160 |  | A | Embalaje | 9 | EV000494 | Ninguno |  |  |  |  | EG000050 | Herramientas manuales
EC000150 | 6 | Cepillo | 1 | EF000051 |  | A | Forma | 1 | EV000880 | Plano |  |  |  |  | EG000050 | Herramientas manuales
EC000150 | 6 | Cepillo | 1 | EF000051 |  | A | Forma | 2 | EV000167 | Redondo |  |  |  |  | EG000050 | Herramientas manuales
EC000150 | 6 | Cepillo | 1 | EF000051 |  | A | Forma | 3 | EV000154 | Otros |  |  |  |  | EG000050 | Herramientas manuales
EC000150 | 6 | Cepillo | 2 | EF000010 |  | A | Modelo | 1 | EV000164 | Recto |  |  |  |  | EG000050 | Herramientas manuales
EC000150 | 6 | Cepillo | 2 | EF000010 |  | A | Modelo | 2 | EV000228 | Curvado |  |  |  |  | EG000050 | Herramientas manuales
EC000150 | 6 | Cepillo | 3 | EF005476 | EFI05476 | N | Dimensión |  |  |  | EU570448 | mm | EU000051 | in | EG000050 | Herramientas manuales
EC000150 | 6 | Cepillo | 4 | EF000369 | EFI00369 | N | Longitud total |  |  |  | EU570448 | mm | EU000051 | in | EG000050 | Herramientas manuales
EC000150 | 6 | Cepillo | 5 | EF015045 | EFI15045 | N | Longitud de las cerdas |  |  |  | EU570448 | mm | EU000051 | in | EG000050 | Herramientas manuales
EC000150 | 6 | Cepillo | 6 | EF010603 |  | L | Con gancho para cubeta | [7 empty] | EG000050 | Herramientas manuales
EC000150 | 6 | Cepillo | 7 | EF001812 |  | A | Material del mango | 1 | EV000131 | Madera |  |  |  |  | EG000050 | Herramientas manuales
EC000150 | 6 | Cepillo | 7 | EF001812 |  | A | Material del mango | 2 | EV000139 | Plástico |  |  |  |  | EG000050 | Herramientas manuales
EC000150 | 6 | Cepillo | 7 | EF001812 |  | A | Material del mango | 3 | EV000914 | Metal |  |  |  |  | EG000050 | Herramientas manuales
EC000150 | 6 | Cepillo | 7 | EF001812 |  | A | Material del mango | 4 | EV000154 | Otros |  |  |  |  | EG000050 | Herramientas manuales
EC000150 | 6 | Cepillo | 8 | EF006501 |  | A | Material de las cerdas | 1 | EV008836 | Pelo natural |  |  |  |  | EG000050 | Herramientas manuales
EC000150 | 6 | Cepillo | 8 | EF006501 |  | A | Material de las cerdas | 2 | EV000402 | Poliamida (PA) |  |  |  |  | EG000050 | Herramientas manuales
EC000150 | 6 | Cepillo | 8 | EF006501 |  | A | Material de las cerdas | 3 | EV009985 | Poliéster (PET) |  |  |  |  | EG000050 | Herramientas manuales
EC000150 | 6 | Cepillo | 8 | EF006501 |  | A | Material de las cerdas | 4 | EV000157 | PE |  |  |  |  | EG000050 | Herramientas manuales
EC000150 | 6 | Cepillo | 8 | EF006501 |  | A | Material de las cerdas | 5 | EV001608 | Polipropileno |  |  |  |  | EG000050 | Herramientas manuales
EC000150 | 6 | Cepillo | 8 | EF006501 |  | A | Material de las cerdas | 6 | EV003879 | PTFE |  |  |  |  | EG000050 | Herramientas manuales
EC000150 | 6 | Cepillo | 8 | EF006501 |  | A | Material de las cerdas | 7 | EV000154 | Otros |  |  |  |  | EG000050 | Herramientas manuales
EC000151 | 5 | Marcador de cuerda | 1 | EF001803 | EFI01803 | N | Longitud del cable |  |  |  | EU570036 | m | EU571086 | ft | EG000050 | Herramientas manuales
EC000151 | 5 | Marcador de cuerda | 2 | EF001596 |  | A | Material de la carcasa | 1 | EV000139 | Plástico |  |  |  |  | EG000050 | Herramientas manuales
EC000151 | 5 | Marcador de cuerda | 2 | EF001596 |  | A | Material de la carcasa | 2 | EV000914 | Metal |  |  |  |  | EG000050 | Herramientas manuales
EC000152 | 7 | Espátula | 1 | EF001804 | EFI01804 | N | Anchura de la espátula |  |  |  | EU570448 | mm | EU000051 | in | EG000050 | Herramientas manuales
EC000152 | 7 | Espátula | 2 | EF008966 | EFI08966 | N | Longitud de la espátula |  |  |  | EU570448 | mm | EU000051 | in | EG000050 | Herramientas manuales
EC000152 | 7 | Espátula | 3 | EF000369 | EFI00369 | N | Longitud total |  |  |  | EU570448 | mm | EU000051 | in | EG000050 | Herramientas manuales
EC000152 | 7 | Espátula | 4 | EF000051 |  | A | Forma | 1 | EV004528 | Espátula doble |  |  |  |  | EG000050 | Herramientas manuales
EC000152 | 7 | Espátula | 4 | EF000051 |  | A | Forma | 2 | EV002619 | Espátula de escayola |  |  |  |  | EG000050 | Herramientas manuales
EC000152 | 7 | Espátula | 4 | EF000051 |  | A | Forma | 3 | EV011485 | Espátula para pegamento |  |  |  |  | EG000050 | Herramientas manuales
EC000152 | 7 | Espátula | 4 | EF000051 |  | A | Forma | 4 | EV002620 | Paleta de pintor |  |  |  |  | EG000050 | Herramientas manuales
EC000152 | 7 | Espátula | 4 | EF000051 |  | A | Forma | 5 | EV014357 | Espátula para yeso |  |  |  |  | EG000050 | Herramientas manuales
EC000152 | 7 | Espátula | 4 | EF000051 |  | A | Forma | 6 | EV000154 | Otros |  |  |  |  | EG000050 | Herramientas manuales
EC000152 | 7 | Espátula | 5 | EF005745 |  | L | Curvado | [7 empty] | EG000050 | Herramientas manuales
EC000152 | 7 | Espátula | 6 | EF000083 |  | L | Flexible | [7 empty] | EG000050 | Herramientas manuales
EC000152 | 7 | Espátula | 7 | EF012117 |  | L | Serrado | [7 empty] | EG000050 | Herramientas manuales
EC000152 | 7 | Espátula | 8 | EF006299 |  | L | Ejecución de baja chispa | [7 empty] | EG000050 | Herramientas manuales
EC000153 | 5 | Recipiente para yeso | 1 | EF002169 |  | A | Material | 1 | EV000169 | Goma |  |  |  |  | EG000050 | Herramientas manuales
EC000153 | 5 | Recipiente para yeso | 1 | EF002169 |  | A | Material | 2 | EV000139 | Plástico |  |  |  |  | EG000050 | Herramientas manuales
EC000153 | 5 | Recipiente para yeso | 1 | EF002169 |  | A | Material | 3 | EV000914 | Metal |  |  |  |  | EG000050 | Herramientas manuales
EC000153 | 5 | Recipiente para yeso | 1 | EF002169 |  | A | Material | 4 | EV000154 | Otros |  |  |  |  | EG000050 | Herramientas manuales
EC000153 | 5 | Recipiente para yeso | 2 | EF001438 | EFI01438 | N | Longitud |  |  |  | EU570448 | mm | EU000051 | in | EG000050 | Herramientas manuales
EC000153 | 5 | Recipiente para yeso | 3 | EF000008 | EFI00008 | N | Anchura |  |  |  | EU570448 | mm | EU000051 | in | EG000050 | Herramientas manuales
EC000153 | 5 | Recipiente para yeso | 4 | EF000551 | EFI00551 | N | Diámetro |  |  |  | EU570448 | mm | EU000051 | in | EG000050 | Herramientas manuales
EC000153 | 5 | Recipiente para yeso | 5 | EF000049 | EFI00049 | N | Profundidad |  |  |  | EU570448 | mm | EU000051 | in | EG000050 | Herramientas manuales
EC000154 | 5 | Llave para atornillar fusibles | 1 | EF001463 |  | L | Protección de aislamiento 1.000 V | [7 empty] | EG000050 | Herramientas manuales
EC000154 | 5 | Llave para atornillar fusibles | 2 | EF006500 |  | A | Material de mango | 1 | EV000131 | Madera |  |  |  |  | EG000050 | Herramientas manuales
EC000154 | 5 | Llave para atornillar fusibles | 2 | EF006500 |  | A | Material de mango | 2 | EV000139 | Plástico |  |  |  |  | EG000050 | Herramientas manuales
EC000154 | 5 | Llave para atornillar fusibles | 2 | EF006500 |  | A | Material de mango | 3 | EV000154 | Otros |  |  |  |  | EG000050 | Herramientas manuales
EC000154 | 5 | Llave para atornillar fusibles | 3 | EF008683 |  | L | Adecuado para DI | [7 empty] | EG000050 | Herramientas manuales
EC000154 | 5 | Llave para atornillar fusibles | 4 | EF008684 |  | L | Adecuado para DII | [7 empty] | EG000050 | Herramientas manuales
EC000154 | 5 | Llave para atornillar fusibles | 5 | EF008685 |  | L | Adecuado para DIII | [7 empty] | EG000050 | Herramientas manuales
EC000154 | 5 | Llave para atornillar fusibles | 6 | EF008686 |  | L | Adecuado para DIV | [7 empty] | EG000050 | Herramientas manuales
EC000154 | 5 | Llave para atornillar fusibles | 7 | EF008687 |  | L | Adecuado para DV | [7 empty] | EG000050 | Herramientas manuales
EC000155 | 7 | Cuchilla | 1 | EF000154 | EFI00154 | N | Longitud de la hoja |  |  |  | EU570448 | mm | EU000051 | in | EG000052 | Herramientas (prensado / corte / pelado)
EC000155 | 7 | Cuchilla | 2 | EF008945 | EFI08945 | N | Diámetro de cuchilla |  |  |  | EU570448 | mm | EU000051 | in | EG000052 | Herramientas (prensado / corte / pelado)
EC000155 | 7 | Cuchilla | 3 | EF000369 | EFI00369 | N | Longitud total |  |  |  | EU570448 | mm | EU000051 | in | EG000052 | Herramientas (prensado / corte / pelado)
EC000155 | 7 | Cuchilla | 4 | EF004845 |  | A | Forma de la lámina | 1 | EV003889 | Forma de gancho |  |  |  |  | EG000052 | Herramientas (prensado / corte / pelado)
EC000155 | 7 | Cuchilla | 4 | EF004845 |  | A | Forma de la lámina | 2 | EV000167 | Redondo |  |  |  |  | EG000052 | Herramientas (prensado / corte / pelado)
EC000155 | 7 | Cuchilla | 4 | EF004845 |  | A | Forma de la lámina | 3 | EV008740 | En forma de hoz |  |  |  |  | EG000052 | Herramientas (prensado / corte / pelado)
EC000155 | 7 | Cuchilla | 4 | EF004845 |  | A | Forma de la lámina | 4 | EV000164 | Recto |  |  |  |  | EG000052 | Herramientas (prensado / corte / pelado)
EC000155 | 7 | Cuchilla | 4 | EF004845 |  | A | Forma de la lámina | 5 | EV000154 | Otros |  |  |  |  | EG000052 | Herramientas (prensado / corte / pelado)
EC000155 | 7 | Cuchilla | 5 | EF008119 |  | A | Material de la cuchilla | 1 | EV017473 | Acero carbono |  |  |  |  | EG000052 | Herramientas (prensado / corte / pelado)
EC000155 | 7 | Cuchilla | 5 | EF008119 |  | A | Material de la cuchilla | 2 | EV000294 | Acero inox |  |  |  |  | EG000052 | Herramientas (prensado / corte / pelado)
EC000155 | 7 | Cuchilla | 5 | EF008119 |  | A | Material de la cuchilla | 3 | EV000154 | Otros |  |  |  |  | EG000052 | Herramientas (prensado / corte / pelado)
EC000155 | 7 | Cuchilla | 6 | EF006500 |  | A | Material de mango | 1 | EV000914 | Metal |  |  |  |  | EG000052 | Herramientas (prensado / corte / pelado)
EC000155 | 7 | Cuchilla | 6 | EF006500 |  | A | Material de mango | 2 | EV000139 | Plástico |  |  |  |  | EG000052 | Herramientas (prensado / corte / pelado)
EC000155 | 7 | Cuchilla | 6 | EF006500 |  | A | Material de mango | 3 | EV000131 | Madera |  |  |  |  | EG000052 | Herramientas (prensado / corte / pelado)
EC000155 | 7 | Cuchilla | 6 | EF006500 |  | A | Material de mango | 4 | EV000154 | Otros |  |  |  |  | EG000052 | Herramientas (prensado / corte / pelado)
EC000155 | 7 | Cuchilla | 7 | EF009066 |  | L | Navaja electricista | [7 empty] | EG000052 | Herramientas (prensado / corte / pelado)
EC000155 | 7 | Cuchilla | 8 | EF009192 |  | L | Cúter | [7 empty] | EG000052 | Herramientas (prensado / corte / pelado)
EC000155 | 7 | Cuchilla | 9 | EF006344 |  | L | Con zapata deslizante | [7 empty] | EG000052 | Herramientas (prensado / corte / pelado)
EC000155 | 7 | Cuchilla | 10 | EF006029 |  | L | Con raspador | [7 empty] | EG000052 | Herramientas (prensado / corte / pelado)
EC000155 | 7 | Cuchilla | 11 | EF000643 |  | L | Barra plegable | [7 empty] | EG000052 | Herramientas (prensado / corte / pelado)
EC000155 | 7 | Cuchilla | 12 | EF005500 |  | L | Con funda de protección | [7 empty] | EG000052 | Herramientas (prensado / corte / pelado)
EC000155 | 7 | Cuchilla | 13 | EF001463 |  | L | Protección de aislamiento 1.000 V | [7 empty] | EG000052 | Herramientas (prensado / corte / pelado)
EC000155 | 7 | Cuchilla | 14 | EF000329 |  | L | Extensible | [7 empty] | EG000052 | Herramientas (prensado / corte / pelado)
EC000155 | 7 | Cuchilla | 15 | EF002401 |  | L | Con cerradura | [7 empty] | EG000052 | Herramientas (prensado / corte / pelado)
EC000155 | 7 | Cuchilla | 16 | EF012173 |  | L | Retorno automático | [7 empty] | EG000052 | Herramientas (prensado / corte / pelado)
EC000156 | 8 | Perforador | 1 | EF001457 |  | A | Forma del agujero | 1 | EV000382 | Cuadrado |  |  |  |  | EG000050 | Herramientas manuales
EC000156 | 8 | Perforador | 1 | EF001457 |  | A | Forma del agujero | 2 | EV000220 | Rectangular |  |  |  |  | EG000050 | Herramientas manuales
EC000156 | 8 | Perforador | 1 | EF001457 |  | A | Forma del agujero | 3 | EV000167 | Redondo |  |  |  |  | EG000050 | Herramientas manuales
EC000156 | 8 | Perforador | 1 | EF001457 |  | A | Forma del agujero | 4 | EV010521 | Cilindro perfilado |  |  |  |  | EG000050 | Herramientas manuales
EC000156 | 8 | Perforador | 1 | EF001457 |  | A | Forma del agujero | 5 | EV000154 | Otros |  |  |  |  | EG000050 | Herramientas manuales
EC000156 | 8 | Perforador | 2 | EF008158 |  | A | Diámetro del agujero | 1 | EV004017 | ISO 12 |  |  |  |  | EG000050 | Herramientas manuales
EC000156 | 8 | Perforador | 2 | EF008158 |  | A | Diámetro del agujero | 2 | EV004018 | ISO 16 |  |  |  |  | EG000050 | Herramientas manuales
EC000156 | 8 | Perforador | 2 | EF008158 |  | A | Diámetro del agujero | 3 | EV004019 | ISO 20 |  |  |  |  | EG000050 | Herramientas manuales
EC000156 | 8 | Perforador | 2 | EF008158 |  | A | Diámetro del agujero | 4 | EV004020 | ISO 25 |  |  |  |  | EG000050 | Herramientas manuales
EC000156 | 8 | Perforador | 2 | EF008158 |  | A | Diámetro del agujero | 5 | EV004021 | ISO 32 |  |  |  |  | EG000050 | Herramientas manuales
EC000156 | 8 | Perforador | 2 | EF008158 |  | A | Diámetro del agujero | 6 | EV004022 | ISO 40 |  |  |  |  | EG000050 | Herramientas manuales
EC000156 | 8 | Perforador | 2 | EF008158 |  | A | Diámetro del agujero | 7 | EV004023 | ISO 50 |  |  |  |  | EG000050 | Herramientas manuales
EC000156 | 8 | Perforador | 2 | EF008158 |  | A | Diámetro del agujero | 8 | EV004024 | ISO 63 |  |  |  |  | EG000050 | Herramientas manuales
EC000156 | 8 | Perforador | 2 | EF008158 |  | A | Diámetro del agujero | 9 | EV004464 | PG7 |  |  |  |  | EG000050 | Herramientas manuales
EC000156 | 8 | Perforador | 2 | EF008158 |  | A | Diámetro del agujero | 10 | EV004465 | PG9 |  |  |  |  | EG000050 | Herramientas manuales
EC000156 | 8 | Perforador | 2 | EF008158 |  | A | Diámetro del agujero | 11 | EV004457 | PG11 |  |  |  |  | EG000050 | Herramientas manuales
EC000156 | 8 | Perforador | 2 | EF008158 |  | A | Diámetro del agujero | 12 | EV004466 | PG13.5 |  |  |  |  | EG000050 | Herramientas manuales
EC000156 | 8 | Perforador | 2 | EF008158 |  | A | Diámetro del agujero | 13 | EV004458 | PG16 |  |  |  |  | EG000050 | Herramientas manuales
EC000156 | 8 | Perforador | 2 | EF008158 |  | A | Diámetro del agujero | 14 | EV004459 | PG21 |  |  |  |  | EG000050 | Herramientas manuales
EC000156 | 8 | Perforador | 2 | EF008158 |  | A | Diámetro del agujero | 15 | EV004460 | PG29 |  |  |  |  | EG000050 | Herramientas manuales
EC000156 | 8 | Perforador | 2 | EF008158 |  | A | Diámetro del agujero | 16 | EV004461 | PG36 |  |  |  |  | EG000050 | Herramientas manuales
EC000156 | 8 | Perforador | 2 | EF008158 |  | A | Diámetro del agujero | 17 | EV004462 | PG42 |  |  |  |  | EG000050 | Herramientas manuales
EC000156 | 8 | Perforador | 2 | EF008158 |  | A | Diámetro del agujero | 18 | EV004463 | PG48 |  |  |  |  | EG000050 | Herramientas manuales
EC000156 | 8 | Perforador | 2 | EF008158 |  | A | Diámetro del agujero | 19 | EV000154 | Otros |  |  |  |  | EG000050 | Herramientas manuales
EC000156 | 8 | Perforador | 3 | EF000079 | EFI00079 | N | Diámetro del orificio |  |  |  | EU570448 | mm | EU000051 | in | EG000050 | Herramientas manuales
EC000156 | 8 | Perforador | 4 | EF005742 | EFI05742 | N | Anchura del orificio |  |  |  | EU570448 | mm | EU000051 | in | EG000050 | Herramientas manuales
EC000156 | 8 | Perforador | 5 | EF005743 | EFI05743 | N | Altura del orificio |  |  |  | EU570448 | mm | EU000051 | in | EG000050 | Herramientas manuales
EC000156 | 8 | Perforador | 6 | EF001819 |  | A | Material a mecanizar | 1 | EV000072 | Aluminio |  |  |  |  | EG000050 | Herramientas manuales
EC000156 | 8 | Perforador | 6 | EF001819 |  | A | Material a mecanizar | 2 | EV000139 | Plástico |  |  |  |  | EG000050 | Herramientas manuales
EC000156 | 8 | Perforador | 6 | EF001819 |  | A | Material a mecanizar | 3 | EV000166 | Acero inoxidable |  |  |  |  | EG000050 | Herramientas manuales
EC000156 | 8 | Perforador | 6 | EF001819 |  | A | Material a mecanizar | 4 | EV000179 | Acero |  |  |  |  | EG000050 | Herramientas manuales
EC000156 | 8 | Perforador | 6 | EF001819 |  | A | Material a mecanizar | 5 | EV000703 | Tejido |  |  |  |  | EG000050 | Herramientas manuales
EC000156 | 8 | Perforador | 6 | EF001819 |  | A | Material a mecanizar | 6 | EV000154 | Otros |  |  |  |  | EG000050 | Herramientas manuales
EC000156 | 8 | Perforador | 7 | EF000010 |  | A | Modelo | 1 | EV007592 | Sólo molde |  |  |  |  | EG000050 | Herramientas manuales
EC000156 | 8 | Perforador | 7 | EF000010 |  | A | Modelo | 2 | EV007593 | Sólo punzón |  |  |  |  | EG000050 | Herramientas manuales
EC000156 | 8 | Perforador | 7 | EF000010 |  | A | Modelo | 3 | EV009909 | Matriz y taladrador |  |  |  |  | EG000050 | Herramientas manuales
EC000156 | 8 | Perforador | 7 | EF000010 |  | A | Modelo | 4 | EV009873 | Completo (con tornillo de apriete) |  |  |  |  | EG000050 | Herramientas manuales
EC000156 | 8 | Perforador | 8 | EF004524 |  | L | Tipo de accionamiento hidráulico | [7 empty] | EG000050 | Herramientas manuales
EC000156 | 8 | Perforador | 9 | EF004525 |  | L | Tipo de accionamiento mecánico | [7 empty] | EG000050 | Herramientas manuales
EC000156 | 8 | Perforador | 10 | EF005286 |  | L | Perforación de hendidura | [7 empty] | EG000050 | Herramientas manuales
EC000157 | 7 | Calibre | 1 | EF002169 |  | A | Material | 1 | EV000072 | Aluminio |  |  |  |  | EG000050 | Herramientas manuales
EC000157 | 7 | Calibre | 1 | EF002169 |  | A | Material | 2 | EV000149 | Latón |  |  |  |  | EG000050 | Herramientas manuales
EC000157 | 7 | Calibre | 1 | EF002169 |  | A | Material | 3 | EV000139 | Plástico |  |  |  |  | EG000050 | Herramientas manuales
EC000157 | 7 | Calibre | 1 | EF002169 |  | A | Material | 4 | EV000294 | Acero inox |  |  |  |  | EG000050 | Herramientas manuales
EC000157 | 7 | Calibre | 1 | EF002169 |  | A | Material | 5 | EV000179 | Acero |  |  |  |  | EG000050 | Herramientas manuales
EC000157 | 7 | Calibre | 1 | EF002169 |  | A | Material | 6 | EV000154 | Otros |  |  |  |  | EG000050 | Herramientas manuales
EC000157 | 7 | Calibre | 2 | EF000139 |  | A | Tratamiento de superficie | 1 | EV000189 | Cromado |  |  |  |  | EG000050 | Herramientas manuales
EC000157 | 7 | Calibre | 2 | EF000139 |  | A | Tratamiento de superficie | 2 | EV000113 | Barnizado |  |  |  |  | EG000050 | Herramientas manuales
EC000157 | 7 | Calibre | 2 | EF000139 |  | A | Tratamiento de superficie | 3 | EV000154 | Otros |  |  |  |  | EG000050 | Herramientas manuales
EC000157 | 7 | Calibre | 3 | EF001836 | EFI01836 | R | Rango de medición |  |  |  | EU570448 | mm | EU000051 | in | EG000050 | Herramientas manuales
EC000157 | 7 | Calibre | 4 | EF015046 |  | A | Tipo de ajuste fino | 1 | EV000494 | Ninguno |  |  |  |  | EG000050 | Herramientas manuales
EC000157 | 7 | Calibre | 4 | EF015046 |  | A | Tipo de ajuste fino | 2 | EV002623 | Rodillo |  |  |  |  | EG000050 | Herramientas manuales
EC000157 | 7 | Calibre | 4 | EF015046 |  | A | Tipo de ajuste fino | 3 | EV006481 | Diapositiva |  |  |  |  | EG000050 | Herramientas manuales
EC000157 | 7 | Calibre | 4 | EF015046 |  | A | Tipo de ajuste fino | 4 | EV000154 | Otros |  |  |  |  | EG000050 | Herramientas manuales
EC000157 | 7 | Calibre | 5 | EF001438 | EFI01438 | N | Longitud |  |  |  | EU570448 | mm | EU000051 | in | EG000050 | Herramientas manuales
EC000157 | 7 | Calibre | 6 | EF001471 |  | L | Pantalla digital | [7 empty] | EG000050 | Herramientas manuales
EC000157 | 7 | Calibre | 7 | EF001808 |  | L | Medida de profundidad | [7 empty] | EG000050 | Herramientas manuales
EC000157 | 7 | Calibre | 8 | EF001809 | EFI01809 | N | Precisión |  |  |  | EU570448 | mm | EU000051 | in | EG000050 | Herramientas manuales
EC000157 | 7 | Calibre | 9 | EF012030 |  | L | División métrica | [7 empty] | EG000050 | Herramientas manuales
EC000157 | 7 | Calibre | 10 | EF012031 |  | L | División imperial | [7 empty] | EG000050 | Herramientas manuales
EC000158 | 7 | Destornillador para tornillos de cabeza ranurada | 1 | EF001810 | EFI01810 | N | Anchura de la hoja |  |  |  | EU570448 | mm | EU000051 | in | EG000050 | Herramientas manuales
EC000158 | 7 | Destornillador para tornillos de cabeza ranurada | 2 | EF001811 | EFI01811 | N | Grosor de la hoja |  |  |  | EU570448 | mm | EU000051 | in | EG000050 | Herramientas manuales
EC000158 | 7 | Destornillador para tornillos de cabeza ranurada | 3 | EF001796 | EFI01796 | N | Longitud de lama |  |  |  | EU570448 | mm | EU000051 | in | EG000050 | Herramientas manuales
EC000158 | 7 | Destornillador para tornillos de cabeza ranurada | 4 | EF008945 | EFI08945 | N | Diámetro de cuchilla |  |  |  | EU570448 | mm | EU000051 | in | EG000050 | Herramientas manuales
EC000158 | 7 | Destornillador para tornillos de cabeza ranurada | 5 | EF000088 |  | A | Tamaño | 1 | EV000601 | 0 |  |  |  |  | EG000050 | Herramientas manuales
EC000158 | 7 | Destornillador para tornillos de cabeza ranurada | 5 | EF000088 |  | A | Tamaño | 2 | EV000599 | 1 |  |  |  |  | EG000050 | Herramientas manuales
EC000158 | 7 | Destornillador para tornillos de cabeza ranurada | 5 | EF000088 |  | A | Tamaño | 3 | EV000600 | 2 |  |  |  |  | EG000050 | Herramientas manuales
EC000158 | 7 | Destornillador para tornillos de cabeza ranurada | 5 | EF000088 |  | A | Tamaño | 4 | EV000069 | 3 |  |  |  |  | EG000050 | Herramientas manuales
EC000158 | 7 | Destornillador para tornillos de cabeza ranurada | 5 | EF000088 |  | A | Tamaño | 5 | EV000070 | 4 |  |  |  |  | EG000050 | Herramientas manuales
EC000158 | 7 | Destornillador para tornillos de cabeza ranurada | 5 | EF000088 |  | A | Tamaño | 6 | EV002392 | 5 |  |  |  |  | EG000050 | Herramientas manuales
EC000158 | 7 | Destornillador para tornillos de cabeza ranurada | 5 | EF000088 |  | A | Tamaño | 7 | EV002393 | 6 |  |  |  |  | EG000050 | Herramientas manuales
EC000158 | 7 | Destornillador para tornillos de cabeza ranurada | 5 | EF000088 |  | A | Tamaño | 8 | EV000154 | Otros |  |  |  |  | EG000050 | Herramientas manuales
EC000158 | 7 | Destornillador para tornillos de cabeza ranurada | 6 | EF000369 | EFI00369 | N | Longitud total |  |  |  | EU570448 | mm | EU000051 | in | EG000050 | Herramientas manuales
EC000158 | 7 | Destornillador para tornillos de cabeza ranurada | 7 | EF006118 |  | L | Ejecución de precisión | [7 empty] | EG000050 | Herramientas manuales
EC000158 | 7 | Destornillador para tornillos de cabeza ranurada | 8 | EF000010 |  | A | Modelo | 1 | EV000164 | Recto |  |  |  |  | EG000050 | Herramientas manuales
EC000158 | 7 | Destornillador para tornillos de cabeza ranurada | 8 | EF000010 |  | A | Modelo | 2 | EV003873 | En ángulo recto |  |  |  |  | EG000050 | Herramientas manuales
EC000158 | 7 | Destornillador para tornillos de cabeza ranurada | 8 | EF000010 |  | A | Modelo | 3 | EV023011 | Doble ángulo recto |  |  |  |  | EG000050 | Herramientas manuales
EC000158 | 7 | Destornillador para tornillos de cabeza ranurada | 8 | EF000010 |  | A | Modelo | 4 | EV000995 | Flexible |  |  |  |  | EG000050 | Herramientas manuales
EC000158 | 7 | Destornillador para tornillos de cabeza ranurada | 9 | EF000019 |  | L | Aislado | [7 empty] | EG000050 | Herramientas manuales
EC000158 | 7 | Destornillador para tornillos de cabeza ranurada | 10 | EF001463 |  | L | Protección de aislamiento 1.000 V | [7 empty] | EG000050 | Herramientas manuales
EC000158 | 7 | Destornillador para tornillos de cabeza ranurada | 11 | EF006500 |  | A | Material de mango | 1 | EV000131 | Madera |  |  |  |  | EG000050 | Herramientas manuales
EC000158 | 7 | Destornillador para tornillos de cabeza ranurada | 11 | EF006500 |  | A | Material de mango | 2 | EV000139 | Plástico |  |  |  |  | EG000050 | Herramientas manuales
EC000158 | 7 | Destornillador para tornillos de cabeza ranurada | 11 | EF006500 |  | A | Material de mango | 3 | EV000154 | Otros |  |  |  |  | EG000050 | Herramientas manuales
EC000158 | 7 | Destornillador para tornillos de cabeza ranurada | 12 | EF007841 |  | A | Ejecución del mango | 1 | EV009554 | Un componente |  |  |  |  | EG000050 | Herramientas manuales
EC000158 | 7 | Destornillador para tornillos de cabeza ranurada | 12 | EF007841 |  | A | Ejecución del mango | 2 | EV008915 | Dos componentes |  |  |  |  | EG000050 | Herramientas manuales
EC000158 | 7 | Destornillador para tornillos de cabeza ranurada | 12 | EF007841 |  | A | Ejecución del mango | 3 | EV000154 | Otros |  |  |  |  | EG000050 | Herramientas manuales
EC000158 | 7 | Destornillador para tornillos de cabeza ranurada | 13 | EF009732 |  | A | Cuadrado/Hexágono macho | 1 | EV000382 | Cuadrado |  |  |  |  | EG000050 | Herramientas manuales
EC000158 | 7 | Destornillador para tornillos de cabeza ranurada | 13 | EF009732 |  | A | Cuadrado/Hexágono macho | 2 | EV000203 | Hexágono (hexagonal) |  |  |  |  | EG000050 | Herramientas manuales
EC000158 | 7 | Destornillador para tornillos de cabeza ranurada | 13 | EF009732 |  | A | Cuadrado/Hexágono macho | 3 | EV000494 | Ninguno |  |  |  |  | EG000050 | Herramientas manuales
EC000158 | 7 | Destornillador para tornillos de cabeza ranurada | 14 | EF009734 |  | L | Cuadrado/Hexágono macho por toda la punta | [7 empty] | EG000050 | Herramientas manuales
EC000158 | 7 | Destornillador para tornillos de cabeza ranurada | 15 | EF009731 | EFI09731 | N | Ancho de llave (cuadrado macho) |  |  |  | EU570448 | mm | EU000051 | in | EG000050 | Herramientas manuales
EC000158 | 7 | Destornillador para tornillos de cabeza ranurada | 16 | EF008946 | EFI08946 | N | Ancho de llave (hexágono macho) |  |  |  | EU570448 | mm | EU000051 | in | EG000050 | Herramientas manuales
EC000158 | 7 | Destornillador para tornillos de cabeza ranurada | 17 | EF006299 |  | L | Ejecución de baja chispa | [7 empty] | EG000050 | Herramientas manuales
EC000158 | 7 | Destornillador para tornillos de cabeza ranurada | 18 | EF001031 |  | L | Antimagnético | [7 empty] | EG000050 | Herramientas manuales
EC000158 | 7 | Destornillador para tornillos de cabeza ranurada | 19 | EF005937 |  | L | Dispositivo de sujeción | [7 empty] | EG000050 | Herramientas manuales
EC000158 | 7 | Destornillador para tornillos de cabeza ranurada | 20 | EF009755 |  | L | Cuchilla curvada | [7 empty] | EG000050 | Herramientas manuales
EC000158 | 7 | Destornillador para tornillos de cabeza ranurada | 21 | EF006702 |  | A | Ejecución del eje del codificador | 1 | EV000382 | Cuadrado |  |  |  |  | EG000050 | Herramientas manuales
EC000158 | 7 | Destornillador para tornillos de cabeza ranurada | 21 | EF006702 |  | A | Ejecución del eje del codificador | 2 | EV000167 | Redondo |  |  |  |  | EG000050 | Herramientas manuales
EC000158 | 7 | Destornillador para tornillos de cabeza ranurada | 21 | EF006702 |  | A | Ejecución del eje del codificador | 3 | EV000203 | Hexágono (hexagonal) |  |  |  |  | EG000050 | Herramientas manuales
EC000158 | 7 | Destornillador para tornillos de cabeza ranurada | 22 | EF014984 |  | L | Con protección antideslizamiento | [7 empty] | EG000050 | Herramientas manuales
EC000158 | 7 | Destornillador para tornillos de cabeza ranurada | 23 | EF011317 |  | L | Tapa giratoria | [7 empty] | EG000050 | Herramientas manuales
EC000158 | 7 | Destornillador para tornillos de cabeza ranurada | 24 | EF014985 |  | L | Con tapa a presión | [7 empty] | EG000050 | Herramientas manuales
EC000158 | 7 | Destornillador para tornillos de cabeza ranurada | 25 | EF011314 |  | A | Material de la hoja | 1 | EV013304 | Acero al cromo-vanadio |  |  |  |  | EG000050 | Herramientas manuales
EC000158 | 7 | Destornillador para tornillos de cabeza ranurada | 25 | EF011314 |  | A | Material de la hoja | 2 | EV014683 | Aleación cromo-molibdeno-vanadio |  |  |  |  | EG000050 | Herramientas manuales
EC000158 | 7 | Destornillador para tornillos de cabeza ranurada | 25 | EF011314 |  | A | Material de la hoja | 3 | EV000154 | Otros |  |  |  |  | EG000050 | Herramientas manuales
EC000158 | 7 | Destornillador para tornillos de cabeza ranurada | 26 | EF014951 |  | A | Cuchilla de protección de superficie | 1 | EV010816 | Bruñido |  |  |  |  | EG000050 | Herramientas manuales
EC000158 | 7 | Destornillador para tornillos de cabeza ranurada | 26 | EF014951 |  | A | Cuchilla de protección de superficie | 2 | EV000189 | Cromado |  |  |  |  | EG000050 | Herramientas manuales
EC000158 | 7 | Destornillador para tornillos de cabeza ranurada | 26 | EF014951 |  | A | Cuchilla de protección de superficie | 3 | EV000191 | Niquelado |  |  |  |  | EG000050 | Herramientas manuales
EC000158 | 7 | Destornillador para tornillos de cabeza ranurada | 26 | EF014951 |  | A | Cuchilla de protección de superficie | 4 | EV012792 | Lijado |  |  |  |  | EG000050 | Herramientas manuales
EC000158 | 7 | Destornillador para tornillos de cabeza ranurada | 26 | EF014951 |  | A | Cuchilla de protección de superficie | 5 | EV000154 | Otros |  |  |  |  | EG000050 | Herramientas manuales
EC000158 | 7 | Destornillador para tornillos de cabeza ranurada | 27 | EF014983 |  | L | Cuchilla continua | [7 empty] | EG000050 | Herramientas manuales
EC000158 | 7 | Destornillador para tornillos de cabeza ranurada | 28 | EF000167 | EFI00167 | N | Peso |  |  |  | EU570408 | g | EU571109 |  | EG000050 | Herramientas manuales
EC000159 | 6 | Punzón | 1 | EF000051 |  | A | Forma | 1 | EV000167 | Redondo |  |  |  |  | EG000050 | Herramientas manuales
EC000159 | 6 | Punzón | 1 | EF000051 |  | A | Forma | 2 | EV000382 | Cuadrado |  |  |  |  | EG000050 | Herramientas manuales
EC000159 | 6 | Punzón | 2 | EF005692 |  | L | Clavija completa | [7 empty] | EG000050 | Herramientas manuales
EC000159 | 6 | Punzón | 3 | EF002169 |  | A | Material | 1 | EV000179 | Acero |  |  |  |  | EG000050 | Herramientas manuales
EC000159 | 6 | Punzón | 3 | EF002169 |  | A | Material | 2 | EV000166 | Acero inoxidable |  |  |  |  | EG000050 | Herramientas manuales
EC000159 | 6 | Punzón | 3 | EF002169 |  | A | Material | 3 | EV000154 | Otros |  |  |  |  | EG000050 | Herramientas manuales
EC000159 | 6 | Punzón | 4 | EF006500 |  | A | Material de mango | 1 | EV000139 | Plástico |  |  |  |  | EG000050 | Herramientas manuales
EC000159 | 6 | Punzón | 4 | EF006500 |  | A | Material de mango | 2 | EV000131 | Madera |  |  |  |  | EG000050 | Herramientas manuales
EC000159 | 6 | Punzón | 4 | EF006500 |  | A | Material de mango | 3 | EV000154 | Otros |  |  |  |  | EG000050 | Herramientas manuales
EC000159 | 6 | Punzón | 5 | EF000369 | EFI00369 | N | Longitud total |  |  |  | EU570448 | mm | EU000051 | in | EG000050 | Herramientas manuales
EC000159 | 6 | Punzón | 6 | EF008945 | EFI08945 | N | Diámetro de cuchilla |  |  |  | EU570448 | mm | EU000051 | in | EG000050 | Herramientas manuales
EC000160 | 7 | Tijeras | 1 | EF000010 |  | A | Modelo | 1 | EV003520 | Cizalla de conductos |  |  |  |  | EG000050 | Herramientas manuales
EC000160 | 7 | Tijeras | 1 | EF000010 |  | A | Modelo | 2 | EV001080 | Cizalla de electricista |  |  |  |  | EG000050 | Herramientas manuales
EC000160 | 7 | Tijeras | 1 | EF000010 |  | A | Modelo | 3 | EV017374 | Tijeras de primeros auxilios |  |  |  |  | EG000050 | Herramientas manuales
EC000160 | 7 | Tijeras | 1 | EF000010 |  | A | Modelo | 4 | EV011065 | Tijeras para cuero |  |  |  |  | EG000050 | Herramientas manuales
EC000160 | 7 | Tijeras | 1 | EF000010 |  | A | Modelo | 5 | EV004529 | Cizalla multifuncional |  |  |  |  | EG000050 | Herramientas manuales
EC000160 | 7 | Tijeras | 1 | EF000010 |  | A | Modelo | 6 | EV011064 | Tijeras para papel |  |  |  |  | EG000050 | Herramientas manuales
EC000160 | 7 | Tijeras | 1 | EF000010 |  | A | Modelo | 7 | EV001079 | Cizalla para cable telefónico |  |  |  |  | EG000050 | Herramientas manuales
EC000160 | 7 | Tijeras | 1 | EF000010 |  | A | Modelo | 8 | EV000154 | Otros |  |  |  |  | EG000050 | Herramientas manuales
EC000160 | 7 | Tijeras | 2 | EF000162 |  | A | Arista de corte | 1 | EV000118 | Liso |  |  |  |  | EG000050 | Herramientas manuales
EC000160 | 7 | Tijeras | 2 | EF000162 |  | A | Arista de corte | 2 | EV000444 | Con dientes |  |  |  |  | EG000050 | Herramientas manuales
EC000160 | 7 | Tijeras | 3 | EF001438 | EFI01438 | N | Longitud |  |  |  | EU570448 | mm | EU000051 | in | EG000050 | Herramientas manuales
EC000160 | 7 | Tijeras | 4 | EF000163 |  | L | Con cortador de alambre | [7 empty] | EG000050 | Herramientas manuales
EC000160 | 7 | Tijeras | 5 | EF000154 | EFI00154 | N | Longitud de la hoja |  |  |  | EU570448 | mm | EU000051 | in | EG000050 | Herramientas manuales
EC000160 | 7 | Tijeras | 6 | EF005209 |  | A | Dirección | 1 | EV014240 | Bilateral |  |  |  |  | EG000050 | Herramientas manuales
EC000160 | 7 | Tijeras | 6 | EF005209 |  | A | Dirección | 2 | EV008303 | Zurdo |  |  |  |  | EG000050 | Herramientas manuales
EC000160 | 7 | Tijeras | 6 | EF005209 |  | A | Dirección | 3 | EV008304 | Diestro |  |  |  |  | EG000050 | Herramientas manuales
EC000160 | 7 | Tijeras | 7 | EF006500 |  | A | Material de mango | 1 | EV000914 | Metal |  |  |  |  | EG000050 | Herramientas manuales
EC000160 | 7 | Tijeras | 7 | EF006500 |  | A | Material de mango | 2 | EV000139 | Plástico |  |  |  |  | EG000050 | Herramientas manuales
EC000160 | 7 | Tijeras | 7 | EF006500 |  | A | Material de mango | 3 | EV000131 | Madera |  |  |  |  | EG000050 | Herramientas manuales
EC000160 | 7 | Tijeras | 7 | EF006500 |  | A | Material de mango | 4 | EV000154 | Otros |  |  |  |  | EG000050 | Herramientas manuales
EC000161 | 8 | Martillo/Maza | 1 | EF000010 |  | A | Modelo | 1 | EV014358 | Martillo de bola |  |  |  |  | EG000050 | Herramientas manuales
EC000161 | 8 | Martillo/Maza | 1 | EF000010 |  | A | Modelo | 2 | EV023166 | Martillo de carpintero |  |  |  |  | EG000050 | Herramientas manuales
EC000161 | 8 | Martillo/Maza | 1 | EF000010 |  | A | Modelo | 3 | EV007519 | Martillo para cincelar |  |  |  |  | EG000050 | Herramientas manuales
EC000161 | 8 | Martillo/Maza | 1 | EF000010 |  | A | Modelo | 4 | EV007493 | Martillo |  |  |  |  | EG000050 | Herramientas manuales
EC000161 | 8 | Martillo/Maza | 1 | EF000010 |  | A | Modelo | 5 | EV023158 | Martillo de bronce |  |  |  |  | EG000050 | Herramientas manuales
EC000161 | 8 | Martillo/Maza | 1 | EF000010 |  | A | Modelo | 6 | EV023163 | Martillo de geólogo |  |  |  |  | EG000050 | Herramientas manuales
EC000161 | 8 | Martillo/Maza | 1 | EF000010 |  | A | Modelo | 7 | EV023162 | Martillo de vidriero |  |  |  |  | EG000050 | Herramientas manuales
EC000161 | 8 | Martillo/Maza | 1 | EF000010 |  | A | Modelo | 8 | EV023159 | Martillo de plomo |  |  |  |  | EG000050 | Herramientas manuales
EC000161 | 8 | Martillo/Maza | 1 | EF000010 |  | A | Modelo | 9 | EV023161 | Martillo demoledor |  |  |  |  | EG000050 | Herramientas manuales
EC000161 | 8 | Martillo/Maza | 1 | EF000010 |  | A | Modelo | 10 | EV008742 | Martillo de plástico |  |  |  |  | EG000050 | Herramientas manuales
EC000161 | 8 | Martillo/Maza | 1 | EF000010 |  | A | Modelo | 11 | EV008741 | Martillo de goma |  |  |  |  | EG000050 | Herramientas manuales
EC000161 | 8 | Martillo/Maza | 1 | EF000010 |  | A | Modelo | 12 | EV001078 | Martillo neumático |  |  |  |  | EG000050 | Herramientas manuales
EC000161 | 8 | Martillo/Maza | 1 | EF000010 |  | A | Modelo | 13 | EV004530 | Martillo de herrero |  |  |  |  | EG000050 | Herramientas manuales
EC000161 | 8 | Martillo/Maza | 1 | EF000010 |  | A | Modelo | 14 | EV010572 | Martillo de pico |  |  |  |  | EG000050 | Herramientas manuales
EC000161 | 8 | Martillo/Maza | 1 | EF000010 |  | A | Modelo | 15 | EV008743 | Martillo de madera |  |  |  |  | EG000050 | Herramientas manuales
EC000161 | 8 | Martillo/Maza | 1 | EF000010 |  | A | Modelo | 16 | EV000154 | Otros |  |  |  |  | EG000050 | Herramientas manuales
EC000161 | 8 | Martillo/Maza | 2 | EF015047 |  | A | Material de la cabeza | 1 | EV000072 | Aluminio |  |  |  |  | EG000050 | Herramientas manuales
EC000161 | 8 | Martillo/Maza | 2 | EF015047 |  | A | Material de la cabeza | 2 | EV000138 | Cobre |  |  |  |  | EG000050 | Herramientas manuales
EC000161 | 8 | Martillo/Maza | 2 | EF015047 |  | A | Material de la cabeza | 3 | EV000139 | Plástico |  |  |  |  | EG000050 | Herramientas manuales
EC000161 | 8 | Martillo/Maza | 2 | EF015047 |  | A | Material de la cabeza | 4 | EV000169 | Goma |  |  |  |  | EG000050 | Herramientas manuales
EC000161 | 8 | Martillo/Maza | 2 | EF015047 |  | A | Material de la cabeza | 5 | EV000166 | Acero inoxidable |  |  |  |  | EG000050 | Herramientas manuales
EC000161 | 8 | Martillo/Maza | 2 | EF015047 |  | A | Material de la cabeza | 6 | EV000179 | Acero |  |  |  |  | EG000050 | Herramientas manuales
EC000161 | 8 | Martillo/Maza | 2 | EF015047 |  | A | Material de la cabeza | 7 | EV000131 | Madera |  |  |  |  | EG000050 | Herramientas manuales
EC000161 | 8 | Martillo/Maza | 2 | EF015047 |  | A | Material de la cabeza | 8 | EV000154 | Otros |  |  |  |  | EG000050 | Herramientas manuales
EC000161 | 8 | Martillo/Maza | 3 | EF009000 | EFI09000 | N | Peso de la cabeza |  |  |  | EU570408 | g | EU571109 |  | EG000050 | Herramientas manuales
EC000161 | 8 | Martillo/Maza | 4 | EF001812 |  | A | Material del mango | 1 | EV006904 | GRP |  |  |  |  | EG000050 | Herramientas manuales
EC000161 | 8 | Martillo/Maza | 4 | EF001812 |  | A | Material del mango | 2 | EV000914 | Metal |  |  |  |  | EG000050 | Herramientas manuales
EC000161 | 8 | Martillo/Maza | 4 | EF001812 |  | A | Material del mango | 3 | EV000139 | Plástico |  |  |  |  | EG000050 | Herramientas manuales
EC000161 | 8 | Martillo/Maza | 4 | EF001812 |  | A | Material del mango | 4 | EV000169 | Goma |  |  |  |  | EG000050 | Herramientas manuales
EC000161 | 8 | Martillo/Maza | 4 | EF001812 |  | A | Material del mango | 5 | EV000131 | Madera |  |  |  |  | EG000050 | Herramientas manuales
EC000161 | 8 | Martillo/Maza | 4 | EF001812 |  | A | Material del mango | 6 | EV000154 | Otros |  |  |  |  | EG000050 | Herramientas manuales
EC000161 | 8 | Martillo/Maza | 5 | EF001438 | EFI01438 | N | Longitud |  |  |  | EU570448 | mm | EU000051 | in | EG000050 | Herramientas manuales
EC000161 | 8 | Martillo/Maza | 6 | EF004911 |  | L | Magnético | [7 empty] | EG000050 | Herramientas manuales
EC000161 | 8 | Martillo/Maza | 7 | EF001031 |  | L | Antimagnético | [7 empty] | EG000050 | Herramientas manuales
EC000161 | 8 | Martillo/Maza | 8 | EF006299 |  | L | Ejecución de baja chispa | [7 empty] | EG000050 | Herramientas manuales
EC000161 | 8 | Martillo/Maza | 9 | EF006230 |  | L | No retroceso | [7 empty] | EG000050 | Herramientas manuales
EC000161 | 8 | Martillo/Maza | 10 | EF012118 |  | L | Punta intercambiable | [7 empty] | EG000050 | Herramientas manuales
EC000161 | 8 | Martillo/Maza | 11 | EF015048 |  | L | Con extractor de clavos | [7 empty] | EG000050 | Herramientas manuales
EC000161 | 8 | Martillo/Maza | 12 | EF015049 |  | L | Con protección de mango | [7 empty] | EG000050 | Herramientas manuales
EC000161 | 8 | Martillo/Maza | 13 | EF015050 |  | L | Con porta clavos | [7 empty] | EG000050 | Herramientas manuales
EC000161 | 8 | Martillo/Maza | 14 | EF002776 | EFI02776 | N | Diámetro/anchura de punta |  |  |  | EU570448 | mm | EU000051 | in | EG000050 | Herramientas manuales
EC000161 | 8 | Martillo/Maza | 15 | EF009001 | EFI09001 | N | Peso total |  |  |  | EU570408 | g | EU571109 |  | EG000050 | Herramientas manuales
EC000162 | 7 | Broca de fresado para múltiples diámetros | 1 | EF006350 |  | N | Adecuado para niveles de perforación | [7 empty] | EG020002 | Accesorios para herramientas eléctricas
EC000162 | 7 | Broca de fresado para múltiples diámetros | 2 | EF004913 |  | A | Unidad de medida | 1 | EV014396 | Pulgada |  |  |  |  | EG020002 | Accesorios para herramientas eléctricas
EC000162 | 7 | Broca de fresado para múltiples diámetros | 2 | EF004913 |  | A | Unidad de medida | 2 | EV007430 | ISO |  |  |  |  | EG020002 | Accesorios para herramientas eléctricas
EC000162 | 7 | Broca de fresado para múltiples diámetros | 2 | EF004913 |  | A | Unidad de medida | 3 | EV007559 | mm |  |  |  |  | EG020002 | Accesorios para herramientas eléctricas
EC000162 | 7 | Broca de fresado para múltiples diámetros | 2 | EF004913 |  | A | Unidad de medida | 4 | EV003695 | PG |  |  |  |  | EG020002 | Accesorios para herramientas eléctricas
EC000162 | 7 | Broca de fresado para múltiples diámetros | 2 | EF004913 |  | A | Unidad de medida | 5 | EV000154 | Otros |  |  |  |  | EG020002 | Accesorios para herramientas eléctricas
EC000162 | 7 | Broca de fresado para múltiples diámetros | 3 | EF005018 | EFI05018 | N | Diámetro mínimo de perforación |  |  |  | EU570448 | mm | EU000051 | in | EG020002 | Accesorios para herramientas eléctricas
EC000162 | 7 | Broca de fresado para múltiples diámetros | 4 | EF004936 | EFI04936 | N | Diámetro máximo de perforación |  |  |  | EU570448 | mm | EU000051 | in | EG020002 | Accesorios para herramientas eléctricas
EC000162 | 7 | Broca de fresado para múltiples diámetros | 5 | EF004979 | EFI04979 | N | Espesor máximo de la placa |  |  |  | EU570448 | mm | EU000051 | in | EG020002 | Accesorios para herramientas eléctricas
EC000162 | 7 | Broca de fresado para múltiples diámetros | 6 | EF011359 |  | A | Material de corte | 1 | EV013304 | Acero al cromo-vanadio |  |  |  |  | EG020002 | Accesorios para herramientas eléctricas
EC000162 | 7 | Broca de fresado para múltiples diámetros | 6 | EF011359 |  | A | Material de corte | 2 | EV013401 | HM |  |  |  |  | EG020002 | Accesorios para herramientas eléctricas
EC000162 | 7 | Broca de fresado para múltiples diámetros | 6 | EF011359 |  | A | Material de corte | 3 | EV013402 | HSS |  |  |  |  | EG020002 | Accesorios para herramientas eléctricas
EC000162 | 7 | Broca de fresado para múltiples diámetros | 6 | EF011359 |  | A | Material de corte | 4 | EV013419 | HSS-E |  |  |  |  | EG020002 | Accesorios para herramientas eléctricas
EC000162 | 7 | Broca de fresado para múltiples diámetros | 6 | EF011359 |  | A | Material de corte | 5 | EV017438 | HSS-PM |  |  |  |  | EG020002 | Accesorios para herramientas eléctricas
EC000162 | 7 | Broca de fresado para múltiples diámetros | 6 | EF011359 |  | A | Material de corte | 6 | EV000154 | Otros |  |  |  |  | EG020002 | Accesorios para herramientas eléctricas
EC000162 | 7 | Broca de fresado para múltiples diámetros | 7 | EF013813 |  | A | Dirección de corte | 1 | EV004731 | Izquierda |  |  |  |  | EG020002 | Accesorios para herramientas eléctricas
EC000162 | 7 | Broca de fresado para múltiples diámetros | 7 | EF013813 |  | A | Dirección de corte | 2 | EV004732 | Derecha |  |  |  |  | EG020002 | Accesorios para herramientas eléctricas
EC000162 | 7 | Broca de fresado para múltiples diámetros | 8 | EF004434 |  | N | Número de filos de corte | [7 empty] | EG020002 | Accesorios para herramientas eléctricas
EC000162 | 7 | Broca de fresado para múltiples diámetros | 9 | EF009221 |  | L | Ejecución en metal duro | [7 empty] | EG020002 | Accesorios para herramientas eléctricas
EC000162 | 7 | Broca de fresado para múltiples diámetros | 10 | EF002927 |  | L | Con rompedor de bordes | [7 empty] | EG020002 | Accesorios para herramientas eléctricas
EC000162 | 7 | Broca de fresado para múltiples diámetros | 11 | EF015029 |  | L | Con canal de enfriamiento | [7 empty] | EG020002 | Accesorios para herramientas eléctricas
EC000162 | 7 | Broca de fresado para múltiples diámetros | 12 | EF002928 |  | L | Ranura en espiral | [7 empty] | EG020002 | Accesorios para herramientas eléctricas
EC000162 | 7 | Broca de fresado para múltiples diámetros | 13 | EF011361 |  | L | Punto de centrado | [7 empty] | EG020002 | Accesorios para herramientas eléctricas
EC000162 | 7 | Broca de fresado para múltiples diámetros | 14 | EF006274 |  | L | Punta de centrado intercambiable | [7 empty] | EG020002 | Accesorios para herramientas eléctricas
EC000162 | 7 | Broca de fresado para múltiples diámetros | 15 | EF001084 | EFI01084 | N | Diámetro del eje |  |  |  | EU570448 | mm | EU000051 | in | EG020002 | Accesorios para herramientas eléctricas
EC000163 | 5 | Herramienta de decapado/pelado de cables | 1 | EF007567 | EFI07567 | R | Diámetro del área de pelado |  |  |  | EU570448 | mm | EU000051 | in | EG000052 | Herramientas (prensado / corte / pelado)
EC000163 | 5 | Herramienta de decapado/pelado de cables | 2 | EF007568 | EFI07568 | R | Sección transversal del área de desmontaje |  |  |  | EU570126 | mm² | EU571090 | in² | EG000052 | Herramientas (prensado / corte / pelado)
EC000163 | 5 | Herramienta de decapado/pelado de cables | 3 | EF002330 |  | R | Área de desmontaje AWG | [7 empty] | EG000052 | Herramientas (prensado / corte / pelado)
EC000163 | 5 | Herramienta de decapado/pelado de cables | 4 | EF005931 |  | L | Profundidad de la ranura regulable | [7 empty] | EG000052 | Herramientas (prensado / corte / pelado)
EC000163 | 5 | Herramienta de decapado/pelado de cables | 5 | EF001805 |  | L | Sección longitudinal | [7 empty] | EG000052 | Herramientas (prensado / corte / pelado)
EC000163 | 5 | Herramienta de decapado/pelado de cables | 6 | EF001806 |  | L | Corte redondo | [7 empty] | EG000052 | Herramientas (prensado / corte / pelado)
EC000163 | 5 | Herramienta de decapado/pelado de cables | 7 | EF005299 |  | L | Corte en espiral | [7 empty] | EG000052 | Herramientas (prensado / corte / pelado)
EC000163 | 5 | Herramienta de decapado/pelado de cables | 8 | EF006291 |  | L | Cuchillas intercambiables | [7 empty] | EG000052 | Herramientas (prensado / corte / pelado)
EC000164 | 7 | Alicates bomba de agua | 1 | EF001438 | EFI01438 | N | Longitud |  |  |  | EU570448 | mm | EU000051 | in | EG000050 | Herramientas manuales
EC000164 | 7 | Alicates bomba de agua | 2 | EF001813 |  | A | Articulación | 1 | EV007231 | Bisagra con alimentación directa |  |  |  |  | EG000050 | Herramientas manuales
EC000164 | 7 | Alicates bomba de agua | 2 | EF001813 |  | A | Articulación | 2 | EV000445 | Articulación deslizante |  |  |  |  | EG000050 | Herramientas manuales
EC000164 | 7 | Alicates bomba de agua | 2 | EF001813 |  | A | Articulación | 3 | EV004531 | Bisagra ranurada |  |  |  |  | EG000050 | Herramientas manuales
EC000164 | 7 | Alicates bomba de agua | 3 | EF012456 |  | N | Número de posiciones de enclavamiento | [7 empty] | EG000050 | Herramientas manuales
EC000164 | 7 | Alicates bomba de agua | 4 | EF005953 | EFI05953 | N | Longitud de las mordazas |  |  |  | EU570448 | mm | EU000051 | in | EG000050 | Herramientas manuales
EC000164 | 7 | Alicates bomba de agua | 5 | EF006645 | EFI06645 | N | Anchura de la cabeza |  |  |  | EU570448 | mm | EU000051 | in | EG000050 | Herramientas manuales
EC000164 | 7 | Alicates bomba de agua | 6 | EF025409 | EFI25409 | N | Altura de cabeza |  |  |  | EU570448 | mm | EU000051 | in | EG000050 | Herramientas manuales
EC000164 | 7 | Alicates bomba de agua | 7 | EF005976 | EFI05976 | N | Apertura máxima de la mordaza |  |  |  | EU570448 | mm | EU000051 | in | EG000050 | Herramientas manuales
EC000164 | 7 | Alicates bomba de agua | 8 | EF006299 |  | L | Ejecución de baja chispa | [7 empty] | EG000050 | Herramientas manuales
EC000164 | 7 | Alicates bomba de agua | 9 | EF000019 |  | L | Aislado | [7 empty] | EG000050 | Herramientas manuales
EC000164 | 7 | Alicates bomba de agua | 10 | EF001463 |  | L | Protección de aislamiento 1.000 V | [7 empty] | EG000050 | Herramientas manuales
EC000164 | 7 | Alicates bomba de agua | 11 | EF013792 |  | A | Revestimiento del mango | 1 | EV000494 | Ninguno |  |  |  |  | EG000050 | Herramientas manuales
EC000164 | 7 | Alicates bomba de agua | 11 | EF013792 |  | A | Revestimiento del mango | 2 | EV017360 | Forrado de plástico |  |  |  |  | EG000050 | Herramientas manuales
EC000164 | 7 | Alicates bomba de agua | 11 | EF013792 |  | A | Revestimiento del mango | 3 | EV017361 | Mango de plástico |  |  |  |  | EG000050 | Herramientas manuales
EC000164 | 7 | Alicates bomba de agua | 11 | EF013792 |  | A | Revestimiento del mango | 4 | EV000113 | Barnizado |  |  |  |  | EG000050 | Herramientas manuales
EC000164 | 7 | Alicates bomba de agua | 11 | EF013792 |  | A | Revestimiento del mango | 5 | EV000154 | Otros |  |  |  |  | EG000050 | Herramientas manuales
EC000164 | 7 | Alicates bomba de agua | 12 | EF007841 |  | A | Ejecución del mango | 1 | EV009554 | Un componente |  |  |  |  | EG000050 | Herramientas manuales
EC000164 | 7 | Alicates bomba de agua | 12 | EF007841 |  | A | Ejecución del mango | 2 | EV008915 | Dos componentes |  |  |  |  | EG000050 | Herramientas manuales
EC000164 | 7 | Alicates bomba de agua | 12 | EF007841 |  | A | Ejecución del mango | 3 | EV000154 | Otros |  |  |  |  | EG000050 | Herramientas manuales
EC000164 | 7 | Alicates bomba de agua | 13 | EF000139 |  | A | Tratamiento de superficie | 1 | EV010816 | Bruñido |  |  |  |  | EG000050 | Herramientas manuales
EC000164 | 7 | Alicates bomba de agua | 13 | EF000139 |  | A | Tratamiento de superficie | 2 | EV000189 | Cromado |  |  |  |  | EG000050 | Herramientas manuales
EC000164 | 7 | Alicates bomba de agua | 13 | EF000139 |  | A | Tratamiento de superficie | 3 | EV000113 | Barnizado |  |  |  |  | EG000050 | Herramientas manuales
EC000164 | 7 | Alicates bomba de agua | 13 | EF000139 |  | A | Tratamiento de superficie | 4 | EV000191 | Niquelado |  |  |  |  | EG000050 | Herramientas manuales
EC000164 | 7 | Alicates bomba de agua | 13 | EF000139 |  | A | Tratamiento de superficie | 5 | EV000140 | Con revestimiento de plástico |  |  |  |  | EG000050 | Herramientas manuales
EC000164 | 7 | Alicates bomba de agua | 13 | EF000139 |  | A | Tratamiento de superficie | 6 | EV012792 | Lijado |  |  |  |  | EG000050 | Herramientas manuales
EC000164 | 7 | Alicates bomba de agua | 13 | EF000139 |  | A | Tratamiento de superficie | 7 | EV000154 | Otros |  |  |  |  | EG000050 | Herramientas manuales
EC000164 | 7 | Alicates bomba de agua | 14 | EF007939 |  | L | Con protección contra impactos | [7 empty] | EG000050 | Herramientas manuales
EC000164 | 7 | Alicates bomba de agua | 15 | EF001031 |  | L | Antimagnético | [7 empty] | EG000050 | Herramientas manuales
EC000164 | 7 | Alicates bomba de agua | 16 | EF000167 | EFI00167 | N | Peso |  |  |  | EU570408 | g | EU571109 |  | EG000050 | Herramientas manuales
EC000164 | 7 | Alicates bomba de agua | 17 | EFDE0001 |  | L | Comprobado por VDE | [7 empty] | EG000050 | Herramientas manuales
EC000165 | 6 | Cuchilla lateral | 1 | EF000051 |  | A | Forma | 1 | EV005866 | Estándar |  |  |  |  | EG000050 | Herramientas manuales
EC000165 | 6 | Cuchilla lateral | 1 | EF000051 |  | A | Forma | 2 | EV004532 | Punta de corte en diagonal eléctrica |  |  |  |  | EG000050 | Herramientas manuales
EC000165 | 6 | Cuchilla lateral | 2 | EF001438 | EFI01438 | N | Longitud |  |  |  | EU570448 | mm | EU000051 | in | EG000050 | Herramientas manuales
EC000165 | 6 | Cuchilla lateral | 3 | EF009013 | EFI09013 | N | Longitud de las cuchillas |  |  |  | EU570448 | mm | EU000051 | in | EG000050 | Herramientas manuales
EC000165 | 6 | Cuchilla lateral | 4 | EF006645 | EFI06645 | N | Anchura de la cabeza |  |  |  | EU570448 | mm | EU000051 | in | EG000050 | Herramientas manuales
EC000165 | 6 | Cuchilla lateral | 5 | EF025409 | EFI25409 | N | Altura de cabeza |  |  |  | EU570448 | mm | EU000051 | in | EG000050 | Herramientas manuales
EC000165 | 6 | Cuchilla lateral | 6 | EF007938 |  | L | Con función de desmonte | [7 empty] | EG000050 | Herramientas manuales
EC000165 | 6 | Cuchilla lateral | 7 | EF000019 |  | L | Aislado | [7 empty] | EG000050 | Herramientas manuales
EC000165 | 6 | Cuchilla lateral | 8 | EF001463 |  | L | Protección de aislamiento 1.000 V | [7 empty] | EG000050 | Herramientas manuales
EC000165 | 6 | Cuchilla lateral | 9 | EF009014 |  | L | Aprobación ESD | [7 empty] | EG000050 | Herramientas manuales
EC000165 | 6 | Cuchilla lateral | 10 | EF013792 |  | A | Revestimiento del mango | 1 | EV000494 | Ninguno |  |  |  |  | EG000050 | Herramientas manuales
EC000165 | 6 | Cuchilla lateral | 10 | EF013792 |  | A | Revestimiento del mango | 2 | EV017360 | Forrado de plástico |  |  |  |  | EG000050 | Herramientas manuales
EC000165 | 6 | Cuchilla lateral | 10 | EF013792 |  | A | Revestimiento del mango | 3 | EV017361 | Mango de plástico |  |  |  |  | EG000050 | Herramientas manuales
EC000165 | 6 | Cuchilla lateral | 10 | EF013792 |  | A | Revestimiento del mango | 4 | EV000113 | Barnizado |  |  |  |  | EG000050 | Herramientas manuales
EC000165 | 6 | Cuchilla lateral | 10 | EF013792 |  | A | Revestimiento del mango | 5 | EV000154 | Otros |  |  |  |  | EG000050 | Herramientas manuales
EC000165 | 6 | Cuchilla lateral | 11 | EF000139 |  | A | Tratamiento de superficie | 1 | EV010816 | Bruñido |  |  |  |  | EG000050 | Herramientas manuales
EC000165 | 6 | Cuchilla lateral | 11 | EF000139 |  | A | Tratamiento de superficie | 2 | EV000189 | Cromado |  |  |  |  | EG000050 | Herramientas manuales
EC000165 | 6 | Cuchilla lateral | 11 | EF000139 |  | A | Tratamiento de superficie | 3 | EV000113 | Barnizado |  |  |  |  | EG000050 | Herramientas manuales
EC000165 | 6 | Cuchilla lateral | 11 | EF000139 |  | A | Tratamiento de superficie | 4 | EV000191 | Niquelado |  |  |  |  | EG000050 | Herramientas manuales
EC000165 | 6 | Cuchilla lateral | 11 | EF000139 |  | A | Tratamiento de superficie | 5 | EV000140 | Con revestimiento de plástico |  |  |  |  | EG000050 | Herramientas manuales
EC000165 | 6 | Cuchilla lateral | 11 | EF000139 |  | A | Tratamiento de superficie | 6 | EV012792 | Lijado |  |  |  |  | EG000050 | Herramientas manuales
EC000165 | 6 | Cuchilla lateral | 11 | EF000139 |  | A | Tratamiento de superficie | 7 | EV000154 | Otros |  |  |  |  | EG000050 | Herramientas manuales
EC000165 | 6 | Cuchilla lateral | 12 | EFDE0001 |  | L | Comprobado por VDE | [7 empty] | EG000050 | Herramientas manuales
EC000166 | 5 | Alicates de punzonado | 1 | EF003662 | EFI03662 | R | Diámetro de la inserción de perforación |  |  |  | EU570448 | mm | EU000051 | in | EG000050 | Herramientas manuales
EC000166 | 5 | Alicates de punzonado | 2 | EF000165 |  | A | Forma de los alicates | 1 | EV000164 | Recto |  |  |  |  | EG000050 | Herramientas manuales
EC000166 | 5 | Alicates de punzonado | 2 | EF000165 |  | A | Forma de los alicates | 2 | EV000228 | Curvado |  |  |  |  | EG000050 | Herramientas manuales
EC000166 | 5 | Alicates de punzonado | 3 | EF000101 |  | A | Área de aplicación | 1 | EV000072 | Aluminio |  |  |  |  | EG000050 | Herramientas manuales
EC000166 | 5 | Alicates de punzonado | 3 | EF000101 |  | A | Área de aplicación | 2 | EV000139 | Plástico |  |  |  |  | EG000050 | Herramientas manuales
EC000166 | 5 | Alicates de punzonado | 3 | EF000101 |  | A | Área de aplicación | 3 | EV000179 | Acero |  |  |  |  | EG000050 | Herramientas manuales
EC000167 | 8 | Sistema pasacables | 1 | EF000101 |  | A | Área de aplicación | 1 | EV000446 | Tubo de instalación |  |  |  |  | EG000050 | Herramientas manuales
EC000167 | 8 | Sistema pasacables | 1 | EF000101 |  | A | Área de aplicación | 2 | EV000447 | Conducto por debajo del suelo |  |  |  |  | EG000050 | Herramientas manuales
EC000167 | 8 | Sistema pasacables | 1 | EF000101 |  | A | Área de aplicación | 3 | EV000154 | Otros |  |  |  |  | EG000050 | Herramientas manuales
EC000167 | 8 | Sistema pasacables | 2 | EF002169 |  | A | Material | 1 | EV000139 | Plástico |  |  |  |  | EG000050 | Herramientas manuales
EC000167 | 8 | Sistema pasacables | 2 | EF002169 |  | A | Material | 2 | EV000914 | Metal |  |  |  |  | EG000050 | Herramientas manuales
EC000167 | 8 | Sistema pasacables | 2 | EF002169 |  | A | Material | 3 | EV000154 | Otros |  |  |  |  | EG000050 | Herramientas manuales
EC000167 | 8 | Sistema pasacables | 3 | EF001257 |  | A | Calidad del material | 1 | EV006904 | GRP |  |  |  |  | EG000050 | Herramientas manuales
EC000167 | 8 | Sistema pasacables | 3 | EF001257 |  | A | Calidad del material | 2 | EV000149 | Latón |  |  |  |  | EG000050 | Herramientas manuales
EC000167 | 8 | Sistema pasacables | 3 | EF001257 |  | A | Calidad del material | 3 | EV000402 | Poliamida (PA) |  |  |  |  | EG000050 | Herramientas manuales
EC000167 | 8 | Sistema pasacables | 3 | EF001257 |  | A | Calidad del material | 4 | EV000166 | Acero inoxidable |  |  |  |  | EG000050 | Herramientas manuales
EC000167 | 8 | Sistema pasacables | 3 | EF001257 |  | A | Calidad del material | 5 | EV000179 | Acero |  |  |  |  | EG000050 | Herramientas manuales
EC000167 | 8 | Sistema pasacables | 3 | EF001257 |  | A | Calidad del material | 6 | EV000154 | Otros |  |  |  |  | EG000050 | Herramientas manuales
EC000167 | 8 | Sistema pasacables | 4 | EF001438 | EFI01438 | N | Longitud |  |  |  | EU570036 | m | EU571086 | ft | EG000050 | Herramientas manuales
EC000167 | 8 | Sistema pasacables | 5 | EF009745 | EFI09745 | N | Ancho/diámetro de la guía pasacables |  |  |  | EU570448 | mm | EU000051 | in | EG000050 | Herramientas manuales
EC000167 | 8 | Sistema pasacables | 6 | EF009746 | EFI09746 | N | Espesor de la guía pasacables |  |  |  | EU570448 | mm | EU000051 | in | EG000050 | Herramientas manuales
EC000167 | 8 | Sistema pasacables | 7 | EF000012 |  | A | Forma de la cabeza | 1 | EV020005 | Esfera |  |  |  |  | EG000050 | Herramientas manuales
EC000167 | 8 | Sistema pasacables | 7 | EF000012 |  | A | Forma de la cabeza | 2 | EV000165 | Anillo |  |  |  |  | EG000050 | Herramientas manuales
EC000167 | 8 | Sistema pasacables | 7 | EF000012 |  | A | Forma de la cabeza | 3 | EV000154 | Otros |  |  |  |  | EG000050 | Herramientas manuales
EC000167 | 8 | Sistema pasacables | 8 | EF009468 | EFI09468 | N | Diámetro del tambor/anillo |  |  |  | EU570448 | mm | EU000051 | in | EG000050 | Herramientas manuales
EC000167 | 8 | Sistema pasacables | 9 | EF000051 |  | A | Forma | 1 | EV000880 | Plano |  |  |  |  | EG000050 | Herramientas manuales
EC000167 | 8 | Sistema pasacables | 9 | EF000051 |  | A | Forma | 2 | EV000167 | Redondo |  |  |  |  | EG000050 | Herramientas manuales
EC000167 | 8 | Sistema pasacables | 9 | EF000051 |  | A | Forma | 3 | EV000154 | Otros |  |  |  |  | EG000050 | Herramientas manuales
EC000167 | 8 | Sistema pasacables | 10 | EF006479 |  | L | Conexión roscada | [7 empty] | EG000050 | Herramientas manuales
EC000167 | 8 | Sistema pasacables | 11 | EF012121 |  | L | Trenzado | [7 empty] | EG000050 | Herramientas manuales
EC000168 | 7 | Herr. engarce terminales/conect. cable, manguitos extremo cable, conex. blindaje | 1 | EF000073 |  | A | Adecuado para | 1 | EV009595 | Manguitos del extremo del cable |  |  |  |  | EG000052 | Herramientas (prensado / corte / pelado)
EC000168 | 7 | Herr. engarce terminales/conect. cable, manguitos extremo cable, conex. blindaje | 1 | EF000073 |  | A | Adecuado para | 2 | EV009855 | Terminal de cable y conector |  |  |  |  | EG000052 | Herramientas (prensado / corte / pelado)
EC000168 | 7 | Herr. engarce terminales/conect. cable, manguitos extremo cable, conex. blindaje | 1 | EF000073 |  | A | Adecuado para | 3 | EV010047 | Conector de pantalla |  |  |  |  | EG000052 | Herramientas (prensado / corte / pelado)
EC000168 | 7 | Herr. engarce terminales/conect. cable, manguitos extremo cable, conex. blindaje | 1 | EF000073 |  | A | Adecuado para | 4 | EV009891 | Conector de cable con barniz aislante |  |  |  |  | EG000052 | Herramientas (prensado / corte / pelado)
EC000168 | 7 | Herr. engarce terminales/conect. cable, manguitos extremo cable, conex. blindaje | 1 | EF000073 |  | A | Adecuado para | 5 | EV010163 | Varias aplicaciones |  |  |  |  | EG000052 | Herramientas (prensado / corte / pelado)
EC000168 | 7 | Herr. engarce terminales/conect. cable, manguitos extremo cable, conex. blindaje | 2 | EF001816 |  | A | Forma de prensa | 1 | EV004533 | Prensa de mandril |  |  |  |  | EG000052 | Herramientas (prensado / corte / pelado)
EC000168 | 7 | Herr. engarce terminales/conect. cable, manguitos extremo cable, conex. blindaje | 2 | EF001816 |  | A | Forma de prensa | 2 | EV004534 | Tallado |  |  |  |  | EG000052 | Herramientas (prensado / corte / pelado)
EC000168 | 7 | Herr. engarce terminales/conect. cable, manguitos extremo cable, conex. blindaje | 2 | EF001816 |  | A | Forma de prensa | 3 | EV007608 | Presión ovalada |  |  |  |  | EG000052 | Herramientas (prensado / corte / pelado)
EC000168 | 7 | Herr. engarce terminales/conect. cable, manguitos extremo cable, conex. blindaje | 2 | EF001816 |  | A | Forma de prensa | 4 | EV004537 | Compresión en redondo (contracción) |  |  |  |  | EG000052 | Herramientas (prensado / corte / pelado)
EC000168 | 7 | Herr. engarce terminales/conect. cable, manguitos extremo cable, conex. blindaje | 2 | EF001816 |  | A | Forma de prensa | 5 | EV008744 | Compresión redonda |  |  |  |  | EG000052 | Herramientas (prensado / corte / pelado)
EC000168 | 7 | Herr. engarce terminales/conect. cable, manguitos extremo cable, conex. blindaje | 2 | EF001816 |  | A | Forma de prensa | 6 | EV000203 | Hexágono (hexagonal) |  |  |  |  | EG000052 | Herramientas (prensado / corte / pelado)
EC000168 | 7 | Herr. engarce terminales/conect. cable, manguitos extremo cable, conex. blindaje | 2 | EF001816 |  | A | Forma de prensa | 7 | EV004535 | Compresión trapezoidal |  |  |  |  | EG000052 | Herramientas (prensado / corte / pelado)
EC000168 | 7 | Herr. engarce terminales/conect. cable, manguitos extremo cable, conex. blindaje | 2 | EF001816 |  | A | Forma de prensa | 8 | EV004538 | Compresión de cuatro mandriles |  |  |  |  | EG000052 | Herramientas (prensado / corte / pelado)
EC000168 | 7 | Herr. engarce terminales/conect. cable, manguitos extremo cable, conex. blindaje | 2 | EF001816 |  | A | Forma de prensa | 9 | EV004536 | Compresión en cuadrado |  |  |  |  | EG000052 | Herramientas (prensado / corte / pelado)
EC000168 | 7 | Herr. engarce terminales/conect. cable, manguitos extremo cable, conex. blindaje | 2 | EF001816 |  | A | Forma de prensa | 10 | EV000154 | Otros |  |  |  |  | EG000052 | Herramientas (prensado / corte / pelado)
EC000168 | 7 | Herr. engarce terminales/conect. cable, manguitos extremo cable, conex. blindaje | 2 | EF001816 |  | A | Forma de prensa | 11 | EV004539 | Universal (inserciones intercambiables) |  |  |  |  | EG000052 | Herramientas (prensado / corte / pelado)
EC000168 | 7 | Herr. engarce terminales/conect. cable, manguitos extremo cable, conex. blindaje | 3 | EF003929 | EFI03929 | R | Sección transversal |  |  |  | EU570126 | mm² | EU571090 | in² | EG000052 | Herramientas (prensado / corte / pelado)
EC000168 | 7 | Herr. engarce terminales/conect. cable, manguitos extremo cable, conex. blindaje | 4 | EF004498 |  | R | Rango AWG | [7 empty] | EG000052 | Herramientas (prensado / corte / pelado)
EC000168 | 7 | Herr. engarce terminales/conect. cable, manguitos extremo cable, conex. blindaje | 5 | EF001438 | EFI01438 | N | Longitud |  |  |  | EU570448 | mm | EU000051 | in | EG000052 | Herramientas (prensado / corte / pelado)
EC000168 | 7 | Herr. engarce terminales/conect. cable, manguitos extremo cable, conex. blindaje | 6 | EF001817 |  | L | Con dispositivo de bloqueo (para herramientas mecánicas) | [7 empty] | EG000052 | Herramientas (prensado / corte / pelado)
EC000168 | 7 | Herr. engarce terminales/conect. cable, manguitos extremo cable, conex. blindaje | 7 | EF001462 |  | A | Construcción/funcionamiento | 1 | EV004548 | Acumulador hidráulico |  |  |  |  | EG000052 | Herramientas (prensado / corte / pelado)
EC000168 | 7 | Herr. engarce terminales/conect. cable, manguitos extremo cable, conex. blindaje | 7 | EF001462 |  | A | Construcción/funcionamiento | 2 | EV009733 | Electrohidráulico |  |  |  |  | EG000052 | Herramientas (prensado / corte / pelado)
EC000168 | 7 | Herr. engarce terminales/conect. cable, manguitos extremo cable, conex. blindaje | 7 | EF001462 |  | A | Construcción/funcionamiento | 3 | EV003671 | Eléctrico |  |  |  |  | EG000052 | Herramientas (prensado / corte / pelado)
EC000168 | 7 | Herr. engarce terminales/conect. cable, manguitos extremo cable, conex. blindaje | 7 | EF001462 |  | A | Construcción/funcionamiento | 4 | EV004547 | Hidráulico manual |  |  |  |  | EG000052 | Herramientas (prensado / corte / pelado)
EC000168 | 7 | Herr. engarce terminales/conect. cable, manguitos extremo cable, conex. blindaje | 7 | EF001462 |  | A | Construcción/funcionamiento | 5 | EV004549 | Cabezal de compresión hidráulico |  |  |  |  | EG000052 | Herramientas (prensado / corte / pelado)
EC000168 | 7 | Herr. engarce terminales/conect. cable, manguitos extremo cable, conex. blindaje | 7 | EF001462 |  | A | Construcción/funcionamiento | 6 | EV007395 | Cabeza de compresión hidráulica con aglomerado |  |  |  |  | EG000052 | Herramientas (prensado / corte / pelado)
EC000168 | 7 | Herr. engarce terminales/conect. cable, manguitos extremo cable, conex. blindaje | 7 | EF001462 |  | A | Construcción/funcionamiento | 7 | EV000147 | Mecánica |  |  |  |  | EG000052 | Herramientas (prensado / corte / pelado)
EC000168 | 7 | Herr. engarce terminales/conect. cable, manguitos extremo cable, conex. blindaje | 7 | EF001462 |  | A | Construcción/funcionamiento | 8 | EV003672 | Neumático |  |  |  |  | EG000052 | Herramientas (prensado / corte / pelado)
EC000168 | 7 | Herr. engarce terminales/conect. cable, manguitos extremo cable, conex. blindaje | 7 | EF001462 |  | A | Construcción/funcionamiento | 9 | EV000154 | Otros |  |  |  |  | EG000052 | Herramientas (prensado / corte / pelado)
EC000168 | 7 | Herr. engarce terminales/conect. cable, manguitos extremo cable, conex. blindaje | 8 | EF009921 |  | L | Insertos intercambiables | [7 empty] | EG000052 | Herramientas (prensado / corte / pelado)
EC000168 | 7 | Herr. engarce terminales/conect. cable, manguitos extremo cable, conex. blindaje | 9 | EF009922 |  | N | Número de insertos incluidos | [7 empty] | EG000052 | Herramientas (prensado / corte / pelado)
EC000168 | 7 | Herr. engarce terminales/conect. cable, manguitos extremo cable, conex. blindaje | 10 | EF007941 |  | L | Con retorno automático | [7 empty] | EG000052 | Herramientas (prensado / corte / pelado)
EC000168 | 7 | Herr. engarce terminales/conect. cable, manguitos extremo cable, conex. blindaje | 11 | EF012174 |  | R | Tiempo de ciclo |  |  |  | EU570103 | s |  |  | EG000052 | Herramientas (prensado / corte / pelado)
EC000168 | 7 | Herr. engarce terminales/conect. cable, manguitos extremo cable, conex. blindaje | 12 | EF012175 |  | R | Fuerza de presión |  |  |  | EU570508 | kN |  |  | EG000052 | Herramientas (prensado / corte / pelado)
EC000170 | 7 | Sierra de mano | 1 | EF000010 |  | A | Modelo | 1 | EV004559 | Sierra de cuchilla |  |  |  |  | EG000050 | Herramientas manuales
EC000170 | 7 | Sierra de mano | 1 | EF000010 |  | A | Modelo | 2 | EV004560 | Sierra de metales |  |  |  |  | EG000050 | Herramientas manuales
EC000170 | 7 | Sierra de mano | 1 | EF000010 |  | A | Modelo | 3 | EV000154 | Otros |  |  |  |  | EG000050 | Herramientas manuales
EC000170 | 7 | Sierra de mano | 2 | EF001139 |  | A | Tipo | 1 | EV014361 | Serrucho |  |  |  |  | EG000050 | Herramientas manuales
EC000170 | 7 | Sierra de mano | 2 | EF001139 |  | A | Tipo | 2 | EV014362 | Sierra de marquetería |  |  |  |  | EG000050 | Herramientas manuales
EC000170 | 7 | Sierra de mano | 2 | EF001139 |  | A | Tipo | 3 | EV014363 | Arco de sierra para metales |  |  |  |  | EG000050 | Herramientas manuales
EC000170 | 7 | Sierra de mano | 2 | EF001139 |  | A | Tipo | 4 | EV014364 | Sierra de calar |  |  |  |  | EG000050 | Herramientas manuales
EC000170 | 7 | Sierra de mano | 2 | EF001139 |  | A | Tipo | 5 | EV000154 | Otros |  |  |  |  | EG000050 | Herramientas manuales
EC000170 | 7 | Sierra de mano | 3 | EF011307 |  | A | Hoja de sierra | 1 | EV000222 | Un lado |  |  |  |  | EG000050 | Herramientas manuales
EC000170 | 7 | Sierra de mano | 3 | EF011307 |  | A | Hoja de sierra | 2 | EV000706 | Doble cara |  |  |  |  | EG000050 | Herramientas manuales
EC000170 | 7 | Sierra de mano | 3 | EF011307 |  | A | Hoja de sierra | 3 | EV000154 | Otros |  |  |  |  | EG000050 | Herramientas manuales
EC000170 | 7 | Sierra de mano | 4 | EF012486 |  | L | Sierra tronzadora | [7 empty] | EG000050 | Herramientas manuales
EC000170 | 7 | Sierra de mano | 5 | EF001822 | EFI01822 | N | Longitud de hoja de sierra |  |  |  | EU570448 | mm | EU000051 | in | EG000050 | Herramientas manuales
EC000170 | 7 | Sierra de mano | 6 | EF005593 |  | N | Número de dientes por pulgada | [7 empty] | EG000050 | Herramientas manuales
EC000170 | 7 | Sierra de mano | 7 | EF011306 |  | L | Hoja de sierra intercambiable | [7 empty] | EG000050 | Herramientas manuales
EC000170 | 7 | Sierra de mano | 8 | EF007813 |  | L | Adecuado para madera | [7 empty] | EG000050 | Herramientas manuales
EC000170 | 7 | Sierra de mano | 9 | EF006346 |  | L | Adecuado para plástico | [7 empty] | EG000050 | Herramientas manuales
EC000170 | 7 | Sierra de mano | 10 | EF005848 |  | L | Adecuado para acero inoxidable | [7 empty] | EG000050 | Herramientas manuales
EC000170 | 7 | Sierra de mano | 11 | EF006348 |  | L | Adecuado para acero | [7 empty] | EG000050 | Herramientas manuales
EC000170 | 7 | Sierra de mano | 12 | EF006345 |  | L | Adecuado para aluminio | [7 empty] | EG000050 | Herramientas manuales
EC000170 | 7 | Sierra de mano | 13 | EF001463 |  | L | Protección de aislamiento 1.000 V | [7 empty] | EG000050 | Herramientas manuales
EC000170 | 7 | Sierra de mano | 14 | EFDE0001 |  | L | Comprobado por VDE | [7 empty] | EG000050 | Herramientas manuales
EC000172 | 7 | Sierra de sable (eléctrica) | 1 | EF001950 |  | N | Consumo de potencia nominal |  |  |  | EU570054 | W |  |  | EG000051 | Herramientas eléctricas y accesorios
EC000172 | 7 | Sierra de sable (eléctrica) | 2 | EF000213 |  | N | Tensión |  |  |  | EU570079 | V |  |  | EG000051 | Herramientas eléctricas y accesorios
EC000172 | 7 | Sierra de sable (eléctrica) | 3 | EF000416 |  | R | Frecuencia |  |  |  | EU570028 | Hz |  |  | EG000051 | Herramientas eléctricas y accesorios
EC000172 | 7 | Sierra de sable (eléctrica) | 4 | EF000174 | EFI00174 | N | Carrera |  |  |  | EU570448 | mm | EU000051 | in | EG000051 | Herramientas eléctricas y accesorios
EC000172 | 7 | Sierra de sable (eléctrica) | 5 | EF000047 |  | N | Amperaje |  |  |  | EU570459 | A |  |  | EG000051 | Herramientas eléctricas y accesorios
EC000172 | 7 | Sierra de sable (eléctrica) | 6 | EF004890 |  | R | Velocidad sin carga |  |  |  | EU000052 | 1/min |  |  | EG000051 | Herramientas eléctricas y accesorios
EC000172 | 7 | Sierra de sable (eléctrica) | 7 | EF002882 | EFI02882 | N | Profundidad de corte en madera |  |  |  | EU570448 | mm | EU000051 | in | EG000051 | Herramientas eléctricas y accesorios
EC000172 | 7 | Sierra de sable (eléctrica) | 8 | EF005258 | EFI05258 | N | Profundidad de corte en chapa de acero (400 N/mm²) |  |  |  | EU570448 | mm | EU000051 | in | EG000051 | Herramientas eléctricas y accesorios
EC000172 | 7 | Sierra de sable (eléctrica) | 9 | EF005257 | EFI05257 | N | Profundidad de corte en mampostería |  |  |  | EU570448 | mm | EU000051 | in | EG000051 | Herramientas eléctricas y accesorios
EC000172 | 7 | Sierra de sable (eléctrica) | 10 | EF001438 | EFI01438 | N | Longitud |  |  |  | EU570448 | mm | EU000051 | in | EG000051 | Herramientas eléctricas y accesorios
EC000172 | 7 | Sierra de sable (eléctrica) | 11 | EF000008 | EFI00008 | N | Anchura |  |  |  | EU570448 | mm | EU000051 | in | EG000051 | Herramientas eléctricas y accesorios
EC000172 | 7 | Sierra de sable (eléctrica) | 12 | EF000040 | EFI00040 | N | Altura |  |  |  | EU570448 | mm | EU000051 | in | EG000051 | Herramientas eléctricas y accesorios
EC000172 | 7 | Sierra de sable (eléctrica) | 13 | EF000167 | EFI00167 | N | Peso |  |  |  | EU570039 | kg | EU570420 | lb | EG000051 | Herramientas eléctricas y accesorios
EC000173 | 8 | Disco de corte | 1 | EF001989 | EFI01989 | N | Diámetro de disco |  |  |  | EU570448 | mm | EU000051 | in | EG020002 | Accesorios para herramientas eléctricas
EC000173 | 8 | Disco de corte | 2 | EF007703 | EFI07703 | N | Diámetro perforación |  |  |  | EU570448 | mm | EU000051 | in | EG020002 | Accesorios para herramientas eléctricas
EC000173 | 8 | Disco de corte | 3 | EF000125 | EFI00125 | N | Espesor |  |  |  | EU570448 | mm | EU000051 | in | EG020002 | Accesorios para herramientas eléctricas
EC000173 | 8 | Disco de corte | 4 | EF015794 |  | A | Segmentación | 1 | EV000494 | Ninguno |  |  |  |  | EG020002 | Accesorios para herramientas eléctricas
EC000173 | 8 | Disco de corte | 4 | EF015794 |  | A | Segmentación | 2 | EV000444 | Con dientes |  |  |  |  | EG020002 | Accesorios para herramientas eléctricas
EC000173 | 8 | Disco de corte | 4 | EF015794 |  | A | Segmentación | 3 | EV000154 | Otros |  |  |  |  | EG020002 | Accesorios para herramientas eléctricas
EC000173 | 8 | Disco de corte | 5 | EF015590 | EFI15590 | N | Ancho de segmento |  |  |  | EU570448 | mm | EU000051 | in | EG020002 | Accesorios para herramientas eléctricas
EC000173 | 8 | Disco de corte | 6 | EF015591 | EFI15591 | N | Altura de segmento |  |  |  | EU570448 | mm | EU000051 | in | EG020002 | Accesorios para herramientas eléctricas
EC000173 | 8 | Disco de corte | 7 | EF015795 |  | N | Número de segmentos | [7 empty] | EG020002 | Accesorios para herramientas eléctricas
EC000173 | 8 | Disco de corte | 8 | EF004854 |  | N | Granulación | [7 empty] | EG020002 | Accesorios para herramientas eléctricas
EC000173 | 8 | Disco de corte | 9 | EF011379 |  | A | Tipo de partícula | 1 | EV000572 | Cerámica |  |  |  |  | EG020002 | Accesorios para herramientas eléctricas
EC000173 | 8 | Disco de corte | 9 | EF011379 |  | A | Tipo de partícula | 2 | EV013426 | Corundo |  |  |  |  | EG020002 | Accesorios para herramientas eléctricas
EC000173 | 8 | Disco de corte | 9 | EF011379 |  | A | Tipo de partícula | 3 | EV013427 | Carburo de silicio |  |  |  |  | EG020002 | Accesorios para herramientas eléctricas
EC000173 | 8 | Disco de corte | 9 | EF011379 |  | A | Tipo de partícula | 4 | EV017170 | Corindón de circonio |  |  |  |  | EG020002 | Accesorios para herramientas eléctricas
EC000173 | 8 | Disco de corte | 9 | EF011379 |  | A | Tipo de partícula | 5 | EV000154 | Otros |  |  |  |  | EG020002 | Accesorios para herramientas eléctricas
EC000173 | 8 | Disco de corte | 10 | EF015637 |  | A | Grado de finura | 1 | EV018021 | Grueso |  |  |  |  | EG020002 | Accesorios para herramientas eléctricas
EC000173 | 8 | Disco de corte | 10 | EF015637 |  | A | Grado de finura | 2 | EV018022 | Mexdio |  |  |  |  | EG020002 | Accesorios para herramientas eléctricas
EC000173 | 8 | Disco de corte | 10 | EF015637 |  | A | Grado de finura | 3 | EV018023 | Fino |  |  |  |  | EG020002 | Accesorios para herramientas eléctricas
EC000173 | 8 | Disco de corte | 10 | EF015637 |  | A | Grado de finura | 4 | EV018024 | Muy fino |  |  |  |  | EG020002 | Accesorios para herramientas eléctricas
EC000173 | 8 | Disco de corte | 10 | EF015637 |  | A | Grado de finura | 5 | EV018026 | Ultra fino |  |  |  |  | EG020002 | Accesorios para herramientas eléctricas
EC000173 | 8 | Disco de corte | 10 | EF015637 |  | A | Grado de finura | 6 | EV018028 | No abrasivo |  |  |  |  | EG020002 | Accesorios para herramientas eléctricas
EC000173 | 8 | Disco de corte | 10 | EF015637 |  | A | Grado de finura | 7 | EV000154 | Otros |  |  |  |  | EG020002 | Accesorios para herramientas eléctricas
EC000173 | 8 | Disco de corte | 11 | EF015804 |  | A | Material de la placa base | 1 | EV020703 | Tejido de vidrio |  |  |  |  | EG020002 | Accesorios para herramientas eléctricas
EC000173 | 8 | Disco de corte | 11 | EF015804 |  | A | Material de la placa base | 2 | EV000139 | Plástico |  |  |  |  | EG020002 | Accesorios para herramientas eléctricas
EC000173 | 8 | Disco de corte | 11 | EF015804 |  | A | Material de la placa base | 3 | EV000154 | Otros |  |  |  |  | EG020002 | Accesorios para herramientas eléctricas
EC000173 | 8 | Disco de corte | 12 | EF015641 |  | L | Dispositivo de sujeción X-Lock | [7 empty] | EG020002 | Accesorios para herramientas eléctricas
EC000173 | 8 | Disco de corte | 13 | EF000250 |  | N | Velocidad máxima |  |  |  | EU000052 | 1/min |  |  | EG020002 | Accesorios para herramientas eléctricas
EC000173 | 8 | Disco de corte | 14 | EF000041 |  | A | Aplicación | 1 | EV008746 | Separar |  |  |  |  | EG020002 | Accesorios para herramientas eléctricas
EC000173 | 8 | Disco de corte | 14 | EF000041 |  | A | Aplicación | 2 | EV008853 | Esmerilado |  |  |  |  | EG020002 | Accesorios para herramientas eléctricas
EC000173 | 8 | Disco de corte | 15 | EF000051 |  | A | Forma | 1 | EV014397 | Doblado |  |  |  |  | EG020002 | Accesorios para herramientas eléctricas
EC000173 | 8 | Disco de corte | 15 | EF000051 |  | A | Forma | 2 | EV000880 | Plano |  |  |  |  | EG020002 | Accesorios para herramientas eléctricas
EC000173 | 8 | Disco de corte | 15 | EF000051 |  | A | Forma | 3 | EV000154 | Otros |  |  |  |  | EG020002 | Accesorios para herramientas eléctricas
EC000173 | 8 | Disco de corte | 16 | EF009143 |  | L | Muela de vaso | [7 empty] | EG020002 | Accesorios para herramientas eléctricas
EC000173 | 8 | Disco de corte | 17 | EF016375 |  | L | Disco de láminas | [7 empty] | EG020002 | Accesorios para herramientas eléctricas
EC000173 | 8 | Disco de corte | 18 | EF006641 |  | L | Disco de diamante | [7 empty] | EG020002 | Accesorios para herramientas eléctricas
EC000173 | 8 | Disco de corte | 19 | EF006352 |  | L | Adecuado para asfalto | [7 empty] | EG020002 | Accesorios para herramientas eléctricas
EC000173 | 8 | Disco de corte | 20 | EF006353 |  | L | Adecuado para ladrillo | [7 empty] | EG020002 | Accesorios para herramientas eléctricas
EC000173 | 8 | Disco de corte | 21 | EF006354 |  | L | Adecuado para hormigón | [7 empty] | EG020002 | Accesorios para herramientas eléctricas
EC000173 | 8 | Disco de corte | 22 | EF006355 |  | L | Adecuado para hormigón/bloque de hormigón | [7 empty] | EG020002 | Accesorios para herramientas eléctricas
EC000173 | 8 | Disco de corte | 23 | EF006356 |  | L | Adecuado para hormigón armado | [7 empty] | EG020002 | Accesorios para herramientas eléctricas
EC000173 | 8 | Disco de corte | 24 | EF015039 |  | L | Apto para hormigón celular | [7 empty] | EG020002 | Accesorios para herramientas eléctricas
EC000173 | 8 | Disco de corte | 25 | EF006365 |  | L | Adecuado para tejas | [7 empty] | EG020002 | Accesorios para herramientas eléctricas
EC000173 | 8 | Disco de corte | 26 | EF006357 |  | L | Adecuado para tubos de hierro fundido | [7 empty] | EG020002 | Accesorios para herramientas eléctricas
EC000173 | 8 | Disco de corte | 27 | EF006358 |  | L | Adecuado para roca dura | [7 empty] | EG020002 | Accesorios para herramientas eléctricas
EC000173 | 8 | Disco de corte | 28 | EF006359 |  | L | Adecuado para ladrillos de arena y cal | [7 empty] | EG020002 | Accesorios para herramientas eléctricas
EC000173 | 8 | Disco de corte | 29 | EF006360 |  | L | Adecuados para cerámica | [7 empty] | EG020002 | Accesorios para herramientas eléctricas
EC000173 | 8 | Disco de corte | 30 | EF006346 |  | L | Adecuado para plástico | [7 empty] | EG020002 | Accesorios para herramientas eléctricas
EC000173 | 8 | Disco de corte | 31 | EF006361 |  | L | Adecuado para metal | [7 empty] | EG020002 | Accesorios para herramientas eléctricas
EC000173 | 8 | Disco de corte | 32 | EF006362 |  | L | Adecuado para piedra natural | [7 empty] | EG020002 | Accesorios para herramientas eléctricas
EC000173 | 8 | Disco de corte | 33 | EF006363 |  | L | Adecuado para arcilla refractaria | [7 empty] | EG020002 | Accesorios para herramientas eléctricas
EC000173 | 8 | Disco de corte | 34 | EF006364 |  | L | Apto para homigón desactivado | [7 empty] | EG020002 | Accesorios para herramientas eléctricas
EC000173 | 8 | Disco de corte | 35 | EF007813 |  | L | Adecuado para madera | [7 empty] | EG020002 | Accesorios para herramientas eléctricas
EC000173 | 8 | Disco de corte | 36 | EF002905 |  | L | Adecuado para operación húmeda | [7 empty] | EG020002 | Accesorios para herramientas eléctricas
EC000173 | 8 | Disco de corte | 37 | EF025701 |  | L | Apto para aplicaciones secas | [7 empty] | EG020002 | Accesorios para herramientas eléctricas
EC000174 | 7 | Llave de vaso | 1 | EF000369 | EFI00369 | N | Longitud total |  |  |  | EU570448 | mm | EU000051 | in | EG000050 | Herramientas manuales
EC000174 | 7 | Llave de vaso | 2 | EF001796 | EFI01796 | N | Longitud de lama |  |  |  | EU570448 | mm | EU000051 | in | EG000050 | Herramientas manuales
EC000174 | 7 | Llave de vaso | 3 | EF004845 |  | A | Forma de la lámina | 1 | EV000167 | Redondo |  |  |  |  | EG000050 | Herramientas manuales
EC000174 | 7 | Llave de vaso | 3 | EF004845 |  | A | Forma de la lámina | 2 | EV000203 | Hexágono (hexagonal) |  |  |  |  | EG000050 | Herramientas manuales
EC000174 | 7 | Llave de vaso | 3 | EF004845 |  | A | Forma de la lámina | 3 | EV000154 | Otros |  |  |  |  | EG000050 | Herramientas manuales
EC000174 | 7 | Llave de vaso | 4 | EF000010 |  | A | Modelo | 1 | EV002148 | Mango |  |  |  |  | EG000050 | Herramientas manuales
EC000174 | 7 | Llave de vaso | 4 | EF000010 |  | A | Modelo | 2 | EV003697 | Tirador en T |  |  |  |  | EG000050 | Herramientas manuales
EC000174 | 7 | Llave de vaso | 4 | EF000010 |  | A | Modelo | 3 | EV011072 | Asidero ángulo recto |  |  |  |  | EG000050 | Herramientas manuales
EC000174 | 7 | Llave de vaso | 4 | EF000010 |  | A | Modelo | 4 | EV000154 | Otros |  |  |  |  | EG000050 | Herramientas manuales
EC000174 | 7 | Llave de vaso | 5 | EF006500 |  | A | Material de mango | 1 | EV000131 | Madera |  |  |  |  | EG000050 | Herramientas manuales
EC000174 | 7 | Llave de vaso | 5 | EF006500 |  | A | Material de mango | 2 | EV000139 | Plástico |  |  |  |  | EG000050 | Herramientas manuales
EC000174 | 7 | Llave de vaso | 5 | EF006500 |  | A | Material de mango | 3 | EV000914 | Metal |  |  |  |  | EG000050 | Herramientas manuales
EC000174 | 7 | Llave de vaso | 5 | EF006500 |  | A | Material de mango | 4 | EV000154 | Otros |  |  |  |  | EG000050 | Herramientas manuales
EC000174 | 7 | Llave de vaso | 6 | EF005867 |  | L | Adecuado para tornillos hexagonales roscados | [7 empty] | EG000050 | Herramientas manuales
EC000174 | 7 | Llave de vaso | 7 | EF000177 | EFI00177 | N | Anchura de la llave |  |  |  | EU570448 | mm | EU000051 | in | EG000050 | Herramientas manuales
EC000174 | 7 | Llave de vaso | 8 | EF008978 | EFI08978 | N | Profundidad de llave |  |  |  | EU570448 | mm | EU000051 | in | EG000050 | Herramientas manuales
EC000174 | 7 | Llave de vaso | 9 | EF006645 | EFI06645 | N | Anchura de la cabeza |  |  |  | EU570448 | mm | EU000051 | in | EG000050 | Herramientas manuales
EC000174 | 7 | Llave de vaso | 10 | EF000083 |  | L | Flexible | [7 empty] | EG000050 | Herramientas manuales
EC000174 | 7 | Llave de vaso | 11 | EF008977 |  | L | Apto para mango escalonado | [7 empty] | EG000050 | Herramientas manuales
EC000174 | 7 | Llave de vaso | 12 | EF008973 |  | L | Con mango escalonado | [7 empty] | EG000050 | Herramientas manuales
EC000174 | 7 | Llave de vaso | 13 | EF014984 |  | L | Con protección antideslizamiento | [7 empty] | EG000050 | Herramientas manuales
EC000174 | 7 | Llave de vaso | 14 | EF001463 |  | L | Protección de aislamiento 1.000 V | [7 empty] | EG000050 | Herramientas manuales
EC000174 | 7 | Llave de vaso | 15 | EF004911 |  | L | Magnético | [7 empty] | EG000050 | Herramientas manuales
EC000174 | 7 | Llave de vaso | 16 | EFDE0001 |  | L | Comprobado por VDE | [7 empty] | EG000050 | Herramientas manuales
EC000175 | 7 | Llave de cajón/armario | 1 | EF000010 |  | A | Modelo | 1 | EV002720 | Doble paletón |  |  |  |  | EG000015 | Sistemas de distribución de energía / conmutadores
EC000175 | 7 | Llave de cajón/armario | 1 | EF000010 |  | A | Modelo | 2 | EV002721 | Triangular |  |  |  |  | EG000015 | Sistemas de distribución de energía / conmutadores
EC000175 | 7 | Llave de cajón/armario | 1 | EF000010 |  | A | Modelo | 3 | EV011730 | Media luna |  |  |  |  | EG000015 | Sistemas de distribución de energía / conmutadores
EC000175 | 7 | Llave de cajón/armario | 1 | EF000010 |  | A | Modelo | 4 | EV000382 | Cuadrado |  |  |  |  | EG000015 | Sistemas de distribución de energía / conmutadores
EC000175 | 7 | Llave de cajón/armario | 1 | EF000010 |  | A | Modelo | 5 | EV001412 | Cilindro |  |  |  |  | EG000015 | Sistemas de distribución de energía / conmutadores
EC000175 | 7 | Llave de cajón/armario | 1 | EF000010 |  | A | Modelo | 6 | EV000028 | Universal |  |  |  |  | EG000015 | Sistemas de distribución de energía / conmutadores
EC000175 | 7 | Llave de cajón/armario | 1 | EF000010 |  | A | Modelo | 7 | EV000154 | Otros |  |  |  |  | EG000015 | Sistemas de distribución de energía / conmutadores
EC000175 | 7 | Llave de cajón/armario | 2 | EF000177 | EFI00177 | N | Anchura de la llave |  |  |  | EU570448 | mm | EU000051 | in | EG000015 | Sistemas de distribución de energía / conmutadores
EC000177 | 7 | Cizalla para chapa (eléctrica) | 1 | EF001950 |  | N | Consumo de potencia nominal |  |  |  | EU570054 | W |  |  | EG000051 | Herramientas eléctricas y accesorios
EC000177 | 7 | Cizalla para chapa (eléctrica) | 2 | EF000213 |  | N | Tensión |  |  |  | EU570079 | V |  |  | EG000051 | Herramientas eléctricas y accesorios
EC000177 | 7 | Cizalla para chapa (eléctrica) | 3 | EF000416 |  | R | Frecuencia |  |  |  | EU570028 | Hz |  |  | EG000051 | Herramientas eléctricas y accesorios
EC000177 | 7 | Cizalla para chapa (eléctrica) | 4 | EF004976 | EFI04976 | N | Espesor máximo del material en acero 400 N/mm² |  |  |  | EU570448 | mm | EU000051 | in | EG000051 | Herramientas eléctricas y accesorios
EC000177 | 7 | Cizalla para chapa (eléctrica) | 5 | EF004977 | EFI04977 | N | Espesor máximo del material en acero 600 N/mm² |  |  |  | EU570448 | mm | EU000051 | in | EG000051 | Herramientas eléctricas y accesorios
EC000177 | 7 | Cizalla para chapa (eléctrica) | 6 | EF004978 | EFI04978 | N | Espesor máximo del material en acero 800 N/mm² |  |  |  | EU570448 | mm | EU000051 | in | EG000051 | Herramientas eléctricas y accesorios
EC000177 | 7 | Cizalla para chapa (eléctrica) | 7 | EF004974 | EFI04974 | N | Espesor máximo del material en aluminio 250 N/mm² |  |  |  | EU570448 | mm | EU000051 | in | EG000051 | Herramientas eléctricas y accesorios
EC000177 | 7 | Cizalla para chapa (eléctrica) | 8 | EF002821 | EFI02821 | N | Radio más pequeño |  |  |  | EU570448 | mm | EU000051 | in | EG000051 | Herramientas eléctricas y accesorios
EC000177 | 7 | Cizalla para chapa (eléctrica) | 9 | EF005306 | EFI05306 | N | Diámetro de orificio inicial |  |  |  | EU570448 | mm | EU000051 | in | EG000051 | Herramientas eléctricas y accesorios
EC000177 | 7 | Cizalla para chapa (eléctrica) | 10 | EF005249 | EFI05249 | N | Anchura de corte |  |  |  | EU570448 | mm | EU000051 | in | EG000051 | Herramientas eléctricas y accesorios
EC000177 | 7 | Cizalla para chapa (eléctrica) | 11 | EF005248 | EFI05248 | N | Velocidad de corte |  |  |  | EU571008 | m/min | EU571100 |  | EG000051 | Herramientas eléctricas y accesorios
EC000177 | 7 | Cizalla para chapa (eléctrica) | 12 | EF000173 |  | N | Vueltas al ralentí |  |  |  | EU000052 | 1/min |  |  | EG000051 | Herramientas eléctricas y accesorios
EC000177 | 7 | Cizalla para chapa (eléctrica) | 13 | EF001951 | EFI01951 | N | Peso de la máquina |  |  |  | EU570039 | kg | EU570420 | lb | EG000051 | Herramientas eléctricas y accesorios
EC000177 | 7 | Cizalla para chapa (eléctrica) | 14 | EF000047 |  | N | Amperaje |  |  |  | EU570459 | A |  |  | EG000051 | Herramientas eléctricas y accesorios
EC000177 | 7 | Cizalla para chapa (eléctrica) | 15 | EF001438 | EFI01438 | N | Longitud |  |  |  | EU570448 | mm | EU000051 | in | EG000051 | Herramientas eléctricas y accesorios
EC000177 | 7 | Cizalla para chapa (eléctrica) | 16 | EF000008 | EFI00008 | N | Anchura |  |  |  | EU570448 | mm | EU000051 | in | EG000051 | Herramientas eléctricas y accesorios
EC000177 | 7 | Cizalla para chapa (eléctrica) | 17 | EF000040 | EFI00040 | N | Altura |  |  |  | EU570448 | mm | EU000051 | in | EG000051 | Herramientas eléctricas y accesorios
EC000178 | 6 | Fresadora de pared (eléctrica) | 1 | EF001950 |  | N | Consumo de potencia nominal |  |  |  | EU570054 | W |  |  | EG000051 | Herramientas eléctricas y accesorios
EC000178 | 6 | Fresadora de pared (eléctrica) | 2 | EF000213 |  | N | Tensión |  |  |  | EU570079 | V |  |  | EG000051 | Herramientas eléctricas y accesorios
EC000178 | 6 | Fresadora de pared (eléctrica) | 3 | EF000416 |  | R | Frecuencia |  |  |  | EU570028 | Hz |  |  | EG000051 | Herramientas eléctricas y accesorios
EC000178 | 6 | Fresadora de pared (eléctrica) | 4 | EF005139 | EFI05139 | R | Anchura de la ranura |  |  |  | EU570448 | mm | EU000051 | in | EG000051 | Herramientas eléctricas y accesorios
EC000178 | 6 | Fresadora de pared (eléctrica) | 5 | EF005259 | EFI05259 | R | Profundidad de corte |  |  |  | EU570448 | mm | EU000051 | in | EG000051 | Herramientas eléctricas y accesorios
EC000178 | 6 | Fresadora de pared (eléctrica) | 6 | EF001989 | EFI01989 | N | Diámetro de disco |  |  |  | EU570448 | mm | EU000051 | in | EG000051 | Herramientas eléctricas y accesorios
EC000178 | 6 | Fresadora de pared (eléctrica) | 7 | EF011161 | EFI11161 | N | Porta-herramienta |  |  |  | EU570448 | mm | EU000051 | in | EG000051 | Herramientas eléctricas y accesorios
EC000178 | 6 | Fresadora de pared (eléctrica) | 8 | EF001438 | EFI01438 | N | Longitud |  |  |  | EU570448 | mm | EU000051 | in | EG000051 | Herramientas eléctricas y accesorios
EC000178 | 6 | Fresadora de pared (eléctrica) | 9 | EF000008 | EFI00008 | N | Anchura |  |  |  | EU570448 | mm | EU000051 | in | EG000051 | Herramientas eléctricas y accesorios
EC000178 | 6 | Fresadora de pared (eléctrica) | 10 | EF000040 | EFI00040 | N | Altura |  |  |  | EU570448 | mm | EU000051 | in | EG000051 | Herramientas eléctricas y accesorios
EC000178 | 6 | Fresadora de pared (eléctrica) | 11 | EF001951 | EFI01951 | N | Peso de la máquina |  |  |  | EU570039 | kg | EU570420 | lb | EG000051 | Herramientas eléctricas y accesorios
EC000181 | 7 | Caja de herramientas/bolsa vacía | 1 | EF000010 |  | A | Modelo | 1 | EV000442 | Bolsa |  |  |  |  | EG000050 | Herramientas manuales
EC000181 | 7 | Caja de herramientas/bolsa vacía | 1 | EF000010 |  | A | Modelo | 2 | EV007240 | Cesta |  |  |  |  | EG000050 | Herramientas manuales
EC000181 | 7 | Caja de herramientas/bolsa vacía | 1 | EF000010 |  | A | Modelo | 3 | EV000351 | Carcasa |  |  |  |  | EG000050 | Herramientas manuales
EC000181 | 7 | Caja de herramientas/bolsa vacía | 1 | EF000010 |  | A | Modelo | 4 | EV008239 | Bolsa enrollable |  |  |  |  | EG000050 | Herramientas manuales
EC000181 | 7 | Caja de herramientas/bolsa vacía | 1 | EF000010 |  | A | Modelo | 5 | EV008458 | Caja de montaje |  |  |  |  | EG000050 | Herramientas manuales
EC000181 | 7 | Caja de herramientas/bolsa vacía | 1 | EF000010 |  | A | Modelo | 6 | EV008270 | Caja de herramientas |  |  |  |  | EG000050 | Herramientas manuales
EC000181 | 7 | Caja de herramientas/bolsa vacía | 1 | EF000010 |  | A | Modelo | 7 | EV010140 | Carro |  |  |  |  | EG000050 | Herramientas manuales
EC000181 | 7 | Caja de herramientas/bolsa vacía | 1 | EF000010 |  | A | Modelo | 8 | EV000154 | Otros |  |  |  |  | EG000050 | Herramientas manuales
EC000181 | 7 | Caja de herramientas/bolsa vacía | 2 | EF002169 |  | A | Material | 1 | EV000072 | Aluminio |  |  |  |  | EG000050 | Herramientas manuales
EC000181 | 7 | Caja de herramientas/bolsa vacía | 2 | EF002169 |  | A | Material | 2 | EV000703 | Tejido |  |  |  |  | EG000050 | Herramientas manuales
EC000181 | 7 | Caja de herramientas/bolsa vacía | 2 | EF002169 |  | A | Material | 3 | EV006103 | Cuero |  |  |  |  | EG000050 | Herramientas manuales
EC000181 | 7 | Caja de herramientas/bolsa vacía | 2 | EF002169 |  | A | Material | 4 | EV006104 | Cuero / metal |  |  |  |  | EG000050 | Herramientas manuales
EC000181 | 7 | Caja de herramientas/bolsa vacía | 2 | EF002169 |  | A | Material | 5 | EV000139 | Plástico |  |  |  |  | EG000050 | Herramientas manuales
EC000181 | 7 | Caja de herramientas/bolsa vacía | 2 | EF002169 |  | A | Material | 6 | EV000169 | Goma |  |  |  |  | EG000050 | Herramientas manuales
EC000181 | 7 | Caja de herramientas/bolsa vacía | 2 | EF002169 |  | A | Material | 7 | EV000166 | Acero inoxidable |  |  |  |  | EG000050 | Herramientas manuales
EC000181 | 7 | Caja de herramientas/bolsa vacía | 2 | EF002169 |  | A | Material | 8 | EV000179 | Acero |  |  |  |  | EG000050 | Herramientas manuales
EC000181 | 7 | Caja de herramientas/bolsa vacía | 2 | EF002169 |  | A | Material | 9 | EV000131 | Madera |  |  |  |  | EG000050 | Herramientas manuales
EC000181 | 7 | Caja de herramientas/bolsa vacía | 2 | EF002169 |  | A | Material | 10 | EV000154 | Otros |  |  |  |  | EG000050 | Herramientas manuales
EC000181 | 7 | Caja de herramientas/bolsa vacía | 3 | EF001257 |  | A | Calidad del material | 1 | EV000819 | Poliéster |  |  |  |  | EG000050 | Herramientas manuales
EC000181 | 7 | Caja de herramientas/bolsa vacía | 3 | EF001257 |  | A | Calidad del material | 2 | EV000163 | PVC |  |  |  |  | EG000050 | Herramientas manuales
EC000181 | 7 | Caja de herramientas/bolsa vacía | 3 | EF001257 |  | A | Calidad del material | 3 | EV000154 | Otros |  |  |  |  | EG000050 | Herramientas manuales
EC000181 | 7 | Caja de herramientas/bolsa vacía | 4 | EF006172 |  | L | Enrollable | [7 empty] | EG000050 | Herramientas manuales
EC000181 | 7 | Caja de herramientas/bolsa vacía | 5 | EF006184 |  | L | Con bandolera | [7 empty] | EG000050 | Herramientas manuales
EC000181 | 7 | Caja de herramientas/bolsa vacía | 6 | EF015051 |  | L | Con mango telescópico | [7 empty] | EG000050 | Herramientas manuales
EC000181 | 7 | Caja de herramientas/bolsa vacía | 7 | EF006306 |  | L | Con cierre | [7 empty] | EG000050 | Herramientas manuales
EC000181 | 7 | Caja de herramientas/bolsa vacía | 8 | EF012126 |  | L | Con espuma | [7 empty] | EG000050 | Herramientas manuales
EC000181 | 7 | Caja de herramientas/bolsa vacía | 9 | EF012127 |  | L | Con divisor de compartimentos | [7 empty] | EG000050 | Herramientas manuales
EC000181 | 7 | Caja de herramientas/bolsa vacía | 10 | EF000007 |  | A | Color | 1 | EV000206 | Negro |  |  |  |  | EG000050 | Herramientas manuales
EC000181 | 7 | Caja de herramientas/bolsa vacía | 10 | EF000007 |  | A | Color | 2 | EV000080 | Azul |  |  |  |  | EG000050 | Herramientas manuales
EC000181 | 7 | Caja de herramientas/bolsa vacía | 10 | EF000007 |  | A | Color | 3 | EV000083 | Marrón |  |  |  |  | EG000050 | Herramientas manuales
EC000181 | 7 | Caja de herramientas/bolsa vacía | 10 | EF000007 |  | A | Color | 4 | EV000235 | Verde |  |  |  |  | EG000050 | Herramientas manuales
EC000181 | 7 | Caja de herramientas/bolsa vacía | 10 | EF000007 |  | A | Color | 5 | EV000270 | Gris |  |  |  |  | EG000050 | Herramientas manuales
EC000181 | 7 | Caja de herramientas/bolsa vacía | 10 | EF000007 |  | A | Color | 6 | EV000233 | Rojo |  |  |  |  | EG000050 | Herramientas manuales
EC000181 | 7 | Caja de herramientas/bolsa vacía | 10 | EF000007 |  | A | Color | 7 | EV000205 | Plata |  |  |  |  | EG000050 | Herramientas manuales
EC000181 | 7 | Caja de herramientas/bolsa vacía | 10 | EF000007 |  | A | Color | 8 | EV000202 | Blanco |  |  |  |  | EG000050 | Herramientas manuales
EC000181 | 7 | Caja de herramientas/bolsa vacía | 10 | EF000007 |  | A | Color | 9 | EV000234 | Amarillo |  |  |  |  | EG000050 | Herramientas manuales
EC000181 | 7 | Caja de herramientas/bolsa vacía | 10 | EF000007 |  | A | Color | 10 | EV000154 | Otros |  |  |  |  | EG000050 | Herramientas manuales
EC000181 | 7 | Caja de herramientas/bolsa vacía | 11 | EF006186 |  | L | Señal roja | [7 empty] | EG000050 | Herramientas manuales
EC000181 | 7 | Caja de herramientas/bolsa vacía | 12 | EF005884 |  | L | Abrazadera del candado | [7 empty] | EG000050 | Herramientas manuales
EC000181 | 7 | Caja de herramientas/bolsa vacía | 13 | EF012124 |  | L | Compartimento extraíble | [7 empty] | EG000050 | Herramientas manuales
EC000181 | 7 | Caja de herramientas/bolsa vacía | 14 | EF012125 |  | N | Número total de compartimentos | [7 empty] | EG000050 | Herramientas manuales
EC000181 | 7 | Caja de herramientas/bolsa vacía | 15 | EF000551 | EFI00551 | N | Diámetro |  |  |  | EU570448 | mm | EU000051 | in | EG000050 | Herramientas manuales
EC000181 | 7 | Caja de herramientas/bolsa vacía | 16 | EF000040 | EFI00040 | N | Altura |  |  |  | EU570448 | mm | EU000051 | in | EG000050 | Herramientas manuales
EC000181 | 7 | Caja de herramientas/bolsa vacía | 17 | EF000008 | EFI00008 | N | Anchura |  |  |  | EU570448 | mm | EU000051 | in | EG000050 | Herramientas manuales
EC000181 | 7 | Caja de herramientas/bolsa vacía | 18 | EF000049 | EFI00049 | N | Profundidad |  |  |  | EU570448 | mm | EU000051 | in | EG000050 | Herramientas manuales
EC000182 | 7 | Pinzas | 1 | EF001438 | EFI01438 | N | Longitud |  |  |  | EU570448 | mm | EU000051 | in | EG000050 | Herramientas manuales
EC000182 | 7 | Pinzas | 2 | EF014248 | EFI14248 | N | Ancho de punta |  |  |  | EU570448 | mm | EU000051 | in | EG000050 | Herramientas manuales
EC000182 | 7 | Pinzas | 3 | EF000051 |  | A | Forma | 1 | EV000164 | Recto |  |  |  |  | EG000050 | Herramientas manuales
EC000182 | 7 | Pinzas | 3 | EF000051 |  | A | Forma | 2 | EV000228 | Curvado |  |  |  |  | EG000050 | Herramientas manuales
EC000182 | 7 | Pinzas | 3 | EF000051 |  | A | Forma | 3 | EV000154 | Otros |  |  |  |  | EG000050 | Herramientas manuales
EC000182 | 7 | Pinzas | 4 | EF008823 |  | L | Pinzas de resorte | [7 empty] | EG000050 | Herramientas manuales
EC000182 | 7 | Pinzas | 5 | EF001031 |  | L | Antimagnético | [7 empty] | EG000050 | Herramientas manuales
EC000182 | 7 | Pinzas | 6 | EF000019 |  | L | Aislado | [7 empty] | EG000050 | Herramientas manuales
EC000182 | 7 | Pinzas | 7 | EF001206 |  | L | Niquelado | [7 empty] | EG000050 | Herramientas manuales
EC000182 | 7 | Pinzas | 8 | EF001463 |  | L | Protección de aislamiento 1.000 V | [7 empty] | EG000050 | Herramientas manuales
EC000182 | 7 | Pinzas | 9 | EFDE0001 |  | L | Comprobado por VDE | [7 empty] | EG000050 | Herramientas manuales
EC000183 | 6 | Soldador eléctrico | 1 | EF000169 |  | N | Potencia nominal |  |  |  | EU570054 | W |  |  | EG000061 | Tecnología de soldeo y soldadura
EC000183 | 6 | Soldador eléctrico | 2 | EF000213 |  | N | Tensión |  |  |  | EU570079 | V |  |  | EG000061 | Tecnología de soldeo y soldadura
EC000183 | 6 | Soldador eléctrico | 3 | EF001466 |  | N | Periodo de calentamiento |  |  |  | EU570103 | s |  |  | EG000061 | Tecnología de soldeo y soldadura
EC000183 | 6 | Soldador eléctrico | 4 | EF001465 | EFI01465 | N | Temperatura máx. de la punta de soldadura |  |  |  | EU570073 | °C | EU571087 | ºF | EG000061 | Tecnología de soldeo y soldadura
EC000183 | 6 | Soldador eléctrico | 5 | EF000186 |  | A | Forma de las puntas de soldadura | 1 | EV005594 | En inglete |  |  |  |  | EG000061 | Tecnología de soldeo y soldadura
EC000183 | 6 | Soldador eléctrico | 5 | EF000186 |  | A | Forma de las puntas de soldadura | 2 | EV005208 | Forma de cincel |  |  |  |  | EG000061 | Tecnología de soldeo y soldadura
EC000183 | 6 | Soldador eléctrico | 5 | EF000186 |  | A | Forma de las puntas de soldadura | 3 | EV005596 | Punta de lápiz |  |  |  |  | EG000061 | Tecnología de soldeo y soldadura
EC000183 | 6 | Soldador eléctrico | 5 | EF000186 |  | A | Forma de las puntas de soldadura | 4 | EV000154 | Otros |  |  |  |  | EG000061 | Tecnología de soldeo y soldadura
EC000183 | 6 | Soldador eléctrico | 6 | EF007920 |  | L | Punta de soldadura reemplazable | [7 empty] | EG000061 | Tecnología de soldeo y soldadura
EC000183 | 6 | Soldador eléctrico | 7 | EF001464 | EFI01464 | N | Diámetro de la punta de soldadura |  |  |  | EU570448 | mm | EU000051 | in | EG000061 | Tecnología de soldeo y soldadura
EC000183 | 6 | Soldador eléctrico | 8 | EF002462 |  | A | Clase de punta de soldadura | 1 | EV004230 | Punta de soldadura continua |  |  |  |  | EG000061 | Tecnología de soldeo y soldadura
EC000183 | 6 | Soldador eléctrico | 8 | EF002462 |  | A | Clase de punta de soldadura | 2 | EV000138 | Cobre |  |  |  |  | EG000061 | Tecnología de soldeo y soldadura
EC000183 | 6 | Soldador eléctrico | 8 | EF002462 |  | A | Clase de punta de soldadura | 3 | EV000191 | Niquelado |  |  |  |  | EG000061 | Tecnología de soldeo y soldadura
EC000183 | 6 | Soldador eléctrico | 8 | EF002462 |  | A | Clase de punta de soldadura | 4 | EV000154 | Otros |  |  |  |  | EG000061 | Tecnología de soldeo y soldadura
EC000183 | 6 | Soldador eléctrico | 9 | EF001467 |  | L | Diseño antiestático | [7 empty] | EG000061 | Tecnología de soldeo y soldadura
EC000183 | 6 | Soldador eléctrico | 10 | EF000167 | EFI00167 | N | Peso |  |  |  | EU570408 | g | EU571109 |  | EG000061 | Tecnología de soldeo y soldadura
EC000184 | 6 | Punta para soldadura | 1 | EF002776 | EFI02776 | N | Diámetro/anchura de punta |  |  |  | EU570448 | mm | EU000051 | in | EG000061 | Tecnología de soldeo y soldadura
EC000184 | 6 | Punta para soldadura | 2 | EF000051 |  | A | Forma | 1 | EV005594 | En inglete |  |  |  |  | EG000061 | Tecnología de soldeo y soldadura
EC000184 | 6 | Punta para soldadura | 2 | EF000051 |  | A | Forma | 2 | EV005596 | Punta de lápiz |  |  |  |  | EG000061 | Tecnología de soldeo y soldadura
EC000184 | 6 | Punta para soldadura | 2 | EF000051 |  | A | Forma | 3 | EV005208 | Forma de cincel |  |  |  |  | EG000061 | Tecnología de soldeo y soldadura
EC000184 | 6 | Punta para soldadura | 2 | EF000051 |  | A | Forma | 4 | EV009835 | Bisel marginal |  |  |  |  | EG000061 | Tecnología de soldeo y soldadura
EC000184 | 6 | Punta para soldadura | 2 | EF000051 |  | A | Forma | 5 | EV009975 | Tipo PLCC |  |  |  |  | EG000061 | Tecnología de soldeo y soldadura
EC000184 | 6 | Punta para soldadura | 2 | EF000051 |  | A | Forma | 6 | EV000154 | Otros |  |  |  |  | EG000061 | Tecnología de soldeo y soldadura
EC000184 | 6 | Punta para soldadura | 3 | EF000010 |  | A | Modelo | 1 | EV000164 | Recto |  |  |  |  | EG000061 | Tecnología de soldeo y soldadura
EC000184 | 6 | Punta para soldadura | 3 | EF000010 |  | A | Modelo | 2 | EV000228 | Curvado |  |  |  |  | EG000061 | Tecnología de soldeo y soldadura
EC000184 | 6 | Punta para soldadura | 4 | EF002777 | EFI02777 | N | Diámetro exterior del eje |  |  |  | EU570448 | mm | EU000051 | in | EG000061 | Tecnología de soldeo y soldadura
EC000184 | 6 | Punta para soldadura | 5 | EF002778 | EFI02778 | N | Diámetro interior del eje |  |  |  | EU570448 | mm | EU000051 | in | EG000061 | Tecnología de soldeo y soldadura
EC000184 | 6 | Punta para soldadura | 6 | EF000369 | EFI00369 | N | Longitud total |  |  |  | EU570448 | mm | EU000051 | in | EG000061 | Tecnología de soldeo y soldadura
EC000184 | 6 | Punta para soldadura | 7 | EF002462 |  | A | Clase de punta de soldadura | 1 | EV004230 | Punta de soldadura continua |  |  |  |  | EG000061 | Tecnología de soldeo y soldadura
EC000184 | 6 | Punta para soldadura | 7 | EF002462 |  | A | Clase de punta de soldadura | 2 | EV000191 | Niquelado |  |  |  |  | EG000061 | Tecnología de soldeo y soldadura
EC000184 | 6 | Punta para soldadura | 7 | EF002462 |  | A | Clase de punta de soldadura | 3 | EV000138 | Cobre |  |  |  |  | EG000061 | Tecnología de soldeo y soldadura
EC000184 | 6 | Punta para soldadura | 7 | EF002462 |  | A | Clase de punta de soldadura | 4 | EV000154 | Otros |  |  |  |  | EG000061 | Tecnología de soldeo y soldadura
EC000185 | 7 | Soldadura blanda | 1 | EF002169 |  | A | Material | 1 | EV011176 | Zinc / cobre |  |  |  |  | EG000061 | Tecnología de soldeo y soldadura
EC000185 | 7 | Soldadura blanda | 1 | EF002169 |  | A | Material | 2 | EV011177 | Zinc / cobre / plata |  |  |  |  | EG000061 | Tecnología de soldeo y soldadura
EC000185 | 7 | Soldadura blanda | 1 | EF002169 |  | A | Material | 3 | EV011178 | Zinc / plomo |  |  |  |  | EG000061 | Tecnología de soldeo y soldadura
EC000185 | 7 | Soldadura blanda | 1 | EF002169 |  | A | Material | 4 | EV011179 | Estaño / Plata |  |  |  |  | EG000061 | Tecnología de soldeo y soldadura
EC000185 | 7 | Soldadura blanda | 1 | EF002169 |  | A | Material | 5 | EV000154 | Otros |  |  |  |  | EG000061 | Tecnología de soldeo y soldadura
EC000185 | 7 | Soldadura blanda | 2 | EF009127 |  | N | Contenido de estaño |  |  |  | EU570382 | % |  |  | EG000061 | Tecnología de soldeo y soldadura
EC000185 | 7 | Soldadura blanda | 3 | EF000551 | EFI00551 | N | Diámetro |  |  |  | EU570448 | mm | EU000051 | in | EG000061 | Tecnología de soldeo y soldadura
EC000185 | 7 | Soldadura blanda | 4 | EF000167 | EFI00167 | N | Peso |  |  |  | EU570408 | g | EU571109 |  | EG000061 | Tecnología de soldeo y soldadura
EC000185 | 7 | Soldadura blanda | 5 | EF002454 |  | L | Versión con flujo | [7 empty] | EG000061 | Tecnología de soldeo y soldadura
EC000185 | 7 | Soldadura blanda | 6 | EF007766 |  | N | Contenido de flujo |  |  |  | EU570382 | % |  |  | EG000061 | Tecnología de soldeo y soldadura
EC000186 | 8 | Toma para maquinilla de afeitar | 1 | EF000005 |  | A | Composición | 1 | EV009048 | Placa de cubierta |  |  |  |  | EG000013 | Programa de instalación de interruptores / enchufes
EC000186 | 8 | Toma para maquinilla de afeitar | 1 | EF000005 |  | A | Composición | 2 | EV000078 | Elemento básico |  |  |  |  | EG000013 | Programa de instalación de interruptores / enchufes
EC000186 | 8 | Toma para maquinilla de afeitar | 1 | EF000005 |  | A | Composición | 3 | EV006346 | Elemento básico con placa adaptadora |  |  |  |  | EG000013 | Programa de instalación de interruptores / enchufes
EC000186 | 8 | Toma para maquinilla de afeitar | 1 | EF000005 |  | A | Composición | 4 | EV006345 | Elemento básico con placa de cubierta central |  |  |  |  | EG000013 | Programa de instalación de interruptores / enchufes
EC000186 | 8 | Toma para maquinilla de afeitar | 1 | EF000005 |  | A | Composición | 5 | EV011832 | Módulo para programa de interrupción de instalación |  |  |  |  | EG000013 | Programa de instalación de interruptores / enchufes
EC000186 | 8 | Toma para maquinilla de afeitar | 1 | EF000005 |  | A | Composición | 6 | EV000154 | Otros |  |  |  |  | EG000013 | Programa de instalación de interruptores / enchufes
EC000186 | 8 | Toma para maquinilla de afeitar | 2 | EF009573 |  | N | Número de módulos (en caso de diseño modular) | [7 empty] | EG000013 | Programa de instalación de interruptores / enchufes
EC000186 | 8 | Toma para maquinilla de afeitar | 3 | EF000003 |  | A | Tipo de montaje | 1 | EV000383 | Montado empotrado (escayola) |  |  |  |  | EG000013 | Programa de instalación de interruptores / enchufes
EC000186 | 8 | Toma para maquinilla de afeitar | 3 | EF000003 |  | A | Tipo de montaje | 2 | EV000384 | Montado superficial (escayola) |  |  |  |  | EG000013 | Programa de instalación de interruptores / enchufes
EC000186 | 8 | Toma para maquinilla de afeitar | 3 | EF000003 |  | A | Tipo de montaje | 3 | EV006471 | DRA |  |  |  |  | EG000013 | Programa de instalación de interruptores / enchufes
EC000186 | 8 | Toma para maquinilla de afeitar | 3 | EF000003 |  | A | Tipo de montaje | 4 | EV003187 | Apto para canal |  |  |  |  | EG000013 | Programa de instalación de interruptores / enchufes
EC000186 | 8 | Toma para maquinilla de afeitar | 3 | EF000003 |  | A | Tipo de montaje | 5 | EV009934 | Soporte de carcasa de módulo |  |  |  |  | EG000013 | Programa de instalación de interruptores / enchufes
EC000186 | 8 | Toma para maquinilla de afeitar | 3 | EF000003 |  | A | Tipo de montaje | 6 | EV000154 | Otros |  |  |  |  | EG000013 | Programa de instalación de interruptores / enchufes
EC000186 | 8 | Toma para maquinilla de afeitar | 4 | EF000117 |  | L | Con tapa abatible | [7 empty] | EG000013 | Programa de instalación de interruptores / enchufes
EC000186 | 8 | Toma para maquinilla de afeitar | 5 | EF008055 |  | L | Tensión conmutable | [7 empty] | EG000013 | Programa de instalación de interruptores / enchufes
EC000186 | 8 | Toma para maquinilla de afeitar | 6 | EF007996 |  | N | Tensión nominal, valor bajo |  |  |  | EU570079 | V |  |  | EG000013 | Programa de instalación de interruptores / enchufes
EC000186 | 8 | Toma para maquinilla de afeitar | 7 | EF007995 |  | N | Tensión nominal, valor alto |  |  |  | EU570079 | V |  |  | EG000013 | Programa de instalación de interruptores / enchufes
EC000186 | 8 | Toma para maquinilla de afeitar | 8 | EF002169 |  | A | Material | 1 | EV000139 | Plástico |  |  |  |  | EG000013 | Programa de instalación de interruptores / enchufes
EC000186 | 8 | Toma para maquinilla de afeitar | 8 | EF002169 |  | A | Material | 2 | EV000914 | Metal |  |  |  |  | EG000013 | Programa de instalación de interruptores / enchufes
EC000186 | 8 | Toma para maquinilla de afeitar | 8 | EF002169 |  | A | Material | 3 | EV000219 | Vidrio |  |  |  |  | EG000013 | Programa de instalación de interruptores / enchufes
EC000186 | 8 | Toma para maquinilla de afeitar | 8 | EF002169 |  | A | Material | 4 | EV000131 | Madera |  |  |  |  | EG000013 | Programa de instalación de interruptores / enchufes
EC000186 | 8 | Toma para maquinilla de afeitar | 8 | EF002169 |  | A | Material | 5 | EV003673 | Piedra |  |  |  |  | EG000013 | Programa de instalación de interruptores / enchufes
EC000186 | 8 | Toma para maquinilla de afeitar | 8 | EF002169 |  | A | Material | 6 | EV000154 | Otros |  |  |  |  | EG000013 | Programa de instalación de interruptores / enchufes
EC000186 | 8 | Toma para maquinilla de afeitar | 9 | EF001257 |  | A | Calidad del material | 1 | EV001304 | Duroplast |  |  |  |  | EG000013 | Programa de instalación de interruptores / enchufes
EC000186 | 8 | Toma para maquinilla de afeitar | 9 | EF001257 |  | A | Calidad del material | 2 | EV000403 | Termoplástico |  |  |  |  | EG000013 | Programa de instalación de interruptores / enchufes
EC000186 | 8 | Toma para maquinilla de afeitar | 9 | EF001257 |  | A | Calidad del material | 3 | EV000072 | Aluminio |  |  |  |  | EG000013 | Programa de instalación de interruptores / enchufes
EC000186 | 8 | Toma para maquinilla de afeitar | 9 | EF001257 |  | A | Calidad del material | 4 | EV000294 | Acero inox |  |  |  |  | EG000013 | Programa de instalación de interruptores / enchufes
EC000186 | 8 | Toma para maquinilla de afeitar | 9 | EF001257 |  | A | Calidad del material | 5 | EV000138 | Cobre |  |  |  |  | EG000013 | Programa de instalación de interruptores / enchufes
EC000186 | 8 | Toma para maquinilla de afeitar | 9 | EF001257 |  | A | Calidad del material | 6 | EV007710 | Pizarra |  |  |  |  | EG000013 | Programa de instalación de interruptores / enchufes
EC000186 | 8 | Toma para maquinilla de afeitar | 9 | EF001257 |  | A | Calidad del material | 7 | EV000154 | Otros |  |  |  |  | EG000013 | Programa de instalación de interruptores / enchufes
EC000186 | 8 | Toma para maquinilla de afeitar | 10 | EF000025 |  | L | Sin halógenos | [7 empty] | EG000013 | Programa de instalación de interruptores / enchufes
EC000186 | 8 | Toma para maquinilla de afeitar | 11 | EF000139 |  | A | Tratamiento de superficie | 1 | EV000112 | Anodizado |  |  |  |  | EG000013 | Programa de instalación de interruptores / enchufes
EC000186 | 8 | Toma para maquinilla de afeitar | 11 | EF000139 |  | A | Tratamiento de superficie | 2 | EV010983 | Decoración |  |  |  |  | EG000013 | Programa de instalación de interruptores / enchufes
EC000186 | 8 | Toma para maquinilla de afeitar | 11 | EF000139 |  | A | Tratamiento de superficie | 3 | EV000113 | Barnizado |  |  |  |  | EG000013 | Programa de instalación de interruptores / enchufes
EC000186 | 8 | Toma para maquinilla de afeitar | 11 | EF000139 |  | A | Tratamiento de superficie | 4 | EV005968 | Metálico |  |  |  |  | EG000013 | Programa de instalación de interruptores / enchufes
EC000186 | 8 | Toma para maquinilla de afeitar | 11 | EF000139 |  | A | Tratamiento de superficie | 5 | EV009951 | Nano revestimiento |  |  |  |  | EG000013 | Programa de instalación de interruptores / enchufes
EC000186 | 8 | Toma para maquinilla de afeitar | 11 | EF000139 |  | A | Tratamiento de superficie | 6 | EV007971 | Fundición en arena |  |  |  |  | EG000013 | Programa de instalación de interruptores / enchufes
EC000186 | 8 | Toma para maquinilla de afeitar | 11 | EF000139 |  | A | Tratamiento de superficie | 7 | EV000193 | Galvanizado |  |  |  |  | EG000013 | Programa de instalación de interruptores / enchufes
EC000186 | 8 | Toma para maquinilla de afeitar | 11 | EF000139 |  | A | Tratamiento de superficie | 8 | EV000154 | Otros |  |  |  |  | EG000013 | Programa de instalación de interruptores / enchufes
EC000186 | 8 | Toma para maquinilla de afeitar | 11 | EF000139 |  | A | Tratamiento de superficie | 9 | EV006034 | Sin tratamiento |  |  |  |  | EG000013 | Programa de instalación de interruptores / enchufes
EC000186 | 8 | Toma para maquinilla de afeitar | 12 | EF006569 |  | A | Ejecución de la superficie | 1 | EV006395 | Brillante |  |  |  |  | EG000013 | Programa de instalación de interruptores / enchufes
EC000186 | 8 | Toma para maquinilla de afeitar | 12 | EF006569 |  | A | Ejecución de la superficie | 2 | EV000146 | Mate |  |  |  |  | EG000013 | Programa de instalación de interruptores / enchufes
EC000186 | 8 | Toma para maquinilla de afeitar | 13 | EF000007 |  | A | Color | 1 | EV000072 | Aluminio |  |  |  |  | EG000013 | Programa de instalación de interruptores / enchufes
EC000186 | 8 | Toma para maquinilla de afeitar | 13 | EF000007 |  | A | Color | 2 | EV000309 | Antracita |  |  |  |  | EG000013 | Programa de instalación de interruptores / enchufes
EC000186 | 8 | Toma para maquinilla de afeitar | 13 | EF000007 |  | A | Color | 3 | EV000279 | Beige |  |  |  |  | EG000013 | Programa de instalación de interruptores / enchufes
EC000186 | 8 | Toma para maquinilla de afeitar | 13 | EF000007 |  | A | Color | 4 | EV000206 | Negro |  |  |  |  | EG000013 | Programa de instalación de interruptores / enchufes
EC000186 | 8 | Toma para maquinilla de afeitar | 13 | EF000007 |  | A | Color | 5 | EV000080 | Azul |  |  |  |  | EG000013 | Programa de instalación de interruptores / enchufes
EC000186 | 8 | Toma para maquinilla de afeitar | 13 | EF000007 |  | A | Color | 6 | EV000149 | Latón |  |  |  |  | EG000013 | Programa de instalación de interruptores / enchufes
EC000186 | 8 | Toma para maquinilla de afeitar | 13 | EF000007 |  | A | Color | 7 | EV000082 | Bronce |  |  |  |  | EG000013 | Programa de instalación de interruptores / enchufes
EC000186 | 8 | Toma para maquinilla de afeitar | 13 | EF000007 |  | A | Color | 8 | EV000083 | Marrón |  |  |  |  | EG000013 | Programa de instalación de interruptores / enchufes
EC000186 | 8 | Toma para maquinilla de afeitar | 13 | EF000007 |  | A | Color | 9 | EV000291 | Cromo |  |  |  |  | EG000013 | Programa de instalación de interruptores / enchufes
EC000186 | 8 | Toma para maquinilla de afeitar | 13 | EF000007 |  | A | Color | 10 | EV013082 | Incoloro |  |  |  |  | EG000013 | Programa de instalación de interruptores / enchufes
EC000186 | 8 | Toma para maquinilla de afeitar | 13 | EF000007 |  | A | Color | 11 | EV000138 | Cobre |  |  |  |  | EG000013 | Programa de instalación de interruptores / enchufes
EC000186 | 8 | Toma para maquinilla de afeitar | 13 | EF000007 |  | A | Color | 12 | EV000119 | Dorado-Oro |  |  |  |  | EG000013 | Programa de instalación de interruptores / enchufes
EC000186 | 8 | Toma para maquinilla de afeitar | 13 | EF000007 |  | A | Color | 13 | EV000235 | Verde |  |  |  |  | EG000013 | Programa de instalación de interruptores / enchufes
EC000186 | 8 | Toma para maquinilla de afeitar | 13 | EF000007 |  | A | Color | 14 | EV000270 | Gris |  |  |  |  | EG000013 | Programa de instalación de interruptores / enchufes
EC000186 | 8 | Toma para maquinilla de afeitar | 13 | EF000007 |  | A | Color | 15 | EV000236 | Naranja |  |  |  |  | EG000013 | Programa de instalación de interruptores / enchufes
EC000186 | 8 | Toma para maquinilla de afeitar | 13 | EF000007 |  | A | Color | 16 | EV000290 | Platino |  |  |  |  | EG000013 | Programa de instalación de interruptores / enchufes
EC000186 | 8 | Toma para maquinilla de afeitar | 13 | EF000007 |  | A | Color | 17 | EV000233 | Rojo |  |  |  |  | EG000013 | Programa de instalación de interruptores / enchufes
EC000186 | 8 | Toma para maquinilla de afeitar | 13 | EF000007 |  | A | Color | 18 | EV000205 | Plata |  |  |  |  | EG000013 | Programa de instalación de interruptores / enchufes
EC000186 | 8 | Toma para maquinilla de afeitar | 13 | EF000007 |  | A | Color | 19 | EV007710 | Pizarra |  |  |  |  | EG000013 | Programa de instalación de interruptores / enchufes
EC000186 | 8 | Toma para maquinilla de afeitar | 13 | EF000007 |  | A | Color | 20 | EV000294 | Acero inox |  |  |  |  | EG000013 | Programa de instalación de interruptores / enchufes
EC000186 | 8 | Toma para maquinilla de afeitar | 13 | EF000007 |  | A | Color | 21 | EV000300 | Titanio |  |  |  |  | EG000013 | Programa de instalación de interruptores / enchufes
EC000186 | 8 | Toma para maquinilla de afeitar | 13 | EF000007 |  | A | Color | 22 | EV001560 | Turquesa |  |  |  |  | EG000013 | Programa de instalación de interruptores / enchufes
EC000186 | 8 | Toma para maquinilla de afeitar | 13 | EF000007 |  | A | Color | 23 | EV000202 | Blanco |  |  |  |  | EG000013 | Programa de instalación de interruptores / enchufes
EC000186 | 8 | Toma para maquinilla de afeitar | 13 | EF000007 |  | A | Color | 24 | EV000131 | Madera |  |  |  |  | EG000013 | Programa de instalación de interruptores / enchufes
EC000186 | 8 | Toma para maquinilla de afeitar | 13 | EF000007 |  | A | Color | 25 | EV000234 | Amarillo |  |  |  |  | EG000013 | Programa de instalación de interruptores / enchufes
EC000186 | 8 | Toma para maquinilla de afeitar | 13 | EF000007 |  | A | Color | 26 | EV000154 | Otros |  |  |  |  | EG000013 | Programa de instalación de interruptores / enchufes
EC000186 | 8 | Toma para maquinilla de afeitar | 14 | EF003882 |  | N | Número RAL (similar) | [7 empty] | EG000013 | Programa de instalación de interruptores / enchufes
EC000186 | 8 | Toma para maquinilla de afeitar | 15 | EF006243 |  | L | Transparente | [7 empty] | EG000013 | Programa de instalación de interruptores / enchufes
EC000186 | 8 | Toma para maquinilla de afeitar | 16 | EF000047 |  | N | Amperaje |  |  |  | EU570459 | A |  |  | EG000013 | Programa de instalación de interruptores / enchufes
EC000186 | 8 | Toma para maquinilla de afeitar | 17 | EF008808 | EFI08808 | N | Anchura del dispositivo |  |  |  | EU570448 | mm | EU000051 | in | EG000013 | Programa de instalación de interruptores / enchufes
EC000186 | 8 | Toma para maquinilla de afeitar | 18 | EF008809 | EFI08809 | N | Altura del dispositivo |  |  |  | EU570448 | mm | EU000051 | in | EG000013 | Programa de instalación de interruptores / enchufes
EC000186 | 8 | Toma para maquinilla de afeitar | 19 | EF008810 | EFI08810 | N | Profundidad del dispositivo |  |  |  | EU570448 | mm | EU000051 | in | EG000013 | Programa de instalación de interruptores / enchufes
EC000186 | 8 | Toma para maquinilla de afeitar | 20 | EF025086 |  | L | Con caja de empotrar | [7 empty] | EG000013 | Programa de instalación de interruptores / enchufes
EC000186 | 8 | Toma para maquinilla de afeitar | 21 | EF012278 | EFI12278 | N | Profundidad mín. de la caja de empotrar |  |  |  | EU570448 | mm | EU000051 | in | EG000013 | Programa de instalación de interruptores / enchufes
EC000187 | 7 | Marcador | 1 | EF000010 |  | A | Modelo | 1 | EV008085 | Bolígrafo |  |  |  |  | EG000050 | Herramientas manuales
EC000187 | 7 | Marcador | 1 | EF000010 |  | A | Modelo | 2 | EV008987 | Tiza |  |  |  |  | EG000050 | Herramientas manuales
EC000187 | 7 | Marcador | 1 | EF000010 |  | A | Modelo | 3 | EV008986 | Rotulador |  |  |  |  | EG000050 | Herramientas manuales
EC000187 | 7 | Marcador | 1 | EF000010 |  | A | Modelo | 4 | EV017430 | Soporte para lápiz |  |  |  |  | EG000050 | Herramientas manuales
EC000187 | 7 | Marcador | 1 | EF000010 |  | A | Modelo | 5 | EV016391 | Regarda |  |  |  |  | EG000050 | Herramientas manuales
EC000187 | 7 | Marcador | 1 | EF000010 |  | A | Modelo | 6 | EV014367 | Lápiz de cera |  |  |  |  | EG000050 | Herramientas manuales
EC000187 | 7 | Marcador | 1 | EF000010 |  | A | Modelo | 7 | EV000154 | Otros |  |  |  |  | EG000050 | Herramientas manuales
EC000187 | 7 | Marcador | 2 | EF000007 |  | A | Color | 1 | EV000206 | Negro |  |  |  |  | EG000050 | Herramientas manuales
EC000187 | 7 | Marcador | 2 | EF000007 |  | A | Color | 2 | EV000080 | Azul |  |  |  |  | EG000050 | Herramientas manuales
EC000187 | 7 | Marcador | 2 | EF000007 |  | A | Color | 3 | EV000083 | Marrón |  |  |  |  | EG000050 | Herramientas manuales
EC000187 | 7 | Marcador | 2 | EF000007 |  | A | Color | 4 | EV000119 | Dorado-Oro |  |  |  |  | EG000050 | Herramientas manuales
EC000187 | 7 | Marcador | 2 | EF000007 |  | A | Color | 5 | EV000235 | Verde |  |  |  |  | EG000050 | Herramientas manuales
EC000187 | 7 | Marcador | 2 | EF000007 |  | A | Color | 6 | EV000270 | Gris |  |  |  |  | EG000050 | Herramientas manuales
EC000187 | 7 | Marcador | 2 | EF000007 |  | A | Color | 7 | EV000236 | Naranja |  |  |  |  | EG000050 | Herramientas manuales
EC000187 | 7 | Marcador | 2 | EF000007 |  | A | Color | 8 | EV000258 | Rosa |  |  |  |  | EG000050 | Herramientas manuales
EC000187 | 7 | Marcador | 2 | EF000007 |  | A | Color | 9 | EV003609 | Violeta |  |  |  |  | EG000050 | Herramientas manuales
EC000187 | 7 | Marcador | 2 | EF000007 |  | A | Color | 10 | EV000233 | Rojo |  |  |  |  | EG000050 | Herramientas manuales
EC000187 | 7 | Marcador | 2 | EF000007 |  | A | Color | 11 | EV006439 | Varios |  |  |  |  | EG000050 | Herramientas manuales
EC000187 | 7 | Marcador | 2 | EF000007 |  | A | Color | 12 | EV000205 | Plata |  |  |  |  | EG000050 | Herramientas manuales
EC000187 | 7 | Marcador | 2 | EF000007 |  | A | Color | 13 | EV000202 | Blanco |  |  |  |  | EG000050 | Herramientas manuales
EC000187 | 7 | Marcador | 2 | EF000007 |  | A | Color | 14 | EV000234 | Amarillo |  |  |  |  | EG000050 | Herramientas manuales
EC000187 | 7 | Marcador | 2 | EF000007 |  | A | Color | 15 | EV000154 | Otros |  |  |  |  | EG000050 | Herramientas manuales
EC000187 | 7 | Marcador | 3 | EF015028 |  | A | Forma de punta | 1 | EV017431 | Puntiagudo |  |  |  |  | EG000050 | Herramientas manuales
EC000187 | 7 | Marcador | 3 | EF015028 |  | A | Forma de punta | 2 | EV017211 | Punta redonda |  |  |  |  | EG000050 | Herramientas manuales
EC000187 | 7 | Marcador | 3 | EF015028 |  | A | Forma de punta | 3 | EV000154 | Otros |  |  |  |  | EG000050 | Herramientas manuales
EC000187 | 7 | Marcador | 4 | EF001823 |  | L | Resistente al agua | [7 empty] | EG000050 | Herramientas manuales
EC000187 | 7 | Marcador | 5 | EF001438 | EFI01438 | N | Longitud |  |  |  | EU570448 | mm | EU000051 | in | EG000050 | Herramientas manuales
EC000187 | 7 | Marcador | 6 | EF014490 |  | L | Con clip | [7 empty] | EG000050 | Herramientas manuales
EC000188 | 7 | Relé de enclavamiento | 1 | EF000030 |  | A | Función | 1 | EV005734 | Electrónico para control centralizado |  |  |  |  | EG000062 | Aparamenta para montaje en carril DIN / armario
EC000188 | 7 | Relé de enclavamiento | 1 | EF000030 |  | A | Función | 2 | EV005732 | Interruptor electrónico de grupo |  |  |  |  | EG000062 | Aparamenta para montaje en carril DIN / armario
EC000188 | 7 | Relé de enclavamiento | 1 | EF000030 |  | A | Función | 3 | EV005736 | Electrónico con retardo de liberación |  |  |  |  | EG000062 | Aparamenta para montaje en carril DIN / armario
EC000188 | 7 | Relé de enclavamiento | 1 | EF000030 |  | A | Función | 4 | EV005728 | Conmutador electrónico |  |  |  |  | EG000062 | Aparamenta para montaje en carril DIN / armario
EC000188 | 7 | Relé de enclavamiento | 1 | EF000030 |  | A | Función | 5 | EV005730 | Interruptor electrónico en serie |  |  |  |  | EG000062 | Aparamenta para montaje en carril DIN / armario
EC000188 | 7 | Relé de enclavamiento | 1 | EF000030 |  | A | Función | 6 | EV005735 | Mecánico para control centralizado |  |  |  |  | EG000062 | Aparamenta para montaje en carril DIN / armario
EC000188 | 7 | Relé de enclavamiento | 1 | EF000030 |  | A | Función | 7 | EV005733 | Interruptor mecánico de grupo |  |  |  |  | EG000062 | Aparamenta para montaje en carril DIN / armario
EC000188 | 7 | Relé de enclavamiento | 1 | EF000030 |  | A | Función | 8 | EV005729 | Conmutador mecánico |  |  |  |  | EG000062 | Aparamenta para montaje en carril DIN / armario
EC000188 | 7 | Relé de enclavamiento | 1 | EF000030 |  | A | Función | 9 | EV005731 | Interruptor mecánico en serie |  |  |  |  | EG000062 | Aparamenta para montaje en carril DIN / armario
EC000188 | 7 | Relé de enclavamiento | 1 | EF000030 |  | A | Función | 10 | EV000154 | Otros |  |  |  |  | EG000062 | Aparamenta para montaje en carril DIN / armario
EC000188 | 7 | Relé de enclavamiento | 2 | EF000003 |  | A | Tipo de montaje | 1 | EV000242 | Carril DIN |  |  |  |  | EG000062 | Aparamenta para montaje en carril DIN / armario
EC000188 | 7 | Relé de enclavamiento | 2 | EF000003 |  | A | Tipo de montaje | 2 | EV000383 | Montado empotrado (escayola) |  |  |  |  | EG000062 | Aparamenta para montaje en carril DIN / armario
EC000188 | 7 | Relé de enclavamiento | 2 | EF000003 |  | A | Tipo de montaje | 3 | EV000384 | Montado superficial (escayola) |  |  |  |  | EG000062 | Aparamenta para montaje en carril DIN / armario
EC000188 | 7 | Relé de enclavamiento | 2 | EF000003 |  | A | Tipo de montaje | 4 | EV000154 | Otros |  |  |  |  | EG000062 | Aparamenta para montaje en carril DIN / armario
EC000188 | 7 | Relé de enclavamiento | 3 | EF002950 |  | N | Anchura de unidades de división | [7 empty] | EG000062 | Aparamenta para montaje en carril DIN / armario
EC000188 | 7 | Relé de enclavamiento | 4 | EF000218 | EFI00218 | N | Profundidad de instalación |  |  |  | EU570448 | mm | EU000051 | in | EG000062 | Aparamenta para montaje en carril DIN / armario
EC000188 | 7 | Relé de enclavamiento | 5 | EF008256 |  | N | Número de contactos normalmente abiertos | [7 empty] | EG000062 | Aparamenta para montaje en carril DIN / armario
EC000188 | 7 | Relé de enclavamiento | 6 | EF008255 |  | N | Número de contactos normalmente cerrados | [7 empty] | EG000062 | Aparamenta para montaje en carril DIN / armario
EC000188 | 7 | Relé de enclavamiento | 7 | EF008257 |  | N | Número de contactos inversores | [7 empty] | EG000062 | Aparamenta para montaje en carril DIN / armario
EC000188 | 7 | Relé de enclavamiento | 8 | EF002952 |  | R | Tensión de control 1 |  |  |  | EU570079 | V |  |  | EG000062 | Aparamenta para montaje en carril DIN / armario
EC000188 | 7 | Relé de enclavamiento | 9 | EF002954 |  | A | Tipo de tensión de control 1 | 1 | EV000460 | CA |  |  |  |  | EG000062 | Aparamenta para montaje en carril DIN / armario
EC000188 | 7 | Relé de enclavamiento | 9 | EF002954 |  | A | Tipo de tensión de control 1 | 2 | EV000461 | CC |  |  |  |  | EG000062 | Aparamenta para montaje en carril DIN / armario
EC000188 | 7 | Relé de enclavamiento | 9 | EF002954 |  | A | Tipo de tensión de control 1 | 3 | EV000509 | CA/CC |  |  |  |  | EG000062 | Aparamenta para montaje en carril DIN / armario
EC000188 | 7 | Relé de enclavamiento | 10 | EF002956 |  | R | Frecuencia de tensión de control 1 |  |  |  | EU570028 | Hz |  |  | EG000062 | Aparamenta para montaje en carril DIN / armario
EC000188 | 7 | Relé de enclavamiento | 11 | EF002953 |  | R | Tensión de control 2 |  |  |  | EU570079 | V |  |  | EG000062 | Aparamenta para montaje en carril DIN / armario
EC000188 | 7 | Relé de enclavamiento | 12 | EF002955 |  | A | Tipo de tensión de control 2 | 1 | EV000460 | CA |  |  |  |  | EG000062 | Aparamenta para montaje en carril DIN / armario
EC000188 | 7 | Relé de enclavamiento | 12 | EF002955 |  | A | Tipo de tensión de control 2 | 2 | EV000461 | CC |  |  |  |  | EG000062 | Aparamenta para montaje en carril DIN / armario
EC000188 | 7 | Relé de enclavamiento | 12 | EF002955 |  | A | Tipo de tensión de control 2 | 3 | EV000509 | CA/CC |  |  |  |  | EG000062 | Aparamenta para montaje en carril DIN / armario
EC000188 | 7 | Relé de enclavamiento | 13 | EF002957 |  | R | Frecuencia de tensión de control 2 |  |  |  | EU570028 | Hz |  |  | EG000062 | Aparamenta para montaje en carril DIN / armario
EC000188 | 7 | Relé de enclavamiento | 14 | EF006706 |  | N | Corriente nominal de conmutación |  |  |  | EU570459 | A |  |  | EG000062 | Aparamenta para montaje en carril DIN / armario
EC000188 | 7 | Relé de enclavamiento | 15 | EF004127 |  | R | Tensión de alimentación |  |  |  | EU570079 | V |  |  | EG000062 | Aparamenta para montaje en carril DIN / armario
EC000188 | 7 | Relé de enclavamiento | 16 | EF002991 |  | A | Tipo de tensión de alimentación | 1 | EV000460 | CA |  |  |  |  | EG000062 | Aparamenta para montaje en carril DIN / armario
EC000188 | 7 | Relé de enclavamiento | 16 | EF002991 |  | A | Tipo de tensión de alimentación | 2 | EV000461 | CC |  |  |  |  | EG000062 | Aparamenta para montaje en carril DIN / armario
EC000188 | 7 | Relé de enclavamiento | 16 | EF002991 |  | A | Tipo de tensión de alimentación | 3 | EV000509 | CA/CC |  |  |  |  | EG000062 | Aparamenta para montaje en carril DIN / armario
EC000188 | 7 | Relé de enclavamiento | 17 | EF004952 |  | N | Carga máxima de lámpara incandescente |  |  |  | EU570054 | W |  |  | EG000062 | Aparamenta para montaje en carril DIN / armario
EC000188 | 7 | Relé de enclavamiento | 18 | EF004971 |  | N | Carga máxima de la lámpara fluorescente |  |  |  | EU000022 | VA |  |  | EG000062 | Aparamenta para montaje en carril DIN / armario
EC000188 | 7 | Relé de enclavamiento | 19 | EF004972 |  | N | Carga máxima de la lámpara fluorescente (circuito dúo) |  |  |  | EU000022 | VA |  |  | EG000062 | Aparamenta para montaje en carril DIN / armario
EC000188 | 7 | Relé de enclavamiento | 20 | EF004973 |  | N | Carga máxima de la lámpara fluorescente (compensado en paralelo) |  |  |  | EU000022 | VA |  |  | EG000062 | Aparamenta para montaje en carril DIN / armario
EC000188 | 7 | Relé de enclavamiento | 21 | EF004920 |  | N | Corriente máxima de conmutación (cos phi = 0,6) |  |  |  | EU570459 | A |  |  | EG000062 | Aparamenta para montaje en carril DIN / armario
EC000188 | 7 | Relé de enclavamiento | 22 | EF002978 |  | L | Funcionamiento manual | [7 empty] | EG000062 | Aparamenta para montaje en carril DIN / armario
EC000189 | 8 | Interruptor crepuscular | 1 | EF003948 |  | A | Diseño del sensor | 1 | EV000466 | Sensor de luz integrado |  |  |  |  | EG000013 | Programa de instalación de interruptores / enchufes
EC000189 | 8 | Interruptor crepuscular | 1 | EF003948 |  | A | Diseño del sensor | 2 | EV000467 | Sensor de luz independiente |  |  |  |  | EG000013 | Programa de instalación de interruptores / enchufes
EC000189 | 8 | Interruptor crepuscular | 2 | EF000029 |  | A | Contactos | 1 | EV000490 | 1 contacto de apertura (NC) |  |  |  |  | EG000013 | Programa de instalación de interruptores / enchufes
EC000189 | 8 | Interruptor crepuscular | 2 | EF000029 |  | A | Contactos | 2 | EV000462 | 1 contacto de cierre (NA) |  |  |  |  | EG000013 | Programa de instalación de interruptores / enchufes
EC000189 | 8 | Interruptor crepuscular | 2 | EF000029 |  | A | Contactos | 3 | EV000464 | 1 contacto inversor |  |  |  |  | EG000013 | Programa de instalación de interruptores / enchufes
EC000189 | 8 | Interruptor crepuscular | 2 | EF000029 |  | A | Contactos | 4 | EV000465 | 2 contactos de intercambio |  |  |  |  | EG000013 | Programa de instalación de interruptores / enchufes
EC000189 | 8 | Interruptor crepuscular | 2 | EF000029 |  | A | Contactos | 5 | EV000154 | Otros |  |  |  |  | EG000013 | Programa de instalación de interruptores / enchufes
EC000189 | 8 | Interruptor crepuscular | 3 | EF003841 |  | R | Brillo de encendido |  |  |  | EU570106 | lx |  |  | EG000013 | Programa de instalación de interruptores / enchufes
EC000189 | 8 | Interruptor crepuscular | 4 | EF003825 |  | R | Apagado de brillo |  |  |  | EU570106 | lx |  |  | EG000013 | Programa de instalación de interruptores / enchufes
EC000189 | 8 | Interruptor crepuscular | 5 | EF000194 |  | N | Retardo de apagado |  |  |  | EU570103 | s |  |  | EG000013 | Programa de instalación de interruptores / enchufes
EC000189 | 8 | Interruptor crepuscular | 6 | EF000193 |  | N | Retardo de encendido |  |  |  | EU570103 | s |  |  | EG000013 | Programa de instalación de interruptores / enchufes
EC000189 | 8 | Interruptor crepuscular | 7 | EF001503 |  | N | Potencia máx. de conmutación |  |  |  | EU570054 | W |  |  | EG000013 | Programa de instalación de interruptores / enchufes
EC000189 | 8 | Interruptor crepuscular | 8 | EF015953 |  | N | Potencia máxima de LED |  |  |  | EU570054 | W |  |  | EG000013 | Programa de instalación de interruptores / enchufes
EC000189 | 8 | Interruptor crepuscular | 9 | EF003832 |  | L | Adecuado para carga C | [7 empty] | EG000013 | Programa de instalación de interruptores / enchufes
EC000189 | 8 | Interruptor crepuscular | 10 | EF009564 |  | L | Con desconexión nocturna automática | [7 empty] | EG000013 | Programa de instalación de interruptores / enchufes
EC000189 | 8 | Interruptor crepuscular | 11 | EF000003 |  | A | Tipo de montaje | 1 | EV000383 | Montado empotrado (escayola) |  |  |  |  | EG000013 | Programa de instalación de interruptores / enchufes
EC000189 | 8 | Interruptor crepuscular | 11 | EF000003 |  | A | Tipo de montaje | 2 | EV000384 | Montado superficial (escayola) |  |  |  |  | EG000013 | Programa de instalación de interruptores / enchufes
EC000189 | 8 | Interruptor crepuscular | 11 | EF000003 |  | A | Tipo de montaje | 3 | EV003187 | Apto para canal |  |  |  |  | EG000013 | Programa de instalación de interruptores / enchufes
EC000189 | 8 | Interruptor crepuscular | 11 | EF000003 |  | A | Tipo de montaje | 4 | EV000154 | Otros |  |  |  |  | EG000013 | Programa de instalación de interruptores / enchufes
EC000189 | 8 | Interruptor crepuscular | 12 | EF000301 |  | L | Giratorio | [7 empty] | EG000013 | Programa de instalación de interruptores / enchufes
EC000189 | 8 | Interruptor crepuscular | 13 | EF002169 |  | A | Material | 1 | EV000139 | Plástico |  |  |  |  | EG000013 | Programa de instalación de interruptores / enchufes
EC000189 | 8 | Interruptor crepuscular | 13 | EF002169 |  | A | Material | 2 | EV000914 | Metal |  |  |  |  | EG000013 | Programa de instalación de interruptores / enchufes
EC000189 | 8 | Interruptor crepuscular | 13 | EF002169 |  | A | Material | 3 | EV000219 | Vidrio |  |  |  |  | EG000013 | Programa de instalación de interruptores / enchufes
EC000189 | 8 | Interruptor crepuscular | 13 | EF002169 |  | A | Material | 4 | EV000131 | Madera |  |  |  |  | EG000013 | Programa de instalación de interruptores / enchufes
EC000189 | 8 | Interruptor crepuscular | 13 | EF002169 |  | A | Material | 5 | EV003673 | Piedra |  |  |  |  | EG000013 | Programa de instalación de interruptores / enchufes
EC000189 | 8 | Interruptor crepuscular | 13 | EF002169 |  | A | Material | 6 | EV000154 | Otros |  |  |  |  | EG000013 | Programa de instalación de interruptores / enchufes
EC000189 | 8 | Interruptor crepuscular | 14 | EF001257 |  | A | Calidad del material | 1 | EV001304 | Duroplast |  |  |  |  | EG000013 | Programa de instalación de interruptores / enchufes
EC000189 | 8 | Interruptor crepuscular | 14 | EF001257 |  | A | Calidad del material | 2 | EV000403 | Termoplástico |  |  |  |  | EG000013 | Programa de instalación de interruptores / enchufes
EC000189 | 8 | Interruptor crepuscular | 14 | EF001257 |  | A | Calidad del material | 3 | EV000072 | Aluminio |  |  |  |  | EG000013 | Programa de instalación de interruptores / enchufes
EC000189 | 8 | Interruptor crepuscular | 14 | EF001257 |  | A | Calidad del material | 4 | EV000294 | Acero inox |  |  |  |  | EG000013 | Programa de instalación de interruptores / enchufes
EC000189 | 8 | Interruptor crepuscular | 14 | EF001257 |  | A | Calidad del material | 5 | EV000138 | Cobre |  |  |  |  | EG000013 | Programa de instalación de interruptores / enchufes
EC000189 | 8 | Interruptor crepuscular | 14 | EF001257 |  | A | Calidad del material | 6 | EV007710 | Pizarra |  |  |  |  | EG000013 | Programa de instalación de interruptores / enchufes
EC000189 | 8 | Interruptor crepuscular | 14 | EF001257 |  | A | Calidad del material | 7 | EV000154 | Otros |  |  |  |  | EG000013 | Programa de instalación de interruptores / enchufes
EC000189 | 8 | Interruptor crepuscular | 15 | EF000025 |  | L | Sin halógenos | [7 empty] | EG000013 | Programa de instalación de interruptores / enchufes
EC000189 | 8 | Interruptor crepuscular | 16 | EF000139 |  | A | Tratamiento de superficie | 1 | EV000112 | Anodizado |  |  |  |  | EG000013 | Programa de instalación de interruptores / enchufes
EC000189 | 8 | Interruptor crepuscular | 16 | EF000139 |  | A | Tratamiento de superficie | 2 | EV010983 | Decoración |  |  |  |  | EG000013 | Programa de instalación de interruptores / enchufes
EC000189 | 8 | Interruptor crepuscular | 16 | EF000139 |  | A | Tratamiento de superficie | 3 | EV000113 | Barnizado |  |  |  |  | EG000013 | Programa de instalación de interruptores / enchufes
EC000189 | 8 | Interruptor crepuscular | 16 | EF000139 |  | A | Tratamiento de superficie | 4 | EV005968 | Metálico |  |  |  |  | EG000013 | Programa de instalación de interruptores / enchufes
EC000189 | 8 | Interruptor crepuscular | 16 | EF000139 |  | A | Tratamiento de superficie | 5 | EV009951 | Nano revestimiento |  |  |  |  | EG000013 | Programa de instalación de interruptores / enchufes
EC000189 | 8 | Interruptor crepuscular | 16 | EF000139 |  | A | Tratamiento de superficie | 6 | EV007971 | Fundición en arena |  |  |  |  | EG000013 | Programa de instalación de interruptores / enchufes
EC000189 | 8 | Interruptor crepuscular | 16 | EF000139 |  | A | Tratamiento de superficie | 7 | EV000193 | Galvanizado |  |  |  |  | EG000013 | Programa de instalación de interruptores / enchufes
EC000189 | 8 | Interruptor crepuscular | 16 | EF000139 |  | A | Tratamiento de superficie | 8 | EV000154 | Otros |  |  |  |  | EG000013 | Programa de instalación de interruptores / enchufes
EC000189 | 8 | Interruptor crepuscular | 16 | EF000139 |  | A | Tratamiento de superficie | 9 | EV006034 | Sin tratamiento |  |  |  |  | EG000013 | Programa de instalación de interruptores / enchufes
EC000189 | 8 | Interruptor crepuscular | 17 | EF006569 |  | A | Ejecución de la superficie | 1 | EV006395 | Brillante |  |  |  |  | EG000013 | Programa de instalación de interruptores / enchufes
EC000189 | 8 | Interruptor crepuscular | 17 | EF006569 |  | A | Ejecución de la superficie | 2 | EV000146 | Mate |  |  |  |  | EG000013 | Programa de instalación de interruptores / enchufes
EC000189 | 8 | Interruptor crepuscular | 18 | EF000007 |  | A | Color | 1 | EV000072 | Aluminio |  |  |  |  | EG000013 | Programa de instalación de interruptores / enchufes
EC000189 | 8 | Interruptor crepuscular | 18 | EF000007 |  | A | Color | 2 | EV000309 | Antracita |  |  |  |  | EG000013 | Programa de instalación de interruptores / enchufes
EC000189 | 8 | Interruptor crepuscular | 18 | EF000007 |  | A | Color | 3 | EV000279 | Beige |  |  |  |  | EG000013 | Programa de instalación de interruptores / enchufes
EC000189 | 8 | Interruptor crepuscular | 18 | EF000007 |  | A | Color | 4 | EV000206 | Negro |  |  |  |  | EG000013 | Programa de instalación de interruptores / enchufes
EC000189 | 8 | Interruptor crepuscular | 18 | EF000007 |  | A | Color | 5 | EV000080 | Azul |  |  |  |  | EG000013 | Programa de instalación de interruptores / enchufes
EC000189 | 8 | Interruptor crepuscular | 18 | EF000007 |  | A | Color | 6 | EV000149 | Latón |  |  |  |  | EG000013 | Programa de instalación de interruptores / enchufes
EC000189 | 8 | Interruptor crepuscular | 18 | EF000007 |  | A | Color | 7 | EV000082 | Bronce |  |  |  |  | EG000013 | Programa de instalación de interruptores / enchufes
EC000189 | 8 | Interruptor crepuscular | 18 | EF000007 |  | A | Color | 8 | EV000083 | Marrón |  |  |  |  | EG000013 | Programa de instalación de interruptores / enchufes
EC000189 | 8 | Interruptor crepuscular | 18 | EF000007 |  | A | Color | 9 | EV000291 | Cromo |  |  |  |  | EG000013 | Programa de instalación de interruptores / enchufes
EC000189 | 8 | Interruptor crepuscular | 18 | EF000007 |  | A | Color | 10 | EV013082 | Incoloro |  |  |  |  | EG000013 | Programa de instalación de interruptores / enchufes
EC000189 | 8 | Interruptor crepuscular | 18 | EF000007 |  | A | Color | 11 | EV000138 | Cobre |  |  |  |  | EG000013 | Programa de instalación de interruptores / enchufes
EC000189 | 8 | Interruptor crepuscular | 18 | EF000007 |  | A | Color | 12 | EV000119 | Dorado-Oro |  |  |  |  | EG000013 | Programa de instalación de interruptores / enchufes
EC000189 | 8 | Interruptor crepuscular | 18 | EF000007 |  | A | Color | 13 | EV000235 | Verde |  |  |  |  | EG000013 | Programa de instalación de interruptores / enchufes
EC000189 | 8 | Interruptor crepuscular | 18 | EF000007 |  | A | Color | 14 | EV000270 | Gris |  |  |  |  | EG000013 | Programa de instalación de interruptores / enchufes
EC000189 | 8 | Interruptor crepuscular | 18 | EF000007 |  | A | Color | 15 | EV000236 | Naranja |  |  |  |  | EG000013 | Programa de instalación de interruptores / enchufes
EC000189 | 8 | Interruptor crepuscular | 18 | EF000007 |  | A | Color | 16 | EV000290 | Platino |  |  |  |  | EG000013 | Programa de instalación de interruptores / enchufes
EC000189 | 8 | Interruptor crepuscular | 18 | EF000007 |  | A | Color | 17 | EV000233 | Rojo |  |  |  |  | EG000013 | Programa de instalación de interruptores / enchufes
EC000189 | 8 | Interruptor crepuscular | 18 | EF000007 |  | A | Color | 18 | EV000205 | Plata |  |  |  |  | EG000013 | Programa de instalación de interruptores / enchufes
EC000189 | 8 | Interruptor crepuscular | 18 | EF000007 |  | A | Color | 19 | EV007710 | Pizarra |  |  |  |  | EG000013 | Programa de instalación de interruptores / enchufes
EC000189 | 8 | Interruptor crepuscular | 18 | EF000007 |  | A | Color | 20 | EV000294 | Acero inox |  |  |  |  | EG000013 | Programa de instalación de interruptores / enchufes
EC000189 | 8 | Interruptor crepuscular | 18 | EF000007 |  | A | Color | 21 | EV000300 | Titanio |  |  |  |  | EG000013 | Programa de instalación de interruptores / enchufes
EC000189 | 8 | Interruptor crepuscular | 18 | EF000007 |  | A | Color | 22 | EV001560 | Turquesa |  |  |  |  | EG000013 | Programa de instalación de interruptores / enchufes
EC000189 | 8 | Interruptor crepuscular | 18 | EF000007 |  | A | Color | 23 | EV000202 | Blanco |  |  |  |  | EG000013 | Programa de instalación de interruptores / enchufes
EC000189 | 8 | Interruptor crepuscular | 18 | EF000007 |  | A | Color | 24 | EV000131 | Madera |  |  |  |  | EG000013 | Programa de instalación de interruptores / enchufes
EC000189 | 8 | Interruptor crepuscular | 18 | EF000007 |  | A | Color | 25 | EV000234 | Amarillo |  |  |  |  | EG000013 | Programa de instalación de interruptores / enchufes
EC000189 | 8 | Interruptor crepuscular | 18 | EF000007 |  | A | Color | 26 | EV000154 | Otros |  |  |  |  | EG000013 | Programa de instalación de interruptores / enchufes
EC000189 | 8 | Interruptor crepuscular | 19 | EF003882 |  | N | Número RAL (similar) | [7 empty] | EG000013 | Programa de instalación de interruptores / enchufes
EC000189 | 8 | Interruptor crepuscular | 20 | EF006243 |  | L | Transparente | [7 empty] | EG000013 | Programa de instalación de interruptores / enchufes
EC000189 | 8 | Interruptor crepuscular | 21 | EF000002 |  | N | Voltaje nominal |  |  |  | EU570079 | V |  |  | EG000013 | Programa de instalación de interruptores / enchufes
EC000189 | 8 | Interruptor crepuscular | 22 | EF001325 |  | N | Corriente máx. de conmutación (carga resistiva) |  |  |  | EU570459 | A |  |  | EG000013 | Programa de instalación de interruptores / enchufes
EC000189 | 8 | Interruptor crepuscular | 23 | EF002393 | EFI02393 | R | Temperatura de operatividad |  |  |  | EU570073 | °C | EU571087 | ºF | EG000013 | Programa de instalación de interruptores / enchufes
EC000189 | 8 | Interruptor crepuscular | 24 | EF006755 |  | A | Adecuado para el grado de protección (IP) | 1 | EV006404 | IP00 |  |  |  |  | EG000013 | Programa de instalación de interruptores / enchufes
EC000189 | 8 | Interruptor crepuscular | 24 | EF006755 |  | A | Adecuado para el grado de protección (IP) | 2 | EV006405 | IP20 |  |  |  |  | EG000013 | Programa de instalación de interruptores / enchufes
EC000189 | 8 | Interruptor crepuscular | 24 | EF006755 |  | A | Adecuado para el grado de protección (IP) | 3 | EV006406 | IP21 |  |  |  |  | EG000013 | Programa de instalación de interruptores / enchufes
EC000189 | 8 | Interruptor crepuscular | 24 | EF006755 |  | A | Adecuado para el grado de protección (IP) | 4 | EV006608 | IP22 |  |  |  |  | EG000013 | Programa de instalación de interruptores / enchufes
EC000189 | 8 | Interruptor crepuscular | 24 | EF006755 |  | A | Adecuado para el grado de protección (IP) | 5 | EV006407 | IP23 |  |  |  |  | EG000013 | Programa de instalación de interruptores / enchufes
EC000189 | 8 | Interruptor crepuscular | 24 | EF006755 |  | A | Adecuado para el grado de protección (IP) | 6 | EV006408 | IP24 |  |  |  |  | EG000013 | Programa de instalación de interruptores / enchufes
EC000189 | 8 | Interruptor crepuscular | 24 | EF006755 |  | A | Adecuado para el grado de protección (IP) | 7 | EV006409 | IP2X |  |  |  |  | EG000013 | Programa de instalación de interruptores / enchufes
EC000189 | 8 | Interruptor crepuscular | 24 | EF006755 |  | A | Adecuado para el grado de protección (IP) | 8 | EV006410 | IP30 |  |  |  |  | EG000013 | Programa de instalación de interruptores / enchufes
EC000189 | 8 | Interruptor crepuscular | 24 | EF006755 |  | A | Adecuado para el grado de protección (IP) | 9 | EV006411 | IP31 |  |  |  |  | EG000013 | Programa de instalación de interruptores / enchufes
EC000189 | 8 | Interruptor crepuscular | 24 | EF006755 |  | A | Adecuado para el grado de protección (IP) | 10 | EV006412 | IP32 |  |  |  |  | EG000013 | Programa de instalación de interruptores / enchufes
EC000189 | 8 | Interruptor crepuscular | 24 | EF006755 |  | A | Adecuado para el grado de protección (IP) | 11 | EV006413 | IP34 |  |  |  |  | EG000013 | Programa de instalación de interruptores / enchufes
EC000189 | 8 | Interruptor crepuscular | 24 | EF006755 |  | A | Adecuado para el grado de protección (IP) | 12 | EV006414 | IP3X |  |  |  |  | EG000013 | Programa de instalación de interruptores / enchufes
EC000189 | 8 | Interruptor crepuscular | 24 | EF006755 |  | A | Adecuado para el grado de protección (IP) | 13 | EV006415 | IP40 |  |  |  |  | EG000013 | Programa de instalación de interruptores / enchufes
EC000189 | 8 | Interruptor crepuscular | 24 | EF006755 |  | A | Adecuado para el grado de protección (IP) | 14 | EV006416 | IP41 |  |  |  |  | EG000013 | Programa de instalación de interruptores / enchufes
EC000189 | 8 | Interruptor crepuscular | 24 | EF006755 |  | A | Adecuado para el grado de protección (IP) | 15 | EV006417 | IP42 |  |  |  |  | EG000013 | Programa de instalación de interruptores / enchufes
EC000189 | 8 | Interruptor crepuscular | 24 | EF006755 |  | A | Adecuado para el grado de protección (IP) | 16 | EV006418 | IP44 |  |  |  |  | EG000013 | Programa de instalación de interruptores / enchufes
EC000189 | 8 | Interruptor crepuscular | 24 | EF006755 |  | A | Adecuado para el grado de protección (IP) | 17 | EV006419 | IP54 |  |  |  |  | EG000013 | Programa de instalación de interruptores / enchufes
EC000189 | 8 | Interruptor crepuscular | 24 | EF006755 |  | A | Adecuado para el grado de protección (IP) | 18 | EV006420 | IP55 |  |  |  |  | EG000013 | Programa de instalación de interruptores / enchufes
EC000189 | 8 | Interruptor crepuscular | 24 | EF006755 |  | A | Adecuado para el grado de protección (IP) | 19 | EV006615 | IP56 |  |  |  |  | EG000013 | Programa de instalación de interruptores / enchufes
EC000189 | 8 | Interruptor crepuscular | 24 | EF006755 |  | A | Adecuado para el grado de protección (IP) | 20 | EV006421 | IP65 |  |  |  |  | EG000013 | Programa de instalación de interruptores / enchufes
EC000189 | 8 | Interruptor crepuscular | 24 | EF006755 |  | A | Adecuado para el grado de protección (IP) | 21 | EV006422 | IP66 |  |  |  |  | EG000013 | Programa de instalación de interruptores / enchufes
EC000189 | 8 | Interruptor crepuscular | 24 | EF006755 |  | A | Adecuado para el grado de protección (IP) | 22 | EV006423 | IP67 |  |  |  |  | EG000013 | Programa de instalación de interruptores / enchufes
EC000189 | 8 | Interruptor crepuscular | 24 | EF006755 |  | A | Adecuado para el grado de protección (IP) | 23 | EV000154 | Otros |  |  |  |  | EG000013 | Programa de instalación de interruptores / enchufes
EC000189 | 8 | Interruptor crepuscular | 25 | EF009569 |  | L | Con interfaz DALI | [7 empty] | EG000013 | Programa de instalación de interruptores / enchufes
EC000189 | 8 | Interruptor crepuscular | 26 | EF000008 | EFI00008 | N | Anchura |  |  |  | EU570448 | mm | EU000051 | in | EG000013 | Programa de instalación de interruptores / enchufes
EC000189 | 8 | Interruptor crepuscular | 27 | EF000040 | EFI00040 | N | Altura |  |  |  | EU570448 | mm | EU000051 | in | EG000013 | Programa de instalación de interruptores / enchufes
EC000189 | 8 | Interruptor crepuscular | 28 | EF000049 | EFI00049 | N | Profundidad |  |  |  | EU570448 | mm | EU000051 | in | EG000013 | Programa de instalación de interruptores / enchufes
EC000189 | 8 | Interruptor crepuscular | 29 | EF000551 | EFI00551 | N | Diámetro |  |  |  | EU570448 | mm | EU000051 | in | EG000013 | Programa de instalación de interruptores / enchufes
EC000189 | 8 | Interruptor crepuscular | 30 | EF012278 | EFI12278 | N | Profundidad mín. de la caja de empotrar |  |  |  | EU570448 | mm | EU000051 | in | EG000013 | Programa de instalación de interruptores / enchufes
EC000189 | 8 | Interruptor crepuscular | 31 | EF014925 |  | L | Compatible con Apple HomeKit | [7 empty] | EG000013 | Programa de instalación de interruptores / enchufes
EC000189 | 8 | Interruptor crepuscular | 32 | EF014926 |  | L | Compatible con Google Assistant | [7 empty] | EG000013 | Programa de instalación de interruptores / enchufes
EC000189 | 8 | Interruptor crepuscular | 33 | EF014927 |  | L | Compatible con Amazon Alexa | [7 empty] | EG000013 | Programa de instalación de interruptores / enchufes
EC000189 | 8 | Interruptor crepuscular | 34 | EF011072 |  | L | Compatible IFTTT | [7 empty] | EG000013 | Programa de instalación de interruptores / enchufes
EC000190 | 5 | Placa frontal para canal de pared de conducción de cableado | 1 | EF005146 | EFI05146 | N | Anchura de cubierta |  |  |  | EU570448 | mm | EU000051 | in | EG000006 | Canales de instalación para pared y suelo
EC000190 | 5 | Placa frontal para canal de pared de conducción de cableado | 2 | EF001438 | EFI01438 | N | Longitud |  |  |  | EU570448 | mm | EU000051 | in | EG000006 | Canales de instalación para pared y suelo
EC000190 | 5 | Placa frontal para canal de pared de conducción de cableado | 3 | EF004565 | EFI04565 | N | Anchura de apertura |  |  |  | EU570448 | mm | EU000051 | in | EG000006 | Canales de instalación para pared y suelo
EC000190 | 5 | Placa frontal para canal de pared de conducción de cableado | 4 | EF004778 | EFI04778 | N | Altura de la abertura |  |  |  | EU570448 | mm | EU000051 | in | EG000006 | Canales de instalación para pared y suelo
EC000190 | 5 | Placa frontal para canal de pared de conducción de cableado | 5 | EF004617 | EFI04617 | N | Diámetro de la abertura |  |  |  | EU570448 | mm | EU000051 | in | EG000006 | Canales de instalación para pared y suelo
EC000190 | 5 | Placa frontal para canal de pared de conducción de cableado | 6 | EF000074 |  | N | Número de unidades | [7 empty] | EG000006 | Canales de instalación para pared y suelo
EC000190 | 5 | Placa frontal para canal de pared de conducción de cableado | 7 | EF001595 |  | A | Tipo de aparato | 1 | EV003041 | Unidad de instalación de cortacircuitos, triple |  |  |  |  | EG000006 | Canales de instalación para pared y suelo
EC000190 | 5 | Placa frontal para canal de pared de conducción de cableado | 7 | EF001595 |  | A | Tipo de aparato | 2 | EV009634 | Unidad de instalación de cortacircuitos, 2 x triple |  |  |  |  | EG000006 | Canales de instalación para pared y suelo
EC000190 | 5 | Placa frontal para canal de pared de conducción de cableado | 7 | EF001595 |  | A | Tipo de aparato | 3 | EV002453 | Unidad de instalación de automático, cuádruple |  |  |  |  | EG000006 | Canales de instalación para pared y suelo
EC000190 | 5 | Placa frontal para canal de pared de conducción de cableado | 7 | EF001595 |  | A | Tipo de aparato | 4 | EV002701 | Unidad de instalación de cortacircuitos, 9x |  |  |  |  | EG000006 | Canales de instalación para pared y suelo
EC000190 | 5 | Placa frontal para canal de pared de conducción de cableado | 7 | EF001595 |  | A | Tipo de aparato | 5 | EV000498 | Distancia de montaje de 60 mm para dispositivos CEE |  |  |  |  | EG000006 | Canales de instalación para pared y suelo
EC000190 | 5 | Placa frontal para canal de pared de conducción de cableado | 7 | EF001595 |  | A | Tipo de aparato | 6 | EV001602 | Distancia de montaje de 70 mm para dispositivos CEE |  |  |  |  | EG000006 | Canales de instalación para pared y suelo
EC000190 | 5 | Placa frontal para canal de pared de conducción de cableado | 7 | EF001595 |  | A | Tipo de aparato | 7 | EV002341 | Caja de instalación integrada CEE |  |  |  |  | EG000006 | Canales de instalación para pared y suelo
EC000190 | 5 | Placa frontal para canal de pared de conducción de cableado | 7 | EF001595 |  | A | Tipo de aparato | 8 | EV003171 | Toma de salida de conducto de datos / telecomunicaciones |  |  |  |  | EG000006 | Canales de instalación para pared y suelo
EC000190 | 5 | Placa frontal para canal de pared de conducción de cableado | 7 | EF001595 |  | A | Tipo de aparato | 9 | EV000474 | Dispositivo integrado con armazón |  |  |  |  | EG000006 | Canales de instalación para pared y suelo
EC000190 | 5 | Placa frontal para canal de pared de conducción de cableado | 7 | EF001595 |  | A | Tipo de aparato | 10 | EV003230 | Termostato de habitación individual |  |  |  |  | EG000006 | Canales de instalación para pared y suelo
EC000190 | 5 | Placa frontal para canal de pared de conducción de cableado | 7 | EF001595 |  | A | Tipo de aparato | 11 | EV003165 | Unidad de instalación de conductos |  |  |  |  | EG000006 | Canales de instalación para pared y suelo
EC000190 | 5 | Placa frontal para canal de pared de conducción de cableado | 7 | EF001595 |  | A | Tipo de aparato | 12 | EV000475 | Dispositivos con placa central |  |  |  |  | EG000006 | Canales de instalación para pared y suelo
EC000190 | 5 | Placa frontal para canal de pared de conducción de cableado | 7 | EF001595 |  | A | Tipo de aparato | 13 | EV000472 | Salida de toma para conducto de pared, doble |  |  |  |  | EG000006 | Canales de instalación para pared y suelo
EC000190 | 5 | Placa frontal para canal de pared de conducción de cableado | 7 | EF001595 |  | A | Tipo de aparato | 14 | EV000473 | Salida de toma para conducto de pared, triple |  |  |  |  | EG000006 | Canales de instalación para pared y suelo
EC000190 | 5 | Placa frontal para canal de pared de conducción de cableado | 7 | EF001595 |  | A | Tipo de aparato | 15 | EV003170 | Interruptor / toma de salida de conducto |  |  |  |  | EG000006 | Canales de instalación para pared y suelo
EC000190 | 5 | Placa frontal para canal de pared de conducción de cableado | 7 | EF001595 |  | A | Tipo de aparato | 16 | EV000154 | Otros |  |  |  |  | EG000006 | Canales de instalación para pared y suelo
EC000190 | 5 | Placa frontal para canal de pared de conducción de cableado | 8 | EF000010 |  | A | Modelo | 1 | EV000118 | Liso |  |  |  |  | EG000006 | Canales de instalación para pared y suelo
EC000190 | 5 | Placa frontal para canal de pared de conducción de cableado | 8 | EF000010 |  | A | Modelo | 2 | EV008043 | Perfilado |  |  |  |  | EG000006 | Canales de instalación para pared y suelo
EC000190 | 5 | Placa frontal para canal de pared de conducción de cableado | 8 | EF000010 |  | A | Modelo | 3 | EV000154 | Otros |  |  |  |  | EG000006 | Canales de instalación para pared y suelo
EC000190 | 5 | Placa frontal para canal de pared de conducción de cableado | 9 | EF002169 |  | A | Material | 1 | EV000179 | Acero |  |  |  |  | EG000006 | Canales de instalación para pared y suelo
EC000190 | 5 | Placa frontal para canal de pared de conducción de cableado | 9 | EF002169 |  | A | Material | 2 | EV000166 | Acero inoxidable |  |  |  |  | EG000006 | Canales de instalación para pared y suelo
EC000190 | 5 | Placa frontal para canal de pared de conducción de cableado | 9 | EF002169 |  | A | Material | 3 | EV000072 | Aluminio |  |  |  |  | EG000006 | Canales de instalación para pared y suelo
EC000190 | 5 | Placa frontal para canal de pared de conducción de cableado | 9 | EF002169 |  | A | Material | 4 | EV000139 | Plástico |  |  |  |  | EG000006 | Canales de instalación para pared y suelo
EC000190 | 5 | Placa frontal para canal de pared de conducción de cableado | 9 | EF002169 |  | A | Material | 5 | EV000154 | Otros |  |  |  |  | EG000006 | Canales de instalación para pared y suelo
EC000190 | 5 | Placa frontal para canal de pared de conducción de cableado | 10 | EF001257 |  | A | Calidad del material | 1 | EV000163 | PVC |  |  |  |  | EG000006 | Canales de instalación para pared y suelo
EC000190 | 5 | Placa frontal para canal de pared de conducción de cableado | 10 | EF001257 |  | A | Calidad del material | 2 | EV006904 | GRP |  |  |  |  | EG000006 | Canales de instalación para pared y suelo
EC000190 | 5 | Placa frontal para canal de pared de conducción de cableado | 10 | EF001257 |  | A | Calidad del material | 3 | EV000154 | Otros |  |  |  |  | EG000006 | Canales de instalación para pared y suelo
EC000190 | 5 | Placa frontal para canal de pared de conducción de cableado | 11 | EF000025 |  | L | Sin halógenos | [7 empty] | EG000006 | Canales de instalación para pared y suelo
EC000190 | 5 | Placa frontal para canal de pared de conducción de cableado | 12 | EF000139 |  | A | Tratamiento de superficie | 1 | EV006034 | Sin tratamiento |  |  |  |  | EG000006 | Canales de instalación para pared y suelo
EC000190 | 5 | Placa frontal para canal de pared de conducción de cableado | 12 | EF000139 |  | A | Tratamiento de superficie | 2 | EV000283 | Galvanizado en proceso continuo |  |  |  |  | EG000006 | Canales de instalación para pared y suelo
EC000190 | 5 | Placa frontal para canal de pared de conducción de cableado | 12 | EF000139 |  | A | Tratamiento de superficie | 3 | EV006901 | Revestido y galvanizado continuo |  |  |  |  | EG000006 | Canales de instalación para pared y suelo
EC000190 | 5 | Placa frontal para canal de pared de conducción de cableado | 12 | EF000139 |  | A | Tratamiento de superficie | 4 | EV003454 | Con revestimiento galvánico / zinc electrolítico |  |  |  |  | EG000006 | Canales de instalación para pared y suelo
EC000190 | 5 | Placa frontal para canal de pared de conducción de cableado | 12 | EF000139 |  | A | Tratamiento de superficie | 5 | EV006902 | Zinc revestido de zinc electrolítico / galvánico |  |  |  |  | EG000006 | Canales de instalación para pared y suelo
EC000190 | 5 | Placa frontal para canal de pared de conducción de cableado | 12 | EF000139 |  | A | Tratamiento de superficie | 6 | EV000112 | Anodizado |  |  |  |  | EG000006 | Canales de instalación para pared y suelo
EC000190 | 5 | Placa frontal para canal de pared de conducción de cableado | 12 | EF000139 |  | A | Tratamiento de superficie | 7 | EV001753 | Revestido |  |  |  |  | EG000006 | Canales de instalación para pared y suelo
EC000190 | 5 | Placa frontal para canal de pared de conducción de cableado | 12 | EF000139 |  | A | Tratamiento de superficie | 8 | EV006906 | Barnizado líquido |  |  |  |  | EG000006 | Canales de instalación para pared y suelo
EC000190 | 5 | Placa frontal para canal de pared de conducción de cableado | 12 | EF000139 |  | A | Tratamiento de superficie | 9 | EV010283 | Decorfoil |  |  |  |  | EG000006 | Canales de instalación para pared y suelo
EC000190 | 5 | Placa frontal para canal de pared de conducción de cableado | 12 | EF000139 |  | A | Tratamiento de superficie | 10 | EV000154 | Otros |  |  |  |  | EG000006 | Canales de instalación para pared y suelo
EC000190 | 5 | Placa frontal para canal de pared de conducción de cableado | 13 | EF000007 |  | A | Color | 1 | EV000072 | Aluminio |  |  |  |  | EG000006 | Canales de instalación para pared y suelo
EC000190 | 5 | Placa frontal para canal de pared de conducción de cableado | 13 | EF000007 |  | A | Color | 2 | EV000309 | Antracita |  |  |  |  | EG000006 | Canales de instalación para pared y suelo
EC000190 | 5 | Placa frontal para canal de pared de conducción de cableado | 13 | EF000007 |  | A | Color | 3 | EV000206 | Negro |  |  |  |  | EG000006 | Canales de instalación para pared y suelo
EC000190 | 5 | Placa frontal para canal de pared de conducción de cableado | 13 | EF000007 |  | A | Color | 4 | EV000082 | Bronce |  |  |  |  | EG000006 | Canales de instalación para pared y suelo
EC000190 | 5 | Placa frontal para canal de pared de conducción de cableado | 13 | EF000007 |  | A | Color | 5 | EV000083 | Marrón |  |  |  |  | EG000006 | Canales de instalación para pared y suelo
EC000190 | 5 | Placa frontal para canal de pared de conducción de cableado | 13 | EF000007 |  | A | Color | 6 | EV000119 | Dorado-Oro |  |  |  |  | EG000006 | Canales de instalación para pared y suelo
EC000190 | 5 | Placa frontal para canal de pared de conducción de cableado | 13 | EF000007 |  | A | Color | 7 | EV000270 | Gris |  |  |  |  | EG000006 | Canales de instalación para pared y suelo
EC000190 | 5 | Placa frontal para canal de pared de conducción de cableado | 13 | EF000007 |  | A | Color | 8 | EV000205 | Plata |  |  |  |  | EG000006 | Canales de instalación para pared y suelo
EC000190 | 5 | Placa frontal para canal de pared de conducción de cableado | 13 | EF000007 |  | A | Color | 9 | EV000294 | Acero inox |  |  |  |  | EG000006 | Canales de instalación para pared y suelo
EC000190 | 5 | Placa frontal para canal de pared de conducción de cableado | 13 | EF000007 |  | A | Color | 10 | EV000202 | Blanco |  |  |  |  | EG000006 | Canales de instalación para pared y suelo
EC000190 | 5 | Placa frontal para canal de pared de conducción de cableado | 13 | EF000007 |  | A | Color | 11 | EV006723 | Zinc |  |  |  |  | EG000006 | Canales de instalación para pared y suelo
EC000190 | 5 | Placa frontal para canal de pared de conducción de cableado | 13 | EF000007 |  | A | Color | 12 | EV000154 | Otros |  |  |  |  | EG000006 | Canales de instalación para pared y suelo
EC000190 | 5 | Placa frontal para canal de pared de conducción de cableado | 14 | EF000116 |  | N | Número RAL | [7 empty] | EG000006 | Canales de instalación para pared y suelo
EC000190 | 5 | Placa frontal para canal de pared de conducción de cableado | 15 | EF005266 |  | L | Con película protectora | [7 empty] | EG000006 | Canales de instalación para pared y suelo
EC000190 | 5 | Placa frontal para canal de pared de conducción de cableado | 16 | EF002442 |  | A | Tipo de fijación | 1 | EV000030 | Por dentro |  |  |  |  | EG000006 | Canales de instalación para pared y suelo
EC000190 | 5 | Placa frontal para canal de pared de conducción de cableado | 16 | EF002442 |  | A | Tipo de fijación | 2 | EV000031 | Con separación |  |  |  |  | EG000006 | Canales de instalación para pared y suelo
EC000190 | 5 | Placa frontal para canal de pared de conducción de cableado | 17 | EF005253 |  | L | Recubrimiento de junta | [7 empty] | EG000006 | Canales de instalación para pared y suelo
EC000190 | 5 | Placa frontal para canal de pared de conducción de cableado | 18 | EF005040 |  | L | Con campo de etiquetado | [7 empty] | EG000006 | Canales de instalación para pared y suelo
EC000190 | 5 | Placa frontal para canal de pared de conducción de cableado | 19 | EF005474 |  | A | Grado de protección (IP) | 1 | EV006404 | IP00 |  |  |  |  | EG000006 | Canales de instalación para pared y suelo
EC000190 | 5 | Placa frontal para canal de pared de conducción de cableado | 19 | EF005474 |  | A | Grado de protección (IP) | 2 | EV010695 | IP05 |  |  |  |  | EG000006 | Canales de instalación para pared y suelo
EC000190 | 5 | Placa frontal para canal de pared de conducción de cableado | 19 | EF005474 |  | A | Grado de protección (IP) | 3 | EV006606 | IP10 |  |  |  |  | EG000006 | Canales de instalación para pared y suelo
EC000190 | 5 | Placa frontal para canal de pared de conducción de cableado | 19 | EF005474 |  | A | Grado de protección (IP) | 4 | EV006607 | IP12 |  |  |  |  | EG000006 | Canales de instalación para pared y suelo
EC000190 | 5 | Placa frontal para canal de pared de conducción de cableado | 19 | EF005474 |  | A | Grado de protección (IP) | 5 | EV010201 | IP13B |  |  |  |  | EG000006 | Canales de instalación para pared y suelo
EC000190 | 5 | Placa frontal para canal de pared de conducción de cableado | 19 | EF005474 |  | A | Grado de protección (IP) | 6 | EV018152 | IP1X |  |  |  |  | EG000006 | Canales de instalación para pared y suelo
EC000190 | 5 | Placa frontal para canal de pared de conducción de cableado | 19 | EF005474 |  | A | Grado de protección (IP) | 7 | EV006405 | IP20 |  |  |  |  | EG000006 | Canales de instalación para pared y suelo
EC000190 | 5 | Placa frontal para canal de pared de conducción de cableado | 19 | EF005474 |  | A | Grado de protección (IP) | 8 | EV006406 | IP21 |  |  |  |  | EG000006 | Canales de instalación para pared y suelo
EC000190 | 5 | Placa frontal para canal de pared de conducción de cableado | 19 | EF005474 |  | A | Grado de protección (IP) | 9 | EV006608 | IP22 |  |  |  |  | EG000006 | Canales de instalación para pared y suelo
EC000190 | 5 | Placa frontal para canal de pared de conducción de cableado | 19 | EF005474 |  | A | Grado de protección (IP) | 10 | EV006407 | IP23 |  |  |  |  | EG000006 | Canales de instalación para pared y suelo
EC000190 | 5 | Placa frontal para canal de pared de conducción de cableado | 19 | EF005474 |  | A | Grado de protección (IP) | 11 | EV006408 | IP24 |  |  |  |  | EG000006 | Canales de instalación para pared y suelo
EC000190 | 5 | Placa frontal para canal de pared de conducción de cableado | 19 | EF005474 |  | A | Grado de protección (IP) | 12 | EV010200 | IP25 |  |  |  |  | EG000006 | Canales de instalación para pared y suelo
EC000190 | 5 | Placa frontal para canal de pared de conducción de cableado | 19 | EF005474 |  | A | Grado de protección (IP) | 13 | EV006409 | IP2X |  |  |  |  | EG000006 | Canales de instalación para pared y suelo
EC000190 | 5 | Placa frontal para canal de pared de conducción de cableado | 19 | EF005474 |  | A | Grado de protección (IP) | 14 | EV009848 | IP2XC |  |  |  |  | EG000006 | Canales de instalación para pared y suelo
EC000190 | 5 | Placa frontal para canal de pared de conducción de cableado | 19 | EF005474 |  | A | Grado de protección (IP) | 15 | EV006410 | IP30 |  |  |  |  | EG000006 | Canales de instalación para pared y suelo
EC000190 | 5 | Placa frontal para canal de pared de conducción de cableado | 19 | EF005474 |  | A | Grado de protección (IP) | 16 | EV006411 | IP31 |  |  |  |  | EG000006 | Canales de instalación para pared y suelo
EC000190 | 5 | Placa frontal para canal de pared de conducción de cableado | 19 | EF005474 |  | A | Grado de protección (IP) | 17 | EV006412 | IP32 |  |  |  |  | EG000006 | Canales de instalación para pared y suelo
EC000190 | 5 | Placa frontal para canal de pared de conducción de cableado | 19 | EF005474 |  | A | Grado de protección (IP) | 18 | EV006609 | IP33 |  |  |  |  | EG000006 | Canales de instalación para pared y suelo
EC000190 | 5 | Placa frontal para canal de pared de conducción de cableado | 19 | EF005474 |  | A | Grado de protección (IP) | 19 | EV006413 | IP34 |  |  |  |  | EG000006 | Canales de instalación para pared y suelo
EC000190 | 5 | Placa frontal para canal de pared de conducción de cableado | 19 | EF005474 |  | A | Grado de protección (IP) | 20 | EV006414 | IP3X |  |  |  |  | EG000006 | Canales de instalación para pared y suelo
EC000190 | 5 | Placa frontal para canal de pared de conducción de cableado | 19 | EF005474 |  | A | Grado de protección (IP) | 21 | EV006415 | IP40 |  |  |  |  | EG000006 | Canales de instalación para pared y suelo
EC000190 | 5 | Placa frontal para canal de pared de conducción de cableado | 19 | EF005474 |  | A | Grado de protección (IP) | 22 | EV006416 | IP41 |  |  |  |  | EG000006 | Canales de instalación para pared y suelo
EC000190 | 5 | Placa frontal para canal de pared de conducción de cableado | 19 | EF005474 |  | A | Grado de protección (IP) | 23 | EV006417 | IP42 |  |  |  |  | EG000006 | Canales de instalación para pared y suelo
EC000190 | 5 | Placa frontal para canal de pared de conducción de cableado | 19 | EF005474 |  | A | Grado de protección (IP) | 24 | EV006610 | IP43 |  |  |  |  | EG000006 | Canales de instalación para pared y suelo
EC000190 | 5 | Placa frontal para canal de pared de conducción de cableado | 19 | EF005474 |  | A | Grado de protección (IP) | 25 | EV006418 | IP44 |  |  |  |  | EG000006 | Canales de instalación para pared y suelo
EC000190 | 5 | Placa frontal para canal de pared de conducción de cableado | 19 | EF005474 |  | A | Grado de protección (IP) | 26 | EV006611 | IP45 |  |  |  |  | EG000006 | Canales de instalación para pared y suelo
EC000190 | 5 | Placa frontal para canal de pared de conducción de cableado | 19 | EF005474 |  | A | Grado de protección (IP) | 27 | EV016379 | IP4X |  |  |  |  | EG000006 | Canales de instalación para pared y suelo
EC000190 | 5 | Placa frontal para canal de pared de conducción de cableado | 19 | EF005474 |  | A | Grado de protección (IP) | 28 | EV006612 | IP50 |  |  |  |  | EG000006 | Canales de instalación para pared y suelo
EC000190 | 5 | Placa frontal para canal de pared de conducción de cableado | 19 | EF005474 |  | A | Grado de protección (IP) | 29 | EV011859 | IP51 |  |  |  |  | EG000006 | Canales de instalación para pared y suelo
EC000190 | 5 | Placa frontal para canal de pared de conducción de cableado | 19 | EF005474 |  | A | Grado de protección (IP) | 30 | EV006613 | IP52 |  |  |  |  | EG000006 | Canales de instalación para pared y suelo
EC000190 | 5 | Placa frontal para canal de pared de conducción de cableado | 19 | EF005474 |  | A | Grado de protección (IP) | 31 | EV006614 | IP53 |  |  |  |  | EG000006 | Canales de instalación para pared y suelo
EC000190 | 5 | Placa frontal para canal de pared de conducción de cableado | 19 | EF005474 |  | A | Grado de protección (IP) | 32 | EV006419 | IP54 |  |  |  |  | EG000006 | Canales de instalación para pared y suelo
EC000190 | 5 | Placa frontal para canal de pared de conducción de cableado | 19 | EF005474 |  | A | Grado de protección (IP) | 33 | EV006420 | IP55 |  |  |  |  | EG000006 | Canales de instalación para pared y suelo
EC000190 | 5 | Placa frontal para canal de pared de conducción de cableado | 19 | EF005474 |  | A | Grado de protección (IP) | 34 | EV006615 | IP56 |  |  |  |  | EG000006 | Canales de instalación para pared y suelo
EC000190 | 5 | Placa frontal para canal de pared de conducción de cableado | 19 | EF005474 |  | A | Grado de protección (IP) | 35 | EV006616 | IP57 |  |  |  |  | EG000006 | Canales de instalación para pared y suelo
EC000190 | 5 | Placa frontal para canal de pared de conducción de cableado | 19 | EF005474 |  | A | Grado de protección (IP) | 36 | EV006617 | IP58 |  |  |  |  | EG000006 | Canales de instalación para pared y suelo
EC000190 | 5 | Placa frontal para canal de pared de conducción de cableado | 19 | EF005474 |  | A | Grado de protección (IP) | 37 | EV022592 | IP59K |  |  |  |  | EG000006 | Canales de instalación para pared y suelo
EC000190 | 5 | Placa frontal para canal de pared de conducción de cableado | 19 | EF005474 |  | A | Grado de protección (IP) | 38 | EV016380 | IP5X |  |  |  |  | EG000006 | Canales de instalación para pared y suelo
EC000190 | 5 | Placa frontal para canal de pared de conducción de cableado | 19 | EF005474 |  | A | Grado de protección (IP) | 39 | EV012091 | IP60 |  |  |  |  | EG000006 | Canales de instalación para pared y suelo
EC000190 | 5 | Placa frontal para canal de pared de conducción de cableado | 19 | EF005474 |  | A | Grado de protección (IP) | 40 | EV006618 | IP64 |  |  |  |  | EG000006 | Canales de instalación para pared y suelo
EC000190 | 5 | Placa frontal para canal de pared de conducción de cableado | 19 | EF005474 |  | A | Grado de protección (IP) | 41 | EV006421 | IP65 |  |  |  |  | EG000006 | Canales de instalación para pared y suelo
EC000190 | 5 | Placa frontal para canal de pared de conducción de cableado | 19 | EF005474 |  | A | Grado de protección (IP) | 42 | EV006422 | IP66 |  |  |  |  | EG000006 | Canales de instalación para pared y suelo
EC000190 | 5 | Placa frontal para canal de pared de conducción de cableado | 19 | EF005474 |  | A | Grado de protección (IP) | 43 | EV006423 | IP67 |  |  |  |  | EG000006 | Canales de instalación para pared y suelo
EC000190 | 5 | Placa frontal para canal de pared de conducción de cableado | 19 | EF005474 |  | A | Grado de protección (IP) | 44 | EV006619 | IP68 |  |  |  |  | EG000006 | Canales de instalación para pared y suelo
EC000190 | 5 | Placa frontal para canal de pared de conducción de cableado | 19 | EF005474 |  | A | Grado de protección (IP) | 45 | EV014666 | IP69 |  |  |  |  | EG000006 | Canales de instalación para pared y suelo
EC000190 | 5 | Placa frontal para canal de pared de conducción de cableado | 19 | EF005474 |  | A | Grado de protección (IP) | 46 | EV008925 | IP65/IP67 |  |  |  |  | EG000006 | Canales de instalación para pared y suelo
EC000190 | 5 | Placa frontal para canal de pared de conducción de cableado | 19 | EF005474 |  | A | Grado de protección (IP) | 47 | EV009288 | IP66/IP67 |  |  |  |  | EG000006 | Canales de instalación para pared y suelo
EC000190 | 5 | Placa frontal para canal de pared de conducción de cableado | 19 | EF005474 |  | A | Grado de protección (IP) | 48 | EV015053 | IP66/IP67/IP69 |  |  |  |  | EG000006 | Canales de instalación para pared y suelo
EC000190 | 5 | Placa frontal para canal de pared de conducción de cableado | 19 | EF005474 |  | A | Grado de protección (IP) | 49 | EV018075 | IP66K |  |  |  |  | EG000006 | Canales de instalación para pared y suelo
EC000190 | 5 | Placa frontal para canal de pared de conducción de cableado | 19 | EF005474 |  | A | Grado de protección (IP) | 50 | EV013221 | IP67/IP69K |  |  |  |  | EG000006 | Canales de instalación para pared y suelo
EC000190 | 5 | Placa frontal para canal de pared de conducción de cableado | 19 | EF005474 |  | A | Grado de protección (IP) | 51 | EV009289 | IP67K |  |  |  |  | EG000006 | Canales de instalación para pared y suelo
EC000190 | 5 | Placa frontal para canal de pared de conducción de cableado | 19 | EF005474 |  | A | Grado de protección (IP) | 52 | EV013975 | IP68/IPX9K |  |  |  |  | EG000006 | Canales de instalación para pared y suelo
EC000190 | 5 | Placa frontal para canal de pared de conducción de cableado | 19 | EF005474 |  | A | Grado de protección (IP) | 53 | EV016381 | IP6X |  |  |  |  | EG000006 | Canales de instalación para pared y suelo
EC000190 | 5 | Placa frontal para canal de pared de conducción de cableado | 19 | EF005474 |  | A | Grado de protección (IP) | 54 | EV006620 | IPX0 |  |  |  |  | EG000006 | Canales de instalación para pared y suelo
EC000190 | 5 | Placa frontal para canal de pared de conducción de cableado | 19 | EF005474 |  | A | Grado de protección (IP) | 55 | EV009850 | IPX1 |  |  |  |  | EG000006 | Canales de instalación para pared y suelo
EC000190 | 5 | Placa frontal para canal de pared de conducción de cableado | 19 | EF005474 |  | A | Grado de protección (IP) | 56 | EV014960 | IPX2 |  |  |  |  | EG000006 | Canales de instalación para pared y suelo
EC000190 | 5 | Placa frontal para canal de pared de conducción de cableado | 19 | EF005474 |  | A | Grado de protección (IP) | 57 | EV009851 | IPX3 |  |  |  |  | EG000006 | Canales de instalación para pared y suelo
EC000190 | 5 | Placa frontal para canal de pared de conducción de cableado | 19 | EF005474 |  | A | Grado de protección (IP) | 58 | EV006621 | IPX4 |  |  |  |  | EG000006 | Canales de instalación para pared y suelo
EC000190 | 5 | Placa frontal para canal de pared de conducción de cableado | 19 | EF005474 |  | A | Grado de protección (IP) | 59 | EV009852 | IPX5 |  |  |  |  | EG000006 | Canales de instalación para pared y suelo
EC000190 | 5 | Placa frontal para canal de pared de conducción de cableado | 19 | EF005474 |  | A | Grado de protección (IP) | 60 | EV023670 | IPX6 |  |  |  |  | EG000006 | Canales de instalación para pared y suelo
EC000190 | 5 | Placa frontal para canal de pared de conducción de cableado | 19 | EF005474 |  | A | Grado de protección (IP) | 61 | EV006622 | IPX7 |  |  |  |  | EG000006 | Canales de instalación para pared y suelo
EC000190 | 5 | Placa frontal para canal de pared de conducción de cableado | 19 | EF005474 |  | A | Grado de protección (IP) | 62 | EV014665 | IPX8 |  |  |  |  | EG000006 | Canales de instalación para pared y suelo
EC000190 | 5 | Placa frontal para canal de pared de conducción de cableado | 19 | EF005474 |  | A | Grado de protección (IP) | 63 | EV000154 | Otros |  |  |  |  | EG000006 | Canales de instalación para pared y suelo
EC000190 | 5 | Placa frontal para canal de pared de conducción de cableado | 20 | EF004293 |  | A | Resistencia al impacto (IK) | 1 | EV011423 | IK00 |  |  |  |  | EG000006 | Canales de instalación para pared y suelo
EC000190 | 5 | Placa frontal para canal de pared de conducción de cableado | 20 | EF004293 |  | A | Resistencia al impacto (IK) | 2 | EV006807 | IK01 |  |  |  |  | EG000006 | Canales de instalación para pared y suelo
EC000190 | 5 | Placa frontal para canal de pared de conducción de cableado | 20 | EF004293 |  | A | Resistencia al impacto (IK) | 3 | EV006808 | IK02 |  |  |  |  | EG000006 | Canales de instalación para pared y suelo
EC000190 | 5 | Placa frontal para canal de pared de conducción de cableado | 20 | EF004293 |  | A | Resistencia al impacto (IK) | 4 | EV006809 | IK03 |  |  |  |  | EG000006 | Canales de instalación para pared y suelo
EC000190 | 5 | Placa frontal para canal de pared de conducción de cableado | 20 | EF004293 |  | A | Resistencia al impacto (IK) | 5 | EV006810 | IK04 |  |  |  |  | EG000006 | Canales de instalación para pared y suelo
EC000190 | 5 | Placa frontal para canal de pared de conducción de cableado | 20 | EF004293 |  | A | Resistencia al impacto (IK) | 6 | EV006811 | IK05 |  |  |  |  | EG000006 | Canales de instalación para pared y suelo
EC000190 | 5 | Placa frontal para canal de pared de conducción de cableado | 20 | EF004293 |  | A | Resistencia al impacto (IK) | 7 | EV006812 | IK06 |  |  |  |  | EG000006 | Canales de instalación para pared y suelo
EC000190 | 5 | Placa frontal para canal de pared de conducción de cableado | 20 | EF004293 |  | A | Resistencia al impacto (IK) | 8 | EV006813 | IK07 |  |  |  |  | EG000006 | Canales de instalación para pared y suelo
EC000190 | 5 | Placa frontal para canal de pared de conducción de cableado | 20 | EF004293 |  | A | Resistencia al impacto (IK) | 9 | EV006814 | IK08 |  |  |  |  | EG000006 | Canales de instalación para pared y suelo
EC000190 | 5 | Placa frontal para canal de pared de conducción de cableado | 20 | EF004293 |  | A | Resistencia al impacto (IK) | 10 | EV006815 | IK09 |  |  |  |  | EG000006 | Canales de instalación para pared y suelo
EC000190 | 5 | Placa frontal para canal de pared de conducción de cableado | 20 | EF004293 |  | A | Resistencia al impacto (IK) | 11 | EV008784 | IK10 |  |  |  |  | EG000006 | Canales de instalación para pared y suelo
EC000190 | 5 | Placa frontal para canal de pared de conducción de cableado | 20 | EF004293 |  | A | Resistencia al impacto (IK) | 12 | EV011541 | > IK10 |  |  |  |  | EG000006 | Canales de instalación para pared y suelo
EC000190 | 5 | Placa frontal para canal de pared de conducción de cableado | 20 | EF004293 |  | A | Resistencia al impacto (IK) | 13 | EV000154 | Otros |  |  |  |  | EG000006 | Canales de instalación para pared y suelo
EC000191 | 7 | Tambor de cable | 1 | EF001596 |  | A | Material de la carcasa | 1 | EV000169 | Goma |  |  |  |  | EG020002 | Accesorios para herramientas eléctricas
EC000191 | 7 | Tambor de cable | 1 | EF001596 |  | A | Material de la carcasa | 2 | EV000139 | Plástico |  |  |  |  | EG020002 | Accesorios para herramientas eléctricas
EC000191 | 7 | Tambor de cable | 1 | EF001596 |  | A | Material de la carcasa | 3 | EV000160 | Placa de acero |  |  |  |  | EG020002 | Accesorios para herramientas eléctricas
EC000191 | 7 | Tambor de cable | 1 | EF001596 |  | A | Material de la carcasa | 4 | EV000154 | Otros |  |  |  |  | EG020002 | Accesorios para herramientas eléctricas
EC000191 | 7 | Tambor de cable | 2 | EF000209 |  | A | Conjunto de cables | 1 | EV007360 | H05RR-F |  |  |  |  | EG020002 | Accesorios para herramientas eléctricas
EC000191 | 7 | Tambor de cable | 2 | EF000209 |  | A | Conjunto de cables | 2 | EV007361 | H05VV-F |  |  |  |  | EG020002 | Accesorios para herramientas eléctricas
EC000191 | 7 | Tambor de cable | 2 | EF000209 |  | A | Conjunto de cables | 3 | EV007362 | H07BQ-F |  |  |  |  | EG020002 | Accesorios para herramientas eléctricas
EC000191 | 7 | Tambor de cable | 2 | EF000209 |  | A | Conjunto de cables | 4 | EV007363 | H07RN-F |  |  |  |  | EG020002 | Accesorios para herramientas eléctricas
EC000191 | 7 | Tambor de cable | 2 | EF000209 |  | A | Conjunto de cables | 5 | EV014398 | SJO (CA/US) |  |  |  |  | EG020002 | Accesorios para herramientas eléctricas
EC000191 | 7 | Tambor de cable | 2 | EF000209 |  | A | Conjunto de cables | 6 | EV014399 | SJOOW (CA/US) |  |  |  |  | EG020002 | Accesorios para herramientas eléctricas
EC000191 | 7 | Tambor de cable | 2 | EF000209 |  | A | Conjunto de cables | 7 | EV014400 | SJOW (CA/US) |  |  |  |  | EG020002 | Accesorios para herramientas eléctricas
EC000191 | 7 | Tambor de cable | 2 | EF000209 |  | A | Conjunto de cables | 8 | EV014401 | SJT (CA/US) |  |  |  |  | EG020002 | Accesorios para herramientas eléctricas
EC000191 | 7 | Tambor de cable | 2 | EF000209 |  | A | Conjunto de cables | 9 | EV014402 | SJTW (CA/US) |  |  |  |  | EG020002 | Accesorios para herramientas eléctricas
EC000191 | 7 | Tambor de cable | 2 | EF000209 |  | A | Conjunto de cables | 10 | EV014403 | SOOW (CA/US) |  |  |  |  | EG020002 | Accesorios para herramientas eléctricas
EC000191 | 7 | Tambor de cable | 2 | EF000209 |  | A | Conjunto de cables | 11 | EV014404 | SVO (CA/US) |  |  |  |  | EG020002 | Accesorios para herramientas eléctricas
EC000191 | 7 | Tambor de cable | 2 | EF000209 |  | A | Conjunto de cables | 12 | EV014405 | SVT (CA/US) |  |  |  |  | EG020002 | Accesorios para herramientas eléctricas
EC000191 | 7 | Tambor de cable | 2 | EF000209 |  | A | Conjunto de cables | 13 | EV000154 | Otros |  |  |  |  | EG020002 | Accesorios para herramientas eléctricas
EC000191 | 7 | Tambor de cable | 2 | EF000209 |  | A | Conjunto de cables | 14 | EV000491 | Sin cable |  |  |  |  | EG020002 | Accesorios para herramientas eléctricas
EC000191 | 7 | Tambor de cable | 3 | EF000018 | EFI00018 | N | Sección transversal |  |  |  | EU570126 | mm² | EU571090 | in² | EG020002 | Accesorios para herramientas eléctricas
EC000191 | 7 | Tambor de cable | 4 | EF001792 |  | N | Número de conductores | [7 empty] | EG020002 | Accesorios para herramientas eléctricas
EC000191 | 7 | Tambor de cable | 5 | EF006577 |  | N | Número de tomas corriente CEE | [7 empty] | EG020002 | Accesorios para herramientas eléctricas
EC000191 | 7 | Tambor de cable | 6 | EF000411 |  | N | Número de enchufes SCHUKO | [7 empty] | EG020002 | Accesorios para herramientas eléctricas
EC000191 | 7 | Tambor de cable | 7 | EF009496 |  | N | Número de enchufes tipo Bipasso (Italia) | [7 empty] | EG020002 | Accesorios para herramientas eléctricas
EC000191 | 7 | Tambor de cable | 8 | EF011975 |  | N | Número de enchufes norma suiza tipo 13 | [7 empty] | EG020002 | Accesorios para herramientas eléctricas
EC000191 | 7 | Tambor de cable | 9 | EF011977 |  | N | Número de enchufes norma suiza tipo 15 | [7 empty] | EG020002 | Accesorios para herramientas eléctricas
EC000191 | 7 | Tambor de cable | 10 | EF011978 |  | N | Número de enchufes norma suiza tipo 23 | [7 empty] | EG020002 | Accesorios para herramientas eléctricas
EC000191 | 7 | Tambor de cable | 11 | EF011979 |  | N | Número de enchufes norma suiza tipo 25 | [7 empty] | EG020002 | Accesorios para herramientas eléctricas
EC000191 | 7 | Tambor de cable | 12 | EF008403 |  | A | Tipo de conexión a la red | 1 | EV002727 | Contacto de protección / toma de tierra |  |  |  |  | EG020002 | Accesorios para herramientas eléctricas
EC000191 | 7 | Tambor de cable | 12 | EF008403 |  | A | Tipo de conexión a la red | 2 | EV002729 | CEE |  |  |  |  | EG020002 | Accesorios para herramientas eléctricas
EC000191 | 7 | Tambor de cable | 12 | EF008403 |  | A | Tipo de conexión a la red | 3 | EV010068 | Norma suiza tipo 12 |  |  |  |  | EG020002 | Accesorios para herramientas eléctricas
EC000191 | 7 | Tambor de cable | 12 | EF008403 |  | A | Tipo de conexión a la red | 4 | EV010069 | Norma suiza tipo 13 |  |  |  |  | EG020002 | Accesorios para herramientas eléctricas
EC000191 | 7 | Tambor de cable | 12 | EF008403 |  | A | Tipo de conexión a la red | 5 | EV010497 | Norma suiza tipo 15 |  |  |  |  | EG020002 | Accesorios para herramientas eléctricas
EC000191 | 7 | Tambor de cable | 12 | EF008403 |  | A | Tipo de conexión a la red | 6 | EV010498 | Norma suiza tipo 23 |  |  |  |  | EG020002 | Accesorios para herramientas eléctricas
EC000191 | 7 | Tambor de cable | 12 | EF008403 |  | A | Tipo de conexión a la red | 7 | EV010499 | Norma suiza tipo 25 |  |  |  |  | EG020002 | Accesorios para herramientas eléctricas
EC000191 | 7 | Tambor de cable | 12 | EF008403 |  | A | Tipo de conexión a la red | 8 | EV000154 | Otros |  |  |  |  | EG020002 | Accesorios para herramientas eléctricas
EC000191 | 7 | Tambor de cable | 13 | EF000536 | EFI00536 | N | Longitud de cable |  |  |  | EU570036 | m | EU571086 | ft | EG020002 | Accesorios para herramientas eléctricas
EC000191 | 7 | Tambor de cable | 14 | EF005708 |  | L | Con marco de montaje | [7 empty] | EG020002 | Accesorios para herramientas eléctricas
EC000191 | 7 | Tambor de cable | 15 | EF005629 |  | L | Rebobinado automático del cable | [7 empty] | EG020002 | Accesorios para herramientas eléctricas
EC000191 | 7 | Tambor de cable | 16 | EF006233 |  | L | Con protección térmica | [7 empty] | EG020002 | Accesorios para herramientas eléctricas
EC000191 | 7 | Tambor de cable | 17 | EF000378 |  | L | Con ajuste | [7 empty] | EG020002 | Accesorios para herramientas eléctricas
EC000191 | 7 | Tambor de cable | 18 | EF000781 |  | A | Protección | 1 | EV000494 | Ninguno |  |  |  |  | EG020002 | Accesorios para herramientas eléctricas
EC000191 | 7 | Tambor de cable | 18 | EF000781 |  | A | Protección | 2 | EV005700 | Interruptor de sobreintensidad |  |  |  |  | EG020002 | Accesorios para herramientas eléctricas
EC000191 | 7 | Tambor de cable | 18 | EF000781 |  | A | Protección | 3 | EV006382 | Fusible en miniatura |  |  |  |  | EG020002 | Accesorios para herramientas eléctricas
EC000191 | 7 | Tambor de cable | 18 | EF000781 |  | A | Protección | 4 | EV009774 | Interruptor FI/FL |  |  |  |  | EG020002 | Accesorios para herramientas eléctricas
EC000191 | 7 | Tambor de cable | 18 | EF000781 |  | A | Protección | 5 | EV000154 | Otros |  |  |  |  | EG020002 | Accesorios para herramientas eléctricas
EC000191 | 7 | Tambor de cable | 19 | EF002560 |  | A | Tipo de corriente de fallo | 1 | EV000896 | A |  |  |  |  | EG020002 | Accesorios para herramientas eléctricas
EC000191 | 7 | Tambor de cable | 19 | EF002560 |  | A | Tipo de corriente de fallo | 2 | EV000074 | B |  |  |  |  | EG020002 | Accesorios para herramientas eléctricas
EC000191 | 7 | Tambor de cable | 19 | EF002560 |  | A | Tipo de corriente de fallo | 3 | EV010681 | B+ |  |  |  |  | EG020002 | Accesorios para herramientas eléctricas
EC000191 | 7 | Tambor de cable | 19 | EF002560 |  | A | Tipo de corriente de fallo | 4 | EV000334 | F |  |  |  |  | EG020002 | Accesorios para herramientas eléctricas
EC000191 | 7 | Tambor de cable | 19 | EF002560 |  | A | Tipo de corriente de fallo | 5 | EV000154 | Otros |  |  |  |  | EG020002 | Accesorios para herramientas eléctricas
EC000191 | 7 | Tambor de cable | 20 | EF005474 |  | A | Grado de protección (IP) | 1 | EV006404 | IP00 |  |  |  |  | EG020002 | Accesorios para herramientas eléctricas
EC000191 | 7 | Tambor de cable | 20 | EF005474 |  | A | Grado de protección (IP) | 2 | EV006606 | IP10 |  |  |  |  | EG020002 | Accesorios para herramientas eléctricas
EC000191 | 7 | Tambor de cable | 20 | EF005474 |  | A | Grado de protección (IP) | 3 | EV006607 | IP12 |  |  |  |  | EG020002 | Accesorios para herramientas eléctricas
EC000191 | 7 | Tambor de cable | 20 | EF005474 |  | A | Grado de protección (IP) | 4 | EV006405 | IP20 |  |  |  |  | EG020002 | Accesorios para herramientas eléctricas
EC000191 | 7 | Tambor de cable | 20 | EF005474 |  | A | Grado de protección (IP) | 5 | EV006406 | IP21 |  |  |  |  | EG020002 | Accesorios para herramientas eléctricas
EC000191 | 7 | Tambor de cable | 20 | EF005474 |  | A | Grado de protección (IP) | 6 | EV006608 | IP22 |  |  |  |  | EG020002 | Accesorios para herramientas eléctricas
EC000191 | 7 | Tambor de cable | 20 | EF005474 |  | A | Grado de protección (IP) | 7 | EV006407 | IP23 |  |  |  |  | EG020002 | Accesorios para herramientas eléctricas
EC000191 | 7 | Tambor de cable | 20 | EF005474 |  | A | Grado de protección (IP) | 8 | EV006408 | IP24 |  |  |  |  | EG020002 | Accesorios para herramientas eléctricas
EC000191 | 7 | Tambor de cable | 20 | EF005474 |  | A | Grado de protección (IP) | 9 | EV006409 | IP2X |  |  |  |  | EG020002 | Accesorios para herramientas eléctricas
EC000191 | 7 | Tambor de cable | 20 | EF005474 |  | A | Grado de protección (IP) | 10 | EV006410 | IP30 |  |  |  |  | EG020002 | Accesorios para herramientas eléctricas
EC000191 | 7 | Tambor de cable | 20 | EF005474 |  | A | Grado de protección (IP) | 11 | EV006411 | IP31 |  |  |  |  | EG020002 | Accesorios para herramientas eléctricas
EC000191 | 7 | Tambor de cable | 20 | EF005474 |  | A | Grado de protección (IP) | 12 | EV006412 | IP32 |  |  |  |  | EG020002 | Accesorios para herramientas eléctricas
EC000191 | 7 | Tambor de cable | 20 | EF005474 |  | A | Grado de protección (IP) | 13 | EV006609 | IP33 |  |  |  |  | EG020002 | Accesorios para herramientas eléctricas
EC000191 | 7 | Tambor de cable | 20 | EF005474 |  | A | Grado de protección (IP) | 14 | EV006413 | IP34 |  |  |  |  | EG020002 | Accesorios para herramientas eléctricas
EC000191 | 7 | Tambor de cable | 20 | EF005474 |  | A | Grado de protección (IP) | 15 | EV006414 | IP3X |  |  |  |  | EG020002 | Accesorios para herramientas eléctricas
EC000191 | 7 | Tambor de cable | 20 | EF005474 |  | A | Grado de protección (IP) | 16 | EV006415 | IP40 |  |  |  |  | EG020002 | Accesorios para herramientas eléctricas
EC000191 | 7 | Tambor de cable | 20 | EF005474 |  | A | Grado de protección (IP) | 17 | EV006416 | IP41 |  |  |  |  | EG020002 | Accesorios para herramientas eléctricas
EC000191 | 7 | Tambor de cable | 20 | EF005474 |  | A | Grado de protección (IP) | 18 | EV006417 | IP42 |  |  |  |  | EG020002 | Accesorios para herramientas eléctricas
EC000191 | 7 | Tambor de cable | 20 | EF005474 |  | A | Grado de protección (IP) | 19 | EV006610 | IP43 |  |  |  |  | EG020002 | Accesorios para herramientas eléctricas
EC000191 | 7 | Tambor de cable | 20 | EF005474 |  | A | Grado de protección (IP) | 20 | EV006418 | IP44 |  |  |  |  | EG020002 | Accesorios para herramientas eléctricas
EC000191 | 7 | Tambor de cable | 20 | EF005474 |  | A | Grado de protección (IP) | 21 | EV006611 | IP45 |  |  |  |  | EG020002 | Accesorios para herramientas eléctricas
EC000191 | 7 | Tambor de cable | 20 | EF005474 |  | A | Grado de protección (IP) | 22 | EV006612 | IP50 |  |  |  |  | EG020002 | Accesorios para herramientas eléctricas
EC000191 | 7 | Tambor de cable | 20 | EF005474 |  | A | Grado de protección (IP) | 23 | EV006613 | IP52 |  |  |  |  | EG020002 | Accesorios para herramientas eléctricas
EC000191 | 7 | Tambor de cable | 20 | EF005474 |  | A | Grado de protección (IP) | 24 | EV006614 | IP53 |  |  |  |  | EG020002 | Accesorios para herramientas eléctricas
EC000191 | 7 | Tambor de cable | 20 | EF005474 |  | A | Grado de protección (IP) | 25 | EV006419 | IP54 |  |  |  |  | EG020002 | Accesorios para herramientas eléctricas
EC000191 | 7 | Tambor de cable | 20 | EF005474 |  | A | Grado de protección (IP) | 26 | EV006420 | IP55 |  |  |  |  | EG020002 | Accesorios para herramientas eléctricas
EC000191 | 7 | Tambor de cable | 20 | EF005474 |  | A | Grado de protección (IP) | 27 | EV006615 | IP56 |  |  |  |  | EG020002 | Accesorios para herramientas eléctricas
EC000191 | 7 | Tambor de cable | 20 | EF005474 |  | A | Grado de protección (IP) | 28 | EV006616 | IP57 |  |  |  |  | EG020002 | Accesorios para herramientas eléctricas
EC000191 | 7 | Tambor de cable | 20 | EF005474 |  | A | Grado de protección (IP) | 29 | EV006617 | IP58 |  |  |  |  | EG020002 | Accesorios para herramientas eléctricas
EC000191 | 7 | Tambor de cable | 20 | EF005474 |  | A | Grado de protección (IP) | 30 | EV006618 | IP64 |  |  |  |  | EG020002 | Accesorios para herramientas eléctricas
EC000191 | 7 | Tambor de cable | 20 | EF005474 |  | A | Grado de protección (IP) | 31 | EV006421 | IP65 |  |  |  |  | EG020002 | Accesorios para herramientas eléctricas
EC000191 | 7 | Tambor de cable | 20 | EF005474 |  | A | Grado de protección (IP) | 32 | EV006422 | IP66 |  |  |  |  | EG020002 | Accesorios para herramientas eléctricas
EC000191 | 7 | Tambor de cable | 20 | EF005474 |  | A | Grado de protección (IP) | 33 | EV006423 | IP67 |  |  |  |  | EG020002 | Accesorios para herramientas eléctricas
EC000191 | 7 | Tambor de cable | 20 | EF005474 |  | A | Grado de protección (IP) | 34 | EV006619 | IP68 |  |  |  |  | EG020002 | Accesorios para herramientas eléctricas
EC000191 | 7 | Tambor de cable | 20 | EF005474 |  | A | Grado de protección (IP) | 35 | EV006620 | IPX0 |  |  |  |  | EG020002 | Accesorios para herramientas eléctricas
EC000191 | 7 | Tambor de cable | 20 | EF005474 |  | A | Grado de protección (IP) | 36 | EV006621 | IPX4 |  |  |  |  | EG020002 | Accesorios para herramientas eléctricas
EC000191 | 7 | Tambor de cable | 20 | EF005474 |  | A | Grado de protección (IP) | 37 | EV006622 | IPX7 |  |  |  |  | EG020002 | Accesorios para herramientas eléctricas
EC000191 | 7 | Tambor de cable | 20 | EF005474 |  | A | Grado de protección (IP) | 38 | EV000154 | Otros |  |  |  |  | EG020002 | Accesorios para herramientas eléctricas
EC000191 | 7 | Tambor de cable | 21 | EF000007 |  | A | Color | 1 | EV000206 | Negro |  |  |  |  | EG020002 | Accesorios para herramientas eléctricas
EC000191 | 7 | Tambor de cable | 21 | EF000007 |  | A | Color | 2 | EV000080 | Azul |  |  |  |  | EG020002 | Accesorios para herramientas eléctricas
EC000191 | 7 | Tambor de cable | 21 | EF000007 |  | A | Color | 3 | EV000235 | Verde |  |  |  |  | EG020002 | Accesorios para herramientas eléctricas
EC000191 | 7 | Tambor de cable | 21 | EF000007 |  | A | Color | 4 | EV000270 | Gris |  |  |  |  | EG020002 | Accesorios para herramientas eléctricas
EC000191 | 7 | Tambor de cable | 21 | EF000007 |  | A | Color | 5 | EV000236 | Naranja |  |  |  |  | EG020002 | Accesorios para herramientas eléctricas
EC000191 | 7 | Tambor de cable | 21 | EF000007 |  | A | Color | 6 | EV000233 | Rojo |  |  |  |  | EG020002 | Accesorios para herramientas eléctricas
EC000191 | 7 | Tambor de cable | 21 | EF000007 |  | A | Color | 7 | EV000205 | Plata |  |  |  |  | EG020002 | Accesorios para herramientas eléctricas
EC000191 | 7 | Tambor de cable | 21 | EF000007 |  | A | Color | 8 | EV000202 | Blanco |  |  |  |  | EG020002 | Accesorios para herramientas eléctricas
EC000191 | 7 | Tambor de cable | 21 | EF000007 |  | A | Color | 9 | EV000234 | Amarillo |  |  |  |  | EG020002 | Accesorios para herramientas eléctricas
EC000191 | 7 | Tambor de cable | 21 | EF000007 |  | A | Color | 10 | EV003822 | Multicolor |  |  |  |  | EG020002 | Accesorios para herramientas eléctricas
EC000191 | 7 | Tambor de cable | 21 | EF000007 |  | A | Color | 11 | EV000154 | Otros |  |  |  |  | EG020002 | Accesorios para herramientas eléctricas
EC000192 | 6 | Unidad de memoria de PLC | 1 | EF000425 |  | A | Medio de almacenamiento | 1 | EV004664 | Tarjeta SD |  |  |  |  | EG000024 | Controladores lógicos programables PLC
EC000192 | 6 | Unidad de memoria de PLC | 1 | EF000425 |  | A | Medio de almacenamiento | 2 | EV014823 | microSD |  |  |  |  | EG000024 | Controladores lógicos programables PLC
EC000192 | 6 | Unidad de memoria de PLC | 1 | EF000425 |  | A | Medio de almacenamiento | 3 | EV000154 | Otros |  |  |  |  | EG000024 | Controladores lógicos programables PLC
EC000192 | 6 | Unidad de memoria de PLC | 2 | EF002996 |  | A | Tipo de memoria | 1 | EV009195 | DIMM |  |  |  |  | EG000024 | Controladores lógicos programables PLC
EC000192 | 6 | Unidad de memoria de PLC | 2 | EF002996 |  | A | Tipo de memoria | 2 | EV000508 | EEPROM |  |  |  |  | EG000024 | Controladores lógicos programables PLC
EC000192 | 6 | Unidad de memoria de PLC | 2 | EF002996 |  | A | Tipo de memoria | 3 | EV000507 | EPROM |  |  |  |  | EG000024 | Controladores lógicos programables PLC
EC000192 | 6 | Unidad de memoria de PLC | 2 | EF002996 |  | A | Tipo de memoria | 4 | EV008923 | FLASH EPROM |  |  |  |  | EG000024 | Controladores lógicos programables PLC
EC000192 | 6 | Unidad de memoria de PLC | 2 | EF002996 |  | A | Tipo de memoria | 5 | EV009200 | D-RAM |  |  |  |  | EG000024 | Controladores lógicos programables PLC
EC000192 | 6 | Unidad de memoria de PLC | 2 | EF002996 |  | A | Tipo de memoria | 6 | EV000506 | RAM |  |  |  |  | EG000024 | Controladores lógicos programables PLC
EC000192 | 6 | Unidad de memoria de PLC | 2 | EF002996 |  | A | Tipo de memoria | 7 | EV009358 | NVRAM |  |  |  |  | EG000024 | Controladores lógicos programables PLC
EC000192 | 6 | Unidad de memoria de PLC | 2 | EF002996 |  | A | Tipo de memoria | 8 | EV000154 | Otros |  |  |  |  | EG000024 | Controladores lógicos programables PLC
EC000192 | 6 | Unidad de memoria de PLC | 3 | EF002997 |  | N | Tamaño de la memoria |  |  |  | EU000041 | kB |  |  | EG000024 | Controladores lógicos programables PLC
EC000193 | 7 | Elemento decorativo para cubiertas | 1 | EF000010 |  | A | Modelo | 1 | EV001925 | Marco de aplicación |  |  |  |  | EG000013 | Programa de instalación de interruptores / enchufes
EC000193 | 7 | Elemento decorativo para cubiertas | 1 | EF000010 |  | A | Modelo | 2 | EV002421 | Segmento de aplicación |  |  |  |  | EG000013 | Programa de instalación de interruptores / enchufes
EC000193 | 7 | Elemento decorativo para cubiertas | 1 | EF000010 |  | A | Modelo | 3 | EV000237 | Clip |  |  |  |  | EG000013 | Programa de instalación de interruptores / enchufes
EC000193 | 7 | Elemento decorativo para cubiertas | 1 | EF000010 |  | A | Modelo | 4 | EV006536 | Cuadrado decorativo |  |  |  |  | EG000013 | Programa de instalación de interruptores / enchufes
EC000193 | 7 | Elemento decorativo para cubiertas | 1 | EF000010 |  | A | Modelo | 5 | EV006537 | Anillo decorativo |  |  |  |  | EG000013 | Programa de instalación de interruptores / enchufes
EC000193 | 7 | Elemento decorativo para cubiertas | 1 | EF000010 |  | A | Modelo | 6 | EV000154 | Otros |  |  |  |  | EG000013 | Programa de instalación de interruptores / enchufes
EC000193 | 7 | Elemento decorativo para cubiertas | 2 | EF002169 |  | A | Material | 1 | EV000139 | Plástico |  |  |  |  | EG000013 | Programa de instalación de interruptores / enchufes
EC000193 | 7 | Elemento decorativo para cubiertas | 2 | EF002169 |  | A | Material | 2 | EV000914 | Metal |  |  |  |  | EG000013 | Programa de instalación de interruptores / enchufes
EC000193 | 7 | Elemento decorativo para cubiertas | 2 | EF002169 |  | A | Material | 3 | EV000219 | Vidrio |  |  |  |  | EG000013 | Programa de instalación de interruptores / enchufes
EC000193 | 7 | Elemento decorativo para cubiertas | 2 | EF002169 |  | A | Material | 4 | EV000131 | Madera |  |  |  |  | EG000013 | Programa de instalación de interruptores / enchufes
EC000193 | 7 | Elemento decorativo para cubiertas | 2 | EF002169 |  | A | Material | 5 | EV003673 | Piedra |  |  |  |  | EG000013 | Programa de instalación de interruptores / enchufes
EC000193 | 7 | Elemento decorativo para cubiertas | 2 | EF002169 |  | A | Material | 6 | EV000154 | Otros |  |  |  |  | EG000013 | Programa de instalación de interruptores / enchufes
EC000193 | 7 | Elemento decorativo para cubiertas | 3 | EF001257 |  | A | Calidad del material | 1 | EV001304 | Duroplast |  |  |  |  | EG000013 | Programa de instalación de interruptores / enchufes
EC000193 | 7 | Elemento decorativo para cubiertas | 3 | EF001257 |  | A | Calidad del material | 2 | EV000403 | Termoplástico |  |  |  |  | EG000013 | Programa de instalación de interruptores / enchufes
EC000193 | 7 | Elemento decorativo para cubiertas | 3 | EF001257 |  | A | Calidad del material | 3 | EV000072 | Aluminio |  |  |  |  | EG000013 | Programa de instalación de interruptores / enchufes
EC000193 | 7 | Elemento decorativo para cubiertas | 3 | EF001257 |  | A | Calidad del material | 4 | EV000294 | Acero inox |  |  |  |  | EG000013 | Programa de instalación de interruptores / enchufes
EC000193 | 7 | Elemento decorativo para cubiertas | 3 | EF001257 |  | A | Calidad del material | 5 | EV000138 | Cobre |  |  |  |  | EG000013 | Programa de instalación de interruptores / enchufes
EC000193 | 7 | Elemento decorativo para cubiertas | 3 | EF001257 |  | A | Calidad del material | 6 | EV007710 | Pizarra |  |  |  |  | EG000013 | Programa de instalación de interruptores / enchufes
EC000193 | 7 | Elemento decorativo para cubiertas | 3 | EF001257 |  | A | Calidad del material | 7 | EV000154 | Otros |  |  |  |  | EG000013 | Programa de instalación de interruptores / enchufes
EC000193 | 7 | Elemento decorativo para cubiertas | 4 | EF000025 |  | L | Sin halógenos | [7 empty] | EG000013 | Programa de instalación de interruptores / enchufes
EC000193 | 7 | Elemento decorativo para cubiertas | 5 | EF000139 |  | A | Tratamiento de superficie | 1 | EV000112 | Anodizado |  |  |  |  | EG000013 | Programa de instalación de interruptores / enchufes
EC000193 | 7 | Elemento decorativo para cubiertas | 5 | EF000139 |  | A | Tratamiento de superficie | 2 | EV010983 | Decoración |  |  |  |  | EG000013 | Programa de instalación de interruptores / enchufes
EC000193 | 7 | Elemento decorativo para cubiertas | 5 | EF000139 |  | A | Tratamiento de superficie | 3 | EV000193 | Galvanizado |  |  |  |  | EG000013 | Programa de instalación de interruptores / enchufes
EC000193 | 7 | Elemento decorativo para cubiertas | 5 | EF000139 |  | A | Tratamiento de superficie | 4 | EV000113 | Barnizado |  |  |  |  | EG000013 | Programa de instalación de interruptores / enchufes
EC000193 | 7 | Elemento decorativo para cubiertas | 5 | EF000139 |  | A | Tratamiento de superficie | 5 | EV005968 | Metálico |  |  |  |  | EG000013 | Programa de instalación de interruptores / enchufes
EC000193 | 7 | Elemento decorativo para cubiertas | 5 | EF000139 |  | A | Tratamiento de superficie | 6 | EV009951 | Nano revestimiento |  |  |  |  | EG000013 | Programa de instalación de interruptores / enchufes
EC000193 | 7 | Elemento decorativo para cubiertas | 5 | EF000139 |  | A | Tratamiento de superficie | 7 | EV007971 | Fundición en arena |  |  |  |  | EG000013 | Programa de instalación de interruptores / enchufes
EC000193 | 7 | Elemento decorativo para cubiertas | 5 | EF000139 |  | A | Tratamiento de superficie | 8 | EV000154 | Otros |  |  |  |  | EG000013 | Programa de instalación de interruptores / enchufes
EC000193 | 7 | Elemento decorativo para cubiertas | 5 | EF000139 |  | A | Tratamiento de superficie | 9 | EV006034 | Sin tratamiento |  |  |  |  | EG000013 | Programa de instalación de interruptores / enchufes
EC000193 | 7 | Elemento decorativo para cubiertas | 6 | EF006569 |  | A | Ejecución de la superficie | 1 | EV006395 | Brillante |  |  |  |  | EG000013 | Programa de instalación de interruptores / enchufes
EC000193 | 7 | Elemento decorativo para cubiertas | 6 | EF006569 |  | A | Ejecución de la superficie | 2 | EV000146 | Mate |  |  |  |  | EG000013 | Programa de instalación de interruptores / enchufes
EC000193 | 7 | Elemento decorativo para cubiertas | 7 | EF000007 |  | A | Color | 1 | EV000072 | Aluminio |  |  |  |  | EG000013 | Programa de instalación de interruptores / enchufes
EC000193 | 7 | Elemento decorativo para cubiertas | 7 | EF000007 |  | A | Color | 2 | EV000309 | Antracita |  |  |  |  | EG000013 | Programa de instalación de interruptores / enchufes
EC000193 | 7 | Elemento decorativo para cubiertas | 7 | EF000007 |  | A | Color | 3 | EV000279 | Beige |  |  |  |  | EG000013 | Programa de instalación de interruptores / enchufes
EC000193 | 7 | Elemento decorativo para cubiertas | 7 | EF000007 |  | A | Color | 4 | EV000206 | Negro |  |  |  |  | EG000013 | Programa de instalación de interruptores / enchufes
EC000193 | 7 | Elemento decorativo para cubiertas | 7 | EF000007 |  | A | Color | 5 | EV000080 | Azul |  |  |  |  | EG000013 | Programa de instalación de interruptores / enchufes
EC000193 | 7 | Elemento decorativo para cubiertas | 7 | EF000007 |  | A | Color | 6 | EV000149 | Latón |  |  |  |  | EG000013 | Programa de instalación de interruptores / enchufes
EC000193 | 7 | Elemento decorativo para cubiertas | 7 | EF000007 |  | A | Color | 7 | EV000082 | Bronce |  |  |  |  | EG000013 | Programa de instalación de interruptores / enchufes
EC000193 | 7 | Elemento decorativo para cubiertas | 7 | EF000007 |  | A | Color | 8 | EV000083 | Marrón |  |  |  |  | EG000013 | Programa de instalación de interruptores / enchufes
EC000193 | 7 | Elemento decorativo para cubiertas | 7 | EF000007 |  | A | Color | 9 | EV000291 | Cromo |  |  |  |  | EG000013 | Programa de instalación de interruptores / enchufes
EC000193 | 7 | Elemento decorativo para cubiertas | 7 | EF000007 |  | A | Color | 10 | EV013082 | Incoloro |  |  |  |  | EG000013 | Programa de instalación de interruptores / enchufes
EC000193 | 7 | Elemento decorativo para cubiertas | 7 | EF000007 |  | A | Color | 11 | EV000138 | Cobre |  |  |  |  | EG000013 | Programa de instalación de interruptores / enchufes
EC000193 | 7 | Elemento decorativo para cubiertas | 7 | EF000007 |  | A | Color | 12 | EV000119 | Dorado-Oro |  |  |  |  | EG000013 | Programa de instalación de interruptores / enchufes
EC000193 | 7 | Elemento decorativo para cubiertas | 7 | EF000007 |  | A | Color | 13 | EV000235 | Verde |  |  |  |  | EG000013 | Programa de instalación de interruptores / enchufes
EC000193 | 7 | Elemento decorativo para cubiertas | 7 | EF000007 |  | A | Color | 14 | EV000270 | Gris |  |  |  |  | EG000013 | Programa de instalación de interruptores / enchufes
EC000193 | 7 | Elemento decorativo para cubiertas | 7 | EF000007 |  | A | Color | 15 | EV000236 | Naranja |  |  |  |  | EG000013 | Programa de instalación de interruptores / enchufes
EC000193 | 7 | Elemento decorativo para cubiertas | 7 | EF000007 |  | A | Color | 16 | EV000258 | Rosa |  |  |  |  | EG000013 | Programa de instalación de interruptores / enchufes
EC000193 | 7 | Elemento decorativo para cubiertas | 7 | EF000007 |  | A | Color | 17 | EV000290 | Platino |  |  |  |  | EG000013 | Programa de instalación de interruptores / enchufes
EC000193 | 7 | Elemento decorativo para cubiertas | 7 | EF000007 |  | A | Color | 18 | EV000233 | Rojo |  |  |  |  | EG000013 | Programa de instalación de interruptores / enchufes
EC000193 | 7 | Elemento decorativo para cubiertas | 7 | EF000007 |  | A | Color | 19 | EV000205 | Plata |  |  |  |  | EG000013 | Programa de instalación de interruptores / enchufes
EC000193 | 7 | Elemento decorativo para cubiertas | 7 | EF000007 |  | A | Color | 20 | EV007710 | Pizarra |  |  |  |  | EG000013 | Programa de instalación de interruptores / enchufes
EC000193 | 7 | Elemento decorativo para cubiertas | 7 | EF000007 |  | A | Color | 21 | EV000294 | Acero inox |  |  |  |  | EG000013 | Programa de instalación de interruptores / enchufes
EC000193 | 7 | Elemento decorativo para cubiertas | 7 | EF000007 |  | A | Color | 22 | EV000300 | Titanio |  |  |  |  | EG000013 | Programa de instalación de interruptores / enchufes
EC000193 | 7 | Elemento decorativo para cubiertas | 7 | EF000007 |  | A | Color | 23 | EV001560 | Turquesa |  |  |  |  | EG000013 | Programa de instalación de interruptores / enchufes
EC000193 | 7 | Elemento decorativo para cubiertas | 7 | EF000007 |  | A | Color | 24 | EV000202 | Blanco |  |  |  |  | EG000013 | Programa de instalación de interruptores / enchufes
EC000193 | 7 | Elemento decorativo para cubiertas | 7 | EF000007 |  | A | Color | 25 | EV000131 | Madera |  |  |  |  | EG000013 | Programa de instalación de interruptores / enchufes
EC000193 | 7 | Elemento decorativo para cubiertas | 7 | EF000007 |  | A | Color | 26 | EV000234 | Amarillo |  |  |  |  | EG000013 | Programa de instalación de interruptores / enchufes
EC000193 | 7 | Elemento decorativo para cubiertas | 7 | EF000007 |  | A | Color | 27 | EV000154 | Otros |  |  |  |  | EG000013 | Programa de instalación de interruptores / enchufes
EC000193 | 7 | Elemento decorativo para cubiertas | 8 | EF003882 |  | N | Número RAL (similar) | [7 empty] | EG000013 | Programa de instalación de interruptores / enchufes
EC000193 | 7 | Elemento decorativo para cubiertas | 9 | EF006243 |  | L | Transparente | [7 empty] | EG000013 | Programa de instalación de interruptores / enchufes
EC000195 | 7 | Dispositivo de señal óptica/acústica | 1 | EF005127 |  | R | Tensión nominal |  |  |  | EU570079 | V |  |  | EG000035 | Dispositivos de señalización óptica y acústica
EC000195 | 7 | Dispositivo de señal óptica/acústica | 2 | EF000143 |  | A | Tipo de corriente | 1 | EV000460 | CA |  |  |  |  | EG000035 | Dispositivos de señalización óptica y acústica
EC000195 | 7 | Dispositivo de señal óptica/acústica | 2 | EF000143 |  | A | Tipo de corriente | 2 | EV000461 | CC |  |  |  |  | EG000035 | Dispositivos de señalización óptica y acústica
EC000195 | 7 | Dispositivo de señal óptica/acústica | 2 | EF000143 |  | A | Tipo de corriente | 3 | EV000509 | CA/CC |  |  |  |  | EG000035 | Dispositivos de señalización óptica y acústica
EC000195 | 7 | Dispositivo de señal óptica/acústica | 3 | EF000587 |  | N | Consumo de corriente |  |  |  | EU570459 | A |  |  | EG000035 | Dispositivos de señalización óptica y acústica
EC000195 | 7 | Dispositivo de señal óptica/acústica | 4 | EF000076 |  | N | Potencia |  |  |  | EU570054 | W |  |  | EG000035 | Dispositivos de señalización óptica y acústica
EC000195 | 7 | Dispositivo de señal óptica/acústica | 5 | EF002749 |  | A | Color de la capota | 1 | EV000080 | Azul |  |  |  |  | EG000035 | Dispositivos de señalización óptica y acústica
EC000195 | 7 | Dispositivo de señal óptica/acústica | 5 | EF002749 |  | A | Color de la capota | 2 | EV013082 | Incoloro |  |  |  |  | EG000035 | Dispositivos de señalización óptica y acústica
EC000195 | 7 | Dispositivo de señal óptica/acústica | 5 | EF002749 |  | A | Color de la capota | 3 | EV000235 | Verde |  |  |  |  | EG000035 | Dispositivos de señalización óptica y acústica
EC000195 | 7 | Dispositivo de señal óptica/acústica | 5 | EF002749 |  | A | Color de la capota | 4 | EV005567 | Verde / incoloro |  |  |  |  | EG000035 | Dispositivos de señalización óptica y acústica
EC000195 | 7 | Dispositivo de señal óptica/acústica | 5 | EF002749 |  | A | Color de la capota | 5 | EV000236 | Naranja |  |  |  |  | EG000035 | Dispositivos de señalización óptica y acústica
EC000195 | 7 | Dispositivo de señal óptica/acústica | 5 | EF002749 |  | A | Color de la capota | 6 | EV000233 | Rojo |  |  |  |  | EG000035 | Dispositivos de señalización óptica y acústica
EC000195 | 7 | Dispositivo de señal óptica/acústica | 5 | EF002749 |  | A | Color de la capota | 7 | EV000202 | Blanco |  |  |  |  | EG000035 | Dispositivos de señalización óptica y acústica
EC000195 | 7 | Dispositivo de señal óptica/acústica | 5 | EF002749 |  | A | Color de la capota | 8 | EV000234 | Amarillo |  |  |  |  | EG000035 | Dispositivos de señalización óptica y acústica
EC000195 | 7 | Dispositivo de señal óptica/acústica | 5 | EF002749 |  | A | Color de la capota | 9 | EV000154 | Otros |  |  |  |  | EG000035 | Dispositivos de señalización óptica y acústica
EC000195 | 7 | Dispositivo de señal óptica/acústica | 6 | EF002423 |  | A | Lámpara | 1 | EV000240 | Lámpara incandescente |  |  |  |  | EG000035 | Dispositivos de señalización óptica y acústica
EC000195 | 7 | Dispositivo de señal óptica/acústica | 6 | EF002423 |  | A | Lámpara | 2 | EV000432 | LED |  |  |  |  | EG000035 | Dispositivos de señalización óptica y acústica
EC000195 | 7 | Dispositivo de señal óptica/acústica | 6 | EF002423 |  | A | Lámpara | 3 | EV005568 | Xenon |  |  |  |  | EG000035 | Dispositivos de señalización óptica y acústica
EC000195 | 7 | Dispositivo de señal óptica/acústica | 6 | EF002423 |  | A | Lámpara | 4 | EV000154 | Otros |  |  |  |  | EG000035 | Dispositivos de señalización óptica y acústica
EC000195 | 7 | Dispositivo de señal óptica/acústica | 7 | EF000144 |  | N | Volumen |  |  |  | EU570480 | dB |  |  | EG000035 | Dispositivos de señalización óptica y acústica
EC000195 | 7 | Dispositivo de señal óptica/acústica | 8 | EF002750 |  | A | Tipo de señal óptica | 1 | EV000536 | Luz parpadeante |  |  |  |  | EG000035 | Dispositivos de señalización óptica y acústica
EC000195 | 7 | Dispositivo de señal óptica/acústica | 8 | EF002750 |  | A | Tipo de señal óptica | 2 | EV000535 | Linterna |  |  |  |  | EG000035 | Dispositivos de señalización óptica y acústica
EC000195 | 7 | Dispositivo de señal óptica/acústica | 8 | EF002750 |  | A | Tipo de señal óptica | 3 | EV000537 | Luz continua |  |  |  |  | EG000035 | Dispositivos de señalización óptica y acústica
EC000195 | 7 | Dispositivo de señal óptica/acústica | 8 | EF002750 |  | A | Tipo de señal óptica | 4 | EV008716 | Luz rotatoria |  |  |  |  | EG000035 | Dispositivos de señalización óptica y acústica
EC000195 | 7 | Dispositivo de señal óptica/acústica | 8 | EF002750 |  | A | Tipo de señal óptica | 5 | EV000154 | Otros |  |  |  |  | EG000035 | Dispositivos de señalización óptica y acústica
EC000195 | 7 | Dispositivo de señal óptica/acústica | 9 | EF009908 |  | A | Tipo del emisor de señales acústicas | 1 | EV005570 | Bocina |  |  |  |  | EG000035 | Dispositivos de señalización óptica y acústica
EC000195 | 7 | Dispositivo de señal óptica/acústica | 9 | EF009908 |  | A | Tipo del emisor de señales acústicas | 2 | EV005571 | Generador de sonido |  |  |  |  | EG000035 | Dispositivos de señalización óptica y acústica
EC000195 | 7 | Dispositivo de señal óptica/acústica | 9 | EF009908 |  | A | Tipo del emisor de señales acústicas | 3 | EV014698 | Sirena |  |  |  |  | EG000035 | Dispositivos de señalización óptica y acústica
EC000195 | 7 | Dispositivo de señal óptica/acústica | 9 | EF009908 |  | A | Tipo del emisor de señales acústicas | 4 | EV000978 | Zumbador |  |  |  |  | EG000035 | Dispositivos de señalización óptica y acústica
EC000195 | 7 | Dispositivo de señal óptica/acústica | 9 | EF009908 |  | A | Tipo del emisor de señales acústicas | 5 | EV000154 | Otros |  |  |  |  | EG000035 | Dispositivos de señalización óptica y acústica
EC000195 | 7 | Dispositivo de señal óptica/acústica | 10 | EF002751 |  | A | Tipo de señal acústica | 1 | EV000593 | Tono continuo |  |  |  |  | EG000035 | Dispositivos de señalización óptica y acústica
EC000195 | 7 | Dispositivo de señal óptica/acústica | 10 | EF002751 |  | A | Tipo de señal acústica | 2 | EV004163 | Tono de pulsos |  |  |  |  | EG000035 | Dispositivos de señalización óptica y acústica
EC000195 | 7 | Dispositivo de señal óptica/acústica | 10 | EF002751 |  | A | Tipo de señal acústica | 3 | EV008692 | Tono de impulsos / tono continuo |  |  |  |  | EG000035 | Dispositivos de señalización óptica y acústica
EC000195 | 7 | Dispositivo de señal óptica/acústica | 10 | EF002751 |  | A | Tipo de señal acústica | 4 | EV000154 | Otros |  |  |  |  | EG000035 | Dispositivos de señalización óptica y acústica
EC000195 | 7 | Dispositivo de señal óptica/acústica | 10 | EF002751 |  | A | Tipo de señal acústica | 5 | EV008553 | Programable |  |  |  |  | EG000035 | Dispositivos de señalización óptica y acústica
EC000195 | 7 | Dispositivo de señal óptica/acústica | 11 | EF000003 |  | A | Tipo de montaje | 1 | EV000945 | Montaje |  |  |  |  | EG000035 | Dispositivos de señalización óptica y acústica
EC000195 | 7 | Dispositivo de señal óptica/acústica | 11 | EF000003 |  | A | Tipo de montaje | 2 | EV000134 | Instalación |  |  |  |  | EG000035 | Dispositivos de señalización óptica y acústica
EC000195 | 7 | Dispositivo de señal óptica/acústica | 11 | EF000003 |  | A | Tipo de montaje | 3 | EV000383 | Montado empotrado (escayola) |  |  |  |  | EG000035 | Dispositivos de señalización óptica y acústica
EC000195 | 7 | Dispositivo de señal óptica/acústica | 11 | EF000003 |  | A | Tipo de montaje | 4 | EV000154 | Otros |  |  |  |  | EG000035 | Dispositivos de señalización óptica y acústica
EC000195 | 7 | Dispositivo de señal óptica/acústica | 12 | EF000136 |  | A | Color de la carcasa | 1 | EV000270 | Gris |  |  |  |  | EG000035 | Dispositivos de señalización óptica y acústica
EC000195 | 7 | Dispositivo de señal óptica/acústica | 12 | EF000136 |  | A | Color de la carcasa | 2 | EV000233 | Rojo |  |  |  |  | EG000035 | Dispositivos de señalización óptica y acústica
EC000195 | 7 | Dispositivo de señal óptica/acústica | 12 | EF000136 |  | A | Color de la carcasa | 3 | EV000206 | Negro |  |  |  |  | EG000035 | Dispositivos de señalización óptica y acústica
EC000195 | 7 | Dispositivo de señal óptica/acústica | 12 | EF000136 |  | A | Color de la carcasa | 4 | EV000202 | Blanco |  |  |  |  | EG000035 | Dispositivos de señalización óptica y acústica
EC000195 | 7 | Dispositivo de señal óptica/acústica | 12 | EF000136 |  | A | Color de la carcasa | 5 | EV000154 | Otros |  |  |  |  | EG000035 | Dispositivos de señalización óptica y acústica
EC000195 | 7 | Dispositivo de señal óptica/acústica | 13 | EF005474 |  | A | Grado de protección (IP) | 1 | EV006404 | IP00 |  |  |  |  | EG000035 | Dispositivos de señalización óptica y acústica
EC000195 | 7 | Dispositivo de señal óptica/acústica | 13 | EF005474 |  | A | Grado de protección (IP) | 2 | EV006606 | IP10 |  |  |  |  | EG000035 | Dispositivos de señalización óptica y acústica
EC000195 | 7 | Dispositivo de señal óptica/acústica | 13 | EF005474 |  | A | Grado de protección (IP) | 3 | EV006607 | IP12 |  |  |  |  | EG000035 | Dispositivos de señalización óptica y acústica
EC000195 | 7 | Dispositivo de señal óptica/acústica | 13 | EF005474 |  | A | Grado de protección (IP) | 4 | EV006405 | IP20 |  |  |  |  | EG000035 | Dispositivos de señalización óptica y acústica
EC000195 | 7 | Dispositivo de señal óptica/acústica | 13 | EF005474 |  | A | Grado de protección (IP) | 5 | EV006406 | IP21 |  |  |  |  | EG000035 | Dispositivos de señalización óptica y acústica
EC000195 | 7 | Dispositivo de señal óptica/acústica | 13 | EF005474 |  | A | Grado de protección (IP) | 6 | EV006608 | IP22 |  |  |  |  | EG000035 | Dispositivos de señalización óptica y acústica
EC000195 | 7 | Dispositivo de señal óptica/acústica | 13 | EF005474 |  | A | Grado de protección (IP) | 7 | EV006407 | IP23 |  |  |  |  | EG000035 | Dispositivos de señalización óptica y acústica
EC000195 | 7 | Dispositivo de señal óptica/acústica | 13 | EF005474 |  | A | Grado de protección (IP) | 8 | EV006408 | IP24 |  |  |  |  | EG000035 | Dispositivos de señalización óptica y acústica
EC000195 | 7 | Dispositivo de señal óptica/acústica | 13 | EF005474 |  | A | Grado de protección (IP) | 9 | EV006409 | IP2X |  |  |  |  | EG000035 | Dispositivos de señalización óptica y acústica
EC000195 | 7 | Dispositivo de señal óptica/acústica | 13 | EF005474 |  | A | Grado de protección (IP) | 10 | EV006410 | IP30 |  |  |  |  | EG000035 | Dispositivos de señalización óptica y acústica
EC000195 | 7 | Dispositivo de señal óptica/acústica | 13 | EF005474 |  | A | Grado de protección (IP) | 11 | EV006411 | IP31 |  |  |  |  | EG000035 | Dispositivos de señalización óptica y acústica
EC000195 | 7 | Dispositivo de señal óptica/acústica | 13 | EF005474 |  | A | Grado de protección (IP) | 12 | EV006412 | IP32 |  |  |  |  | EG000035 | Dispositivos de señalización óptica y acústica
EC000195 | 7 | Dispositivo de señal óptica/acústica | 13 | EF005474 |  | A | Grado de protección (IP) | 13 | EV006609 | IP33 |  |  |  |  | EG000035 | Dispositivos de señalización óptica y acústica
EC000195 | 7 | Dispositivo de señal óptica/acústica | 13 | EF005474 |  | A | Grado de protección (IP) | 14 | EV006413 | IP34 |  |  |  |  | EG000035 | Dispositivos de señalización óptica y acústica
EC000195 | 7 | Dispositivo de señal óptica/acústica | 13 | EF005474 |  | A | Grado de protección (IP) | 15 | EV006414 | IP3X |  |  |  |  | EG000035 | Dispositivos de señalización óptica y acústica
EC000195 | 7 | Dispositivo de señal óptica/acústica | 13 | EF005474 |  | A | Grado de protección (IP) | 16 | EV006415 | IP40 |  |  |  |  | EG000035 | Dispositivos de señalización óptica y acústica
EC000195 | 7 | Dispositivo de señal óptica/acústica | 13 | EF005474 |  | A | Grado de protección (IP) | 17 | EV006416 | IP41 |  |  |  |  | EG000035 | Dispositivos de señalización óptica y acústica
EC000195 | 7 | Dispositivo de señal óptica/acústica | 13 | EF005474 |  | A | Grado de protección (IP) | 18 | EV006417 | IP42 |  |  |  |  | EG000035 | Dispositivos de señalización óptica y acústica
EC000195 | 7 | Dispositivo de señal óptica/acústica | 13 | EF005474 |  | A | Grado de protección (IP) | 19 | EV006610 | IP43 |  |  |  |  | EG000035 | Dispositivos de señalización óptica y acústica
EC000195 | 7 | Dispositivo de señal óptica/acústica | 13 | EF005474 |  | A | Grado de protección (IP) | 20 | EV006418 | IP44 |  |  |  |  | EG000035 | Dispositivos de señalización óptica y acústica
EC000195 | 7 | Dispositivo de señal óptica/acústica | 13 | EF005474 |  | A | Grado de protección (IP) | 21 | EV006611 | IP45 |  |  |  |  | EG000035 | Dispositivos de señalización óptica y acústica
EC000195 | 7 | Dispositivo de señal óptica/acústica | 13 | EF005474 |  | A | Grado de protección (IP) | 22 | EV006612 | IP50 |  |  |  |  | EG000035 | Dispositivos de señalización óptica y acústica
EC000195 | 7 | Dispositivo de señal óptica/acústica | 13 | EF005474 |  | A | Grado de protección (IP) | 23 | EV006613 | IP52 |  |  |  |  | EG000035 | Dispositivos de señalización óptica y acústica
EC000195 | 7 | Dispositivo de señal óptica/acústica | 13 | EF005474 |  | A | Grado de protección (IP) | 24 | EV006614 | IP53 |  |  |  |  | EG000035 | Dispositivos de señalización óptica y acústica
EC000195 | 7 | Dispositivo de señal óptica/acústica | 13 | EF005474 |  | A | Grado de protección (IP) | 25 | EV006419 | IP54 |  |  |  |  | EG000035 | Dispositivos de señalización óptica y acústica
EC000195 | 7 | Dispositivo de señal óptica/acústica | 13 | EF005474 |  | A | Grado de protección (IP) | 26 | EV006420 | IP55 |  |  |  |  | EG000035 | Dispositivos de señalización óptica y acústica
EC000195 | 7 | Dispositivo de señal óptica/acústica | 13 | EF005474 |  | A | Grado de protección (IP) | 27 | EV006615 | IP56 |  |  |  |  | EG000035 | Dispositivos de señalización óptica y acústica
EC000195 | 7 | Dispositivo de señal óptica/acústica | 13 | EF005474 |  | A | Grado de protección (IP) | 28 | EV006616 | IP57 |  |  |  |  | EG000035 | Dispositivos de señalización óptica y acústica
EC000195 | 7 | Dispositivo de señal óptica/acústica | 13 | EF005474 |  | A | Grado de protección (IP) | 29 | EV006617 | IP58 |  |  |  |  | EG000035 | Dispositivos de señalización óptica y acústica
EC000195 | 7 | Dispositivo de señal óptica/acústica | 13 | EF005474 |  | A | Grado de protección (IP) | 30 | EV006618 | IP64 |  |  |  |  | EG000035 | Dispositivos de señalización óptica y acústica
EC000195 | 7 | Dispositivo de señal óptica/acústica | 13 | EF005474 |  | A | Grado de protección (IP) | 31 | EV006421 | IP65 |  |  |  |  | EG000035 | Dispositivos de señalización óptica y acústica
EC000195 | 7 | Dispositivo de señal óptica/acústica | 13 | EF005474 |  | A | Grado de protección (IP) | 32 | EV006422 | IP66 |  |  |  |  | EG000035 | Dispositivos de señalización óptica y acústica
EC000195 | 7 | Dispositivo de señal óptica/acústica | 13 | EF005474 |  | A | Grado de protección (IP) | 33 | EV006423 | IP67 |  |  |  |  | EG000035 | Dispositivos de señalización óptica y acústica
EC000195 | 7 | Dispositivo de señal óptica/acústica | 13 | EF005474 |  | A | Grado de protección (IP) | 34 | EV006619 | IP68 |  |  |  |  | EG000035 | Dispositivos de señalización óptica y acústica
EC000195 | 7 | Dispositivo de señal óptica/acústica | 13 | EF005474 |  | A | Grado de protección (IP) | 35 | EV006620 | IPX0 |  |  |  |  | EG000035 | Dispositivos de señalización óptica y acústica
EC000195 | 7 | Dispositivo de señal óptica/acústica | 13 | EF005474 |  | A | Grado de protección (IP) | 36 | EV006621 | IPX4 |  |  |  |  | EG000035 | Dispositivos de señalización óptica y acústica
EC000195 | 7 | Dispositivo de señal óptica/acústica | 13 | EF005474 |  | A | Grado de protección (IP) | 37 | EV006622 | IPX7 |  |  |  |  | EG000035 | Dispositivos de señalización óptica y acústica
EC000195 | 7 | Dispositivo de señal óptica/acústica | 13 | EF005474 |  | A | Grado de protección (IP) | 38 | EV000154 | Otros |  |  |  |  | EG000035 | Dispositivos de señalización óptica y acústica
EC000195 | 7 | Dispositivo de señal óptica/acústica | 14 | EF011959 |  | A | Grado de protección (NEMA) | 1 | EV000599 | 1 |  |  |  |  | EG000035 | Dispositivos de señalización óptica y acústica
EC000195 | 7 | Dispositivo de señal óptica/acústica | 14 | EF011959 |  | A | Grado de protección (NEMA) | 2 | EV000600 | 2 |  |  |  |  | EG000035 | Dispositivos de señalización óptica y acústica
EC000195 | 7 | Dispositivo de señal óptica/acústica | 14 | EF011959 |  | A | Grado de protección (NEMA) | 3 | EV000069 | 3 |  |  |  |  | EG000035 | Dispositivos de señalización óptica y acústica
EC000195 | 7 | Dispositivo de señal óptica/acústica | 14 | EF011959 |  | A | Grado de protección (NEMA) | 4 | EV014035 | 3R |  |  |  |  | EG000035 | Dispositivos de señalización óptica y acústica
EC000195 | 7 | Dispositivo de señal óptica/acústica | 14 | EF011959 |  | A | Grado de protección (NEMA) | 5 | EV000070 | 4 |  |  |  |  | EG000035 | Dispositivos de señalización óptica y acústica
EC000195 | 7 | Dispositivo de señal óptica/acústica | 14 | EF011959 |  | A | Grado de protección (NEMA) | 6 | EV014040 | 4X |  |  |  |  | EG000035 | Dispositivos de señalización óptica y acústica
EC000195 | 7 | Dispositivo de señal óptica/acústica | 14 | EF011959 |  | A | Grado de protección (NEMA) | 7 | EV002393 | 6 |  |  |  |  | EG000035 | Dispositivos de señalización óptica y acústica
EC000195 | 7 | Dispositivo de señal óptica/acústica | 14 | EF011959 |  | A | Grado de protección (NEMA) | 8 | EV014041 | 6P |  |  |  |  | EG000035 | Dispositivos de señalización óptica y acústica
EC000195 | 7 | Dispositivo de señal óptica/acústica | 14 | EF011959 |  | A | Grado de protección (NEMA) | 9 | EV007990 | 12 |  |  |  |  | EG000035 | Dispositivos de señalización óptica y acústica
EC000195 | 7 | Dispositivo de señal óptica/acústica | 14 | EF011959 |  | A | Grado de protección (NEMA) | 10 | EV022254 | 13 |  |  |  |  | EG000035 | Dispositivos de señalización óptica y acústica
EC000195 | 7 | Dispositivo de señal óptica/acústica | 14 | EF011959 |  | A | Grado de protección (NEMA) | 11 | EV000154 | Otros |  |  |  |  | EG000035 | Dispositivos de señalización óptica y acústica
EC000195 | 7 | Dispositivo de señal óptica/acústica | 15 | EF005728 |  | A | Para zona Ex gas | 1 | EV010595 | 0, 1, 2 |  |  |  |  | EG000035 | Dispositivos de señalización óptica y acústica
EC000195 | 7 | Dispositivo de señal óptica/acústica | 15 | EF005728 |  | A | Para zona Ex gas | 2 | EV009071 | 1, 2 |  |  |  |  | EG000035 | Dispositivos de señalización óptica y acústica
EC000195 | 7 | Dispositivo de señal óptica/acústica | 15 | EF005728 |  | A | Para zona Ex gas | 3 | EV000600 | 2 |  |  |  |  | EG000035 | Dispositivos de señalización óptica y acústica
EC000195 | 7 | Dispositivo de señal óptica/acústica | 15 | EF005728 |  | A | Para zona Ex gas | 4 | EV000494 | Ninguno |  |  |  |  | EG000035 | Dispositivos de señalización óptica y acústica
EC000195 | 7 | Dispositivo de señal óptica/acústica | 16 | EF008404 |  | A | Para zona de explosión de polvo | 1 | EV010597 | 20, 21, 22 |  |  |  |  | EG000035 | Dispositivos de señalización óptica y acústica
EC000195 | 7 | Dispositivo de señal óptica/acústica | 16 | EF008404 |  | A | Para zona de explosión de polvo | 2 | EV010598 | 21, 22 |  |  |  |  | EG000035 | Dispositivos de señalización óptica y acústica
EC000195 | 7 | Dispositivo de señal óptica/acústica | 16 | EF008404 |  | A | Para zona de explosión de polvo | 3 | EV020009 | 22 |  |  |  |  | EG000035 | Dispositivos de señalización óptica y acústica
EC000195 | 7 | Dispositivo de señal óptica/acústica | 16 | EF008404 |  | A | Para zona de explosión de polvo | 4 | EV000494 | Ninguno |  |  |  |  | EG000035 | Dispositivos de señalización óptica y acústica
EC000195 | 7 | Dispositivo de señal óptica/acústica | 17 | EF003602 |  | L | Con contacto | [7 empty] | EG000035 | Dispositivos de señalización óptica y acústica
EC000195 | 7 | Dispositivo de señal óptica/acústica | 18 | EF008390 |  | R | Frecuencia de la señal de sonido |  |  |  | EU570224 | kHz |  |  | EG000035 | Dispositivos de señalización óptica y acústica
EC000195 | 7 | Dispositivo de señal óptica/acústica | 19 | EF012223 |  | L | Conforme a EN 54-23 | [7 empty] | EG000035 | Dispositivos de señalización óptica y acústica
EC000195 | 7 | Dispositivo de señal óptica/acústica | 20 | EF012224 | EFI12224 | N | Volumen de cobertura |  |  |  | EU570090 | m³ | EU571088 |  | EG000035 | Dispositivos de señalización óptica y acústica
EC000195 | 7 | Dispositivo de señal óptica/acústica | 21 | EF006644 |  | L | Adecuado para montaje en pared | [7 empty] | EG000035 | Dispositivos de señalización óptica y acústica
EC000195 | 7 | Dispositivo de señal óptica/acústica | 22 | EF021180 |  | L | Montaje en techo | [7 empty] | EG000035 | Dispositivos de señalización óptica y acústica
EC000195 | 7 | Dispositivo de señal óptica/acústica | 23 | EF014925 |  | L | Compatible con Apple HomeKit | [7 empty] | EG000035 | Dispositivos de señalización óptica y acústica
EC000195 | 7 | Dispositivo de señal óptica/acústica | 24 | EF014926 |  | L | Compatible con Google Assistant | [7 empty] | EG000035 | Dispositivos de señalización óptica y acústica
EC000195 | 7 | Dispositivo de señal óptica/acústica | 25 | EF014927 |  | L | Compatible con Amazon Alexa | [7 empty] | EG000035 | Dispositivos de señalización óptica y acústica
EC000195 | 7 | Dispositivo de señal óptica/acústica | 26 | EF011072 |  | L | Compatible IFTTT | [7 empty] | EG000035 | Dispositivos de señalización óptica y acústica
EC000196 | 7 | Contactor, relé | 1 | EF003978 |  | R | Tensión de alimentación de control nominal Us a CA 50HZ |  |  |  | EU570079 | V |  |  | EG000017 | Interruptores de baja tensión
EC000196 | 7 | Contactor, relé | 2 | EF003979 |  | R | Tensión de alimentación de control nominal Us a CA 60HZ |  |  |  | EU570079 | V |  |  | EG000017 | Interruptores de baja tensión
EC000196 | 7 | Contactor, relé | 3 | EF003980 |  | R | Tensión de alimentación de control nominal Us en CC |  |  |  | EU570079 | V |  |  | EG000017 | Interruptores de baja tensión
EC000196 | 7 | Contactor, relé | 4 | EF008242 |  | A | Tipo de tensión de accionamiento | 1 | EV000460 | CA |  |  |  |  | EG000017 | Interruptores de baja tensión
EC000196 | 7 | Contactor, relé | 4 | EF008242 |  | A | Tipo de tensión de accionamiento | 2 | EV000461 | CC |  |  |  |  | EG000017 | Interruptores de baja tensión
EC000196 | 7 | Contactor, relé | 4 | EF008242 |  | A | Tipo de tensión de accionamiento | 3 | EV000509 | CA/CC |  |  |  |  | EG000017 | Interruptores de baja tensión
EC000196 | 7 | Contactor, relé | 5 | EF001378 |  | N | Corriente de funcionamiento nominal Ie, 400 V |  |  |  | EU570459 | A |  |  | EG000017 | Interruptores de baja tensión
EC000196 | 7 | Contactor, relé | 6 | EF006820 |  | A | Tipo de conexión del circuito auxiliar | 1 | EV003968 | Conexión enchufable plana |  |  |  |  | EG000017 | Interruptores de baja tensión
EC000196 | 7 | Contactor, relé | 6 | EF006820 |  | A | Tipo de conexión del circuito auxiliar | 2 | EV001251 | Conexión de soldadura |  |  |  |  | EG000017 | Interruptores de baja tensión
EC000196 | 7 | Contactor, relé | 6 | EF006820 |  | A | Tipo de conexión del circuito auxiliar | 3 | EV000415 | Conexión roscada |  |  |  |  | EG000017 | Interruptores de baja tensión
EC000196 | 7 | Contactor, relé | 6 | EF006820 |  | A | Tipo de conexión del circuito auxiliar | 4 | EV005752 | Conexión de abrazadera con resorte |  |  |  |  | EG000017 | Interruptores de baja tensión
EC000196 | 7 | Contactor, relé | 6 | EF006820 |  | A | Tipo de conexión del circuito auxiliar | 5 | EV009221 | Conexión de inserción |  |  |  |  | EG000017 | Interruptores de baja tensión
EC000196 | 7 | Contactor, relé | 6 | EF006820 |  | A | Tipo de conexión del circuito auxiliar | 6 | EV000154 | Otros |  |  |  |  | EG000017 | Interruptores de baja tensión
EC000196 | 7 | Contactor, relé | 7 | EF000003 |  | A | Tipo de montaje | 1 | EV000242 | Carril DIN |  |  |  |  | EG000017 | Interruptores de baja tensión
EC000196 | 7 | Contactor, relé | 7 | EF000003 |  | A | Tipo de montaje | 2 | EV010333 | DIN-carril / tornillo |  |  |  |  | EG000017 | Interruptores de baja tensión
EC000196 | 7 | Contactor, relé | 7 | EF000003 |  | A | Tipo de montaje | 3 | EV007548 | Con toma enchufable |  |  |  |  | EG000017 | Interruptores de baja tensión
EC000196 | 7 | Contactor, relé | 7 | EF000003 |  | A | Tipo de montaje | 4 | EV004847 | Placa |  |  |  |  | EG000017 | Interruptores de baja tensión
EC000196 | 7 | Contactor, relé | 7 | EF000003 |  | A | Tipo de montaje | 5 | EV000173 | Tornillo |  |  |  |  | EG000017 | Interruptores de baja tensión
EC000196 | 7 | Contactor, relé | 7 | EF000003 |  | A | Tipo de montaje | 6 | EV000154 | Otros |  |  |  |  | EG000017 | Interruptores de baja tensión
EC000196 | 7 | Contactor, relé | 8 | EF000594 |  | L | Interfaz | [7 empty] | EG000017 | Interruptores de baja tensión
EC000196 | 7 | Contactor, relé | 9 | EF001377 |  | N | Número de contactos auxiliares normalmente cerrados | [7 empty] | EG000017 | Interruptores de baja tensión
EC000196 | 7 | Contactor, relé | 10 | EF001376 |  | N | Número de contactos auxiliares normalmente abiertos | [7 empty] | EG000017 | Interruptores de baja tensión
EC000196 | 7 | Contactor, relé | 11 | EF007281 |  | N | Número de contactos auxiliares normalmente cerrados, conmutación retardada | [7 empty] | EG000017 | Interruptores de baja tensión
EC000196 | 7 | Contactor, relé | 12 | EF007282 |  | N | Número de contactos auxiliares normalmente abiertos, extremo delantero | [7 empty] | EG000017 | Interruptores de baja tensión
EC000196 | 7 | Contactor, relé | 13 | EF003531 |  | N | Número de contactos auxiliares como contacto de cambio | [7 empty] | EG000017 | Interruptores de baja tensión
EC000196 | 7 | Contactor, relé | 14 | EF005950 |  | L | Con pantalla LED | [7 empty] | EG000017 | Interruptores de baja tensión
EC000196 | 7 | Contactor, relé | 15 | EF002978 |  | L | Funcionamiento manual | [7 empty] | EG000017 | Interruptores de baja tensión
EC000198 | 4 | Módulo amplificador para contactor | 1 | EF008221 |  | A | Tipo de instalación | 1 | EV003970 | Acoplamiento directo |  |  |  |  | EG000017 | Interruptores de baja tensión
EC000198 | 4 | Módulo amplificador para contactor | 1 | EF008221 |  | A | Tipo de instalación | 2 | EV003969 | Colocación con separación |  |  |  |  | EG000017 | Interruptores de baja tensión
EC000198 | 4 | Módulo amplificador para contactor | 1 | EF008221 |  | A | Tipo de instalación | 3 | EV000154 | Otros |  |  |  |  | EG000017 | Interruptores de baja tensión
EC000198 | 4 | Módulo amplificador para contactor | 2 | EF001384 |  | L | Con circuito de protección integrado | [7 empty] | EG000017 | Interruptores de baja tensión
EC000198 | 4 | Módulo amplificador para contactor | 3 | EF001386 |  | N | Corriente de funcionamiento nominal Ie a CC-13, 230 V |  |  |  | EU570459 | A |  |  | EG000017 | Interruptores de baja tensión
EC000198 | 4 | Módulo amplificador para contactor | 4 | EF001385 |  | N | Corriente de funcionamiento nominal Ie a CA-15, 230 V |  |  |  | EU570459 | A |  |  | EG000017 | Interruptores de baja tensión
EC000198 | 4 | Módulo amplificador para contactor | 5 | EF003978 |  | R | Tensión de alimentación de control nominal Us a CA 50HZ |  |  |  | EU570079 | V |  |  | EG000017 | Interruptores de baja tensión
EC000198 | 4 | Módulo amplificador para contactor | 6 | EF003979 |  | R | Tensión de alimentación de control nominal Us a CA 60HZ |  |  |  | EU570079 | V |  |  | EG000017 | Interruptores de baja tensión
EC000198 | 4 | Módulo amplificador para contactor | 7 | EF003980 |  | R | Tensión de alimentación de control nominal Us en CC |  |  |  | EU570079 | V |  |  | EG000017 | Interruptores de baja tensión
EC000198 | 4 | Módulo amplificador para contactor | 8 | EF008242 |  | A | Tipo de tensión de accionamiento | 1 | EV000460 | CA |  |  |  |  | EG000017 | Interruptores de baja tensión
EC000198 | 4 | Módulo amplificador para contactor | 8 | EF008242 |  | A | Tipo de tensión de accionamiento | 2 | EV000461 | CC |  |  |  |  | EG000017 | Interruptores de baja tensión
EC000198 | 4 | Módulo amplificador para contactor | 8 | EF008242 |  | A | Tipo de tensión de accionamiento | 3 | EV000509 | CA/CC |  |  |  |  | EG000017 | Interruptores de baja tensión
EC000199 | 7 | Inserto de iluminación para la instalación de los programas de interruptores | 1 | EF000041 |  | A | Aplicación | 1 | EV000944 | Atenuador |  |  |  |  | EG000013 | Programa de instalación de interruptores / enchufes
EC000199 | 7 | Inserto de iluminación para la instalación de los programas de interruptores | 1 | EF000041 |  | A | Aplicación | 2 | EV000411 | Botón interruptor/pulsador |  |  |  |  | EG000013 | Programa de instalación de interruptores / enchufes
EC000199 | 7 | Inserto de iluminación para la instalación de los programas de interruptores | 1 | EF000041 |  | A | Aplicación | 3 | EV000381 | Salida de toma |  |  |  |  | EG000013 | Programa de instalación de interruptores / enchufes
EC000199 | 7 | Inserto de iluminación para la instalación de los programas de interruptores | 1 | EF000041 |  | A | Aplicación | 4 | EV000154 | Otros |  |  |  |  | EG000013 | Programa de instalación de interruptores / enchufes
EC000199 | 7 | Inserto de iluminación para la instalación de los programas de interruptores | 2 | EF002423 |  | A | Lámpara | 1 | EV002125 | Lámpara de incandescencia |  |  |  |  | EG000013 | Programa de instalación de interruptores / enchufes
EC000199 | 7 | Inserto de iluminación para la instalación de los programas de interruptores | 2 | EF002423 |  | A | Lámpara | 2 | EV000240 | Lámpara incandescente |  |  |  |  | EG000013 | Programa de instalación de interruptores / enchufes
EC000199 | 7 | Inserto de iluminación para la instalación de los programas de interruptores | 2 | EF002423 |  | A | Lámpara | 3 | EV000432 | LED |  |  |  |  | EG000013 | Programa de instalación de interruptores / enchufes
EC000199 | 7 | Inserto de iluminación para la instalación de los programas de interruptores | 2 | EF002423 |  | A | Lámpara | 4 | EV000154 | Otros |  |  |  |  | EG000013 | Programa de instalación de interruptores / enchufes
EC000199 | 7 | Inserto de iluminación para la instalación de los programas de interruptores | 3 | EF005905 |  | L | Con fuente de luz | [7 empty] | EG000013 | Programa de instalación de interruptores / enchufes
EC000199 | 7 | Inserto de iluminación para la instalación de los programas de interruptores | 4 | EF001402 |  | A | Color de las lámparas | 1 | EV006771 | Ámbar |  |  |  |  | EG000013 | Programa de instalación de interruptores / enchufes
EC000199 | 7 | Inserto de iluminación para la instalación de los programas de interruptores | 4 | EF001402 |  | A | Color de las lámparas | 2 | EV000080 | Azul |  |  |  |  | EG000013 | Programa de instalación de interruptores / enchufes
EC000199 | 7 | Inserto de iluminación para la instalación de los programas de interruptores | 4 | EF001402 |  | A | Color de las lámparas | 3 | EV000234 | Amarillo |  |  |  |  | EG000013 | Programa de instalación de interruptores / enchufes
EC000199 | 7 | Inserto de iluminación para la instalación de los programas de interruptores | 4 | EF001402 |  | A | Color de las lámparas | 4 | EV000235 | Verde |  |  |  |  | EG000013 | Programa de instalación de interruptores / enchufes
EC000199 | 7 | Inserto de iluminación para la instalación de los programas de interruptores | 4 | EF001402 |  | A | Color de las lámparas | 5 | EV000236 | Naranja |  |  |  |  | EG000013 | Programa de instalación de interruptores / enchufes
EC000199 | 7 | Inserto de iluminación para la instalación de los programas de interruptores | 4 | EF001402 |  | A | Color de las lámparas | 6 | EV000233 | Rojo |  |  |  |  | EG000013 | Programa de instalación de interruptores / enchufes
EC000199 | 7 | Inserto de iluminación para la instalación de los programas de interruptores | 4 | EF001402 |  | A | Color de las lámparas | 7 | EV000202 | Blanco |  |  |  |  | EG000013 | Programa de instalación de interruptores / enchufes
EC000199 | 7 | Inserto de iluminación para la instalación de los programas de interruptores | 4 | EF001402 |  | A | Color de las lámparas | 8 | EV000154 | Otros |  |  |  |  | EG000013 | Programa de instalación de interruptores / enchufes
EC000199 | 7 | Inserto de iluminación para la instalación de los programas de interruptores | 5 | EF000048 |  | A | Versión | 1 | EV000096 | E10 |  |  |  |  | EG000013 | Programa de instalación de interruptores / enchufes
EC000199 | 7 | Inserto de iluminación para la instalación de los programas de interruptores | 5 | EF000048 |  | A | Versión | 2 | EV000097 | E14 |  |  |  |  | EG000013 | Programa de instalación de interruptores / enchufes
EC000199 | 7 | Inserto de iluminación para la instalación de los programas de interruptores | 5 | EF000048 |  | A | Versión | 3 | EV004389 | Base de conector |  |  |  |  | EG000013 | Programa de instalación de interruptores / enchufes
EC000199 | 7 | Inserto de iluminación para la instalación de los programas de interruptores | 5 | EF000048 |  | A | Versión | 4 | EV000154 | Otros |  |  |  |  | EG000013 | Programa de instalación de interruptores / enchufes
EC000199 | 7 | Inserto de iluminación para la instalación de los programas de interruptores | 6 | EF005127 |  | R | Tensión nominal |  |  |  | EU570079 | V |  |  | EG000013 | Programa de instalación de interruptores / enchufes
EC000199 | 7 | Inserto de iluminación para la instalación de los programas de interruptores | 7 | EF000001 |  | N | Corriente nominal |  |  |  | EU570459 | A |  |  | EG000013 | Programa de instalación de interruptores / enchufes
EC000199 | 7 | Inserto de iluminación para la instalación de los programas de interruptores | 8 | EF000560 |  | N | Consumo de corriente nominal |  |  |  | EU570174 | mA |  |  | EG000013 | Programa de instalación de interruptores / enchufes
EC000200 | 8 | Carcasa para dispositivos de mando y señalización | 1 | EF001372 |  | N | Número de puestos de mando | [7 empty] | EG000017 | Interruptores de baja tensión
EC000200 | 8 | Carcasa para dispositivos de mando y señalización | 2 | EF004008 |  | A | Forma de construcción de la carcasa | 1 | EV003985 | Receptáculo de montaje en superficie |  |  |  |  | EG000017 | Interruptores de baja tensión
EC000200 | 8 | Carcasa para dispositivos de mando y señalización | 2 | EF004008 |  | A | Forma de construcción de la carcasa | 2 | EV003202 | Receptáculo de instalación |  |  |  |  | EG000017 | Interruptores de baja tensión
EC000200 | 8 | Carcasa para dispositivos de mando y señalización | 3 | EF001596 |  | A | Material de la carcasa | 1 | EV000072 | Aluminio |  |  |  |  | EG000017 | Interruptores de baja tensión
EC000200 | 8 | Carcasa para dispositivos de mando y señalización | 3 | EF001596 |  | A | Material de la carcasa | 2 | EV000179 | Acero |  |  |  |  | EG000017 | Interruptores de baja tensión
EC000200 | 8 | Carcasa para dispositivos de mando y señalización | 3 | EF001596 |  | A | Material de la carcasa | 3 | EV000294 | Acero inox |  |  |  |  | EG000017 | Interruptores de baja tensión
EC000200 | 8 | Carcasa para dispositivos de mando y señalización | 3 | EF001596 |  | A | Material de la carcasa | 4 | EV000139 | Plástico |  |  |  |  | EG000017 | Interruptores de baja tensión
EC000200 | 8 | Carcasa para dispositivos de mando y señalización | 3 | EF001596 |  | A | Material de la carcasa | 5 | EV006723 | Zinc |  |  |  |  | EG000017 | Interruptores de baja tensión
EC000200 | 8 | Carcasa para dispositivos de mando y señalización | 3 | EF001596 |  | A | Material de la carcasa | 6 | EV000154 | Otros |  |  |  |  | EG000017 | Interruptores de baja tensión
EC000200 | 8 | Carcasa para dispositivos de mando y señalización | 4 | EF024143 |  | A | Calidad del material de la caja | 1 | EV020080 | ABS |  |  |  |  | EG000017 | Interruptores de baja tensión
EC000200 | 8 | Carcasa para dispositivos de mando y señalización | 4 | EF024143 |  | A | Calidad del material de la caja | 2 | EV006904 | GRP |  |  |  |  | EG000017 | Interruptores de baja tensión
EC000200 | 8 | Carcasa para dispositivos de mando y señalización | 4 | EF024143 |  | A | Calidad del material de la caja | 3 | EV000819 | Poliéster |  |  |  |  | EG000017 | Interruptores de baja tensión
EC000200 | 8 | Carcasa para dispositivos de mando y señalización | 4 | EF024143 |  | A | Calidad del material de la caja | 4 | EV000154 | Otros |  |  |  |  | EG000017 | Interruptores de baja tensión
EC000200 | 8 | Carcasa para dispositivos de mando y señalización | 5 | EF000243 | EFI00243 | N | Diámetro de las aberturas |  |  |  | EU570448 | mm | EU000051 | in | EG000017 | Interruptores de baja tensión
EC000200 | 8 | Carcasa para dispositivos de mando y señalización | 6 | EF001373 |  | A | Color de la parte superior de la carcasa | 1 | EV000072 | Aluminio |  |  |  |  | EG000017 | Interruptores de baja tensión
EC000200 | 8 | Carcasa para dispositivos de mando y señalización | 6 | EF001373 |  | A | Color de la parte superior de la carcasa | 2 | EV000206 | Negro |  |  |  |  | EG000017 | Interruptores de baja tensión
EC000200 | 8 | Carcasa para dispositivos de mando y señalización | 6 | EF001373 |  | A | Color de la parte superior de la carcasa | 3 | EV000080 | Azul |  |  |  |  | EG000017 | Interruptores de baja tensión
EC000200 | 8 | Carcasa para dispositivos de mando y señalización | 6 | EF001373 |  | A | Color de la parte superior de la carcasa | 4 | EV000270 | Gris |  |  |  |  | EG000017 | Interruptores de baja tensión
EC000200 | 8 | Carcasa para dispositivos de mando y señalización | 6 | EF001373 |  | A | Color de la parte superior de la carcasa | 5 | EV000233 | Rojo |  |  |  |  | EG000017 | Interruptores de baja tensión
EC000200 | 8 | Carcasa para dispositivos de mando y señalización | 6 | EF001373 |  | A | Color de la parte superior de la carcasa | 6 | EV000294 | Acero inox |  |  |  |  | EG000017 | Interruptores de baja tensión
EC000200 | 8 | Carcasa para dispositivos de mando y señalización | 6 | EF001373 |  | A | Color de la parte superior de la carcasa | 7 | EV000234 | Amarillo |  |  |  |  | EG000017 | Interruptores de baja tensión
EC000200 | 8 | Carcasa para dispositivos de mando y señalización | 6 | EF001373 |  | A | Color de la parte superior de la carcasa | 8 | EV006723 | Zinc |  |  |  |  | EG000017 | Interruptores de baja tensión
EC000200 | 8 | Carcasa para dispositivos de mando y señalización | 6 | EF001373 |  | A | Color de la parte superior de la carcasa | 9 | EV000154 | Otros |  |  |  |  | EG000017 | Interruptores de baja tensión
EC000200 | 8 | Carcasa para dispositivos de mando y señalización | 7 | EF005474 |  | A | Grado de protección (IP) | 1 | EV006404 | IP00 |  |  |  |  | EG000017 | Interruptores de baja tensión
EC000200 | 8 | Carcasa para dispositivos de mando y señalización | 7 | EF005474 |  | A | Grado de protección (IP) | 2 | EV006606 | IP10 |  |  |  |  | EG000017 | Interruptores de baja tensión
EC000200 | 8 | Carcasa para dispositivos de mando y señalización | 7 | EF005474 |  | A | Grado de protección (IP) | 3 | EV006607 | IP12 |  |  |  |  | EG000017 | Interruptores de baja tensión
EC000200 | 8 | Carcasa para dispositivos de mando y señalización | 7 | EF005474 |  | A | Grado de protección (IP) | 4 | EV006405 | IP20 |  |  |  |  | EG000017 | Interruptores de baja tensión
EC000200 | 8 | Carcasa para dispositivos de mando y señalización | 7 | EF005474 |  | A | Grado de protección (IP) | 5 | EV006406 | IP21 |  |  |  |  | EG000017 | Interruptores de baja tensión
EC000200 | 8 | Carcasa para dispositivos de mando y señalización | 7 | EF005474 |  | A | Grado de protección (IP) | 6 | EV006608 | IP22 |  |  |  |  | EG000017 | Interruptores de baja tensión
EC000200 | 8 | Carcasa para dispositivos de mando y señalización | 7 | EF005474 |  | A | Grado de protección (IP) | 7 | EV006407 | IP23 |  |  |  |  | EG000017 | Interruptores de baja tensión
EC000200 | 8 | Carcasa para dispositivos de mando y señalización | 7 | EF005474 |  | A | Grado de protección (IP) | 8 | EV006408 | IP24 |  |  |  |  | EG000017 | Interruptores de baja tensión
EC000200 | 8 | Carcasa para dispositivos de mando y señalización | 7 | EF005474 |  | A | Grado de protección (IP) | 9 | EV006409 | IP2X |  |  |  |  | EG000017 | Interruptores de baja tensión
EC000200 | 8 | Carcasa para dispositivos de mando y señalización | 7 | EF005474 |  | A | Grado de protección (IP) | 10 | EV006410 | IP30 |  |  |  |  | EG000017 | Interruptores de baja tensión
EC000200 | 8 | Carcasa para dispositivos de mando y señalización | 7 | EF005474 |  | A | Grado de protección (IP) | 11 | EV006411 | IP31 |  |  |  |  | EG000017 | Interruptores de baja tensión
EC000200 | 8 | Carcasa para dispositivos de mando y señalización | 7 | EF005474 |  | A | Grado de protección (IP) | 12 | EV006412 | IP32 |  |  |  |  | EG000017 | Interruptores de baja tensión
EC000200 | 8 | Carcasa para dispositivos de mando y señalización | 7 | EF005474 |  | A | Grado de protección (IP) | 13 | EV006609 | IP33 |  |  |  |  | EG000017 | Interruptores de baja tensión
EC000200 | 8 | Carcasa para dispositivos de mando y señalización | 7 | EF005474 |  | A | Grado de protección (IP) | 14 | EV006413 | IP34 |  |  |  |  | EG000017 | Interruptores de baja tensión
EC000200 | 8 | Carcasa para dispositivos de mando y señalización | 7 | EF005474 |  | A | Grado de protección (IP) | 15 | EV006414 | IP3X |  |  |  |  | EG000017 | Interruptores de baja tensión
EC000200 | 8 | Carcasa para dispositivos de mando y señalización | 7 | EF005474 |  | A | Grado de protección (IP) | 16 | EV006415 | IP40 |  |  |  |  | EG000017 | Interruptores de baja tensión
EC000200 | 8 | Carcasa para dispositivos de mando y señalización | 7 | EF005474 |  | A | Grado de protección (IP) | 17 | EV006416 | IP41 |  |  |  |  | EG000017 | Interruptores de baja tensión
EC000200 | 8 | Carcasa para dispositivos de mando y señalización | 7 | EF005474 |  | A | Grado de protección (IP) | 18 | EV006417 | IP42 |  |  |  |  | EG000017 | Interruptores de baja tensión
EC000200 | 8 | Carcasa para dispositivos de mando y señalización | 7 | EF005474 |  | A | Grado de protección (IP) | 19 | EV006610 | IP43 |  |  |  |  | EG000017 | Interruptores de baja tensión
EC000200 | 8 | Carcasa para dispositivos de mando y señalización | 7 | EF005474 |  | A | Grado de protección (IP) | 20 | EV006418 | IP44 |  |  |  |  | EG000017 | Interruptores de baja tensión
EC000200 | 8 | Carcasa para dispositivos de mando y señalización | 7 | EF005474 |  | A | Grado de protección (IP) | 21 | EV006611 | IP45 |  |  |  |  | EG000017 | Interruptores de baja tensión
EC000200 | 8 | Carcasa para dispositivos de mando y señalización | 7 | EF005474 |  | A | Grado de protección (IP) | 22 | EV006612 | IP50 |  |  |  |  | EG000017 | Interruptores de baja tensión
EC000200 | 8 | Carcasa para dispositivos de mando y señalización | 7 | EF005474 |  | A | Grado de protección (IP) | 23 | EV006613 | IP52 |  |  |  |  | EG000017 | Interruptores de baja tensión
EC000200 | 8 | Carcasa para dispositivos de mando y señalización | 7 | EF005474 |  | A | Grado de protección (IP) | 24 | EV006614 | IP53 |  |  |  |  | EG000017 | Interruptores de baja tensión
EC000200 | 8 | Carcasa para dispositivos de mando y señalización | 7 | EF005474 |  | A | Grado de protección (IP) | 25 | EV006419 | IP54 |  |  |  |  | EG000017 | Interruptores de baja tensión
EC000200 | 8 | Carcasa para dispositivos de mando y señalización | 7 | EF005474 |  | A | Grado de protección (IP) | 26 | EV006420 | IP55 |  |  |  |  | EG000017 | Interruptores de baja tensión
EC000200 | 8 | Carcasa para dispositivos de mando y señalización | 7 | EF005474 |  | A | Grado de protección (IP) | 27 | EV006615 | IP56 |  |  |  |  | EG000017 | Interruptores de baja tensión
EC000200 | 8 | Carcasa para dispositivos de mando y señalización | 7 | EF005474 |  | A | Grado de protección (IP) | 28 | EV006616 | IP57 |  |  |  |  | EG000017 | Interruptores de baja tensión
EC000200 | 8 | Carcasa para dispositivos de mando y señalización | 7 | EF005474 |  | A | Grado de protección (IP) | 29 | EV006617 | IP58 |  |  |  |  | EG000017 | Interruptores de baja tensión
EC000200 | 8 | Carcasa para dispositivos de mando y señalización | 7 | EF005474 |  | A | Grado de protección (IP) | 30 | EV006618 | IP64 |  |  |  |  | EG000017 | Interruptores de baja tensión
EC000200 | 8 | Carcasa para dispositivos de mando y señalización | 7 | EF005474 |  | A | Grado de protección (IP) | 31 | EV006421 | IP65 |  |  |  |  | EG000017 | Interruptores de baja tensión
EC000200 | 8 | Carcasa para dispositivos de mando y señalización | 7 | EF005474 |  | A | Grado de protección (IP) | 32 | EV008925 | IP65/IP67 |  |  |  |  | EG000017 | Interruptores de baja tensión
EC000200 | 8 | Carcasa para dispositivos de mando y señalización | 7 | EF005474 |  | A | Grado de protección (IP) | 33 | EV006422 | IP66 |  |  |  |  | EG000017 | Interruptores de baja tensión
EC000200 | 8 | Carcasa para dispositivos de mando y señalización | 7 | EF005474 |  | A | Grado de protección (IP) | 34 | EV006423 | IP67 |  |  |  |  | EG000017 | Interruptores de baja tensión
EC000200 | 8 | Carcasa para dispositivos de mando y señalización | 7 | EF005474 |  | A | Grado de protección (IP) | 35 | EV013221 | IP67/IP69K |  |  |  |  | EG000017 | Interruptores de baja tensión
EC000200 | 8 | Carcasa para dispositivos de mando y señalización | 7 | EF005474 |  | A | Grado de protección (IP) | 36 | EV009289 | IP67K |  |  |  |  | EG000017 | Interruptores de baja tensión
EC000200 | 8 | Carcasa para dispositivos de mando y señalización | 7 | EF005474 |  | A | Grado de protección (IP) | 37 | EV006619 | IP68 |  |  |  |  | EG000017 | Interruptores de baja tensión
EC000200 | 8 | Carcasa para dispositivos de mando y señalización | 7 | EF005474 |  | A | Grado de protección (IP) | 38 | EV006620 | IPX0 |  |  |  |  | EG000017 | Interruptores de baja tensión
EC000200 | 8 | Carcasa para dispositivos de mando y señalización | 7 | EF005474 |  | A | Grado de protección (IP) | 39 | EV006621 | IPX4 |  |  |  |  | EG000017 | Interruptores de baja tensión
EC000200 | 8 | Carcasa para dispositivos de mando y señalización | 7 | EF005474 |  | A | Grado de protección (IP) | 40 | EV006622 | IPX7 |  |  |  |  | EG000017 | Interruptores de baja tensión
EC000200 | 8 | Carcasa para dispositivos de mando y señalización | 7 | EF005474 |  | A | Grado de protección (IP) | 41 | EV000154 | Otros |  |  |  |  | EG000017 | Interruptores de baja tensión
EC000200 | 8 | Carcasa para dispositivos de mando y señalización | 8 | EF011959 |  | A | Grado de protección (NEMA) | 1 | EV000599 | 1 |  |  |  |  | EG000017 | Interruptores de baja tensión
EC000200 | 8 | Carcasa para dispositivos de mando y señalización | 8 | EF011959 |  | A | Grado de protección (NEMA) | 2 | EV014035 | 3R |  |  |  |  | EG000017 | Interruptores de baja tensión
EC000200 | 8 | Carcasa para dispositivos de mando y señalización | 8 | EF011959 |  | A | Grado de protección (NEMA) | 3 | EV000070 | 4 |  |  |  |  | EG000017 | Interruptores de baja tensión
EC000200 | 8 | Carcasa para dispositivos de mando y señalización | 8 | EF011959 |  | A | Grado de protección (NEMA) | 4 | EV014040 | 4X |  |  |  |  | EG000017 | Interruptores de baja tensión
EC000200 | 8 | Carcasa para dispositivos de mando y señalización | 8 | EF011959 |  | A | Grado de protección (NEMA) | 5 | EV007990 | 12 |  |  |  |  | EG000017 | Interruptores de baja tensión
EC000200 | 8 | Carcasa para dispositivos de mando y señalización | 8 | EF011959 |  | A | Grado de protección (NEMA) | 6 | EV022254 | 13 |  |  |  |  | EG000017 | Interruptores de baja tensión
EC000200 | 8 | Carcasa para dispositivos de mando y señalización | 8 | EF011959 |  | A | Grado de protección (NEMA) | 7 | EV018187 | 4X, 13 |  |  |  |  | EG000017 | Interruptores de baja tensión
EC000200 | 8 | Carcasa para dispositivos de mando y señalización | 8 | EF011959 |  | A | Grado de protección (NEMA) | 8 | EV000154 | Otros |  |  |  |  | EG000017 | Interruptores de baja tensión
EC000200 | 8 | Carcasa para dispositivos de mando y señalización | 9 | EF000008 | EFI00008 | N | Anchura |  |  |  | EU570448 | mm | EU000051 | in | EG000017 | Interruptores de baja tensión
EC000200 | 8 | Carcasa para dispositivos de mando y señalización | 10 | EF000040 | EFI00040 | N | Altura |  |  |  | EU570448 | mm | EU000051 | in | EG000017 | Interruptores de baja tensión
EC000200 | 8 | Carcasa para dispositivos de mando y señalización | 11 | EF000049 | EFI00049 | N | Profundidad |  |  |  | EU570448 | mm | EU000051 | in | EG000017 | Interruptores de baja tensión
EC000201 | 6 | Tapa de montaje de dispositivos de control | 1 | EF000008 | EFI00008 | N | Anchura |  |  |  | EU570448 | mm | EU000051 | in | EG000017 | Interruptores de baja tensión
EC000201 | 6 | Tapa de montaje de dispositivos de control | 2 | EF000040 | EFI00040 | N | Altura |  |  |  | EU570448 | mm | EU000051 | in | EG000017 | Interruptores de baja tensión
EC000201 | 6 | Tapa de montaje de dispositivos de control | 3 | EF002169 |  | A | Material | 1 | EV000072 | Aluminio |  |  |  |  | EG000017 | Interruptores de baja tensión
EC000201 | 6 | Tapa de montaje de dispositivos de control | 3 | EF002169 |  | A | Material | 2 | EV000179 | Acero |  |  |  |  | EG000017 | Interruptores de baja tensión
EC000201 | 6 | Tapa de montaje de dispositivos de control | 3 | EF002169 |  | A | Material | 3 | EV000294 | Acero inox |  |  |  |  | EG000017 | Interruptores de baja tensión
EC000201 | 6 | Tapa de montaje de dispositivos de control | 3 | EF002169 |  | A | Material | 4 | EV000139 | Plástico |  |  |  |  | EG000017 | Interruptores de baja tensión
EC000201 | 6 | Tapa de montaje de dispositivos de control | 3 | EF002169 |  | A | Material | 5 | EV000154 | Otros |  |  |  |  | EG000017 | Interruptores de baja tensión
EC000201 | 6 | Tapa de montaje de dispositivos de control | 4 | EF001372 |  | N | Número de puestos de mando | [7 empty] | EG000017 | Interruptores de baja tensión
EC000201 | 6 | Tapa de montaje de dispositivos de control | 5 | EF000243 | EFI00243 | N | Diámetro de las aberturas |  |  |  | EU570448 | mm | EU000051 | in | EG000017 | Interruptores de baja tensión
EC000201 | 6 | Tapa de montaje de dispositivos de control | 6 | EF000007 |  | A | Color | 1 | EV000291 | Cromo |  |  |  |  | EG000017 | Interruptores de baja tensión
EC000201 | 6 | Tapa de montaje de dispositivos de control | 6 | EF000007 |  | A | Color | 2 | EV000234 | Amarillo |  |  |  |  | EG000017 | Interruptores de baja tensión
EC000201 | 6 | Tapa de montaje de dispositivos de control | 6 | EF000007 |  | A | Color | 3 | EV000270 | Gris |  |  |  |  | EG000017 | Interruptores de baja tensión
EC000201 | 6 | Tapa de montaje de dispositivos de control | 6 | EF000007 |  | A | Color | 4 | EV000206 | Negro |  |  |  |  | EG000017 | Interruptores de baja tensión
EC000201 | 6 | Tapa de montaje de dispositivos de control | 6 | EF000007 |  | A | Color | 5 | EV000202 | Blanco |  |  |  |  | EG000017 | Interruptores de baja tensión
EC000201 | 6 | Tapa de montaje de dispositivos de control | 6 | EF000007 |  | A | Color | 6 | EV000154 | Otros |  |  |  |  | EG000017 | Interruptores de baja tensión
EC000201 | 6 | Tapa de montaje de dispositivos de control | 7 | EF011959 |  | A | Grado de protección (NEMA) | 1 | EV000599 | 1 |  |  |  |  | EG000017 | Interruptores de baja tensión
EC000201 | 6 | Tapa de montaje de dispositivos de control | 7 | EF011959 |  | A | Grado de protección (NEMA) | 2 | EV018187 | 4X, 13 |  |  |  |  | EG000017 | Interruptores de baja tensión
EC000201 | 6 | Tapa de montaje de dispositivos de control | 7 | EF011959 |  | A | Grado de protección (NEMA) | 3 | EV000154 | Otros |  |  |  |  | EG000017 | Interruptores de baja tensión
EC000202 | 6 | Capucha protectora para dispositivos de mando | 1 | EF000219 |  | N | Número de dispositivos instalables | [7 empty] | EG000017 | Interruptores de baja tensión
EC000202 | 6 | Capucha protectora para dispositivos de mando | 2 | EF000113 |  | L | Posible cierre | [7 empty] | EG000017 | Interruptores de baja tensión
EC000202 | 6 | Capucha protectora para dispositivos de mando | 3 | EF005474 |  | A | Grado de protección (IP) | 1 | EV006404 | IP00 |  |  |  |  | EG000017 | Interruptores de baja tensión
EC000202 | 6 | Capucha protectora para dispositivos de mando | 3 | EF005474 |  | A | Grado de protección (IP) | 2 | EV006606 | IP10 |  |  |  |  | EG000017 | Interruptores de baja tensión
EC000202 | 6 | Capucha protectora para dispositivos de mando | 3 | EF005474 |  | A | Grado de protección (IP) | 3 | EV006607 | IP12 |  |  |  |  | EG000017 | Interruptores de baja tensión
EC000202 | 6 | Capucha protectora para dispositivos de mando | 3 | EF005474 |  | A | Grado de protección (IP) | 4 | EV006405 | IP20 |  |  |  |  | EG000017 | Interruptores de baja tensión
EC000202 | 6 | Capucha protectora para dispositivos de mando | 3 | EF005474 |  | A | Grado de protección (IP) | 5 | EV006406 | IP21 |  |  |  |  | EG000017 | Interruptores de baja tensión
EC000202 | 6 | Capucha protectora para dispositivos de mando | 3 | EF005474 |  | A | Grado de protección (IP) | 6 | EV006608 | IP22 |  |  |  |  | EG000017 | Interruptores de baja tensión
EC000202 | 6 | Capucha protectora para dispositivos de mando | 3 | EF005474 |  | A | Grado de protección (IP) | 7 | EV006407 | IP23 |  |  |  |  | EG000017 | Interruptores de baja tensión
EC000202 | 6 | Capucha protectora para dispositivos de mando | 3 | EF005474 |  | A | Grado de protección (IP) | 8 | EV006408 | IP24 |  |  |  |  | EG000017 | Interruptores de baja tensión
EC000202 | 6 | Capucha protectora para dispositivos de mando | 3 | EF005474 |  | A | Grado de protección (IP) | 9 | EV006409 | IP2X |  |  |  |  | EG000017 | Interruptores de baja tensión
EC000202 | 6 | Capucha protectora para dispositivos de mando | 3 | EF005474 |  | A | Grado de protección (IP) | 10 | EV006410 | IP30 |  |  |  |  | EG000017 | Interruptores de baja tensión
EC000202 | 6 | Capucha protectora para dispositivos de mando | 3 | EF005474 |  | A | Grado de protección (IP) | 11 | EV006411 | IP31 |  |  |  |  | EG000017 | Interruptores de baja tensión
EC000202 | 6 | Capucha protectora para dispositivos de mando | 3 | EF005474 |  | A | Grado de protección (IP) | 12 | EV006412 | IP32 |  |  |  |  | EG000017 | Interruptores de baja tensión
EC000202 | 6 | Capucha protectora para dispositivos de mando | 3 | EF005474 |  | A | Grado de protección (IP) | 13 | EV006609 | IP33 |  |  |  |  | EG000017 | Interruptores de baja tensión
EC000202 | 6 | Capucha protectora para dispositivos de mando | 3 | EF005474 |  | A | Grado de protección (IP) | 14 | EV006413 | IP34 |  |  |  |  | EG000017 | Interruptores de baja tensión
EC000202 | 6 | Capucha protectora para dispositivos de mando | 3 | EF005474 |  | A | Grado de protección (IP) | 15 | EV006414 | IP3X |  |  |  |  | EG000017 | Interruptores de baja tensión
EC000202 | 6 | Capucha protectora para dispositivos de mando | 3 | EF005474 |  | A | Grado de protección (IP) | 16 | EV006415 | IP40 |  |  |  |  | EG000017 | Interruptores de baja tensión
EC000202 | 6 | Capucha protectora para dispositivos de mando | 3 | EF005474 |  | A | Grado de protección (IP) | 17 | EV006416 | IP41 |  |  |  |  | EG000017 | Interruptores de baja tensión
EC000202 | 6 | Capucha protectora para dispositivos de mando | 3 | EF005474 |  | A | Grado de protección (IP) | 18 | EV006417 | IP42 |  |  |  |  | EG000017 | Interruptores de baja tensión
EC000202 | 6 | Capucha protectora para dispositivos de mando | 3 | EF005474 |  | A | Grado de protección (IP) | 19 | EV006610 | IP43 |  |  |  |  | EG000017 | Interruptores de baja tensión
EC000202 | 6 | Capucha protectora para dispositivos de mando | 3 | EF005474 |  | A | Grado de protección (IP) | 20 | EV006418 | IP44 |  |  |  |  | EG000017 | Interruptores de baja tensión
EC000202 | 6 | Capucha protectora para dispositivos de mando | 3 | EF005474 |  | A | Grado de protección (IP) | 21 | EV006611 | IP45 |  |  |  |  | EG000017 | Interruptores de baja tensión
EC000202 | 6 | Capucha protectora para dispositivos de mando | 3 | EF005474 |  | A | Grado de protección (IP) | 22 | EV006612 | IP50 |  |  |  |  | EG000017 | Interruptores de baja tensión
EC000202 | 6 | Capucha protectora para dispositivos de mando | 3 | EF005474 |  | A | Grado de protección (IP) | 23 | EV006613 | IP52 |  |  |  |  | EG000017 | Interruptores de baja tensión
EC000202 | 6 | Capucha protectora para dispositivos de mando | 3 | EF005474 |  | A | Grado de protección (IP) | 24 | EV006614 | IP53 |  |  |  |  | EG000017 | Interruptores de baja tensión
EC000202 | 6 | Capucha protectora para dispositivos de mando | 3 | EF005474 |  | A | Grado de protección (IP) | 25 | EV006419 | IP54 |  |  |  |  | EG000017 | Interruptores de baja tensión
EC000202 | 6 | Capucha protectora para dispositivos de mando | 3 | EF005474 |  | A | Grado de protección (IP) | 26 | EV006420 | IP55 |  |  |  |  | EG000017 | Interruptores de baja tensión
EC000202 | 6 | Capucha protectora para dispositivos de mando | 3 | EF005474 |  | A | Grado de protección (IP) | 27 | EV006615 | IP56 |  |  |  |  | EG000017 | Interruptores de baja tensión
EC000202 | 6 | Capucha protectora para dispositivos de mando | 3 | EF005474 |  | A | Grado de protección (IP) | 28 | EV006616 | IP57 |  |  |  |  | EG000017 | Interruptores de baja tensión
EC000202 | 6 | Capucha protectora para dispositivos de mando | 3 | EF005474 |  | A | Grado de protección (IP) | 29 | EV006617 | IP58 |  |  |  |  | EG000017 | Interruptores de baja tensión
EC000202 | 6 | Capucha protectora para dispositivos de mando | 3 | EF005474 |  | A | Grado de protección (IP) | 30 | EV006618 | IP64 |  |  |  |  | EG000017 | Interruptores de baja tensión
EC000202 | 6 | Capucha protectora para dispositivos de mando | 3 | EF005474 |  | A | Grado de protección (IP) | 31 | EV006421 | IP65 |  |  |  |  | EG000017 | Interruptores de baja tensión
EC000202 | 6 | Capucha protectora para dispositivos de mando | 3 | EF005474 |  | A | Grado de protección (IP) | 32 | EV008925 | IP65/IP67 |  |  |  |  | EG000017 | Interruptores de baja tensión
EC000202 | 6 | Capucha protectora para dispositivos de mando | 3 | EF005474 |  | A | Grado de protección (IP) | 33 | EV006422 | IP66 |  |  |  |  | EG000017 | Interruptores de baja tensión
EC000202 | 6 | Capucha protectora para dispositivos de mando | 3 | EF005474 |  | A | Grado de protección (IP) | 34 | EV006423 | IP67 |  |  |  |  | EG000017 | Interruptores de baja tensión
EC000202 | 6 | Capucha protectora para dispositivos de mando | 3 | EF005474 |  | A | Grado de protección (IP) | 35 | EV013221 | IP67/IP69K |  |  |  |  | EG000017 | Interruptores de baja tensión
EC000202 | 6 | Capucha protectora para dispositivos de mando | 3 | EF005474 |  | A | Grado de protección (IP) | 36 | EV009289 | IP67K |  |  |  |  | EG000017 | Interruptores de baja tensión
EC000202 | 6 | Capucha protectora para dispositivos de mando | 3 | EF005474 |  | A | Grado de protección (IP) | 37 | EV006619 | IP68 |  |  |  |  | EG000017 | Interruptores de baja tensión
EC000202 | 6 | Capucha protectora para dispositivos de mando | 3 | EF005474 |  | A | Grado de protección (IP) | 38 | EV006620 | IPX0 |  |  |  |  | EG000017 | Interruptores de baja tensión
EC000202 | 6 | Capucha protectora para dispositivos de mando | 3 | EF005474 |  | A | Grado de protección (IP) | 39 | EV006621 | IPX4 |  |  |  |  | EG000017 | Interruptores de baja tensión
EC000202 | 6 | Capucha protectora para dispositivos de mando | 3 | EF005474 |  | A | Grado de protección (IP) | 40 | EV006622 | IPX7 |  |  |  |  | EG000017 | Interruptores de baja tensión
EC000202 | 6 | Capucha protectora para dispositivos de mando | 3 | EF005474 |  | A | Grado de protección (IP) | 41 | EV000154 | Otros |  |  |  |  | EG000017 | Interruptores de baja tensión
EC000202 | 6 | Capucha protectora para dispositivos de mando | 4 | EF011959 |  | A | Grado de protección (NEMA) | 1 | EV000599 | 1 |  |  |  |  | EG000017 | Interruptores de baja tensión
EC000202 | 6 | Capucha protectora para dispositivos de mando | 4 | EF011959 |  | A | Grado de protección (NEMA) | 2 | EV014035 | 3R |  |  |  |  | EG000017 | Interruptores de baja tensión
EC000202 | 6 | Capucha protectora para dispositivos de mando | 4 | EF011959 |  | A | Grado de protección (NEMA) | 3 | EV000070 | 4 |  |  |  |  | EG000017 | Interruptores de baja tensión
EC000202 | 6 | Capucha protectora para dispositivos de mando | 4 | EF011959 |  | A | Grado de protección (NEMA) | 4 | EV014040 | 4X |  |  |  |  | EG000017 | Interruptores de baja tensión
EC000202 | 6 | Capucha protectora para dispositivos de mando | 4 | EF011959 |  | A | Grado de protección (NEMA) | 5 | EV007990 | 12 |  |  |  |  | EG000017 | Interruptores de baja tensión
EC000202 | 6 | Capucha protectora para dispositivos de mando | 4 | EF011959 |  | A | Grado de protección (NEMA) | 6 | EV018187 | 4X, 13 |  |  |  |  | EG000017 | Interruptores de baja tensión
EC000202 | 6 | Capucha protectora para dispositivos de mando | 4 | EF011959 |  | A | Grado de protección (NEMA) | 7 | EV000154 | Otros |  |  |  |  | EG000017 | Interruptores de baja tensión
EC000203 | 4 | Transformador de lámpara para dispositivos de mando y señalización | 1 | EF007121 |  | R | Tensión de entrada CA |  |  |  | EU570079 | V |  |  | EG000017 | Interruptores de baja tensión
EC000203 | 4 | Transformador de lámpara para dispositivos de mando y señalización | 2 | EF006790 |  | N | Tensión de salida en CA |  |  |  | EU570079 | V |  |  | EG000017 | Interruptores de baja tensión
EC000203 | 4 | Transformador de lámpara para dispositivos de mando y señalización | 3 | EF006820 |  | A | Tipo de conexión del circuito auxiliar | 1 | EV005752 | Conexión de abrazadera con resorte |  |  |  |  | EG000017 | Interruptores de baja tensión
EC000203 | 4 | Transformador de lámpara para dispositivos de mando y señalización | 3 | EF006820 |  | A | Tipo de conexión del circuito auxiliar | 2 | EV003968 | Conexión enchufable plana |  |  |  |  | EG000017 | Interruptores de baja tensión
EC000203 | 4 | Transformador de lámpara para dispositivos de mando y señalización | 3 | EF006820 |  | A | Tipo de conexión del circuito auxiliar | 3 | EV005756 | Conexión con marca de soldadura |  |  |  |  | EG000017 | Interruptores de baja tensión
EC000203 | 4 | Transformador de lámpara para dispositivos de mando y señalización | 3 | EF006820 |  | A | Tipo de conexión del circuito auxiliar | 4 | EV003963 | Conexión PCB |  |  |  |  | EG000017 | Interruptores de baja tensión
EC000203 | 4 | Transformador de lámpara para dispositivos de mando y señalización | 3 | EF006820 |  | A | Tipo de conexión del circuito auxiliar | 5 | EV003987 | Conexión borne de desplazamiento |  |  |  |  | EG000017 | Interruptores de baja tensión
EC000203 | 4 | Transformador de lámpara para dispositivos de mando y señalización | 3 | EF006820 |  | A | Tipo de conexión del circuito auxiliar | 6 | EV005753 | Conexión de abrazadera con resorte/tornillos |  |  |  |  | EG000017 | Interruptores de baja tensión
EC000203 | 4 | Transformador de lámpara para dispositivos de mando y señalización | 3 | EF006820 |  | A | Tipo de conexión del circuito auxiliar | 7 | EV000415 | Conexión roscada |  |  |  |  | EG000017 | Interruptores de baja tensión
EC000203 | 4 | Transformador de lámpara para dispositivos de mando y señalización | 3 | EF006820 |  | A | Tipo de conexión del circuito auxiliar | 8 | EV000154 | Otros |  |  |  |  | EG000017 | Interruptores de baja tensión
EC000204 | 6 | Bloque de portalámparas para dispositivos de mando y señalización | 1 | EF001358 |  | L | Transformador integrado | [7 empty] | EG000017 | Interruptores de baja tensión
EC000204 | 6 | Bloque de portalámparas para dispositivos de mando y señalización | 2 | EF001399 |  | L | Con resistencia integrada | [7 empty] | EG000017 | Interruptores de baja tensión
EC000204 | 6 | Bloque de portalámparas para dispositivos de mando y señalización | 3 | EF005905 |  | L | Con fuente de luz | [7 empty] | EG000017 | Interruptores de baja tensión
EC000204 | 6 | Bloque de portalámparas para dispositivos de mando y señalización | 4 | EF001400 |  | L | Con diodo integrado | [7 empty] | EG000017 | Interruptores de baja tensión
EC000204 | 6 | Bloque de portalámparas para dispositivos de mando y señalización | 5 | EF000048 |  | A | Versión | 1 | EV000266 | BA15d |  |  |  |  | EG000017 | Interruptores de baja tensión
EC000204 | 6 | Bloque de portalámparas para dispositivos de mando y señalización | 5 | EF000048 |  | A | Versión | 2 | EV000372 | BA9s |  |  |  |  | EG000017 | Interruptores de baja tensión
EC000204 | 6 | Bloque de portalámparas para dispositivos de mando y señalización | 5 | EF000048 |  | A | Versión | 3 | EV000096 | E10 |  |  |  |  | EG000017 | Interruptores de baja tensión
EC000204 | 6 | Bloque de portalámparas para dispositivos de mando y señalización | 5 | EF000048 |  | A | Versión | 4 | EV008515 | T1 3/4 MG |  |  |  |  | EG000017 | Interruptores de baja tensión
EC000204 | 6 | Bloque de portalámparas para dispositivos de mando y señalización | 5 | EF000048 |  | A | Versión | 5 | EV006878 | T4.6 |  |  |  |  | EG000017 | Interruptores de baja tensión
EC000204 | 6 | Bloque de portalámparas para dispositivos de mando y señalización | 5 | EF000048 |  | A | Versión | 6 | EV008518 | T5.5 |  |  |  |  | EG000017 | Interruptores de baja tensión
EC000204 | 6 | Bloque de portalámparas para dispositivos de mando y señalización | 5 | EF000048 |  | A | Versión | 7 | EV006880 | T6.8 |  |  |  |  | EG000017 | Interruptores de baja tensión
EC000204 | 6 | Bloque de portalámparas para dispositivos de mando y señalización | 5 | EF000048 |  | A | Versión | 8 | EV003972 | Base con cuña W 2x4,6d |  |  |  |  | EG000017 | Interruptores de baja tensión
EC000204 | 6 | Bloque de portalámparas para dispositivos de mando y señalización | 5 | EF000048 |  | A | Versión | 9 | EV000154 | Otros |  |  |  |  | EG000017 | Interruptores de baja tensión
EC000204 | 6 | Bloque de portalámparas para dispositivos de mando y señalización | 5 | EF000048 |  | A | Versión | 10 | EV000494 | Ninguno |  |  |  |  | EG000017 | Interruptores de baja tensión
EC000204 | 6 | Bloque de portalámparas para dispositivos de mando y señalización | 6 | EF007029 |  | R | Tensión de servicio nominal Ue a 50 Hz CA |  |  |  | EU570079 | V |  |  | EG000017 | Interruptores de baja tensión
EC000204 | 6 | Bloque de portalámparas para dispositivos de mando y señalización | 7 | EF007030 |  | R | Tensión de servicio nominal Ue a 60 Hz CA |  |  |  | EU570079 | V |  |  | EG000017 | Interruptores de baja tensión
EC000204 | 6 | Bloque de portalámparas para dispositivos de mando y señalización | 8 | EF007031 |  | R | Tensión de servicio nominal Ue a CC |  |  |  | EU570079 | V |  |  | EG000017 | Interruptores de baja tensión
EC000204 | 6 | Bloque de portalámparas para dispositivos de mando y señalización | 9 | EF008242 |  | A | Tipo de tensión de accionamiento | 1 | EV000460 | CA |  |  |  |  | EG000017 | Interruptores de baja tensión
EC000204 | 6 | Bloque de portalámparas para dispositivos de mando y señalización | 9 | EF008242 |  | A | Tipo de tensión de accionamiento | 2 | EV000461 | CC |  |  |  |  | EG000017 | Interruptores de baja tensión
EC000204 | 6 | Bloque de portalámparas para dispositivos de mando y señalización | 9 | EF008242 |  | A | Tipo de tensión de accionamiento | 3 | EV000509 | CA/CC |  |  |  |  | EG000017 | Interruptores de baja tensión
EC000204 | 6 | Bloque de portalámparas para dispositivos de mando y señalización | 10 | EF002423 |  | A | Lámpara | 1 | EV002125 | Lámpara de incandescencia |  |  |  |  | EG000017 | Interruptores de baja tensión
EC000204 | 6 | Bloque de portalámparas para dispositivos de mando y señalización | 10 | EF002423 |  | A | Lámpara | 2 | EV000240 | Lámpara incandescente |  |  |  |  | EG000017 | Interruptores de baja tensión
EC000204 | 6 | Bloque de portalámparas para dispositivos de mando y señalización | 10 | EF002423 |  | A | Lámpara | 3 | EV000432 | LED |  |  |  |  | EG000017 | Interruptores de baja tensión
EC000204 | 6 | Bloque de portalámparas para dispositivos de mando y señalización | 10 | EF002423 |  | A | Lámpara | 4 | EV003973 | Lámpara de neón |  |  |  |  | EG000017 | Interruptores de baja tensión
EC000204 | 6 | Bloque de portalámparas para dispositivos de mando y señalización | 10 | EF002423 |  | A | Lámpara | 5 | EV000154 | Otros |  |  |  |  | EG000017 | Interruptores de baja tensión
EC000204 | 6 | Bloque de portalámparas para dispositivos de mando y señalización | 11 | EF006820 |  | A | Tipo de conexión del circuito auxiliar | 1 | EV005752 | Conexión de abrazadera con resorte |  |  |  |  | EG000017 | Interruptores de baja tensión
EC000204 | 6 | Bloque de portalámparas para dispositivos de mando y señalización | 11 | EF006820 |  | A | Tipo de conexión del circuito auxiliar | 2 | EV003968 | Conexión enchufable plana |  |  |  |  | EG000017 | Interruptores de baja tensión
EC000204 | 6 | Bloque de portalámparas para dispositivos de mando y señalización | 11 | EF006820 |  | A | Tipo de conexión del circuito auxiliar | 3 | EV005756 | Conexión con marca de soldadura |  |  |  |  | EG000017 | Interruptores de baja tensión
EC000204 | 6 | Bloque de portalámparas para dispositivos de mando y señalización | 11 | EF006820 |  | A | Tipo de conexión del circuito auxiliar | 4 | EV003963 | Conexión PCB |  |  |  |  | EG000017 | Interruptores de baja tensión
EC000204 | 6 | Bloque de portalámparas para dispositivos de mando y señalización | 11 | EF006820 |  | A | Tipo de conexión del circuito auxiliar | 5 | EV000415 | Conexión roscada |  |  |  |  | EG000017 | Interruptores de baja tensión
EC000204 | 6 | Bloque de portalámparas para dispositivos de mando y señalización | 11 | EF006820 |  | A | Tipo de conexión del circuito auxiliar | 6 | EV000154 | Otros |  |  |  |  | EG000017 | Interruptores de baja tensión
EC000204 | 6 | Bloque de portalámparas para dispositivos de mando y señalización | 12 | EF001402 |  | A | Color de las lámparas | 1 | EV000080 | Azul |  |  |  |  | EG000017 | Interruptores de baja tensión
EC000204 | 6 | Bloque de portalámparas para dispositivos de mando y señalización | 12 | EF001402 |  | A | Color de las lámparas | 2 | EV013082 | Incoloro |  |  |  |  | EG000017 | Interruptores de baja tensión
EC000204 | 6 | Bloque de portalámparas para dispositivos de mando y señalización | 12 | EF001402 |  | A | Color de las lámparas | 3 | EV000235 | Verde |  |  |  |  | EG000017 | Interruptores de baja tensión
EC000204 | 6 | Bloque de portalámparas para dispositivos de mando y señalización | 12 | EF001402 |  | A | Color de las lámparas | 4 | EV003822 | Multicolor |  |  |  |  | EG000017 | Interruptores de baja tensión
EC000204 | 6 | Bloque de portalámparas para dispositivos de mando y señalización | 12 | EF001402 |  | A | Color de las lámparas | 5 | EV000236 | Naranja |  |  |  |  | EG000017 | Interruptores de baja tensión
EC000204 | 6 | Bloque de portalámparas para dispositivos de mando y señalización | 12 | EF001402 |  | A | Color de las lámparas | 6 | EV000233 | Rojo |  |  |  |  | EG000017 | Interruptores de baja tensión
EC000204 | 6 | Bloque de portalámparas para dispositivos de mando y señalización | 12 | EF001402 |  | A | Color de las lámparas | 7 | EV000202 | Blanco |  |  |  |  | EG000017 | Interruptores de baja tensión
EC000204 | 6 | Bloque de portalámparas para dispositivos de mando y señalización | 12 | EF001402 |  | A | Color de las lámparas | 8 | EV000234 | Amarillo |  |  |  |  | EG000017 | Interruptores de baja tensión
EC000204 | 6 | Bloque de portalámparas para dispositivos de mando y señalización | 12 | EF001402 |  | A | Color de las lámparas | 9 | EV000154 | Otros |  |  |  |  | EG000017 | Interruptores de baja tensión
EC000204 | 6 | Bloque de portalámparas para dispositivos de mando y señalización | 13 | EF002442 |  | A | Tipo de fijación | 1 | EV009177 | Fijación de suelo |  |  |  |  | EG000017 | Interruptores de baja tensión
EC000204 | 6 | Bloque de portalámparas para dispositivos de mando y señalización | 13 | EF002442 |  | A | Tipo de fijación | 2 | EV003964 | Fijación delantera |  |  |  |  | EG000017 | Interruptores de baja tensión
EC000204 | 6 | Bloque de portalámparas para dispositivos de mando y señalización | 13 | EF002442 |  | A | Tipo de fijación | 3 | EV000154 | Otros |  |  |  |  | EG000017 | Interruptores de baja tensión
EC000205 | 6 | Elemento de control inteligente | 1 | EF000041 |  | A | Aplicación | 1 | EV004392 | Control de consumo eléctrico |  |  |  |  | EG000013 | Programa de instalación de interruptores / enchufes
EC000205 | 6 | Elemento de control inteligente | 1 | EF000041 |  | A | Aplicación | 2 | EV000154 | Otros |  |  |  |  | EG000013 | Programa de instalación de interruptores / enchufes
EC000205 | 6 | Elemento de control inteligente | 2 | EF003851 |  | L | Adecuado para el uso de oscurecimiento | [7 empty] | EG000013 | Programa de instalación de interruptores / enchufes
EC000205 | 6 | Elemento de control inteligente | 3 | EF003853 |  | L | Adecuado para inserto ciego | [7 empty] | EG000013 | Programa de instalación de interruptores / enchufes
EC000205 | 6 | Elemento de control inteligente | 4 | EF003855 |  | L | Adecuado para inserción de interruptor | [7 empty] | EG000013 | Programa de instalación de interruptores / enchufes
EC000205 | 6 | Elemento de control inteligente | 5 | EF000361 |  | L | Con cubierta | [7 empty] | EG000013 | Programa de instalación de interruptores / enchufes
EC000205 | 6 | Elemento de control inteligente | 6 | EF002169 |  | A | Material | 1 | EV000139 | Plástico |  |  |  |  | EG000013 | Programa de instalación de interruptores / enchufes
EC000205 | 6 | Elemento de control inteligente | 6 | EF002169 |  | A | Material | 2 | EV000914 | Metal |  |  |  |  | EG000013 | Programa de instalación de interruptores / enchufes
EC000205 | 6 | Elemento de control inteligente | 6 | EF002169 |  | A | Material | 3 | EV000219 | Vidrio |  |  |  |  | EG000013 | Programa de instalación de interruptores / enchufes
EC000205 | 6 | Elemento de control inteligente | 6 | EF002169 |  | A | Material | 4 | EV000131 | Madera |  |  |  |  | EG000013 | Programa de instalación de interruptores / enchufes
EC000205 | 6 | Elemento de control inteligente | 6 | EF002169 |  | A | Material | 5 | EV003673 | Piedra |  |  |  |  | EG000013 | Programa de instalación de interruptores / enchufes
EC000205 | 6 | Elemento de control inteligente | 6 | EF002169 |  | A | Material | 6 | EV000154 | Otros |  |  |  |  | EG000013 | Programa de instalación de interruptores / enchufes
EC000205 | 6 | Elemento de control inteligente | 7 | EF001257 |  | A | Calidad del material | 1 | EV001304 | Duroplast |  |  |  |  | EG000013 | Programa de instalación de interruptores / enchufes
EC000205 | 6 | Elemento de control inteligente | 7 | EF001257 |  | A | Calidad del material | 2 | EV000403 | Termoplástico |  |  |  |  | EG000013 | Programa de instalación de interruptores / enchufes
EC000205 | 6 | Elemento de control inteligente | 7 | EF001257 |  | A | Calidad del material | 3 | EV000072 | Aluminio |  |  |  |  | EG000013 | Programa de instalación de interruptores / enchufes
EC000205 | 6 | Elemento de control inteligente | 7 | EF001257 |  | A | Calidad del material | 4 | EV000294 | Acero inox |  |  |  |  | EG000013 | Programa de instalación de interruptores / enchufes
EC000205 | 6 | Elemento de control inteligente | 7 | EF001257 |  | A | Calidad del material | 5 | EV000138 | Cobre |  |  |  |  | EG000013 | Programa de instalación de interruptores / enchufes
EC000205 | 6 | Elemento de control inteligente | 7 | EF001257 |  | A | Calidad del material | 6 | EV007710 | Pizarra |  |  |  |  | EG000013 | Programa de instalación de interruptores / enchufes
EC000205 | 6 | Elemento de control inteligente | 7 | EF001257 |  | A | Calidad del material | 7 | EV000154 | Otros |  |  |  |  | EG000013 | Programa de instalación de interruptores / enchufes
EC000205 | 6 | Elemento de control inteligente | 8 | EF000025 |  | L | Sin halógenos | [7 empty] | EG000013 | Programa de instalación de interruptores / enchufes
EC000205 | 6 | Elemento de control inteligente | 9 | EF000139 |  | A | Tratamiento de superficie | 1 | EV000112 | Anodizado |  |  |  |  | EG000013 | Programa de instalación de interruptores / enchufes
EC000205 | 6 | Elemento de control inteligente | 9 | EF000139 |  | A | Tratamiento de superficie | 2 | EV010983 | Decoración |  |  |  |  | EG000013 | Programa de instalación de interruptores / enchufes
EC000205 | 6 | Elemento de control inteligente | 9 | EF000139 |  | A | Tratamiento de superficie | 3 | EV000193 | Galvanizado |  |  |  |  | EG000013 | Programa de instalación de interruptores / enchufes
EC000205 | 6 | Elemento de control inteligente | 9 | EF000139 |  | A | Tratamiento de superficie | 4 | EV000113 | Barnizado |  |  |  |  | EG000013 | Programa de instalación de interruptores / enchufes
EC000205 | 6 | Elemento de control inteligente | 9 | EF000139 |  | A | Tratamiento de superficie | 5 | EV005968 | Metálico |  |  |  |  | EG000013 | Programa de instalación de interruptores / enchufes
EC000205 | 6 | Elemento de control inteligente | 9 | EF000139 |  | A | Tratamiento de superficie | 6 | EV009951 | Nano revestimiento |  |  |  |  | EG000013 | Programa de instalación de interruptores / enchufes
EC000205 | 6 | Elemento de control inteligente | 9 | EF000139 |  | A | Tratamiento de superficie | 7 | EV007971 | Fundición en arena |  |  |  |  | EG000013 | Programa de instalación de interruptores / enchufes
EC000205 | 6 | Elemento de control inteligente | 9 | EF000139 |  | A | Tratamiento de superficie | 8 | EV000154 | Otros |  |  |  |  | EG000013 | Programa de instalación de interruptores / enchufes
EC000205 | 6 | Elemento de control inteligente | 9 | EF000139 |  | A | Tratamiento de superficie | 9 | EV006034 | Sin tratamiento |  |  |  |  | EG000013 | Programa de instalación de interruptores / enchufes
EC000205 | 6 | Elemento de control inteligente | 10 | EF006569 |  | A | Ejecución de la superficie | 1 | EV006395 | Brillante |  |  |  |  | EG000013 | Programa de instalación de interruptores / enchufes
EC000205 | 6 | Elemento de control inteligente | 10 | EF006569 |  | A | Ejecución de la superficie | 2 | EV000146 | Mate |  |  |  |  | EG000013 | Programa de instalación de interruptores / enchufes
EC000205 | 6 | Elemento de control inteligente | 11 | EF000007 |  | A | Color | 1 | EV000072 | Aluminio |  |  |  |  | EG000013 | Programa de instalación de interruptores / enchufes
EC000205 | 6 | Elemento de control inteligente | 11 | EF000007 |  | A | Color | 2 | EV000309 | Antracita |  |  |  |  | EG000013 | Programa de instalación de interruptores / enchufes
EC000205 | 6 | Elemento de control inteligente | 11 | EF000007 |  | A | Color | 3 | EV000279 | Beige |  |  |  |  | EG000013 | Programa de instalación de interruptores / enchufes
EC000205 | 6 | Elemento de control inteligente | 11 | EF000007 |  | A | Color | 4 | EV000206 | Negro |  |  |  |  | EG000013 | Programa de instalación de interruptores / enchufes
EC000205 | 6 | Elemento de control inteligente | 11 | EF000007 |  | A | Color | 5 | EV000080 | Azul |  |  |  |  | EG000013 | Programa de instalación de interruptores / enchufes
EC000205 | 6 | Elemento de control inteligente | 11 | EF000007 |  | A | Color | 6 | EV000149 | Latón |  |  |  |  | EG000013 | Programa de instalación de interruptores / enchufes
EC000205 | 6 | Elemento de control inteligente | 11 | EF000007 |  | A | Color | 7 | EV000082 | Bronce |  |  |  |  | EG000013 | Programa de instalación de interruptores / enchufes
EC000205 | 6 | Elemento de control inteligente | 11 | EF000007 |  | A | Color | 8 | EV000083 | Marrón |  |  |  |  | EG000013 | Programa de instalación de interruptores / enchufes
EC000205 | 6 | Elemento de control inteligente | 11 | EF000007 |  | A | Color | 9 | EV000291 | Cromo |  |  |  |  | EG000013 | Programa de instalación de interruptores / enchufes
EC000205 | 6 | Elemento de control inteligente | 11 | EF000007 |  | A | Color | 10 | EV013082 | Incoloro |  |  |  |  | EG000013 | Programa de instalación de interruptores / enchufes
EC000205 | 6 | Elemento de control inteligente | 11 | EF000007 |  | A | Color | 11 | EV000138 | Cobre |  |  |  |  | EG000013 | Programa de instalación de interruptores / enchufes
EC000205 | 6 | Elemento de control inteligente | 11 | EF000007 |  | A | Color | 12 | EV000119 | Dorado-Oro |  |  |  |  | EG000013 | Programa de instalación de interruptores / enchufes
EC000205 | 6 | Elemento de control inteligente | 11 | EF000007 |  | A | Color | 13 | EV000235 | Verde |  |  |  |  | EG000013 | Programa de instalación de interruptores / enchufes
EC000205 | 6 | Elemento de control inteligente | 11 | EF000007 |  | A | Color | 14 | EV000270 | Gris |  |  |  |  | EG000013 | Programa de instalación de interruptores / enchufes
EC000205 | 6 | Elemento de control inteligente | 11 | EF000007 |  | A | Color | 15 | EV000236 | Naranja |  |  |  |  | EG000013 | Programa de instalación de interruptores / enchufes
EC000205 | 6 | Elemento de control inteligente | 11 | EF000007 |  | A | Color | 16 | EV000290 | Platino |  |  |  |  | EG000013 | Programa de instalación de interruptores / enchufes
EC000205 | 6 | Elemento de control inteligente | 11 | EF000007 |  | A | Color | 17 | EV000233 | Rojo |  |  |  |  | EG000013 | Programa de instalación de interruptores / enchufes
EC000205 | 6 | Elemento de control inteligente | 11 | EF000007 |  | A | Color | 18 | EV000205 | Plata |  |  |  |  | EG000013 | Programa de instalación de interruptores / enchufes
EC000205 | 6 | Elemento de control inteligente | 11 | EF000007 |  | A | Color | 19 | EV007710 | Pizarra |  |  |  |  | EG000013 | Programa de instalación de interruptores / enchufes
EC000205 | 6 | Elemento de control inteligente | 11 | EF000007 |  | A | Color | 20 | EV000294 | Acero inox |  |  |  |  | EG000013 | Programa de instalación de interruptores / enchufes
EC000205 | 6 | Elemento de control inteligente | 11 | EF000007 |  | A | Color | 21 | EV000300 | Titanio |  |  |  |  | EG000013 | Programa de instalación de interruptores / enchufes
EC000205 | 6 | Elemento de control inteligente | 11 | EF000007 |  | A | Color | 22 | EV001560 | Turquesa |  |  |  |  | EG000013 | Programa de instalación de interruptores / enchufes
EC000205 | 6 | Elemento de control inteligente | 11 | EF000007 |  | A | Color | 23 | EV000202 | Blanco |  |  |  |  | EG000013 | Programa de instalación de interruptores / enchufes
EC000205 | 6 | Elemento de control inteligente | 11 | EF000007 |  | A | Color | 24 | EV000131 | Madera |  |  |  |  | EG000013 | Programa de instalación de interruptores / enchufes
EC000205 | 6 | Elemento de control inteligente | 11 | EF000007 |  | A | Color | 25 | EV000234 | Amarillo |  |  |  |  | EG000013 | Programa de instalación de interruptores / enchufes
EC000205 | 6 | Elemento de control inteligente | 11 | EF000007 |  | A | Color | 26 | EV000154 | Otros |  |  |  |  | EG000013 | Programa de instalación de interruptores / enchufes
EC000205 | 6 | Elemento de control inteligente | 12 | EF003882 |  | N | Número RAL (similar) | [7 empty] | EG000013 | Programa de instalación de interruptores / enchufes
EC000205 | 6 | Elemento de control inteligente | 13 | EF006243 |  | L | Transparente | [7 empty] | EG000013 | Programa de instalación de interruptores / enchufes
EC000205 | 6 | Elemento de control inteligente | 14 | EF005950 |  | L | Con pantalla LED | [7 empty] | EG000013 | Programa de instalación de interruptores / enchufes
EC000205 | 6 | Elemento de control inteligente | 15 | EF003144 |  | N | Número de teclas | [7 empty] | EG000013 | Programa de instalación de interruptores / enchufes
EC000205 | 6 | Elemento de control inteligente | 16 | EF007592 |  | N | Número de puntos de activación | [7 empty] | EG000013 | Programa de instalación de interruptores / enchufes
EC000205 | 6 | Elemento de control inteligente | 17 | EF014925 |  | L | Compatible con Apple HomeKit | [7 empty] | EG000013 | Programa de instalación de interruptores / enchufes
EC000205 | 6 | Elemento de control inteligente | 18 | EF014926 |  | L | Compatible con Google Assistant | [7 empty] | EG000013 | Programa de instalación de interruptores / enchufes
EC000205 | 6 | Elemento de control inteligente | 19 | EF014927 |  | L | Compatible con Amazon Alexa | [7 empty] | EG000013 | Programa de instalación de interruptores / enchufes
EC000205 | 6 | Elemento de control inteligente | 20 | EF011072 |  | L | Compatible IFTTT | [7 empty] | EG000013 | Programa de instalación de interruptores / enchufes
EC000206 | 7 | Spray | 1 | EF000101 |  | A | Área de aplicación | 1 | EV005217 | Pantallas |  |  |  |  | EG000060 | Material auxiliar
EC000206 | 7 | Spray | 1 | EF000101 |  | A | Área de aplicación | 2 | EV010131 | Pantallas TFT |  |  |  |  | EG000060 | Material auxiliar
EC000206 | 7 | Spray | 1 | EF000101 |  | A | Área de aplicación | 3 | EV006010 | Cabezales de impresión |  |  |  |  | EG000060 | Material auxiliar
EC000206 | 7 | Spray | 1 | EF000101 |  | A | Área de aplicación | 4 | EV005219 | Mecanismo de presión |  |  |  |  | EG000060 | Material auxiliar
EC000206 | 7 | Spray | 1 | EF000101 |  | A | Área de aplicación | 5 | EV000548 | Sistemas eléctricos |  |  |  |  | EG000060 | Material auxiliar
EC000206 | 7 | Spray | 1 | EF000101 |  | A | Área de aplicación | 6 | EV001583 | Módulos eléctricos |  |  |  |  | EG000060 | Material auxiliar
EC000206 | 7 | Spray | 1 | EF000101 |  | A | Área de aplicación | 7 | EV002549 | Conexiones eléctricas |  |  |  |  | EG000060 | Material auxiliar
EC000206 | 7 | Spray | 1 | EF000101 |  | A | Área de aplicación | 8 | EV001584 | Electrónica / mecánica |  |  |  |  | EG000060 | Material auxiliar
EC000206 | 7 | Spray | 1 | EF000101 |  | A | Área de aplicación | 9 | EV001099 | Retirada de etiquetas |  |  |  |  | EG000060 | Material auxiliar
EC000206 | 7 | Spray | 1 | EF000101 |  | A | Área de aplicación | 10 | EV000549 | Mecánica de precisión |  |  |  |  | EG000060 | Material auxiliar
EC000206 | 7 | Spray | 1 | EF000101 |  | A | Área de aplicación | 11 | EV011169 | Sistema de presión hidráulica |  |  |  |  | EG000060 | Material auxiliar
EC000206 | 7 | Spray | 1 | EF000101 |  | A | Área de aplicación | 12 | EV011170 | Sistemas de gas y aire comprimido |  |  |  |  | EG000060 | Material auxiliar
EC000206 | 7 | Spray | 1 | EF000101 |  | A | Área de aplicación | 13 | EV009795 | Vivienda |  |  |  |  | EG000060 | Material auxiliar
EC000206 | 7 | Spray | 1 | EF000101 |  | A | Área de aplicación | 14 | EV005218 | Superficies de vidrio |  |  |  |  | EG000060 | Material auxiliar
EC000206 | 7 | Spray | 1 | EF000101 |  | A | Área de aplicación | 15 | EV002551 | Contactos deslizantes |  |  |  |  | EG000060 | Material auxiliar
EC000206 | 7 | Spray | 1 | EF000101 |  | A | Área de aplicación | 16 | EV011168 | Masilla |  |  |  |  | EG000060 | Material auxiliar
EC000206 | 7 | Spray | 1 | EF000101 |  | A | Área de aplicación | 17 | EV000545 | Contactos |  |  |  |  | EG000060 | Material auxiliar
EC000206 | 7 | Spray | 1 | EF000101 |  | A | Área de aplicación | 18 | EV000547 | Superficies de plástico |  |  |  |  | EG000060 | Material auxiliar
EC000206 | 7 | Spray | 1 | EF000101 |  | A | Área de aplicación | 19 | EV011171 | Superficies metálicas |  |  |  |  | EG000060 | Material auxiliar
EC000206 | 7 | Spray | 1 | EF000101 |  | A | Área de aplicación | 20 | EV006436 | Láser |  |  |  |  | EG000060 | Material auxiliar
EC000206 | 7 | Spray | 1 | EF000101 |  | A | Área de aplicación | 21 | EV000546 | Placas de circuitos impresos |  |  |  |  | EG000060 | Material auxiliar
EC000206 | 7 | Spray | 1 | EF000101 |  | A | Área de aplicación | 22 | EV009905 | Cabezas magnéticas |  |  |  |  | EG000060 | Material auxiliar
EC000206 | 7 | Spray | 1 | EF000101 |  | A | Área de aplicación | 23 | EV001582 | Instrumentos de medición |  |  |  |  | EG000060 | Material auxiliar
EC000206 | 7 | Spray | 1 | EF000101 |  | A | Área de aplicación | 24 | EV002547 | Estaciones de trabajo PC |  |  |  |  | EG000060 | Material auxiliar
EC000206 | 7 | Spray | 1 | EF000101 |  | A | Área de aplicación | 25 | EV005222 | Tubos |  |  |  |  | EG000060 | Material auxiliar
EC000206 | 7 | Spray | 1 | EF000101 |  | A | Área de aplicación | 26 | EV002555 | Pistola de espuma |  |  |  |  | EG000060 | Material auxiliar
EC000206 | 7 | Spray | 1 | EF000101 |  | A | Área de aplicación | 27 | EV005224 | Soldaduras |  |  |  |  | EG000060 | Material auxiliar
EC000206 | 7 | Spray | 1 | EF000101 |  | A | Área de aplicación | 28 | EV011167 | Materiales de soldadura |  |  |  |  | EG000060 | Material auxiliar
EC000206 | 7 | Spray | 1 | EF000101 |  | A | Área de aplicación | 29 | EV005223 | Soporte |  |  |  |  | EG000060 | Material auxiliar
EC000206 | 7 | Spray | 1 | EF000101 |  | A | Área de aplicación | 30 | EV002548 | Superficies galvanizadas |  |  |  |  | EG000060 | Material auxiliar
EC000206 | 7 | Spray | 1 | EF000101 |  | A | Área de aplicación | 31 | EV000154 | Otros |  |  |  |  | EG000060 | Material auxiliar
EC000206 | 7 | Spray | 2 | EF000030 |  | A | Función | 1 | EV011173 | Acabado |  |  |  |  | EG000060 | Material auxiliar
EC000206 | 7 | Spray | 2 | EF000030 |  | A | Función | 2 | EV011174 | Antisalpicaduras |  |  |  |  | EG000060 | Material auxiliar
EC000206 | 7 | Spray | 2 | EF000030 |  | A | Función | 3 | EV006011 | Antiestática |  |  |  |  | EG000060 | Material auxiliar
EC000206 | 7 | Spray | 2 | EF000030 |  | A | Función | 4 | EV000794 | Deshumidificación |  |  |  |  | EG000060 | Material auxiliar
EC000206 | 7 | Spray | 2 | EF000030 |  | A | Función | 5 | EV002542 | Aislamiento |  |  |  |  | EG000060 | Material auxiliar
EC000206 | 7 | Spray | 2 | EF000030 |  | A | Función | 6 | EV002546 | Generación de frío |  |  |  |  | EG000060 | Material auxiliar
EC000206 | 7 | Spray | 2 | EF000030 |  | A | Función | 7 | EV003046 | Bastón |  |  |  |  | EG000060 | Material auxiliar
EC000206 | 7 | Spray | 2 | EF000030 |  | A | Función | 8 | EV002541 | Disolvente de cola |  |  |  |  | EG000060 | Material auxiliar
EC000206 | 7 | Spray | 2 | EF000030 |  | A | Función | 9 | EV002550 | Grasa de contacto |  |  |  |  | EG000060 | Material auxiliar
EC000206 | 7 | Spray | 2 | EF000030 |  | A | Función | 10 | EV000550 | Protección contra la corrosión |  |  |  |  | EG000060 | Material auxiliar
EC000206 | 7 | Spray | 2 | EF000030 |  | A | Función | 11 | EV009957 | Sellado en superficie |  |  |  |  | EG000060 | Material auxiliar
EC000206 | 7 | Spray | 2 | EF000030 |  | A | Función | 12 | EV002540 | Limpieza |  |  |  |  | EG000060 | Material auxiliar
EC000206 | 7 | Spray | 2 | EF000030 |  | A | Función | 13 | EV002539 | Limpieza / desengrasado |  |  |  |  | EG000060 | Material auxiliar
EC000206 | 7 | Spray | 2 | EF000030 |  | A | Función | 14 | EV010014 | Lavado bajo tensión presente |  |  |  |  | EG000060 | Material auxiliar
EC000206 | 7 | Spray | 2 | EF000030 |  | A | Función | 15 | EV003509 | Solución de óxido |  |  |  |  | EG000060 | Material auxiliar
EC000206 | 7 | Spray | 2 | EF000030 |  | A | Función | 16 | EV011181 | Protección anticorrosión |  |  |  |  | EG000060 | Material auxiliar
EC000206 | 7 | Spray | 2 | EF000030 |  | A | Función | 17 | EV002543 | Engrase |  |  |  |  | EG000060 | Material auxiliar
EC000206 | 7 | Spray | 2 | EF000030 |  | A | Función | 18 | EV002544 | Protección / lubricación |  |  |  |  | EG000060 | Material auxiliar
EC000206 | 7 | Spray | 2 | EF000030 |  | A | Función | 19 | EV010580 | Detector de fugas |  |  |  |  | EG000060 | Material auxiliar
EC000206 | 7 | Spray | 2 | EF000030 |  | A | Función | 20 | EV011175 | Control de fisuras |  |  |  |  | EG000060 | Material auxiliar
EC000206 | 7 | Spray | 2 | EF000030 |  | A | Función | 21 | EV000154 | Otros |  |  |  |  | EG000060 | Material auxiliar
EC000206 | 7 | Spray | 3 | EF000880 | EFI00880 | N | Contenido |  |  |  | EU570380 | ml | EU571098 |  | EG000060 | Material auxiliar
EC000206 | 7 | Spray | 4 | EF009126 |  | L | Combustible | [7 empty] | EG000060 | Material auxiliar
EC000206 | 7 | Spray | 5 | EF009132 |  | L | Sin plomo | [7 empty] | EG000060 | Material auxiliar
EC000206 | 7 | Spray | 6 | EF009133 |  | L | Sin cromato | [7 empty] | EG000060 | Material auxiliar
EC000206 | 7 | Spray | 7 | EF009134 |  | L | De secado rápido | [7 empty] | EG000060 | Material auxiliar
EC000206 | 7 | Spray | 8 | EF025279 |  | L | Pintable | [7 empty] | EG000060 | Material auxiliar
EC000209 | 7 | Compuesto de protección contra incendios/aglomerante/espuma/sellante | 1 | EF000010 |  | A | Modelo | 1 | EV009660 | Pintura a prueba de incendios |  |  |  |  | EG000056 | Sistemas de protección contra incendios
EC000209 | 7 | Compuesto de protección contra incendios/aglomerante/espuma/sellante | 1 | EF000010 |  | A | Modelo | 2 | EV013163 | Vendaje ignífugo |  |  |  |  | EG000056 | Sistemas de protección contra incendios
EC000209 | 7 | Compuesto de protección contra incendios/aglomerante/espuma/sellante | 1 | EF000010 |  | A | Modelo | 3 | EV009661 | Cemento a prueba de incendios |  |  |  |  | EG000056 | Sistemas de protección contra incendios
EC000209 | 7 | Compuesto de protección contra incendios/aglomerante/espuma/sellante | 1 | EF000010 |  | A | Modelo | 4 | EV007159 | Espuma anti-incendios |  |  |  |  | EG000056 | Sistemas de protección contra incendios
EC000209 | 7 | Compuesto de protección contra incendios/aglomerante/espuma/sellante | 1 | EF000010 |  | A | Modelo | 5 | EV009662 | Compuesto de masilla a prueba de incendios |  |  |  |  | EG000056 | Sistemas de protección contra incendios
EC000209 | 7 | Compuesto de protección contra incendios/aglomerante/espuma/sellante | 1 | EF000010 |  | A | Modelo | 6 | EV000154 | Otros |  |  |  |  | EG000056 | Sistemas de protección contra incendios
EC000209 | 7 | Compuesto de protección contra incendios/aglomerante/espuma/sellante | 2 | EF000880 | EFI00880 | N | Contenido |  |  |  | EU570039 | kg | EU570420 | lb | EG000056 | Sistemas de protección contra incendios
EC000209 | 7 | Compuesto de protección contra incendios/aglomerante/espuma/sellante | 3 | EF007771 | EFI07771 | N | Capacidad de llenado |  |  |  | EU570380 | ml | EU571098 |  | EG000056 | Sistemas de protección contra incendios
EC000209 | 7 | Compuesto de protección contra incendios/aglomerante/espuma/sellante | 4 | EF001438 | EFI01438 | N | Longitud |  |  |  | EU570036 | m | EU571086 | ft | EG000056 | Sistemas de protección contra incendios
EC000209 | 7 | Compuesto de protección contra incendios/aglomerante/espuma/sellante | 5 | EF000008 | EFI00008 | N | Anchura |  |  |  | EU570036 | m | EU571086 | ft | EG000056 | Sistemas de protección contra incendios
EC000209 | 7 | Compuesto de protección contra incendios/aglomerante/espuma/sellante | 6 | EF004903 |  | A | Formulario de entrega | 1 | EV004232 | Lata |  |  |  |  | EG000056 | Sistemas de protección contra incendios
EC000209 | 7 | Compuesto de protección contra incendios/aglomerante/espuma/sellante | 6 | EF004903 |  | A | Formulario de entrega | 2 | EV007240 | Cesta |  |  |  |  | EG000056 | Sistemas de protección contra incendios
EC000209 | 7 | Compuesto de protección contra incendios/aglomerante/espuma/sellante | 6 | EF004903 |  | A | Formulario de entrega | 3 | EV007449 | Cartucho |  |  |  |  | EG000056 | Sistemas de protección contra incendios
EC000209 | 7 | Compuesto de protección contra incendios/aglomerante/espuma/sellante | 6 | EF004903 |  | A | Formulario de entrega | 4 | EV002623 | Rodillo |  |  |  |  | EG000056 | Sistemas de protección contra incendios
EC000209 | 7 | Compuesto de protección contra incendios/aglomerante/espuma/sellante | 6 | EF004903 |  | A | Formulario de entrega | 5 | EV003821 | Banda |  |  |  |  | EG000056 | Sistemas de protección contra incendios
EC000209 | 7 | Compuesto de protección contra incendios/aglomerante/espuma/sellante | 6 | EF004903 |  | A | Formulario de entrega | 6 | EV000154 | Otros |  |  |  |  | EG000056 | Sistemas de protección contra incendios
EC000209 | 7 | Compuesto de protección contra incendios/aglomerante/espuma/sellante | 7 | EFSE0002 |  | L | Tipo de homologación según BBR / EKS | [7 empty] | EG000056 | Sistemas de protección contra incendios
EC000210 | 7 | Barrera contra incendios | 1 | EF000010 |  | A | Modelo | 1 | EV007291 | Partición para fuego acabada |  |  |  |  | EG000056 | Sistemas de protección contra incendios
EC000210 | 7 | Barrera contra incendios | 1 | EF000010 |  | A | Modelo | 2 | EV018147 | Caja de cable |  |  |  |  | EG000056 | Sistemas de protección contra incendios
EC000210 | 7 | Barrera contra incendios | 1 | EF000010 |  | A | Modelo | 3 | EV003186 | Separación de conductos antiincendios |  |  |  |  | EG000056 | Sistemas de protección contra incendios
EC000210 | 7 | Barrera contra incendios | 1 | EF000010 |  | A | Modelo | 4 | EV007452 | Almohadilla de protección contra incendios |  |  |  |  | EG000056 | Sistemas de protección contra incendios
EC000210 | 7 | Barrera contra incendios | 1 | EF000010 |  | A | Modelo | 5 | EV007562 | Mampara modular |  |  |  |  | EG000056 | Sistemas de protección contra incendios
EC000210 | 7 | Barrera contra incendios | 1 | EF000010 |  | A | Modelo | 6 | EV007565 | Tabique de mortero |  |  |  |  | EG000056 | Sistemas de protección contra incendios
EC000210 | 7 | Barrera contra incendios | 1 | EF000010 |  | A | Modelo | 7 | EV007619 | Partición de placa a prueba de incendios |  |  |  |  | EG000056 | Sistemas de protección contra incendios
EC000210 | 7 | Barrera contra incendios | 1 | EF000010 |  | A | Modelo | 8 | EV007708 | Bloques de espuma |  |  |  |  | EG000056 | Sistemas de protección contra incendios
EC000210 | 7 | Barrera contra incendios | 1 | EF000010 |  | A | Modelo | 9 | EV007709 | Tapón de espuma |  |  |  |  | EG000056 | Sistemas de protección contra incendios
EC000210 | 7 | Barrera contra incendios | 1 | EF000010 |  | A | Modelo | 10 | EV001598 | Caja de distribución antiincendios |  |  |  |  | EG000056 | Sistemas de protección contra incendios
EC000210 | 7 | Barrera contra incendios | 1 | EF000010 |  | A | Modelo | 11 | EV007938 | Partición a prueba de incendios (suave) |  |  |  |  | EG000056 | Sistemas de protección contra incendios
EC000210 | 7 | Barrera contra incendios | 1 | EF000010 |  | A | Modelo | 12 | EV000154 | Otros |  |  |  |  | EG000056 | Sistemas de protección contra incendios
EC000210 | 7 | Barrera contra incendios | 2 | EF000051 |  | A | Forma | 1 | EV000195 | Cuadrangular |  |  |  |  | EG000056 | Sistemas de protección contra incendios
EC000210 | 7 | Barrera contra incendios | 2 | EF000051 |  | A | Forma | 2 | EV000167 | Redondo |  |  |  |  | EG000056 | Sistemas de protección contra incendios
EC000210 | 7 | Barrera contra incendios | 2 | EF000051 |  | A | Forma | 3 | EV009709 | Trilateral |  |  |  |  | EG000056 | Sistemas de protección contra incendios
EC000210 | 7 | Barrera contra incendios | 2 | EF000051 |  | A | Forma | 4 | EV000154 | Otros |  |  |  |  | EG000056 | Sistemas de protección contra incendios
EC000210 | 7 | Barrera contra incendios | 3 | EF008489 | EFI08489 | N | Altura exterior |  |  |  | EU570448 | mm | EU000051 | in | EG000056 | Sistemas de protección contra incendios
EC000210 | 7 | Barrera contra incendios | 4 | EF008488 | EFI08488 | N | Anchura exterior |  |  |  | EU570448 | mm | EU000051 | in | EG000056 | Sistemas de protección contra incendios
EC000210 | 7 | Barrera contra incendios | 5 | EF000015 | EFI00015 | N | Diámetro exterior |  |  |  | EU570448 | mm | EU000051 | in | EG000056 | Sistemas de protección contra incendios
EC000210 | 7 | Barrera contra incendios | 6 | EF006588 | EFI06588 | N | Altura interior |  |  |  | EU570448 | mm | EU000051 | in | EG000056 | Sistemas de protección contra incendios
EC000210 | 7 | Barrera contra incendios | 7 | EF006466 | EFI06466 | N | Anchura interior |  |  |  | EU570448 | mm | EU000051 | in | EG000056 | Sistemas de protección contra incendios
EC000210 | 7 | Barrera contra incendios | 8 | EF000065 | EFI00065 | N | Diámetro interior |  |  |  | EU570448 | mm | EU000051 | in | EG000056 | Sistemas de protección contra incendios
EC000210 | 7 | Barrera contra incendios | 9 | EF005457 | EFI05457 | R | Profundidad |  |  |  | EU570448 | mm | EU000051 | in | EG000056 | Sistemas de protección contra incendios
EC000210 | 7 | Barrera contra incendios | 10 | EF008015 | EFI08015 | N | Espesor de la placa/longitud del producto |  |  |  | EU570448 | mm | EU000051 | in | EG000056 | Sistemas de protección contra incendios
EC000210 | 7 | Barrera contra incendios | 11 | EF008141 |  | L | Accesorios requeridos | [7 empty] | EG000056 | Sistemas de protección contra incendios
EC000210 | 7 | Barrera contra incendios | 12 | EF007872 | EFI07872 | N | Contenido del cubo/saco |  |  |  | EU570039 | kg | EU570420 | lb | EG000056 | Sistemas de protección contra incendios
EC000210 | 7 | Barrera contra incendios | 13 | EF007871 | EFI07871 | N | Contenido de la caja/cartucho |  |  |  | EU570380 | ml | EU571098 |  | EG000056 | Sistemas de protección contra incendios
EC000210 | 7 | Barrera contra incendios | 14 | EFDE0021 |  | A | Clase de resistencia al fuego según DIN 4102-2 | 1 | EV012975 | F30 |  |  |  |  | EG000056 | Sistemas de protección contra incendios
EC000210 | 7 | Barrera contra incendios | 14 | EFDE0021 |  | A | Clase de resistencia al fuego según DIN 4102-2 | 2 | EV018148 | F60 |  |  |  |  | EG000056 | Sistemas de protección contra incendios
EC000210 | 7 | Barrera contra incendios | 14 | EFDE0021 |  | A | Clase de resistencia al fuego según DIN 4102-2 | 3 | EV018149 | F90 |  |  |  |  | EG000056 | Sistemas de protección contra incendios
EC000210 | 7 | Barrera contra incendios | 14 | EFDE0021 |  | A | Clase de resistencia al fuego según DIN 4102-2 | 4 | EV018150 | F120 |  |  |  |  | EG000056 | Sistemas de protección contra incendios
EC000210 | 7 | Barrera contra incendios | 14 | EFDE0021 |  | A | Clase de resistencia al fuego según DIN 4102-2 | 5 | EV018151 | F180 |  |  |  |  | EG000056 | Sistemas de protección contra incendios
EC000211 | 7 | Brida de inserción para caja pequeña/armario de control | 1 | EF000010 |  | A | Modelo | 1 | EV000081 | Ciego |  |  |  |  | EG000023 | Sistemas de distribución eléctrica (incluidos cuadros de control)
EC000211 | 7 | Brida de inserción para caja pequeña/armario de control | 1 | EF000010 |  | A | Modelo | 2 | EV003725 | Cepillo |  |  |  |  | EG000023 | Sistemas de distribución eléctrica (incluidos cuadros de control)
EC000211 | 7 | Brida de inserción para caja pequeña/armario de control | 1 | EF000010 |  | A | Modelo | 3 | EV003729 | Conector |  |  |  |  | EG000023 | Sistemas de distribución eléctrica (incluidos cuadros de control)
EC000211 | 7 | Brida de inserción para caja pequeña/armario de control | 1 | EF000010 |  | A | Modelo | 4 | EV000408 | Prensaestopa |  |  |  |  | EG000023 | Sistemas de distribución eléctrica (incluidos cuadros de control)
EC000211 | 7 | Brida de inserción para caja pequeña/armario de control | 1 | EF000010 |  | A | Modelo | 5 | EV003719 | Membrana |  |  |  |  | EG000023 | Sistemas de distribución eléctrica (incluidos cuadros de control)
EC000211 | 7 | Brida de inserción para caja pequeña/armario de control | 1 | EF000010 |  | A | Modelo | 6 | EV003691 | Pipa |  |  |  |  | EG000023 | Sistemas de distribución eléctrica (incluidos cuadros de control)
EC000211 | 7 | Brida de inserción para caja pequeña/armario de control | 1 | EF000010 |  | A | Modelo | 7 | EV001563 | Toma de salida con contacto de protección (SCHUKO) |  |  |  |  | EG000023 | Sistemas de distribución eléctrica (incluidos cuadros de control)
EC000211 | 7 | Brida de inserción para caja pequeña/armario de control | 1 | EF000010 |  | A | Modelo | 8 | EV000154 | Otros |  |  |  |  | EG000023 | Sistemas de distribución eléctrica (incluidos cuadros de control)
EC000211 | 7 | Brida de inserción para caja pequeña/armario de control | 2 | EF001139 |  | A | Tipo | 1 | EV000164 | Recto |  |  |  |  | EG000023 | Sistemas de distribución eléctrica (incluidos cuadros de control)
EC000211 | 7 | Brida de inserción para caja pequeña/armario de control | 2 | EF001139 |  | A | Tipo | 2 | EV005917 | Codo 45° |  |  |  |  | EG000023 | Sistemas de distribución eléctrica (incluidos cuadros de control)
EC000211 | 7 | Brida de inserción para caja pequeña/armario de control | 2 | EF001139 |  | A | Tipo | 3 | EV005918 | Codo 90° |  |  |  |  | EG000023 | Sistemas de distribución eléctrica (incluidos cuadros de control)
EC000211 | 7 | Brida de inserción para caja pequeña/armario de control | 2 | EF001139 |  | A | Tipo | 4 | EV000154 | Otros |  |  |  |  | EG000023 | Sistemas de distribución eléctrica (incluidos cuadros de control)
EC000211 | 7 | Brida de inserción para caja pequeña/armario de control | 3 | EF000008 | EFI00008 | N | Anchura |  |  |  | EU570448 | mm | EU000051 | in | EG000023 | Sistemas de distribución eléctrica (incluidos cuadros de control)
EC000211 | 7 | Brida de inserción para caja pequeña/armario de control | 4 | EF000040 | EFI00040 | N | Altura |  |  |  | EU570448 | mm | EU000051 | in | EG000023 | Sistemas de distribución eléctrica (incluidos cuadros de control)
EC000211 | 7 | Brida de inserción para caja pequeña/armario de control | 5 | EF000049 | EFI00049 | N | Profundidad |  |  |  | EU570448 | mm | EU000051 | in | EG000023 | Sistemas de distribución eléctrica (incluidos cuadros de control)
EC000211 | 7 | Brida de inserción para caja pequeña/armario de control | 6 | EF002169 |  | A | Material | 1 | EV000072 | Aluminio |  |  |  |  | EG000023 | Sistemas de distribución eléctrica (incluidos cuadros de control)
EC000211 | 7 | Brida de inserción para caja pequeña/armario de control | 6 | EF002169 |  | A | Material | 2 | EV000169 | Goma |  |  |  |  | EG000023 | Sistemas de distribución eléctrica (incluidos cuadros de control)
EC000211 | 7 | Brida de inserción para caja pequeña/armario de control | 6 | EF002169 |  | A | Material | 3 | EV000149 | Latón |  |  |  |  | EG000023 | Sistemas de distribución eléctrica (incluidos cuadros de control)
EC000211 | 7 | Brida de inserción para caja pequeña/armario de control | 6 | EF002169 |  | A | Material | 4 | EV000139 | Plástico |  |  |  |  | EG000023 | Sistemas de distribución eléctrica (incluidos cuadros de control)
EC000211 | 7 | Brida de inserción para caja pequeña/armario de control | 6 | EF002169 |  | A | Material | 5 | EV000179 | Acero |  |  |  |  | EG000023 | Sistemas de distribución eléctrica (incluidos cuadros de control)
EC000211 | 7 | Brida de inserción para caja pequeña/armario de control | 6 | EF002169 |  | A | Material | 6 | EV000166 | Acero inoxidable |  |  |  |  | EG000023 | Sistemas de distribución eléctrica (incluidos cuadros de control)
EC000211 | 7 | Brida de inserción para caja pequeña/armario de control | 6 | EF002169 |  | A | Material | 7 | EV000154 | Otros |  |  |  |  | EG000023 | Sistemas de distribución eléctrica (incluidos cuadros de control)
EC000211 | 7 | Brida de inserción para caja pequeña/armario de control | 7 | EF000139 |  | A | Tratamiento de superficie | 1 | EV003615 | Con conexión a toma de tierra |  |  |  |  | EG000023 | Sistemas de distribución eléctrica (incluidos cuadros de control)
EC000211 | 7 | Brida de inserción para caja pequeña/armario de control | 7 | EF000139 |  | A | Tratamiento de superficie | 2 | EV000113 | Barnizado |  |  |  |  | EG000023 | Sistemas de distribución eléctrica (incluidos cuadros de control)
EC000211 | 7 | Brida de inserción para caja pequeña/armario de control | 7 | EF000139 |  | A | Tratamiento de superficie | 3 | EV008895 | Con revestimiento en polvo |  |  |  |  | EG000023 | Sistemas de distribución eléctrica (incluidos cuadros de control)
EC000211 | 7 | Brida de inserción para caja pequeña/armario de control | 7 | EF000139 |  | A | Tratamiento de superficie | 4 | EV000193 | Galvanizado |  |  |  |  | EG000023 | Sistemas de distribución eléctrica (incluidos cuadros de control)
EC000211 | 7 | Brida de inserción para caja pequeña/armario de control | 7 | EF000139 |  | A | Tratamiento de superficie | 5 | EV006034 | Sin tratamiento |  |  |  |  | EG000023 | Sistemas de distribución eléctrica (incluidos cuadros de control)
EC000211 | 7 | Brida de inserción para caja pequeña/armario de control | 8 | EF011959 |  | A | Grado de protección (NEMA) | 1 | EV000599 | 1 |  |  |  |  | EG000023 | Sistemas de distribución eléctrica (incluidos cuadros de control)
EC000211 | 7 | Brida de inserción para caja pequeña/armario de control | 8 | EF011959 |  | A | Grado de protección (NEMA) | 2 | EV000069 | 3 |  |  |  |  | EG000023 | Sistemas de distribución eléctrica (incluidos cuadros de control)
EC000211 | 7 | Brida de inserción para caja pequeña/armario de control | 8 | EF011959 |  | A | Grado de protección (NEMA) | 3 | EV014035 | 3R |  |  |  |  | EG000023 | Sistemas de distribución eléctrica (incluidos cuadros de control)
EC000211 | 7 | Brida de inserción para caja pequeña/armario de control | 8 | EF011959 |  | A | Grado de protección (NEMA) | 4 | EV000070 | 4 |  |  |  |  | EG000023 | Sistemas de distribución eléctrica (incluidos cuadros de control)
EC000211 | 7 | Brida de inserción para caja pequeña/armario de control | 8 | EF011959 |  | A | Grado de protección (NEMA) | 5 | EV014040 | 4X |  |  |  |  | EG000023 | Sistemas de distribución eléctrica (incluidos cuadros de control)
EC000211 | 7 | Brida de inserción para caja pequeña/armario de control | 8 | EF011959 |  | A | Grado de protección (NEMA) | 6 | EV000154 | Otros |  |  |  |  | EG000023 | Sistemas de distribución eléctrica (incluidos cuadros de control)
EC000211 | 7 | Brida de inserción para caja pequeña/armario de control | 9 | EF001039 |  | L | Agujeros ciegos | [7 empty] | EG000023 | Sistemas de distribución eléctrica (incluidos cuadros de control)
EC000211 | 7 | Brida de inserción para caja pequeña/armario de control | 10 | EF005554 |  | N | Número de aberturas de conector | [7 empty] | EG000023 | Sistemas de distribución eléctrica (incluidos cuadros de control)
EC000211 | 7 | Brida de inserción para caja pequeña/armario de control | 11 | EF001758 |  | A | Tipo de fileteado | 1 | EV003712 | Métrico |  |  |  |  | EG000023 | Sistemas de distribución eléctrica (incluidos cuadros de control)
EC000211 | 7 | Brida de inserción para caja pequeña/armario de control | 11 | EF001758 |  | A | Tipo de fileteado | 2 | EV003695 | PG |  |  |  |  | EG000023 | Sistemas de distribución eléctrica (incluidos cuadros de control)
EC000211 | 7 | Brida de inserción para caja pequeña/armario de control | 11 | EF001758 |  | A | Tipo de fileteado | 3 | EV003714 | NPT |  |  |  |  | EG000023 | Sistemas de distribución eléctrica (incluidos cuadros de control)
EC000211 | 7 | Brida de inserción para caja pequeña/armario de control | 11 | EF001758 |  | A | Tipo de fileteado | 4 | EV003713 | Roscado para gas |  |  |  |  | EG000023 | Sistemas de distribución eléctrica (incluidos cuadros de control)
EC000211 | 7 | Brida de inserción para caja pequeña/armario de control | 11 | EF001758 |  | A | Tipo de fileteado | 5 | EV000494 | Ninguno |  |  |  |  | EG000023 | Sistemas de distribución eléctrica (incluidos cuadros de control)
EC000211 | 7 | Brida de inserción para caja pequeña/armario de control | 12 | EF012565 |  | R | Adecuado para rosca nominal métrica/PG | [7 empty] | EG000023 | Sistemas de distribución eléctrica (incluidos cuadros de control)
EC000213 | 5 | Placa de montaje para caja de distribuidor | 1 | EF000040 | EFI00040 | N | Altura |  |  |  | EU570448 | mm | EU000051 | in | EG000015 | Sistemas de distribución de energía / conmutadores
EC000213 | 5 | Placa de montaje para caja de distribuidor | 2 | EF000008 | EFI00008 | N | Anchura |  |  |  | EU570448 | mm | EU000051 | in | EG000015 | Sistemas de distribución de energía / conmutadores
EC000213 | 5 | Placa de montaje para caja de distribuidor | 3 | EF002169 |  | A | Material | 1 | EV000072 | Aluminio |  |  |  |  | EG000015 | Sistemas de distribución de energía / conmutadores
EC000213 | 5 | Placa de montaje para caja de distribuidor | 3 | EF002169 |  | A | Material | 2 | EV000139 | Plástico |  |  |  |  | EG000015 | Sistemas de distribución de energía / conmutadores
EC000213 | 5 | Placa de montaje para caja de distribuidor | 3 | EF002169 |  | A | Material | 3 | EV000179 | Acero |  |  |  |  | EG000015 | Sistemas de distribución de energía / conmutadores
EC000213 | 5 | Placa de montaje para caja de distribuidor | 3 | EF002169 |  | A | Material | 4 | EV000166 | Acero inoxidable |  |  |  |  | EG000015 | Sistemas de distribución de energía / conmutadores
EC000213 | 5 | Placa de montaje para caja de distribuidor | 4 | EF000139 |  | A | Tratamiento de superficie | 1 | EV003615 | Con conexión a toma de tierra |  |  |  |  | EG000015 | Sistemas de distribución de energía / conmutadores
EC000213 | 5 | Placa de montaje para caja de distribuidor | 4 | EF000139 |  | A | Tratamiento de superficie | 2 | EV000113 | Barnizado |  |  |  |  | EG000015 | Sistemas de distribución de energía / conmutadores
EC000213 | 5 | Placa de montaje para caja de distribuidor | 4 | EF000139 |  | A | Tratamiento de superficie | 3 | EV008895 | Con revestimiento en polvo |  |  |  |  | EG000015 | Sistemas de distribución de energía / conmutadores
EC000213 | 5 | Placa de montaje para caja de distribuidor | 4 | EF000139 |  | A | Tratamiento de superficie | 4 | EV000193 | Galvanizado |  |  |  |  | EG000015 | Sistemas de distribución de energía / conmutadores
EC000213 | 5 | Placa de montaje para caja de distribuidor | 4 | EF000139 |  | A | Tratamiento de superficie | 5 | EV000154 | Otros |  |  |  |  | EG000015 | Sistemas de distribución de energía / conmutadores
EC000213 | 5 | Placa de montaje para caja de distribuidor | 4 | EF000139 |  | A | Tratamiento de superficie | 6 | EV006034 | Sin tratamiento |  |  |  |  | EG000015 | Sistemas de distribución de energía / conmutadores
EC000213 | 5 | Placa de montaje para caja de distribuidor | 5 | EF000115 |  | L | Perforación | [7 empty] | EG000015 | Sistemas de distribución de energía / conmutadores
EC000214 | 8 | Pequeños distribuidores de instalación | 1 | EF000003 |  | A | Tipo de montaje | 1 | EV000384 | Montado superficial (escayola) |  |  |  |  | EG000023 | Sistemas de distribución eléctrica (incluidos cuadros de control)
EC000214 | 8 | Pequeños distribuidores de instalación | 1 | EF000003 |  | A | Tipo de montaje | 2 | EV012274 | Instalación de suelo |  |  |  |  | EG000023 | Sistemas de distribución eléctrica (incluidos cuadros de control)
EC000214 | 8 | Pequeños distribuidores de instalación | 1 | EF000003 |  | A | Tipo de montaje | 3 | EV001247 | Montado en superficie / en ranura |  |  |  |  | EG000023 | Sistemas de distribución eléctrica (incluidos cuadros de control)
EC000214 | 8 | Pequeños distribuidores de instalación | 1 | EF000003 |  | A | Tipo de montaje | 4 | EV000128 | Pared hueca |  |  |  |  | EG000023 | Sistemas de distribución eléctrica (incluidos cuadros de control)
EC000214 | 8 | Pequeños distribuidores de instalación | 1 | EF000003 |  | A | Tipo de montaje | 5 | EV011700 | Base enterrable |  |  |  |  | EG000023 | Sistemas de distribución eléctrica (incluidos cuadros de control)
EC000214 | 8 | Pequeños distribuidores de instalación | 1 | EF000003 |  | A | Tipo de montaje | 6 | EV000383 | Montado empotrado (escayola) |  |  |  |  | EG000023 | Sistemas de distribución eléctrica (incluidos cuadros de control)
EC000214 | 8 | Pequeños distribuidores de instalación | 1 | EF000003 |  | A | Tipo de montaje | 7 | EV000154 | Otros |  |  |  |  | EG000023 | Sistemas de distribución eléctrica (incluidos cuadros de control)
EC000214 | 8 | Pequeños distribuidores de instalación | 2 | EF000266 |  | N | Número de filas | [7 empty] | EG000023 | Sistemas de distribución eléctrica (incluidos cuadros de control)
EC000214 | 8 | Pequeños distribuidores de instalación | 3 | EF002950 |  | N | Anchura de unidades de división | [7 empty] | EG000023 | Sistemas de distribución eléctrica (incluidos cuadros de control)
EC000214 | 8 | Pequeños distribuidores de instalación | 4 | EF000339 |  | A | Tipo de cubierta | 1 | EV001012 | Cubrir |  |  |  |  | EG000023 | Sistemas de distribución eléctrica (incluidos cuadros de control)
EC000214 | 8 | Pequeños distribuidores de instalación | 4 | EF000339 |  | A | Tipo de cubierta | 2 | EV004216 | Puerta |  |  |  |  | EG000023 | Sistemas de distribución eléctrica (incluidos cuadros de control)
EC000214 | 8 | Pequeños distribuidores de instalación | 4 | EF000339 |  | A | Tipo de cubierta | 3 | EV005746 | Opcional |  |  |  |  | EG000023 | Sistemas de distribución eléctrica (incluidos cuadros de control)
EC000214 | 8 | Pequeños distribuidores de instalación | 4 | EF000339 |  | A | Tipo de cubierta | 4 | EV000494 | Ninguno |  |  |  |  | EG000023 | Sistemas de distribución eléctrica (incluidos cuadros de control)
EC000214 | 8 | Pequeños distribuidores de instalación | 5 | EF009212 |  | A | Versión de la cubierta | 1 | EV000116 | Cerrado |  |  |  |  | EG000023 | Sistemas de distribución eléctrica (incluidos cuadros de control)
EC000214 | 8 | Pequeños distribuidores de instalación | 5 | EF009212 |  | A | Versión de la cubierta | 2 | EV009916 | Con muesca |  |  |  |  | EG000023 | Sistemas de distribución eléctrica (incluidos cuadros de control)
EC000214 | 8 | Pequeños distribuidores de instalación | 6 | EF006244 |  | L | Tapa/puerta transparente | [7 empty] | EG000023 | Sistemas de distribución eléctrica (incluidos cuadros de control)
EC000214 | 8 | Pequeños distribuidores de instalación | 7 | EF001596 |  | A | Material de la carcasa | 1 | EV000072 | Aluminio |  |  |  |  | EG000023 | Sistemas de distribución eléctrica (incluidos cuadros de control)
EC000214 | 8 | Pequeños distribuidores de instalación | 7 | EF001596 |  | A | Material de la carcasa | 2 | EV000131 | Madera |  |  |  |  | EG000023 | Sistemas de distribución eléctrica (incluidos cuadros de control)
EC000214 | 8 | Pequeños distribuidores de instalación | 7 | EF001596 |  | A | Material de la carcasa | 3 | EV000139 | Plástico |  |  |  |  | EG000023 | Sistemas de distribución eléctrica (incluidos cuadros de control)
EC000214 | 8 | Pequeños distribuidores de instalación | 7 | EF001596 |  | A | Material de la carcasa | 4 | EV000179 | Acero |  |  |  |  | EG000023 | Sistemas de distribución eléctrica (incluidos cuadros de control)
EC000214 | 8 | Pequeños distribuidores de instalación | 7 | EF001596 |  | A | Material de la carcasa | 5 | EV000166 | Acero inoxidable |  |  |  |  | EG000023 | Sistemas de distribución eléctrica (incluidos cuadros de control)
EC000214 | 8 | Pequeños distribuidores de instalación | 7 | EF001596 |  | A | Material de la carcasa | 6 | EV000154 | Otros |  |  |  |  | EG000023 | Sistemas de distribución eléctrica (incluidos cuadros de control)
EC000214 | 8 | Pequeños distribuidores de instalación | 8 | EF000040 | EFI00040 | N | Altura |  |  |  | EU570448 | mm | EU000051 | in | EG000023 | Sistemas de distribución eléctrica (incluidos cuadros de control)
EC000214 | 8 | Pequeños distribuidores de instalación | 9 | EF000008 | EFI00008 | N | Anchura |  |  |  | EU570448 | mm | EU000051 | in | EG000023 | Sistemas de distribución eléctrica (incluidos cuadros de control)
EC000214 | 8 | Pequeños distribuidores de instalación | 10 | EF000049 | EFI00049 | N | Profundidad |  |  |  | EU570448 | mm | EU000051 | in | EG000023 | Sistemas de distribución eléctrica (incluidos cuadros de control)
EC000214 | 8 | Pequeños distribuidores de instalación | 11 | EF000218 | EFI00218 | N | Profundidad de instalación |  |  |  | EU570448 | mm | EU000051 | in | EG000023 | Sistemas de distribución eléctrica (incluidos cuadros de control)
EC000214 | 8 | Pequeños distribuidores de instalación | 12 | EF000332 | EFI00332 | N | Altura de la instalación |  |  |  | EU570448 | mm | EU000051 | in | EG000023 | Sistemas de distribución eléctrica (incluidos cuadros de control)
EC000214 | 8 | Pequeños distribuidores de instalación | 13 | EF000846 | EFI00846 | N | Anchura de instalación |  |  |  | EU570448 | mm | EU000051 | in | EG000023 | Sistemas de distribución eléctrica (incluidos cuadros de control)
EC000214 | 8 | Pequeños distribuidores de instalación | 14 | EF001131 | EFI01131 | N | Profundidad interna |  |  |  | EU570448 | mm | EU000051 | in | EG000023 | Sistemas de distribución eléctrica (incluidos cuadros de control)
EC000214 | 8 | Pequeños distribuidores de instalación | 15 | EF015776 |  | L | Borne de tierra | [7 empty] | EG000023 | Sistemas de distribución eléctrica (incluidos cuadros de control)
EC000214 | 8 | Pequeños distribuidores de instalación | 16 | EF015777 |  | L | Borne neutro | [7 empty] | EG000023 | Sistemas de distribución eléctrica (incluidos cuadros de control)
EC000214 | 8 | Pequeños distribuidores de instalación | 17 | EF001134 |  | L | Carril DIN | [7 empty] | EG000023 | Sistemas de distribución eléctrica (incluidos cuadros de control)
EC000214 | 8 | Pequeños distribuidores de instalación | 18 | EF000118 |  | L | Con placa de montaje | [7 empty] | EG000023 | Sistemas de distribución eléctrica (incluidos cuadros de control)
EC000214 | 8 | Pequeños distribuidores de instalación | 19 | EF001088 |  | L | Posibilidad de extensión | [7 empty] | EG000023 | Sistemas de distribución eléctrica (incluidos cuadros de control)
EC000214 | 8 | Pequeños distribuidores de instalación | 20 | EF001062 |  | L | Versión de EMC | [7 empty] | EG000023 | Sistemas de distribución eléctrica (incluidos cuadros de control)
EC000214 | 8 | Pequeños distribuidores de instalación | 21 | EF000007 |  | A | Color | 1 | EV000279 | Beige |  |  |  |  | EG000023 | Sistemas de distribución eléctrica (incluidos cuadros de control)
EC000214 | 8 | Pequeños distribuidores de instalación | 21 | EF000007 |  | A | Color | 2 | EV000080 | Azul |  |  |  |  | EG000023 | Sistemas de distribución eléctrica (incluidos cuadros de control)
EC000214 | 8 | Pequeños distribuidores de instalación | 21 | EF000007 |  | A | Color | 3 | EV000270 | Gris |  |  |  |  | EG000023 | Sistemas de distribución eléctrica (incluidos cuadros de control)
EC000214 | 8 | Pequeños distribuidores de instalación | 21 | EF000007 |  | A | Color | 4 | EV000236 | Naranja |  |  |  |  | EG000023 | Sistemas de distribución eléctrica (incluidos cuadros de control)
EC000214 | 8 | Pequeños distribuidores de instalación | 21 | EF000007 |  | A | Color | 5 | EV000233 | Rojo |  |  |  |  | EG000023 | Sistemas de distribución eléctrica (incluidos cuadros de control)
EC000214 | 8 | Pequeños distribuidores de instalación | 21 | EF000007 |  | A | Color | 6 | EV000206 | Negro |  |  |  |  | EG000023 | Sistemas de distribución eléctrica (incluidos cuadros de control)
EC000214 | 8 | Pequeños distribuidores de instalación | 21 | EF000007 |  | A | Color | 7 | EV000300 | Titanio |  |  |  |  | EG000023 | Sistemas de distribución eléctrica (incluidos cuadros de control)
EC000214 | 8 | Pequeños distribuidores de instalación | 21 | EF000007 |  | A | Color | 8 | EV000202 | Blanco |  |  |  |  | EG000023 | Sistemas de distribución eléctrica (incluidos cuadros de control)
EC000214 | 8 | Pequeños distribuidores de instalación | 21 | EF000007 |  | A | Color | 9 | EV000154 | Otros |  |  |  |  | EG000023 | Sistemas de distribución eléctrica (incluidos cuadros de control)
EC000214 | 8 | Pequeños distribuidores de instalación | 22 | EF000116 |  | N | Número RAL | [7 empty] | EG000023 | Sistemas de distribución eléctrica (incluidos cuadros de control)
EC000214 | 8 | Pequeños distribuidores de instalación | 23 | EF005474 |  | A | Grado de protección (IP) | 1 | EV006405 | IP20 |  |  |  |  | EG000023 | Sistemas de distribución eléctrica (incluidos cuadros de control)
EC000214 | 8 | Pequeños distribuidores de instalación | 23 | EF005474 |  | A | Grado de protección (IP) | 2 | EV006406 | IP21 |  |  |  |  | EG000023 | Sistemas de distribución eléctrica (incluidos cuadros de control)
EC000214 | 8 | Pequeños distribuidores de instalación | 23 | EF005474 |  | A | Grado de protección (IP) | 3 | EV006608 | IP22 |  |  |  |  | EG000023 | Sistemas de distribución eléctrica (incluidos cuadros de control)
EC000214 | 8 | Pequeños distribuidores de instalación | 23 | EF005474 |  | A | Grado de protección (IP) | 4 | EV006407 | IP23 |  |  |  |  | EG000023 | Sistemas de distribución eléctrica (incluidos cuadros de control)
EC000214 | 8 | Pequeños distribuidores de instalación | 23 | EF005474 |  | A | Grado de protección (IP) | 5 | EV006408 | IP24 |  |  |  |  | EG000023 | Sistemas de distribución eléctrica (incluidos cuadros de control)
EC000214 | 8 | Pequeños distribuidores de instalación | 23 | EF005474 |  | A | Grado de protección (IP) | 6 | EV009848 | IP2XC |  |  |  |  | EG000023 | Sistemas de distribución eléctrica (incluidos cuadros de control)
EC000214 | 8 | Pequeños distribuidores de instalación | 23 | EF005474 |  | A | Grado de protección (IP) | 7 | EV006410 | IP30 |  |  |  |  | EG000023 | Sistemas de distribución eléctrica (incluidos cuadros de control)
EC000214 | 8 | Pequeños distribuidores de instalación | 23 | EF005474 |  | A | Grado de protección (IP) | 8 | EV006411 | IP31 |  |  |  |  | EG000023 | Sistemas de distribución eléctrica (incluidos cuadros de control)
EC000214 | 8 | Pequeños distribuidores de instalación | 23 | EF005474 |  | A | Grado de protección (IP) | 9 | EV006413 | IP34 |  |  |  |  | EG000023 | Sistemas de distribución eléctrica (incluidos cuadros de control)
EC000214 | 8 | Pequeños distribuidores de instalación | 23 | EF005474 |  | A | Grado de protección (IP) | 10 | EV006414 | IP3X |  |  |  |  | EG000023 | Sistemas de distribución eléctrica (incluidos cuadros de control)
EC000214 | 8 | Pequeños distribuidores de instalación | 23 | EF005474 |  | A | Grado de protección (IP) | 11 | EV006415 | IP40 |  |  |  |  | EG000023 | Sistemas de distribución eléctrica (incluidos cuadros de control)
EC000214 | 8 | Pequeños distribuidores de instalación | 23 | EF005474 |  | A | Grado de protección (IP) | 12 | EV006416 | IP41 |  |  |  |  | EG000023 | Sistemas de distribución eléctrica (incluidos cuadros de control)
EC000214 | 8 | Pequeños distribuidores de instalación | 23 | EF005474 |  | A | Grado de protección (IP) | 13 | EV006417 | IP42 |  |  |  |  | EG000023 | Sistemas de distribución eléctrica (incluidos cuadros de control)
EC000214 | 8 | Pequeños distribuidores de instalación | 23 | EF005474 |  | A | Grado de protección (IP) | 14 | EV006610 | IP43 |  |  |  |  | EG000023 | Sistemas de distribución eléctrica (incluidos cuadros de control)
EC000214 | 8 | Pequeños distribuidores de instalación | 23 | EF005474 |  | A | Grado de protección (IP) | 15 | EV006418 | IP44 |  |  |  |  | EG000023 | Sistemas de distribución eléctrica (incluidos cuadros de control)
EC000214 | 8 | Pequeños distribuidores de instalación | 23 | EF005474 |  | A | Grado de protección (IP) | 16 | EV006613 | IP52 |  |  |  |  | EG000023 | Sistemas de distribución eléctrica (incluidos cuadros de control)
EC000214 | 8 | Pequeños distribuidores de instalación | 23 | EF005474 |  | A | Grado de protección (IP) | 17 | EV006419 | IP54 |  |  |  |  | EG000023 | Sistemas de distribución eléctrica (incluidos cuadros de control)
EC000214 | 8 | Pequeños distribuidores de instalación | 23 | EF005474 |  | A | Grado de protección (IP) | 18 | EV006420 | IP55 |  |  |  |  | EG000023 | Sistemas de distribución eléctrica (incluidos cuadros de control)
EC000214 | 8 | Pequeños distribuidores de instalación | 23 | EF005474 |  | A | Grado de protección (IP) | 19 | EV006615 | IP56 |  |  |  |  | EG000023 | Sistemas de distribución eléctrica (incluidos cuadros de control)
EC000214 | 8 | Pequeños distribuidores de instalación | 23 | EF005474 |  | A | Grado de protección (IP) | 20 | EV006618 | IP64 |  |  |  |  | EG000023 | Sistemas de distribución eléctrica (incluidos cuadros de control)
EC000214 | 8 | Pequeños distribuidores de instalación | 23 | EF005474 |  | A | Grado de protección (IP) | 21 | EV006421 | IP65 |  |  |  |  | EG000023 | Sistemas de distribución eléctrica (incluidos cuadros de control)
EC000214 | 8 | Pequeños distribuidores de instalación | 23 | EF005474 |  | A | Grado de protección (IP) | 22 | EV006422 | IP66 |  |  |  |  | EG000023 | Sistemas de distribución eléctrica (incluidos cuadros de control)
EC000214 | 8 | Pequeños distribuidores de instalación | 23 | EF005474 |  | A | Grado de protección (IP) | 23 | EV006423 | IP67 |  |  |  |  | EG000023 | Sistemas de distribución eléctrica (incluidos cuadros de control)
EC000214 | 8 | Pequeños distribuidores de instalación | 23 | EF005474 |  | A | Grado de protección (IP) | 24 | EV006619 | IP68 |  |  |  |  | EG000023 | Sistemas de distribución eléctrica (incluidos cuadros de control)
EC000214 | 8 | Pequeños distribuidores de instalación | 23 | EF005474 |  | A | Grado de protección (IP) | 25 | EV000154 | Otros |  |  |  |  | EG000023 | Sistemas de distribución eléctrica (incluidos cuadros de control)
EC000214 | 8 | Pequeños distribuidores de instalación | 24 | EF006306 |  | L | Con cierre | [7 empty] | EG000023 | Sistemas de distribución eléctrica (incluidos cuadros de control)
EC000214 | 8 | Pequeños distribuidores de instalación | 25 | EF004462 |  | A | Tipo de cierre | 1 | EV000407 | Pulsador |  |  |  |  | EG000023 | Sistemas de distribución eléctrica (incluidos cuadros de control)
EC000214 | 8 | Pequeños distribuidores de instalación | 25 | EF004462 |  | A | Tipo de cierre | 2 | EV001412 | Cilindro |  |  |  |  | EG000023 | Sistemas de distribución eléctrica (incluidos cuadros de control)
EC000214 | 8 | Pequeños distribuidores de instalación | 25 | EF004462 |  | A | Tipo de cierre | 3 | EV000154 | Otros |  |  |  |  | EG000023 | Sistemas de distribución eléctrica (incluidos cuadros de control)
EC000214 | 8 | Pequeños distribuidores de instalación | 26 | EF015941 |  | L | Puerta de transmisión de señal | [7 empty] | EG000023 | Sistemas de distribución eléctrica (incluidos cuadros de control)
EC000215 | 6 | Barra de fase | 1 | EF000351 |  | N | Número de fases | [7 empty] | EG000017 | Interruptores de baja tensión
EC000215 | 6 | Barra de fase | 2 | EF001391 |  | N | Número de polos | [7 empty] | EG000017 | Interruptores de baja tensión
EC000215 | 6 | Barra de fase | 3 | EF007241 |  | N | Adecuado para varios dispositivos | [7 empty] | EG000017 | Interruptores de baja tensión
EC000215 | 6 | Barra de fase | 4 | EF007504 | EFI07504 | N | Medida de división |  |  |  | EU570448 | mm | EU000051 | in | EG000017 | Interruptores de baja tensión
EC000215 | 6 | Barra de fase | 5 | EF000649 | EFI00649 | N | Sección |  |  |  | EU570126 | mm² | EU571090 | in² | EG000017 | Interruptores de baja tensión
EC000215 | 6 | Barra de fase | 6 | EF001438 | EFI01438 | N | Longitud |  |  |  | EU570448 | mm | EU000051 | in | EG000017 | Interruptores de baja tensión
EC000215 | 6 | Barra de fase | 7 | EF002950 |  | N | Anchura de unidades de división | [7 empty] | EG000017 | Interruptores de baja tensión
EC000215 | 6 | Barra de fase | 8 | EF001389 |  | N | Intensidad nominal permanente Iu |  |  |  | EU570459 | A |  |  | EG000017 | Interruptores de baja tensión
EC000215 | 6 | Barra de fase | 9 | EF003961 |  | A | Ejecución de la conexión eléctrica | 1 | EV000197 | Tenedor |  |  |  |  | EG000017 | Interruptores de baja tensión
EC000215 | 6 | Barra de fase | 9 | EF003961 |  | A | Ejecución de la conexión eléctrica | 2 | EV000158 | Pin |  |  |  |  | EG000017 | Interruptores de baja tensión
EC000215 | 6 | Barra de fase | 9 | EF003961 |  | A | Ejecución de la conexión eléctrica | 3 | EV000154 | Otros |  |  |  |  | EG000017 | Interruptores de baja tensión
EC000215 | 6 | Barra de fase | 10 | EF000019 |  | L | Aislado | [7 empty] | EG000017 | Interruptores de baja tensión
EC000215 | 6 | Barra de fase | 11 | EF002993 |  | N | Picos de tensión nominal |  |  |  | EU570193 | kV |  |  | EG000017 | Interruptores de baja tensión
EC000215 | 6 | Barra de fase | 12 | EF001444 |  | N | Corriente nominal de cortocircuito condicional Iq |  |  |  | EU570170 | kA |  |  | EG000017 | Interruptores de baja tensión
EC000215 | 6 | Barra de fase | 13 | EF007357 |  | N | Tensión de servicio nominal máxima Ue |  |  |  | EU570079 | V |  |  | EG000017 | Interruptores de baja tensión
EC000215 | 6 | Barra de fase | 14 | EF007050 |  | N | Resistencia de corriente nominal de corta duración Icw |  |  |  | EU570170 | kA |  |  | EG000017 | Interruptores de baja tensión
EC000215 | 6 | Barra de fase | 15 | EF007218 |  | L | Adecuado para dispositivos con conductor neutro | [7 empty] | EG000017 | Interruptores de baja tensión
EC000215 | 6 | Barra de fase | 16 | EF007217 |  | L | Adecuado para dispositivos con interruptor auxiliar | [7 empty] | EG000017 | Interruptores de baja tensión
EC000215 | 6 | Barra de fase | 17 | EF000007 |  | A | Color | 1 | EV000206 | Negro |  |  |  |  | EG000017 | Interruptores de baja tensión
EC000215 | 6 | Barra de fase | 17 | EF000007 |  | A | Color | 2 | EV000080 | Azul |  |  |  |  | EG000017 | Interruptores de baja tensión
EC000215 | 6 | Barra de fase | 17 | EF000007 |  | A | Color | 3 | EV000270 | Gris |  |  |  |  | EG000017 | Interruptores de baja tensión
EC000215 | 6 | Barra de fase | 17 | EF000007 |  | A | Color | 4 | EV000233 | Rojo |  |  |  |  | EG000017 | Interruptores de baja tensión
EC000215 | 6 | Barra de fase | 17 | EF000007 |  | A | Color | 5 | EV000202 | Blanco |  |  |  |  | EG000017 | Interruptores de baja tensión
EC000215 | 6 | Barra de fase | 17 | EF000007 |  | A | Color | 6 | EV000154 | Otros |  |  |  |  | EG000017 | Interruptores de baja tensión
EC000216 | 7 | Seccionador | 1 | EF006981 |  | L | Ejecución como interruptor principal | [7 empty] | EG000017 | Interruptores de baja tensión
EC000216 | 7 | Seccionador | 2 | EF006986 |  | L | Ejecución como interruptor de mantenimiento/reparación | [7 empty] | EG000017 | Interruptores de baja tensión
EC000216 | 7 | Seccionador | 3 | EF006985 |  | L | Ejecución como interruptor de seguridad | [7 empty] | EG000017 | Interruptores de baja tensión
EC000216 | 7 | Seccionador | 4 | EF006959 |  | L | Ejecución como dispositivo de parada de emergencia | [7 empty] | EG000017 | Interruptores de baja tensión
EC000216 | 7 | Seccionador | 5 | EF009408 |  | L | Ejecución como conmutador-inversor | [7 empty] | EG000017 | Interruptores de baja tensión
EC000216 | 7 | Seccionador | 6 | EF005586 |  | N | Número de interruptores | [7 empty] | EG000017 | Interruptores de baja tensión
EC000216 | 7 | Seccionador | 7 | EF007355 |  | N | Tensión de funcionamiento nominal máxima Ue CA |  |  |  | EU570079 | V |  |  | EG000017 | Interruptores de baja tensión
EC000216 | 7 | Seccionador | 8 | EF001435 |  | R | Tensión de funcionamiento nominal |  |  |  | EU570079 | V |  |  | EG000017 | Interruptores de baja tensión
EC000216 | 7 | Seccionador | 9 | EF001389 |  | N | Intensidad nominal permanente Iu |  |  |  | EU570459 | A |  |  | EG000017 | Interruptores de baja tensión
EC000216 | 7 | Seccionador | 10 | EF011777 |  | N | Corriente permanente asignada a AC-23, 400 V |  |  |  | EU570459 | A |  |  | EG000017 | Interruptores de baja tensión
EC000216 | 7 | Seccionador | 11 | EF009165 |  | N | Corriente permanente asignada con AC-21, 400 V |  |  |  | EU570459 | A |  |  | EG000017 | Interruptores de baja tensión
EC000216 | 7 | Seccionador | 12 | EF001364 |  | N | Potencia de funcionamiento nominal en CA-3, 400 V |  |  |  | EU570418 | kW |  |  | EG000017 | Interruptores de baja tensión
EC000216 | 7 | Seccionador | 13 | EF007050 |  | N | Resistencia de corriente nominal de corta duración Icw |  |  |  | EU570170 | kA |  |  | EG000017 | Interruptores de baja tensión
EC000216 | 7 | Seccionador | 14 | EF007027 |  | N | Potencia de funcionamiento nominal a 400 V CA-23 |  |  |  | EU570418 | kW |  |  | EG000017 | Interruptores de baja tensión
EC000216 | 7 | Seccionador | 15 | EF009166 |  | N | Poder de corte a 400 V |  |  |  | EU570418 | kW |  |  | EG000017 | Interruptores de baja tensión
EC000216 | 7 | Seccionador | 16 | EF001444 |  | N | Corriente nominal de cortocircuito condicional Iq |  |  |  | EU570170 | kA |  |  | EG000017 | Interruptores de baja tensión
EC000216 | 7 | Seccionador | 17 | EF001391 |  | N | Número de polos | [7 empty] | EG000017 | Interruptores de baja tensión
EC000216 | 7 | Seccionador | 18 | EF001377 |  | N | Número de contactos auxiliares normalmente cerrados | [7 empty] | EG000017 | Interruptores de baja tensión
EC000216 | 7 | Seccionador | 19 | EF001376 |  | N | Número de contactos auxiliares normalmente abiertos | [7 empty] | EG000017 | Interruptores de baja tensión
EC000216 | 7 | Seccionador | 20 | EF003531 |  | N | Número de contactos auxiliares como contacto de cambio | [7 empty] | EG000017 | Interruptores de baja tensión
EC000216 | 7 | Seccionador | 21 | EF007386 |  | L | Accionamiento motorizado opcional | [7 empty] | EG000017 | Interruptores de baja tensión
EC000216 | 7 | Seccionador | 22 | EF006697 |  | L | Accionamiento motorizado integrado | [7 empty] | EG000017 | Interruptores de baja tensión
EC000216 | 7 | Seccionador | 23 | EF007491 |  | L | Liberación de tensión opcional | [7 empty] | EG000017 | Interruptores de baja tensión
EC000216 | 7 | Seccionador | 24 | EF008240 |  | A | Construcción del dispositivo | 1 | EV009311 | Dispositivo completo en carcasa |  |  |  |  | EG000017 | Interruptores de baja tensión
EC000216 | 7 | Seccionador | 24 | EF008240 |  | A | Construcción del dispositivo | 2 | EV009211 | Técnica integrada fija para dispositivo integrado |  |  |  |  | EG000017 | Interruptores de baja tensión
EC000216 | 7 | Seccionador | 24 | EF008240 |  | A | Construcción del dispositivo | 3 | EV009212 | Técnica de conexión para dispositivo integrado |  |  |  |  | EG000017 | Interruptores de baja tensión
EC000216 | 7 | Seccionador | 24 | EF008240 |  | A | Construcción del dispositivo | 4 | EV009210 | Técnica de deslizamiento para dispositivo integrado |  |  |  |  | EG000017 | Interruptores de baja tensión
EC000216 | 7 | Seccionador | 25 | EF007243 |  | L | Adecuado para montaje en suelo | [7 empty] | EG000017 | Interruptores de baja tensión
EC000216 | 7 | Seccionador | 26 | EF007247 |  | L | Adecuado para montaje frontal de 4 orificios | [7 empty] | EG000017 | Interruptores de baja tensión
EC000216 | 7 | Seccionador | 27 | EF007248 |  | L | Adecuado para montaje frontal central | [7 empty] | EG000017 | Interruptores de baja tensión
EC000216 | 7 | Seccionador | 28 | EF007262 |  | L | Adecuado para la instalación del distribuidor | [7 empty] | EG000017 | Interruptores de baja tensión
EC000216 | 7 | Seccionador | 29 | EF007264 |  | L | Adecuado para montaje intermedio | [7 empty] | EG000017 | Interruptores de baja tensión
EC000216 | 7 | Seccionador | 30 | EF007167 |  | A | Color del elemento de accionamiento | 1 | EV000270 | Gris |  |  |  |  | EG000017 | Interruptores de baja tensión
EC000216 | 7 | Seccionador | 30 | EF007167 |  | A | Color del elemento de accionamiento | 2 | EV000235 | Verde |  |  |  |  | EG000017 | Interruptores de baja tensión
EC000216 | 7 | Seccionador | 30 | EF007167 |  | A | Color del elemento de accionamiento | 3 | EV000233 | Rojo |  |  |  |  | EG000017 | Interruptores de baja tensión
EC000216 | 7 | Seccionador | 30 | EF007167 |  | A | Color del elemento de accionamiento | 4 | EV000202 | Blanco |  |  |  |  | EG000017 | Interruptores de baja tensión
EC000216 | 7 | Seccionador | 30 | EF007167 |  | A | Color del elemento de accionamiento | 5 | EV000206 | Negro |  |  |  |  | EG000017 | Interruptores de baja tensión
EC000216 | 7 | Seccionador | 30 | EF007167 |  | A | Color del elemento de accionamiento | 6 | EV000154 | Otros |  |  |  |  | EG000017 | Interruptores de baja tensión
EC000216 | 7 | Seccionador | 31 | EF006976 |  | A | Ejecución del elemento accionador | 1 | EV000092 | Botón giratorio (mando) |  |  |  |  | EG000017 | Interruptores de baja tensión
EC000216 | 7 | Seccionador | 31 | EF006976 |  | A | Ejecución del elemento accionador | 2 | EV000554 | Botón pulsador |  |  |  |  | EG000017 | Interruptores de baja tensión
EC000216 | 7 | Seccionador | 31 | EF006976 |  | A | Ejecución del elemento accionador | 3 | EV001252 | Palanca de balancín |  |  |  |  | EG000017 | Interruptores de baja tensión
EC000216 | 7 | Seccionador | 31 | EF006976 |  | A | Ejecución del elemento accionador | 4 | EV000421 | Maneta |  |  |  |  | EG000017 | Interruptores de baja tensión
EC000216 | 7 | Seccionador | 31 | EF006976 |  | A | Ejecución del elemento accionador | 5 | EV009477 | Dispositivo giratorio de acoplamiento a la puerta |  |  |  |  | EG000017 | Interruptores de baja tensión
EC000216 | 7 | Seccionador | 31 | EF006976 |  | A | Ejecución del elemento accionador | 6 | EV018197 | Conector MC4 |  |  |  |  | EG000017 | Interruptores de baja tensión
EC000216 | 7 | Seccionador | 31 | EF006976 |  | A | Ejecución del elemento accionador | 7 | EV004094 | Mango giratorio corto |  |  |  |  | EG000017 | Interruptores de baja tensión
EC000216 | 7 | Seccionador | 31 | EF006976 |  | A | Ejecución del elemento accionador | 8 | EV004095 | Control de giro largo |  |  |  |  | EG000017 | Interruptores de baja tensión
EC000216 | 7 | Seccionador | 31 | EF006976 |  | A | Ejecución del elemento accionador | 9 | EV000175 | Llave |  |  |  |  | EG000017 | Interruptores de baja tensión
EC000216 | 7 | Seccionador | 31 | EF006976 |  | A | Ejecución del elemento accionador | 10 | EV000200 | Balancín |  |  |  |  | EG000017 | Interruptores de baja tensión
EC000216 | 7 | Seccionador | 31 | EF006976 |  | A | Ejecución del elemento accionador | 11 | EV000154 | Otros |  |  |  |  | EG000017 | Interruptores de baja tensión
EC000216 | 7 | Seccionador | 32 | EF006281 |  | L | Bloqueable | [7 empty] | EG000017 | Interruptores de baja tensión
EC000216 | 7 | Seccionador | 33 | EF006819 |  | A | Tipo de conexión del circuito de corriente principal | 1 | EV008864 | Conexión de tornillo |  |  |  |  | EG000017 | Interruptores de baja tensión
EC000216 | 7 | Seccionador | 33 | EF006819 |  | A | Tipo de conexión del circuito de corriente principal | 2 | EV005752 | Conexión de abrazadera con resorte |  |  |  |  | EG000017 | Interruptores de baja tensión
EC000216 | 7 | Seccionador | 33 | EF006819 |  | A | Tipo de conexión del circuito de corriente principal | 3 | EV009409 | Conexión por carriles |  |  |  |  | EG000017 | Interruptores de baja tensión
EC000216 | 7 | Seccionador | 33 | EF006819 |  | A | Tipo de conexión del circuito de corriente principal | 4 | EV003968 | Conexión enchufable plana |  |  |  |  | EG000017 | Interruptores de baja tensión
EC000216 | 7 | Seccionador | 33 | EF006819 |  | A | Tipo de conexión del circuito de corriente principal | 5 | EV008977 | Abrazadera de cable |  |  |  |  | EG000017 | Interruptores de baja tensión
EC000216 | 7 | Seccionador | 33 | EF006819 |  | A | Tipo de conexión del circuito de corriente principal | 6 | EV008982 | Soporte de abrazadera |  |  |  |  | EG000017 | Interruptores de baja tensión
EC000216 | 7 | Seccionador | 33 | EF006819 |  | A | Tipo de conexión del circuito de corriente principal | 7 | EV003963 | Conexión PCB |  |  |  |  | EG000017 | Interruptores de baja tensión
EC000216 | 7 | Seccionador | 33 | EF006819 |  | A | Tipo de conexión del circuito de corriente principal | 8 | EV009386 | Abrazadera de bastidor |  |  |  |  | EG000017 | Interruptores de baja tensión
EC000216 | 7 | Seccionador | 33 | EF006819 |  | A | Tipo de conexión del circuito de corriente principal | 9 | EV000415 | Conexión roscada |  |  |  |  | EG000017 | Interruptores de baja tensión
EC000216 | 7 | Seccionador | 33 | EF006819 |  | A | Tipo de conexión del circuito de corriente principal | 10 | EV000154 | Otros |  |  |  |  | EG000017 | Interruptores de baja tensión
EC000216 | 7 | Seccionador | 34 | EF003118 |  | A | Grado de protección (IP), frontal | 1 | EV006404 | IP00 |  |  |  |  | EG000017 | Interruptores de baja tensión
EC000216 | 7 | Seccionador | 34 | EF003118 |  | A | Grado de protección (IP), frontal | 2 | EV006606 | IP10 |  |  |  |  | EG000017 | Interruptores de baja tensión
EC000216 | 7 | Seccionador | 34 | EF003118 |  | A | Grado de protección (IP), frontal | 3 | EV006607 | IP12 |  |  |  |  | EG000017 | Interruptores de baja tensión
EC000216 | 7 | Seccionador | 34 | EF003118 |  | A | Grado de protección (IP), frontal | 4 | EV006405 | IP20 |  |  |  |  | EG000017 | Interruptores de baja tensión
EC000216 | 7 | Seccionador | 34 | EF003118 |  | A | Grado de protección (IP), frontal | 5 | EV006406 | IP21 |  |  |  |  | EG000017 | Interruptores de baja tensión
EC000216 | 7 | Seccionador | 34 | EF003118 |  | A | Grado de protección (IP), frontal | 6 | EV006608 | IP22 |  |  |  |  | EG000017 | Interruptores de baja tensión
EC000216 | 7 | Seccionador | 34 | EF003118 |  | A | Grado de protección (IP), frontal | 7 | EV006407 | IP23 |  |  |  |  | EG000017 | Interruptores de baja tensión
EC000216 | 7 | Seccionador | 34 | EF003118 |  | A | Grado de protección (IP), frontal | 8 | EV006408 | IP24 |  |  |  |  | EG000017 | Interruptores de baja tensión
EC000216 | 7 | Seccionador | 34 | EF003118 |  | A | Grado de protección (IP), frontal | 9 | EV006409 | IP2X |  |  |  |  | EG000017 | Interruptores de baja tensión
EC000216 | 7 | Seccionador | 34 | EF003118 |  | A | Grado de protección (IP), frontal | 10 | EV006410 | IP30 |  |  |  |  | EG000017 | Interruptores de baja tensión
EC000216 | 7 | Seccionador | 34 | EF003118 |  | A | Grado de protección (IP), frontal | 11 | EV006411 | IP31 |  |  |  |  | EG000017 | Interruptores de baja tensión
EC000216 | 7 | Seccionador | 34 | EF003118 |  | A | Grado de protección (IP), frontal | 12 | EV006412 | IP32 |  |  |  |  | EG000017 | Interruptores de baja tensión
EC000216 | 7 | Seccionador | 34 | EF003118 |  | A | Grado de protección (IP), frontal | 13 | EV006609 | IP33 |  |  |  |  | EG000017 | Interruptores de baja tensión
EC000216 | 7 | Seccionador | 34 | EF003118 |  | A | Grado de protección (IP), frontal | 14 | EV006413 | IP34 |  |  |  |  | EG000017 | Interruptores de baja tensión
EC000216 | 7 | Seccionador | 34 | EF003118 |  | A | Grado de protección (IP), frontal | 15 | EV006414 | IP3X |  |  |  |  | EG000017 | Interruptores de baja tensión
EC000216 | 7 | Seccionador | 34 | EF003118 |  | A | Grado de protección (IP), frontal | 16 | EV006415 | IP40 |  |  |  |  | EG000017 | Interruptores de baja tensión
EC000216 | 7 | Seccionador | 34 | EF003118 |  | A | Grado de protección (IP), frontal | 17 | EV006416 | IP41 |  |  |  |  | EG000017 | Interruptores de baja tensión
EC000216 | 7 | Seccionador | 34 | EF003118 |  | A | Grado de protección (IP), frontal | 18 | EV006417 | IP42 |  |  |  |  | EG000017 | Interruptores de baja tensión
EC000216 | 7 | Seccionador | 34 | EF003118 |  | A | Grado de protección (IP), frontal | 19 | EV006610 | IP43 |  |  |  |  | EG000017 | Interruptores de baja tensión
EC000216 | 7 | Seccionador | 34 | EF003118 |  | A | Grado de protección (IP), frontal | 20 | EV006418 | IP44 |  |  |  |  | EG000017 | Interruptores de baja tensión
EC000216 | 7 | Seccionador | 34 | EF003118 |  | A | Grado de protección (IP), frontal | 21 | EV006611 | IP45 |  |  |  |  | EG000017 | Interruptores de baja tensión
EC000216 | 7 | Seccionador | 34 | EF003118 |  | A | Grado de protección (IP), frontal | 22 | EV006612 | IP50 |  |  |  |  | EG000017 | Interruptores de baja tensión
EC000216 | 7 | Seccionador | 34 | EF003118 |  | A | Grado de protección (IP), frontal | 23 | EV006613 | IP52 |  |  |  |  | EG000017 | Interruptores de baja tensión
EC000216 | 7 | Seccionador | 34 | EF003118 |  | A | Grado de protección (IP), frontal | 24 | EV006614 | IP53 |  |  |  |  | EG000017 | Interruptores de baja tensión
EC000216 | 7 | Seccionador | 34 | EF003118 |  | A | Grado de protección (IP), frontal | 25 | EV006419 | IP54 |  |  |  |  | EG000017 | Interruptores de baja tensión
EC000216 | 7 | Seccionador | 34 | EF003118 |  | A | Grado de protección (IP), frontal | 26 | EV006420 | IP55 |  |  |  |  | EG000017 | Interruptores de baja tensión
EC000216 | 7 | Seccionador | 34 | EF003118 |  | A | Grado de protección (IP), frontal | 27 | EV006615 | IP56 |  |  |  |  | EG000017 | Interruptores de baja tensión
EC000216 | 7 | Seccionador | 34 | EF003118 |  | A | Grado de protección (IP), frontal | 28 | EV006616 | IP57 |  |  |  |  | EG000017 | Interruptores de baja tensión
EC000216 | 7 | Seccionador | 34 | EF003118 |  | A | Grado de protección (IP), frontal | 29 | EV006617 | IP58 |  |  |  |  | EG000017 | Interruptores de baja tensión
EC000216 | 7 | Seccionador | 34 | EF003118 |  | A | Grado de protección (IP), frontal | 30 | EV006618 | IP64 |  |  |  |  | EG000017 | Interruptores de baja tensión
EC000216 | 7 | Seccionador | 34 | EF003118 |  | A | Grado de protección (IP), frontal | 31 | EV006421 | IP65 |  |  |  |  | EG000017 | Interruptores de baja tensión
EC000216 | 7 | Seccionador | 34 | EF003118 |  | A | Grado de protección (IP), frontal | 32 | EV008925 | IP65/IP67 |  |  |  |  | EG000017 | Interruptores de baja tensión
EC000216 | 7 | Seccionador | 34 | EF003118 |  | A | Grado de protección (IP), frontal | 33 | EV006422 | IP66 |  |  |  |  | EG000017 | Interruptores de baja tensión
EC000216 | 7 | Seccionador | 34 | EF003118 |  | A | Grado de protección (IP), frontal | 34 | EV006423 | IP67 |  |  |  |  | EG000017 | Interruptores de baja tensión
EC000216 | 7 | Seccionador | 34 | EF003118 |  | A | Grado de protección (IP), frontal | 35 | EV013221 | IP67/IP69K |  |  |  |  | EG000017 | Interruptores de baja tensión
EC000216 | 7 | Seccionador | 34 | EF003118 |  | A | Grado de protección (IP), frontal | 36 | EV009289 | IP67K |  |  |  |  | EG000017 | Interruptores de baja tensión
EC000216 | 7 | Seccionador | 34 | EF003118 |  | A | Grado de protección (IP), frontal | 37 | EV006619 | IP68 |  |  |  |  | EG000017 | Interruptores de baja tensión
EC000216 | 7 | Seccionador | 34 | EF003118 |  | A | Grado de protección (IP), frontal | 38 | EV006620 | IPX0 |  |  |  |  | EG000017 | Interruptores de baja tensión
EC000216 | 7 | Seccionador | 34 | EF003118 |  | A | Grado de protección (IP), frontal | 39 | EV006621 | IPX4 |  |  |  |  | EG000017 | Interruptores de baja tensión
EC000216 | 7 | Seccionador | 34 | EF003118 |  | A | Grado de protección (IP), frontal | 40 | EV006622 | IPX7 |  |  |  |  | EG000017 | Interruptores de baja tensión
EC000216 | 7 | Seccionador | 34 | EF003118 |  | A | Grado de protección (IP), frontal | 41 | EV000154 | Otros |  |  |  |  | EG000017 | Interruptores de baja tensión
EC000216 | 7 | Seccionador | 35 | EF011959 |  | A | Grado de protección (NEMA) | 1 | EV000599 | 1 |  |  |  |  | EG000017 | Interruptores de baja tensión
EC000216 | 7 | Seccionador | 35 | EF011959 |  | A | Grado de protección (NEMA) | 2 | EV014035 | 3R |  |  |  |  | EG000017 | Interruptores de baja tensión
EC000216 | 7 | Seccionador | 35 | EF011959 |  | A | Grado de protección (NEMA) | 3 | EV000070 | 4 |  |  |  |  | EG000017 | Interruptores de baja tensión
EC000216 | 7 | Seccionador | 35 | EF011959 |  | A | Grado de protección (NEMA) | 4 | EV014040 | 4X |  |  |  |  | EG000017 | Interruptores de baja tensión
EC000216 | 7 | Seccionador | 35 | EF011959 |  | A | Grado de protección (NEMA) | 5 | EV007990 | 12 |  |  |  |  | EG000017 | Interruptores de baja tensión
EC000216 | 7 | Seccionador | 35 | EF011959 |  | A | Grado de protección (NEMA) | 6 | EV000154 | Otros |  |  |  |  | EG000017 | Interruptores de baja tensión
EC000217 | 8 | Tubo retráctil | 1 | EF001139 |  | A | Tipo | 1 | EV004267 | Termocontracción |  |  |  |  | EG000047 | Tecnología de instalación y conexión / material aislante
EC000217 | 8 | Tubo retráctil | 1 | EF001139 |  | A | Tipo | 2 | EV004268 | Contracción por frío |  |  |  |  | EG000047 | Tecnología de instalación y conexión / material aislante
EC000217 | 8 | Tubo retráctil | 2 | EF000010 |  | A | Modelo | 1 | EV009713 | De paredes finas |  |  |  |  | EG000047 | Tecnología de instalación y conexión / material aislante
EC000217 | 8 | Tubo retráctil | 2 | EF000010 |  | A | Modelo | 2 | EV009930 | Con pared media |  |  |  |  | EG000047 | Tecnología de instalación y conexión / material aislante
EC000217 | 8 | Tubo retráctil | 2 | EF000010 |  | A | Modelo | 3 | EV009699 | De pared gruesa |  |  |  |  | EG000047 | Tecnología de instalación y conexión / material aislante
EC000217 | 8 | Tubo retráctil | 3 | EF008048 |  | A | Tasa de contracción | 1 | EV009534 | 2:1 |  |  |  |  | EG000047 | Tecnología de instalación y conexión / material aislante
EC000217 | 8 | Tubo retráctil | 3 | EF008048 |  | A | Tasa de contracción | 2 | EV009535 | 3:1 |  |  |  |  | EG000047 | Tecnología de instalación y conexión / material aislante
EC000217 | 8 | Tubo retráctil | 3 | EF008048 |  | A | Tasa de contracción | 3 | EV009536 | 4:1 |  |  |  |  | EG000047 | Tecnología de instalación y conexión / material aislante
EC000217 | 8 | Tubo retráctil | 3 | EF008048 |  | A | Tasa de contracción | 4 | EV014423 | 6:1 |  |  |  |  | EG000047 | Tecnología de instalación y conexión / material aislante
EC000217 | 8 | Tubo retráctil | 3 | EF008048 |  | A | Tasa de contracción | 5 | EV000154 | Otros |  |  |  |  | EG000047 | Tecnología de instalación y conexión / material aislante
EC000217 | 8 | Tubo retráctil | 4 | EF003676 | EFI03676 | N | Diámetro interno antes de la contracción |  |  |  | EU570448 | mm | EU000051 | in | EG000047 | Tecnología de instalación y conexión / material aislante
EC000217 | 8 | Tubo retráctil | 5 | EF003677 | EFI03677 | N | Diámetro interno después de la contracción |  |  |  | EU570448 | mm | EU000051 | in | EG000047 | Tecnología de instalación y conexión / material aislante
EC000217 | 8 | Tubo retráctil | 6 | EF007988 |  | A | Presión nominal en pulgadas | 1 | EV009571 | 3/64 pulgada |  |  |  |  | EG000047 | Tecnología de instalación y conexión / material aislante
EC000217 | 8 | Tubo retráctil | 6 | EF007988 |  | A | Presión nominal en pulgadas | 2 | EV009541 | 1/16 pulgada |  |  |  |  | EG000047 | Tecnología de instalación y conexión / material aislante
EC000217 | 8 | Tubo retráctil | 6 | EF007988 |  | A | Presión nominal en pulgadas | 3 | EV009569 | 3/32 pulgada |  |  |  |  | EG000047 | Tecnología de instalación y conexión / material aislante
EC000217 | 8 | Tubo retráctil | 6 | EF007988 |  | A | Presión nominal en pulgadas | 4 | EV008488 | 1/8 pulgada |  |  |  |  | EG000047 | Tecnología de instalación y conexión / material aislante
EC000217 | 8 | Tubo retráctil | 6 | EF007988 |  | A | Presión nominal en pulgadas | 5 | EV009568 | 3/16 pulgada |  |  |  |  | EG000047 | Tecnología de instalación y conexión / material aislante
EC000217 | 8 | Tubo retráctil | 6 | EF007988 |  | A | Presión nominal en pulgadas | 6 | EV006239 | 1/4 pulgada |  |  |  |  | EG000047 | Tecnología de instalación y conexión / material aislante
EC000217 | 8 | Tubo retráctil | 6 | EF007988 |  | A | Presión nominal en pulgadas | 7 | EV003501 | 3/8 pulgada |  |  |  |  | EG000047 | Tecnología de instalación y conexión / material aislante
EC000217 | 8 | Tubo retráctil | 6 | EF007988 |  | A | Presión nominal en pulgadas | 8 | EV004591 | 1/2 pulgada |  |  |  |  | EG000047 | Tecnología de instalación y conexión / material aislante
EC000217 | 8 | Tubo retráctil | 6 | EF007988 |  | A | Presión nominal en pulgadas | 9 | EV006246 | 5/8 pulgada |  |  |  |  | EG000047 | Tecnología de instalación y conexión / material aislante
EC000217 | 8 | Tubo retráctil | 6 | EF007988 |  | A | Presión nominal en pulgadas | 10 | EV003502 | 3/4 pulgada |  |  |  |  | EG000047 | Tecnología de instalación y conexión / material aislante
EC000217 | 8 | Tubo retráctil | 6 | EF007988 |  | A | Presión nominal en pulgadas | 11 | EV003503 | 1 pulgada |  |  |  |  | EG000047 | Tecnología de instalación y conexión / material aislante
EC000217 | 8 | Tubo retráctil | 6 | EF007988 |  | A | Presión nominal en pulgadas | 12 | EV003504 | 1 1/4 pulgada |  |  |  |  | EG000047 | Tecnología de instalación y conexión / material aislante
EC000217 | 8 | Tubo retráctil | 6 | EF007988 |  | A | Presión nominal en pulgadas | 13 | EV004593 | 1 1/2 pulgada |  |  |  |  | EG000047 | Tecnología de instalación y conexión / material aislante
EC000217 | 8 | Tubo retráctil | 6 | EF007988 |  | A | Presión nominal en pulgadas | 14 | EV004594 | 2 pulgadas |  |  |  |  | EG000047 | Tecnología de instalación y conexión / material aislante
EC000217 | 8 | Tubo retráctil | 6 | EF007988 |  | A | Presión nominal en pulgadas | 15 | EV004595 | 3 pulgadas |  |  |  |  | EG000047 | Tecnología de instalación y conexión / material aislante
EC000217 | 8 | Tubo retráctil | 6 | EF007988 |  | A | Presión nominal en pulgadas | 16 | EV006894 | 4 pulgadas |  |  |  |  | EG000047 | Tecnología de instalación y conexión / material aislante
EC000217 | 8 | Tubo retráctil | 6 | EF007988 |  | A | Presión nominal en pulgadas | 17 | EV000154 | Otros |  |  |  |  | EG000047 | Tecnología de instalación y conexión / material aislante
EC000217 | 8 | Tubo retráctil | 7 | EF005124 | EFI05124 | R | Sección transversal nominal |  |  |  | EU570126 | mm² | EU571090 | in² | EG000047 | Tecnología de instalación y conexión / material aislante
EC000217 | 8 | Tubo retráctil | 8 | EF001073 | EFI01073 | N | Espesor de la pared después de la contracción |  |  |  | EU570448 | mm | EU000051 | in | EG000047 | Tecnología de instalación y conexión / material aislante
EC000217 | 8 | Tubo retráctil | 9 | EF001438 | EFI01438 | N | Longitud |  |  |  | EU570036 | m | EU571086 | ft | EG000047 | Tecnología de instalación y conexión / material aislante
EC000217 | 8 | Tubo retráctil | 10 | EF002393 | EFI02393 | R | Temperatura de operatividad |  |  |  | EU570073 | °C | EU571087 | ºF | EG000047 | Tecnología de instalación y conexión / material aislante
EC000217 | 8 | Tubo retráctil | 11 | EF000007 |  | A | Color | 1 | EV000206 | Negro |  |  |  |  | EG000047 | Tecnología de instalación y conexión / material aislante
EC000217 | 8 | Tubo retráctil | 11 | EF000007 |  | A | Color | 2 | EV000080 | Azul |  |  |  |  | EG000047 | Tecnología de instalación y conexión / material aislante
EC000217 | 8 | Tubo retráctil | 11 | EF000007 |  | A | Color | 3 | EV000083 | Marrón |  |  |  |  | EG000047 | Tecnología de instalación y conexión / material aislante
EC000217 | 8 | Tubo retráctil | 11 | EF000007 |  | A | Color | 4 | EV013082 | Incoloro |  |  |  |  | EG000047 | Tecnología de instalación y conexión / material aislante
EC000217 | 8 | Tubo retráctil | 11 | EF000007 |  | A | Color | 5 | EV000235 | Verde |  |  |  |  | EG000047 | Tecnología de instalación y conexión / material aislante
EC000217 | 8 | Tubo retráctil | 11 | EF000007 |  | A | Color | 6 | EV000120 | Verde / amarillo |  |  |  |  | EG000047 | Tecnología de instalación y conexión / material aislante
EC000217 | 8 | Tubo retráctil | 11 | EF000007 |  | A | Color | 7 | EV000270 | Gris |  |  |  |  | EG000047 | Tecnología de instalación y conexión / material aislante
EC000217 | 8 | Tubo retráctil | 11 | EF000007 |  | A | Color | 8 | EV000236 | Naranja |  |  |  |  | EG000047 | Tecnología de instalación y conexión / material aislante
EC000217 | 8 | Tubo retráctil | 11 | EF000007 |  | A | Color | 9 | EV003609 | Violeta |  |  |  |  | EG000047 | Tecnología de instalación y conexión / material aislante
EC000217 | 8 | Tubo retráctil | 11 | EF000007 |  | A | Color | 10 | EV000233 | Rojo |  |  |  |  | EG000047 | Tecnología de instalación y conexión / material aislante
EC000217 | 8 | Tubo retráctil | 11 | EF000007 |  | A | Color | 11 | EV000202 | Blanco |  |  |  |  | EG000047 | Tecnología de instalación y conexión / material aislante
EC000217 | 8 | Tubo retráctil | 11 | EF000007 |  | A | Color | 12 | EV000234 | Amarillo |  |  |  |  | EG000047 | Tecnología de instalación y conexión / material aislante
EC000217 | 8 | Tubo retráctil | 11 | EF000007 |  | A | Color | 13 | EV003822 | Multicolor |  |  |  |  | EG000047 | Tecnología de instalación y conexión / material aislante
EC000217 | 8 | Tubo retráctil | 11 | EF000007 |  | A | Color | 14 | EV000154 | Otros |  |  |  |  | EG000047 | Tecnología de instalación y conexión / material aislante
EC000217 | 8 | Tubo retráctil | 12 | EF006243 |  | L | Transparente | [7 empty] | EG000047 | Tecnología de instalación y conexión / material aislante
EC000217 | 8 | Tubo retráctil | 13 | EF002169 |  | A | Material | 1 | EV009537 | Elastómero (PES) |  |  |  |  | EG000047 | Tecnología de instalación y conexión / material aislante
EC000217 | 8 | Tubo retráctil | 13 | EF002169 |  | A | Material | 2 | EV006730 | EPDM |  |  |  |  | EG000047 | Tecnología de instalación y conexión / material aislante
EC000217 | 8 | Tubo retráctil | 13 | EF002169 |  | A | Material | 3 | EV009539 | Poliolefina (PEX) |  |  |  |  | EG000047 | Tecnología de instalación y conexión / material aislante
EC000217 | 8 | Tubo retráctil | 13 | EF002169 |  | A | Material | 4 | EV003879 | PTFE |  |  |  |  | EG000047 | Tecnología de instalación y conexión / material aislante
EC000217 | 8 | Tubo retráctil | 13 | EF002169 |  | A | Material | 5 | EV000163 | PVC |  |  |  |  | EG000047 | Tecnología de instalación y conexión / material aislante
EC000217 | 8 | Tubo retráctil | 13 | EF002169 |  | A | Material | 6 | EV020083 | PVDF |  |  |  |  | EG000047 | Tecnología de instalación y conexión / material aislante
EC000217 | 8 | Tubo retráctil | 13 | EF002169 |  | A | Material | 7 | EV001093 | Silicona |  |  |  |  | EG000047 | Tecnología de instalación y conexión / material aislante
EC000217 | 8 | Tubo retráctil | 13 | EF002169 |  | A | Material | 8 | EV010170 | Viton (FPM) |  |  |  |  | EG000047 | Tecnología de instalación y conexión / material aislante
EC000217 | 8 | Tubo retráctil | 13 | EF002169 |  | A | Material | 9 | EV000154 | Otros |  |  |  |  | EG000047 | Tecnología de instalación y conexión / material aislante
EC000217 | 8 | Tubo retráctil | 14 | EF000025 |  | L | Sin halógenos | [7 empty] | EG000047 | Tecnología de instalación y conexión / material aislante
EC000217 | 8 | Tubo retráctil | 15 | EF007951 |  | L | Con adhesivo interior | [7 empty] | EG000047 | Tecnología de instalación y conexión / material aislante
EC000217 | 8 | Tubo retráctil | 16 | EF007677 |  | L | Imprimible | [7 empty] | EG000047 | Tecnología de instalación y conexión / material aislante
EC000217 | 8 | Tubo retráctil | 17 | EF008093 |  | L | Aprobación UL | [7 empty] | EG000047 | Tecnología de instalación y conexión / material aislante
EC000218 | 6 | Tapa de extremo retráctil | 1 | EF001139 |  | A | Tipo | 1 | EV004267 | Termocontracción |  |  |  |  | EG000047 | Tecnología de instalación y conexión / material aislante
EC000218 | 6 | Tapa de extremo retráctil | 1 | EF001139 |  | A | Tipo | 2 | EV004268 | Contracción por frío |  |  |  |  | EG000047 | Tecnología de instalación y conexión / material aislante
EC000218 | 6 | Tapa de extremo retráctil | 2 | EF000010 |  | A | Modelo | 1 | EV009713 | De paredes finas |  |  |  |  | EG000047 | Tecnología de instalación y conexión / material aislante
EC000218 | 6 | Tapa de extremo retráctil | 2 | EF000010 |  | A | Modelo | 2 | EV009930 | Con pared media |  |  |  |  | EG000047 | Tecnología de instalación y conexión / material aislante
EC000218 | 6 | Tapa de extremo retráctil | 2 | EF000010 |  | A | Modelo | 3 | EV009699 | De pared gruesa |  |  |  |  | EG000047 | Tecnología de instalación y conexión / material aislante
EC000218 | 6 | Tapa de extremo retráctil | 3 | EF008048 |  | A | Tasa de contracción | 1 | EV009534 | 2:1 |  |  |  |  | EG000047 | Tecnología de instalación y conexión / material aislante
EC000218 | 6 | Tapa de extremo retráctil | 3 | EF008048 |  | A | Tasa de contracción | 2 | EV009535 | 3:1 |  |  |  |  | EG000047 | Tecnología de instalación y conexión / material aislante
EC000218 | 6 | Tapa de extremo retráctil | 3 | EF008048 |  | A | Tasa de contracción | 3 | EV009536 | 4:1 |  |  |  |  | EG000047 | Tecnología de instalación y conexión / material aislante
EC000218 | 6 | Tapa de extremo retráctil | 3 | EF008048 |  | A | Tasa de contracción | 4 | EV000154 | Otros |  |  |  |  | EG000047 | Tecnología de instalación y conexión / material aislante
EC000218 | 6 | Tapa de extremo retráctil | 4 | EF003676 | EFI03676 | N | Diámetro interno antes de la contracción |  |  |  | EU570448 | mm | EU000051 | in | EG000047 | Tecnología de instalación y conexión / material aislante
EC000218 | 6 | Tapa de extremo retráctil | 5 | EF003677 | EFI03677 | N | Diámetro interno después de la contracción |  |  |  | EU570448 | mm | EU000051 | in | EG000047 | Tecnología de instalación y conexión / material aislante
EC000218 | 6 | Tapa de extremo retráctil | 6 | EF003675 | EFI03675 | N | Longitud total después de la contracción |  |  |  | EU570448 | mm | EU000051 | in | EG000047 | Tecnología de instalación y conexión / material aislante
EC000218 | 6 | Tapa de extremo retráctil | 7 | EF005124 | EFI05124 | R | Sección transversal nominal |  |  |  | EU570126 | mm² | EU571090 | in² | EG000047 | Tecnología de instalación y conexión / material aislante
EC000218 | 6 | Tapa de extremo retráctil | 8 | EF007988 |  | A | Presión nominal en pulgadas | 1 | EV009571 | 3/64 pulgada |  |  |  |  | EG000047 | Tecnología de instalación y conexión / material aislante
EC000218 | 6 | Tapa de extremo retráctil | 8 | EF007988 |  | A | Presión nominal en pulgadas | 2 | EV009541 | 1/16 pulgada |  |  |  |  | EG000047 | Tecnología de instalación y conexión / material aislante
EC000218 | 6 | Tapa de extremo retráctil | 8 | EF007988 |  | A | Presión nominal en pulgadas | 3 | EV009569 | 3/32 pulgada |  |  |  |  | EG000047 | Tecnología de instalación y conexión / material aislante
EC000218 | 6 | Tapa de extremo retráctil | 8 | EF007988 |  | A | Presión nominal en pulgadas | 4 | EV008488 | 1/8 pulgada |  |  |  |  | EG000047 | Tecnología de instalación y conexión / material aislante
EC000218 | 6 | Tapa de extremo retráctil | 8 | EF007988 |  | A | Presión nominal en pulgadas | 5 | EV009568 | 3/16 pulgada |  |  |  |  | EG000047 | Tecnología de instalación y conexión / material aislante
EC000218 | 6 | Tapa de extremo retráctil | 8 | EF007988 |  | A | Presión nominal en pulgadas | 6 | EV006239 | 1/4 pulgada |  |  |  |  | EG000047 | Tecnología de instalación y conexión / material aislante
EC000218 | 6 | Tapa de extremo retráctil | 8 | EF007988 |  | A | Presión nominal en pulgadas | 7 | EV003501 | 3/8 pulgada |  |  |  |  | EG000047 | Tecnología de instalación y conexión / material aislante
EC000218 | 6 | Tapa de extremo retráctil | 8 | EF007988 |  | A | Presión nominal en pulgadas | 8 | EV004591 | 1/2 pulgada |  |  |  |  | EG000047 | Tecnología de instalación y conexión / material aislante
EC000218 | 6 | Tapa de extremo retráctil | 8 | EF007988 |  | A | Presión nominal en pulgadas | 9 | EV006246 | 5/8 pulgada |  |  |  |  | EG000047 | Tecnología de instalación y conexión / material aislante
EC000218 | 6 | Tapa de extremo retráctil | 8 | EF007988 |  | A | Presión nominal en pulgadas | 10 | EV003502 | 3/4 pulgada |  |  |  |  | EG000047 | Tecnología de instalación y conexión / material aislante
EC000218 | 6 | Tapa de extremo retráctil | 8 | EF007988 |  | A | Presión nominal en pulgadas | 11 | EV003503 | 1 pulgada |  |  |  |  | EG000047 | Tecnología de instalación y conexión / material aislante
EC000218 | 6 | Tapa de extremo retráctil | 8 | EF007988 |  | A | Presión nominal en pulgadas | 12 | EV003504 | 1 1/4 pulgada |  |  |  |  | EG000047 | Tecnología de instalación y conexión / material aislante
EC000218 | 6 | Tapa de extremo retráctil | 8 | EF007988 |  | A | Presión nominal en pulgadas | 13 | EV004593 | 1 1/2 pulgada |  |  |  |  | EG000047 | Tecnología de instalación y conexión / material aislante
EC000218 | 6 | Tapa de extremo retráctil | 8 | EF007988 |  | A | Presión nominal en pulgadas | 14 | EV004594 | 2 pulgadas |  |  |  |  | EG000047 | Tecnología de instalación y conexión / material aislante
EC000218 | 6 | Tapa de extremo retráctil | 8 | EF007988 |  | A | Presión nominal en pulgadas | 15 | EV004595 | 3 pulgadas |  |  |  |  | EG000047 | Tecnología de instalación y conexión / material aislante
EC000218 | 6 | Tapa de extremo retráctil | 8 | EF007988 |  | A | Presión nominal en pulgadas | 16 | EV006894 | 4 pulgadas |  |  |  |  | EG000047 | Tecnología de instalación y conexión / material aislante
EC000218 | 6 | Tapa de extremo retráctil | 8 | EF007988 |  | A | Presión nominal en pulgadas | 17 | EV000154 | Otros |  |  |  |  | EG000047 | Tecnología de instalación y conexión / material aislante
EC000218 | 6 | Tapa de extremo retráctil | 9 | EF001073 | EFI01073 | N | Espesor de la pared después de la contracción |  |  |  | EU570448 | mm | EU000051 | in | EG000047 | Tecnología de instalación y conexión / material aislante
EC000218 | 6 | Tapa de extremo retráctil | 10 | EF006243 |  | L | Transparente | [7 empty] | EG000047 | Tecnología de instalación y conexión / material aislante
EC000218 | 6 | Tapa de extremo retráctil | 11 | EF002393 | EFI02393 | R | Temperatura de operatividad |  |  |  | EU570073 | °C | EU571087 | ºF | EG000047 | Tecnología de instalación y conexión / material aislante
EC000218 | 6 | Tapa de extremo retráctil | 12 | EF000007 |  | A | Color | 1 | EV000206 | Negro |  |  |  |  | EG000047 | Tecnología de instalación y conexión / material aislante
EC000218 | 6 | Tapa de extremo retráctil | 12 | EF000007 |  | A | Color | 2 | EV000080 | Azul |  |  |  |  | EG000047 | Tecnología de instalación y conexión / material aislante
EC000218 | 6 | Tapa de extremo retráctil | 12 | EF000007 |  | A | Color | 3 | EV000083 | Marrón |  |  |  |  | EG000047 | Tecnología de instalación y conexión / material aislante
EC000218 | 6 | Tapa de extremo retráctil | 12 | EF000007 |  | A | Color | 4 | EV013082 | Incoloro |  |  |  |  | EG000047 | Tecnología de instalación y conexión / material aislante
EC000218 | 6 | Tapa de extremo retráctil | 12 | EF000007 |  | A | Color | 5 | EV000235 | Verde |  |  |  |  | EG000047 | Tecnología de instalación y conexión / material aislante
EC000218 | 6 | Tapa de extremo retráctil | 12 | EF000007 |  | A | Color | 6 | EV000120 | Verde / amarillo |  |  |  |  | EG000047 | Tecnología de instalación y conexión / material aislante
EC000218 | 6 | Tapa de extremo retráctil | 12 | EF000007 |  | A | Color | 7 | EV000270 | Gris |  |  |  |  | EG000047 | Tecnología de instalación y conexión / material aislante
EC000218 | 6 | Tapa de extremo retráctil | 12 | EF000007 |  | A | Color | 8 | EV000236 | Naranja |  |  |  |  | EG000047 | Tecnología de instalación y conexión / material aislante
EC000218 | 6 | Tapa de extremo retráctil | 12 | EF000007 |  | A | Color | 9 | EV003609 | Violeta |  |  |  |  | EG000047 | Tecnología de instalación y conexión / material aislante
EC000218 | 6 | Tapa de extremo retráctil | 12 | EF000007 |  | A | Color | 10 | EV000233 | Rojo |  |  |  |  | EG000047 | Tecnología de instalación y conexión / material aislante
EC000218 | 6 | Tapa de extremo retráctil | 12 | EF000007 |  | A | Color | 11 | EV000202 | Blanco |  |  |  |  | EG000047 | Tecnología de instalación y conexión / material aislante
EC000218 | 6 | Tapa de extremo retráctil | 12 | EF000007 |  | A | Color | 12 | EV000234 | Amarillo |  |  |  |  | EG000047 | Tecnología de instalación y conexión / material aislante
EC000218 | 6 | Tapa de extremo retráctil | 12 | EF000007 |  | A | Color | 13 | EV003822 | Multicolor |  |  |  |  | EG000047 | Tecnología de instalación y conexión / material aislante
EC000218 | 6 | Tapa de extremo retráctil | 12 | EF000007 |  | A | Color | 14 | EV000154 | Otros |  |  |  |  | EG000047 | Tecnología de instalación y conexión / material aislante
EC000218 | 6 | Tapa de extremo retráctil | 13 | EF002169 |  | A | Material | 1 | EV009537 | Elastómero (PES) |  |  |  |  | EG000047 | Tecnología de instalación y conexión / material aislante
EC000218 | 6 | Tapa de extremo retráctil | 13 | EF002169 |  | A | Material | 2 | EV006730 | EPDM |  |  |  |  | EG000047 | Tecnología de instalación y conexión / material aislante
EC000218 | 6 | Tapa de extremo retráctil | 13 | EF002169 |  | A | Material | 3 | EV009539 | Poliolefina (PEX) |  |  |  |  | EG000047 | Tecnología de instalación y conexión / material aislante
EC000218 | 6 | Tapa de extremo retráctil | 13 | EF002169 |  | A | Material | 4 | EV003879 | PTFE |  |  |  |  | EG000047 | Tecnología de instalación y conexión / material aislante
EC000218 | 6 | Tapa de extremo retráctil | 13 | EF002169 |  | A | Material | 5 | EV000163 | PVC |  |  |  |  | EG000047 | Tecnología de instalación y conexión / material aislante
EC000218 | 6 | Tapa de extremo retráctil | 13 | EF002169 |  | A | Material | 6 | EV020083 | PVDF |  |  |  |  | EG000047 | Tecnología de instalación y conexión / material aislante
EC000218 | 6 | Tapa de extremo retráctil | 13 | EF002169 |  | A | Material | 7 | EV001093 | Silicona |  |  |  |  | EG000047 | Tecnología de instalación y conexión / material aislante
EC000218 | 6 | Tapa de extremo retráctil | 13 | EF002169 |  | A | Material | 8 | EV010170 | Viton (FPM) |  |  |  |  | EG000047 | Tecnología de instalación y conexión / material aislante
EC000218 | 6 | Tapa de extremo retráctil | 13 | EF002169 |  | A | Material | 9 | EV000154 | Otros |  |  |  |  | EG000047 | Tecnología de instalación y conexión / material aislante
EC000218 | 6 | Tapa de extremo retráctil | 14 | EF000025 |  | L | Sin halógenos | [7 empty] | EG000047 | Tecnología de instalación y conexión / material aislante
EC000218 | 6 | Tapa de extremo retráctil | 15 | EF007951 |  | L | Con adhesivo interior | [7 empty] | EG000047 | Tecnología de instalación y conexión / material aislante
EC000218 | 6 | Tapa de extremo retráctil | 16 | EF007677 |  | L | Imprimible | [7 empty] | EG000047 | Tecnología de instalación y conexión / material aislante
EC000218 | 6 | Tapa de extremo retráctil | 17 | EF008093 |  | L | Aprobación UL | [7 empty] | EG000047 | Tecnología de instalación y conexión / material aislante
EC000219 | 7 | Manguito de reparación | 1 | EF000010 |  | A | Modelo | 1 | EV010062 | Troquel retráctil |  |  |  |  | EG000047 | Tecnología de instalación y conexión / material aislante
EC000219 | 7 | Manguito de reparación | 1 | EF000010 |  | A | Modelo | 2 | EV010061 | Cinta retráctil |  |  |  |  | EG000047 | Tecnología de instalación y conexión / material aislante
EC000219 | 7 | Manguito de reparación | 1 | EF000010 |  | A | Modelo | 3 | EV009796 | Colada de gel |  |  |  |  | EG000047 | Tecnología de instalación y conexión / material aislante
EC000219 | 7 | Manguito de reparación | 2 | EF003676 | EFI03676 | N | Diámetro interno antes de la contracción |  |  |  | EU570448 | mm | EU000051 | in | EG000047 | Tecnología de instalación y conexión / material aislante
EC000219 | 7 | Manguito de reparación | 3 | EF003677 | EFI03677 | N | Diámetro interno después de la contracción |  |  |  | EU570448 | mm | EU000051 | in | EG000047 | Tecnología de instalación y conexión / material aislante
EC000219 | 7 | Manguito de reparación | 4 | EF005124 | EFI05124 | R | Sección transversal nominal |  |  |  | EU570126 | mm² | EU571090 | in² | EG000047 | Tecnología de instalación y conexión / material aislante
EC000219 | 7 | Manguito de reparación | 5 | EF009475 | EFI09475 | R | Para cables con un diámetro exterior |  |  |  | EU570448 | mm | EU000051 | in | EG000047 | Tecnología de instalación y conexión / material aislante
EC000219 | 7 | Manguito de reparación | 6 | EF001438 | EFI01438 | N | Longitud |  |  |  | EU570448 | mm | EU000051 | in | EG000047 | Tecnología de instalación y conexión / material aislante
EC000219 | 7 | Manguito de reparación | 7 | EF001071 |  | L | Construcción reforzada | [7 empty] | EG000047 | Tecnología de instalación y conexión / material aislante
EC000219 | 7 | Manguito de reparación | 8 | EF000229 | EFI00229 | N | Grosor de pared |  |  |  | EU570448 | mm | EU000051 | in | EG000047 | Tecnología de instalación y conexión / material aislante
EC000219 | 7 | Manguito de reparación | 9 | EF000025 |  | L | Sin halógenos | [7 empty] | EG000047 | Tecnología de instalación y conexión / material aislante
EC000219 | 7 | Manguito de reparación | 10 | EF000024 |  | L | Resistente a los rayos ultravioleta | [7 empty] | EG000047 | Tecnología de instalación y conexión / material aislante
EC000220 | 7 | Pasamuros de cable | 1 | EF000010 |  | A | Modelo | 1 | EV011627 | Manguito de presión |  |  |  |  | EG000047 | Tecnología de instalación y conexión / material aislante
EC000220 | 7 | Pasamuros de cable | 1 | EF000010 |  | A | Modelo | 2 | EV009796 | Colada de gel |  |  |  |  | EG000047 | Tecnología de instalación y conexión / material aislante
EC000220 | 7 | Pasamuros de cable | 1 | EF000010 |  | A | Modelo | 3 | EV012269 | Sellado junta tórica |  |  |  |  | EG000047 | Tecnología de instalación y conexión / material aislante
EC000220 | 7 | Pasamuros de cable | 1 | EF000010 |  | A | Modelo | 4 | EV004267 | Termocontracción |  |  |  |  | EG000047 | Tecnología de instalación y conexión / material aislante
EC000220 | 7 | Pasamuros de cable | 1 | EF000010 |  | A | Modelo | 5 | EV011737 | Anillo de estanqueidad |  |  |  |  | EG000047 | Tecnología de instalación y conexión / material aislante
EC000220 | 7 | Pasamuros de cable | 2 | EF002356 | EFI02356 | R | Diámetro del cable |  |  |  | EU570448 | mm | EU000051 | in | EG000047 | Tecnología de instalación y conexión / material aislante
EC000220 | 7 | Pasamuros de cable | 3 | EF005215 | EFI05215 | R | Diámetro de la tubería |  |  |  | EU570448 | mm | EU000051 | in | EG000047 | Tecnología de instalación y conexión / material aislante
EC000220 | 7 | Pasamuros de cable | 4 | EF001438 | EFI01438 | N | Longitud |  |  |  | EU570448 | mm | EU000051 | in | EG000047 | Tecnología de instalación y conexión / material aislante
EC000220 | 7 | Pasamuros de cable | 5 | EF003676 | EFI03676 | N | Diámetro interno antes de la contracción |  |  |  | EU570448 | mm | EU000051 | in | EG000047 | Tecnología de instalación y conexión / material aislante
EC000220 | 7 | Pasamuros de cable | 6 | EF003677 | EFI03677 | N | Diámetro interno después de la contracción |  |  |  | EU570448 | mm | EU000051 | in | EG000047 | Tecnología de instalación y conexión / material aislante
EC000220 | 7 | Pasamuros de cable | 7 | EF003678 | EFI03678 | N | Espesor máximo de la pared |  |  |  | EU570448 | mm | EU000051 | in | EG000047 | Tecnología de instalación y conexión / material aislante
EC000220 | 7 | Pasamuros de cable | 8 | EF016100 | EFI16100 | N | Ancho de sellado (profundidad) |  |  |  | EU570448 | mm | EU000051 | in | EG000047 | Tecnología de instalación y conexión / material aislante
EC000220 | 7 | Pasamuros de cable | 9 | EF009478 | EFI09478 | R | Diámetro pasamuros |  |  |  | EU570448 | mm | EU000051 | in | EG000047 | Tecnología de instalación y conexión / material aislante
EC000220 | 7 | Pasamuros de cable | 10 | EF004419 |  | N | Número de cables | [7 empty] | EG000047 | Tecnología de instalación y conexión / material aislante
EC000220 | 7 | Pasamuros de cable | 11 | EF000003 |  | A | Tipo de montaje | 1 | EV011628 | Aberturas en paredes |  |  |  |  | EG000047 | Tecnología de instalación y conexión / material aislante
EC000220 | 7 | Pasamuros de cable | 11 | EF000003 |  | A | Tipo de montaje | 2 | EV011630 | Perforaciones / tubos |  |  |  |  | EG000047 | Tecnología de instalación y conexión / material aislante
EC000220 | 7 | Pasamuros de cable | 11 | EF000003 |  | A | Tipo de montaje | 3 | EV000154 | Otros |  |  |  |  | EG000047 | Tecnología de instalación y conexión / material aislante
EC000220 | 7 | Pasamuros de cable | 12 | EF009479 |  | A | Medio de presión | 1 | EV004737 | Gas |  |  |  |  | EG000047 | Tecnología de instalación y conexión / material aislante
EC000220 | 7 | Pasamuros de cable | 12 | EF009479 |  | A | Medio de presión | 2 | EV021474 | Aire |  |  |  |  | EG000047 | Tecnología de instalación y conexión / material aislante
EC000220 | 7 | Pasamuros de cable | 13 | EF025569 |  | N | Presión |  |  |  | EU570056 | bar |  |  | EG000047 | Tecnología de instalación y conexión / material aislante
EC000220 | 7 | Pasamuros de cable | 14 | EF009480 |  | L | Desmontaje posible | [7 empty] | EG000047 | Tecnología de instalación y conexión / material aislante
EC000220 | 7 | Pasamuros de cable | 15 | EF009481 |  | L | Agrupación de cables posible | [7 empty] | EG000047 | Tecnología de instalación y conexión / material aislante
EC000221 | 8 | Elemento frontal para pulsador | 1 | EF000190 |  | A | Color del botón | 1 | EV000080 | Azul |  |  |  |  | EG000017 | Interruptores de baja tensión
EC000221 | 8 | Elemento frontal para pulsador | 1 | EF000190 |  | A | Color del botón | 2 | EV013082 | Incoloro |  |  |  |  | EG000017 | Interruptores de baja tensión
EC000221 | 8 | Elemento frontal para pulsador | 1 | EF000190 |  | A | Color del botón | 3 | EV000234 | Amarillo |  |  |  |  | EG000017 | Interruptores de baja tensión
EC000221 | 8 | Elemento frontal para pulsador | 1 | EF000190 |  | A | Color del botón | 4 | EV000270 | Gris |  |  |  |  | EG000017 | Interruptores de baja tensión
EC000221 | 8 | Elemento frontal para pulsador | 1 | EF000190 |  | A | Color del botón | 5 | EV000235 | Verde |  |  |  |  | EG000017 | Interruptores de baja tensión
EC000221 | 8 | Elemento frontal para pulsador | 1 | EF000190 |  | A | Color del botón | 6 | EV003609 | Violeta |  |  |  |  | EG000017 | Interruptores de baja tensión
EC000221 | 8 | Elemento frontal para pulsador | 1 | EF000190 |  | A | Color del botón | 7 | EV000236 | Naranja |  |  |  |  | EG000017 | Interruptores de baja tensión
EC000221 | 8 | Elemento frontal para pulsador | 1 | EF000190 |  | A | Color del botón | 8 | EV000233 | Rojo |  |  |  |  | EG000017 | Interruptores de baja tensión
EC000221 | 8 | Elemento frontal para pulsador | 1 | EF000190 |  | A | Color del botón | 9 | EV008843 | Rojo - verde |  |  |  |  | EG000017 | Interruptores de baja tensión
EC000221 | 8 | Elemento frontal para pulsador | 1 | EF000190 |  | A | Color del botón | 10 | EV022325 | Rojo / negro |  |  |  |  | EG000017 | Interruptores de baja tensión
EC000221 | 8 | Elemento frontal para pulsador | 1 | EF000190 |  | A | Color del botón | 11 | EV023669 | Rojo / blanco |  |  |  |  | EG000017 | Interruptores de baja tensión
EC000221 | 8 | Elemento frontal para pulsador | 1 | EF000190 |  | A | Color del botón | 12 | EV000206 | Negro |  |  |  |  | EG000017 | Interruptores de baja tensión
EC000221 | 8 | Elemento frontal para pulsador | 1 | EF000190 |  | A | Color del botón | 13 | EV000711 | Blanco / negro |  |  |  |  | EG000017 | Interruptores de baja tensión
EC000221 | 8 | Elemento frontal para pulsador | 1 | EF000190 |  | A | Color del botón | 14 | EV011604 | Negro / blanco / rojo |  |  |  |  | EG000017 | Interruptores de baja tensión
EC000221 | 8 | Elemento frontal para pulsador | 1 | EF000190 |  | A | Color del botón | 15 | EV000202 | Blanco |  |  |  |  | EG000017 | Interruptores de baja tensión
EC000221 | 8 | Elemento frontal para pulsador | 1 | EF000190 |  | A | Color del botón | 16 | EV000154 | Otros |  |  |  |  | EG000017 | Interruptores de baja tensión
EC000221 | 8 | Elemento frontal para pulsador | 1 | EF000190 |  | A | Color del botón | 17 | EV009397 | Juego con varios colores |  |  |  |  | EG000017 | Interruptores de baja tensión
EC000221 | 8 | Elemento frontal para pulsador | 1 | EF000190 |  | A | Color del botón | 18 | EV003984 | Sin placa de botones |  |  |  |  | EG000017 | Interruptores de baja tensión
EC000221 | 8 | Elemento frontal para pulsador | 2 | EF001372 |  | N | Número de puestos de mando | [7 empty] | EG000017 | Interruptores de baja tensión
EC000221 | 8 | Elemento frontal para pulsador | 3 | EF006253 |  | A | Diseño de la lente | 1 | EV000220 | Rectangular |  |  |  |  | EG000017 | Interruptores de baja tensión
EC000221 | 8 | Elemento frontal para pulsador | 3 | EF006253 |  | A | Diseño de la lente | 2 | EV000382 | Cuadrado |  |  |  |  | EG000017 | Interruptores de baja tensión
EC000221 | 8 | Elemento frontal para pulsador | 3 | EF006253 |  | A | Diseño de la lente | 3 | EV000167 | Redondo |  |  |  |  | EG000017 | Interruptores de baja tensión
EC000221 | 8 | Elemento frontal para pulsador | 3 | EF006253 |  | A | Diseño de la lente | 4 | EV000396 | Oval |  |  |  |  | EG000017 | Interruptores de baja tensión
EC000221 | 8 | Elemento frontal para pulsador | 3 | EF006253 |  | A | Diseño de la lente | 5 | EV000154 | Otros |  |  |  |  | EG000017 | Interruptores de baja tensión
EC000221 | 8 | Elemento frontal para pulsador | 4 | EF000079 | EFI00079 | N | Diámetro del orificio |  |  |  | EU570448 | mm | EU000051 | in | EG000017 | Interruptores de baja tensión
EC000221 | 8 | Elemento frontal para pulsador | 5 | EF004565 | EFI04565 | N | Anchura de apertura |  |  |  | EU570448 | mm | EU000051 | in | EG000017 | Interruptores de baja tensión
EC000221 | 8 | Elemento frontal para pulsador | 6 | EF004778 | EFI04778 | N | Altura de la abertura |  |  |  | EU570448 | mm | EU000051 | in | EG000017 | Interruptores de baja tensión
EC000221 | 8 | Elemento frontal para pulsador | 7 | EF001546 |  | A | Tipo de botón | 1 | EV000880 | Plano |  |  |  |  | EG000017 | Interruptores de baja tensión
EC000221 | 8 | Elemento frontal para pulsador | 7 | EF001546 |  | A | Tipo de botón | 2 | EV003619 | Alto |  |  |  |  | EG000017 | Interruptores de baja tensión
EC000221 | 8 | Elemento frontal para pulsador | 7 | EF001546 |  | A | Tipo de botón | 3 | EV000154 | Otros |  |  |  |  | EG000017 | Interruptores de baja tensión
EC000221 | 8 | Elemento frontal para pulsador | 8 | EF001142 |  | L | Adecuado para iluminación | [7 empty] | EG000017 | Interruptores de baja tensión
EC000221 | 8 | Elemento frontal para pulsador | 9 | EF005500 |  | L | Con funda de protección | [7 empty] | EG000017 | Interruptores de baja tensión
EC000221 | 8 | Elemento frontal para pulsador | 10 | EF001537 |  | L | Etiquetado | [7 empty] | EG000017 | Interruptores de baja tensión
EC000221 | 8 | Elemento frontal para pulsador | 11 | EF007447 |  | L | Función de cambio de enclavamiento | [7 empty] | EG000017 | Interruptores de baja tensión
EC000221 | 8 | Elemento frontal para pulsador | 12 | EF001407 |  | L | Táctil | [7 empty] | EG000017 | Interruptores de baja tensión
EC000221 | 8 | Elemento frontal para pulsador | 13 | EF006014 |  | L | Con anillo central | [7 empty] | EG000017 | Interruptores de baja tensión
EC000221 | 8 | Elemento frontal para pulsador | 14 | EF005972 |  | A | Material del anillo frontal | 1 | EV000139 | Plástico |  |  |  |  | EG000017 | Interruptores de baja tensión
EC000221 | 8 | Elemento frontal para pulsador | 14 | EF005972 |  | A | Material del anillo frontal | 2 | EV000914 | Metal |  |  |  |  | EG000017 | Interruptores de baja tensión
EC000221 | 8 | Elemento frontal para pulsador | 14 | EF005972 |  | A | Material del anillo frontal | 3 | EV000154 | Otros |  |  |  |  | EG000017 | Interruptores de baja tensión
EC000221 | 8 | Elemento frontal para pulsador | 15 | EF002429 |  | A | Anillo frontal de color | 1 | EV000072 | Aluminio |  |  |  |  | EG000017 | Interruptores de baja tensión
EC000221 | 8 | Elemento frontal para pulsador | 15 | EF002429 |  | A | Anillo frontal de color | 2 | EV000206 | Negro |  |  |  |  | EG000017 | Interruptores de baja tensión
EC000221 | 8 | Elemento frontal para pulsador | 15 | EF002429 |  | A | Anillo frontal de color | 3 | EV000291 | Cromo |  |  |  |  | EG000017 | Interruptores de baja tensión
EC000221 | 8 | Elemento frontal para pulsador | 15 | EF002429 |  | A | Anillo frontal de color | 4 | EV000270 | Gris |  |  |  |  | EG000017 | Interruptores de baja tensión
EC000221 | 8 | Elemento frontal para pulsador | 15 | EF002429 |  | A | Anillo frontal de color | 5 | EV000294 | Acero inox |  |  |  |  | EG000017 | Interruptores de baja tensión
EC000221 | 8 | Elemento frontal para pulsador | 15 | EF002429 |  | A | Anillo frontal de color | 6 | EV000300 | Titanio |  |  |  |  | EG000017 | Interruptores de baja tensión
EC000221 | 8 | Elemento frontal para pulsador | 15 | EF002429 |  | A | Anillo frontal de color | 7 | EV000234 | Amarillo |  |  |  |  | EG000017 | Interruptores de baja tensión
EC000221 | 8 | Elemento frontal para pulsador | 15 | EF002429 |  | A | Anillo frontal de color | 8 | EV000154 | Otros |  |  |  |  | EG000017 | Interruptores de baja tensión
EC000221 | 8 | Elemento frontal para pulsador | 16 | EF003118 |  | A | Grado de protección (IP), frontal | 1 | EV006404 | IP00 |  |  |  |  | EG000017 | Interruptores de baja tensión
EC000221 | 8 | Elemento frontal para pulsador | 16 | EF003118 |  | A | Grado de protección (IP), frontal | 2 | EV006606 | IP10 |  |  |  |  | EG000017 | Interruptores de baja tensión
EC000221 | 8 | Elemento frontal para pulsador | 16 | EF003118 |  | A | Grado de protección (IP), frontal | 3 | EV006607 | IP12 |  |  |  |  | EG000017 | Interruptores de baja tensión
EC000221 | 8 | Elemento frontal para pulsador | 16 | EF003118 |  | A | Grado de protección (IP), frontal | 4 | EV006405 | IP20 |  |  |  |  | EG000017 | Interruptores de baja tensión
EC000221 | 8 | Elemento frontal para pulsador | 16 | EF003118 |  | A | Grado de protección (IP), frontal | 5 | EV006406 | IP21 |  |  |  |  | EG000017 | Interruptores de baja tensión
EC000221 | 8 | Elemento frontal para pulsador | 16 | EF003118 |  | A | Grado de protección (IP), frontal | 6 | EV006608 | IP22 |  |  |  |  | EG000017 | Interruptores de baja tensión
EC000221 | 8 | Elemento frontal para pulsador | 16 | EF003118 |  | A | Grado de protección (IP), frontal | 7 | EV006407 | IP23 |  |  |  |  | EG000017 | Interruptores de baja tensión
EC000221 | 8 | Elemento frontal para pulsador | 16 | EF003118 |  | A | Grado de protección (IP), frontal | 8 | EV006408 | IP24 |  |  |  |  | EG000017 | Interruptores de baja tensión
EC000221 | 8 | Elemento frontal para pulsador | 16 | EF003118 |  | A | Grado de protección (IP), frontal | 9 | EV006409 | IP2X |  |  |  |  | EG000017 | Interruptores de baja tensión
EC000221 | 8 | Elemento frontal para pulsador | 16 | EF003118 |  | A | Grado de protección (IP), frontal | 10 | EV006410 | IP30 |  |  |  |  | EG000017 | Interruptores de baja tensión
EC000221 | 8 | Elemento frontal para pulsador | 16 | EF003118 |  | A | Grado de protección (IP), frontal | 11 | EV006411 | IP31 |  |  |  |  | EG000017 | Interruptores de baja tensión
EC000221 | 8 | Elemento frontal para pulsador | 16 | EF003118 |  | A | Grado de protección (IP), frontal | 12 | EV006412 | IP32 |  |  |  |  | EG000017 | Interruptores de baja tensión
EC000221 | 8 | Elemento frontal para pulsador | 16 | EF003118 |  | A | Grado de protección (IP), frontal | 13 | EV006609 | IP33 |  |  |  |  | EG000017 | Interruptores de baja tensión
EC000221 | 8 | Elemento frontal para pulsador | 16 | EF003118 |  | A | Grado de protección (IP), frontal | 14 | EV006413 | IP34 |  |  |  |  | EG000017 | Interruptores de baja tensión
EC000221 | 8 | Elemento frontal para pulsador | 16 | EF003118 |  | A | Grado de protección (IP), frontal | 15 | EV006414 | IP3X |  |  |  |  | EG000017 | Interruptores de baja tensión
EC000221 | 8 | Elemento frontal para pulsador | 16 | EF003118 |  | A | Grado de protección (IP), frontal | 16 | EV006415 | IP40 |  |  |  |  | EG000017 | Interruptores de baja tensión
EC000221 | 8 | Elemento frontal para pulsador | 16 | EF003118 |  | A | Grado de protección (IP), frontal | 17 | EV006416 | IP41 |  |  |  |  | EG000017 | Interruptores de baja tensión
EC000221 | 8 | Elemento frontal para pulsador | 16 | EF003118 |  | A | Grado de protección (IP), frontal | 18 | EV006417 | IP42 |  |  |  |  | EG000017 | Interruptores de baja tensión
EC000221 | 8 | Elemento frontal para pulsador | 16 | EF003118 |  | A | Grado de protección (IP), frontal | 19 | EV006610 | IP43 |  |  |  |  | EG000017 | Interruptores de baja tensión
EC000221 | 8 | Elemento frontal para pulsador | 16 | EF003118 |  | A | Grado de protección (IP), frontal | 20 | EV006418 | IP44 |  |  |  |  | EG000017 | Interruptores de baja tensión
EC000221 | 8 | Elemento frontal para pulsador | 16 | EF003118 |  | A | Grado de protección (IP), frontal | 21 | EV006611 | IP45 |  |  |  |  | EG000017 | Interruptores de baja tensión
EC000221 | 8 | Elemento frontal para pulsador | 16 | EF003118 |  | A | Grado de protección (IP), frontal | 22 | EV006612 | IP50 |  |  |  |  | EG000017 | Interruptores de baja tensión
EC000221 | 8 | Elemento frontal para pulsador | 16 | EF003118 |  | A | Grado de protección (IP), frontal | 23 | EV006613 | IP52 |  |  |  |  | EG000017 | Interruptores de baja tensión
EC000221 | 8 | Elemento frontal para pulsador | 16 | EF003118 |  | A | Grado de protección (IP), frontal | 24 | EV006614 | IP53 |  |  |  |  | EG000017 | Interruptores de baja tensión
EC000221 | 8 | Elemento frontal para pulsador | 16 | EF003118 |  | A | Grado de protección (IP), frontal | 25 | EV006419 | IP54 |  |  |  |  | EG000017 | Interruptores de baja tensión
EC000221 | 8 | Elemento frontal para pulsador | 16 | EF003118 |  | A | Grado de protección (IP), frontal | 26 | EV006420 | IP55 |  |  |  |  | EG000017 | Interruptores de baja tensión
EC000221 | 8 | Elemento frontal para pulsador | 16 | EF003118 |  | A | Grado de protección (IP), frontal | 27 | EV006615 | IP56 |  |  |  |  | EG000017 | Interruptores de baja tensión
EC000221 | 8 | Elemento frontal para pulsador | 16 | EF003118 |  | A | Grado de protección (IP), frontal | 28 | EV006616 | IP57 |  |  |  |  | EG000017 | Interruptores de baja tensión
EC000221 | 8 | Elemento frontal para pulsador | 16 | EF003118 |  | A | Grado de protección (IP), frontal | 29 | EV006617 | IP58 |  |  |  |  | EG000017 | Interruptores de baja tensión
EC000221 | 8 | Elemento frontal para pulsador | 16 | EF003118 |  | A | Grado de protección (IP), frontal | 30 | EV006618 | IP64 |  |  |  |  | EG000017 | Interruptores de baja tensión
EC000221 | 8 | Elemento frontal para pulsador | 16 | EF003118 |  | A | Grado de protección (IP), frontal | 31 | EV006421 | IP65 |  |  |  |  | EG000017 | Interruptores de baja tensión
EC000221 | 8 | Elemento frontal para pulsador | 16 | EF003118 |  | A | Grado de protección (IP), frontal | 32 | EV008925 | IP65/IP67 |  |  |  |  | EG000017 | Interruptores de baja tensión
EC000221 | 8 | Elemento frontal para pulsador | 16 | EF003118 |  | A | Grado de protección (IP), frontal | 33 | EV006422 | IP66 |  |  |  |  | EG000017 | Interruptores de baja tensión
EC000221 | 8 | Elemento frontal para pulsador | 16 | EF003118 |  | A | Grado de protección (IP), frontal | 34 | EV006423 | IP67 |  |  |  |  | EG000017 | Interruptores de baja tensión
EC000221 | 8 | Elemento frontal para pulsador | 16 | EF003118 |  | A | Grado de protección (IP), frontal | 35 | EV013221 | IP67/IP69K |  |  |  |  | EG000017 | Interruptores de baja tensión
EC000221 | 8 | Elemento frontal para pulsador | 16 | EF003118 |  | A | Grado de protección (IP), frontal | 36 | EV009289 | IP67K |  |  |  |  | EG000017 | Interruptores de baja tensión
EC000221 | 8 | Elemento frontal para pulsador | 16 | EF003118 |  | A | Grado de protección (IP), frontal | 37 | EV006619 | IP68 |  |  |  |  | EG000017 | Interruptores de baja tensión
EC000221 | 8 | Elemento frontal para pulsador | 16 | EF003118 |  | A | Grado de protección (IP), frontal | 38 | EV009290 | IP69K |  |  |  |  | EG000017 | Interruptores de baja tensión
EC000221 | 8 | Elemento frontal para pulsador | 16 | EF003118 |  | A | Grado de protección (IP), frontal | 39 | EV006620 | IPX0 |  |  |  |  | EG000017 | Interruptores de baja tensión
EC000221 | 8 | Elemento frontal para pulsador | 16 | EF003118 |  | A | Grado de protección (IP), frontal | 40 | EV006621 | IPX4 |  |  |  |  | EG000017 | Interruptores de baja tensión
EC000221 | 8 | Elemento frontal para pulsador | 16 | EF003118 |  | A | Grado de protección (IP), frontal | 41 | EV006622 | IPX7 |  |  |  |  | EG000017 | Interruptores de baja tensión
EC000221 | 8 | Elemento frontal para pulsador | 16 | EF003118 |  | A | Grado de protección (IP), frontal | 42 | EV000154 | Otros |  |  |  |  | EG000017 | Interruptores de baja tensión
EC000221 | 8 | Elemento frontal para pulsador | 17 | EF011961 |  | A | Grado de protección NEMA, parte frontal | 1 | EV000599 | 1 |  |  |  |  | EG000017 | Interruptores de baja tensión
EC000221 | 8 | Elemento frontal para pulsador | 17 | EF011961 |  | A | Grado de protección NEMA, parte frontal | 2 | EV014035 | 3R |  |  |  |  | EG000017 | Interruptores de baja tensión
EC000221 | 8 | Elemento frontal para pulsador | 17 | EF011961 |  | A | Grado de protección NEMA, parte frontal | 3 | EV000070 | 4 |  |  |  |  | EG000017 | Interruptores de baja tensión
EC000221 | 8 | Elemento frontal para pulsador | 17 | EF011961 |  | A | Grado de protección NEMA, parte frontal | 4 | EV014040 | 4X |  |  |  |  | EG000017 | Interruptores de baja tensión
EC000221 | 8 | Elemento frontal para pulsador | 17 | EF011961 |  | A | Grado de protección NEMA, parte frontal | 5 | EV007990 | 12 |  |  |  |  | EG000017 | Interruptores de baja tensión
EC000221 | 8 | Elemento frontal para pulsador | 17 | EF011961 |  | A | Grado de protección NEMA, parte frontal | 6 | EV022254 | 13 |  |  |  |  | EG000017 | Interruptores de baja tensión
EC000221 | 8 | Elemento frontal para pulsador | 17 | EF011961 |  | A | Grado de protección NEMA, parte frontal | 7 | EV018187 | 4X, 13 |  |  |  |  | EG000017 | Interruptores de baja tensión
EC000221 | 8 | Elemento frontal para pulsador | 17 | EF011961 |  | A | Grado de protección NEMA, parte frontal | 8 | EV000154 | Otros |  |  |  |  | EG000017 | Interruptores de baja tensión
EC000222 | 7 | Elemento frontal para interruptor selector | 1 | EF000231 |  | N | Número de posiciones del interruptor | [7 empty] | EG000017 | Interruptores de baja tensión
EC000222 | 7 | Elemento frontal para interruptor selector | 2 | EF006976 |  | A | Ejecución del elemento accionador | 1 | EV000092 | Botón giratorio (mando) |  |  |  |  | EG000017 | Interruptores de baja tensión
EC000222 | 7 | Elemento frontal para interruptor selector | 2 | EF006976 |  | A | Ejecución del elemento accionador | 2 | EV000554 | Botón pulsador |  |  |  |  | EG000017 | Interruptores de baja tensión
EC000222 | 7 | Elemento frontal para interruptor selector | 2 | EF006976 |  | A | Ejecución del elemento accionador | 3 | EV001252 | Palanca de balancín |  |  |  |  | EG000017 | Interruptores de baja tensión
EC000222 | 7 | Elemento frontal para interruptor selector | 2 | EF006976 |  | A | Ejecución del elemento accionador | 4 | EV000421 | Maneta |  |  |  |  | EG000017 | Interruptores de baja tensión
EC000222 | 7 | Elemento frontal para interruptor selector | 2 | EF006976 |  | A | Ejecución del elemento accionador | 5 | EV004094 | Mango giratorio corto |  |  |  |  | EG000017 | Interruptores de baja tensión
EC000222 | 7 | Elemento frontal para interruptor selector | 2 | EF006976 |  | A | Ejecución del elemento accionador | 6 | EV004095 | Control de giro largo |  |  |  |  | EG000017 | Interruptores de baja tensión
EC000222 | 7 | Elemento frontal para interruptor selector | 2 | EF006976 |  | A | Ejecución del elemento accionador | 7 | EV000175 | Llave |  |  |  |  | EG000017 | Interruptores de baja tensión
EC000222 | 7 | Elemento frontal para interruptor selector | 2 | EF006976 |  | A | Ejecución del elemento accionador | 8 | EV000200 | Balancín |  |  |  |  | EG000017 | Interruptores de baja tensión
EC000222 | 7 | Elemento frontal para interruptor selector | 2 | EF006976 |  | A | Ejecución del elemento accionador | 9 | EV000154 | Otros |  |  |  |  | EG000017 | Interruptores de baja tensión
EC000222 | 7 | Elemento frontal para interruptor selector | 3 | EF001142 |  | L | Adecuado para iluminación | [7 empty] | EG000017 | Interruptores de baja tensión
EC000222 | 7 | Elemento frontal para interruptor selector | 4 | EF007167 |  | A | Color del elemento de accionamiento | 1 | EV000206 | Negro |  |  |  |  | EG000017 | Interruptores de baja tensión
EC000222 | 7 | Elemento frontal para interruptor selector | 4 | EF007167 |  | A | Color del elemento de accionamiento | 2 | EV000711 | Blanco / negro |  |  |  |  | EG000017 | Interruptores de baja tensión
EC000222 | 7 | Elemento frontal para interruptor selector | 4 | EF007167 |  | A | Color del elemento de accionamiento | 3 | EV000080 | Azul |  |  |  |  | EG000017 | Interruptores de baja tensión
EC000222 | 7 | Elemento frontal para interruptor selector | 4 | EF007167 |  | A | Color del elemento de accionamiento | 4 | EV013082 | Incoloro |  |  |  |  | EG000017 | Interruptores de baja tensión
EC000222 | 7 | Elemento frontal para interruptor selector | 4 | EF007167 |  | A | Color del elemento de accionamiento | 5 | EV000235 | Verde |  |  |  |  | EG000017 | Interruptores de baja tensión
EC000222 | 7 | Elemento frontal para interruptor selector | 4 | EF007167 |  | A | Color del elemento de accionamiento | 6 | EV000236 | Naranja |  |  |  |  | EG000017 | Interruptores de baja tensión
EC000222 | 7 | Elemento frontal para interruptor selector | 4 | EF007167 |  | A | Color del elemento de accionamiento | 7 | EV003609 | Violeta |  |  |  |  | EG000017 | Interruptores de baja tensión
EC000222 | 7 | Elemento frontal para interruptor selector | 4 | EF007167 |  | A | Color del elemento de accionamiento | 8 | EV000233 | Rojo |  |  |  |  | EG000017 | Interruptores de baja tensión
EC000222 | 7 | Elemento frontal para interruptor selector | 4 | EF007167 |  | A | Color del elemento de accionamiento | 9 | EV000205 | Plata |  |  |  |  | EG000017 | Interruptores de baja tensión
EC000222 | 7 | Elemento frontal para interruptor selector | 4 | EF007167 |  | A | Color del elemento de accionamiento | 10 | EV000202 | Blanco |  |  |  |  | EG000017 | Interruptores de baja tensión
EC000222 | 7 | Elemento frontal para interruptor selector | 4 | EF007167 |  | A | Color del elemento de accionamiento | 11 | EV000234 | Amarillo |  |  |  |  | EG000017 | Interruptores de baja tensión
EC000222 | 7 | Elemento frontal para interruptor selector | 4 | EF007167 |  | A | Color del elemento de accionamiento | 12 | EV000154 | Otros |  |  |  |  | EG000017 | Interruptores de baja tensión
EC000222 | 7 | Elemento frontal para interruptor selector | 5 | EF007165 |  | A | Color de la cúpula del indicador luminoso | 1 | EV000080 | Azul |  |  |  |  | EG000017 | Interruptores de baja tensión
EC000222 | 7 | Elemento frontal para interruptor selector | 5 | EF007165 |  | A | Color de la cúpula del indicador luminoso | 2 | EV013082 | Incoloro |  |  |  |  | EG000017 | Interruptores de baja tensión
EC000222 | 7 | Elemento frontal para interruptor selector | 5 | EF007165 |  | A | Color de la cúpula del indicador luminoso | 3 | EV000234 | Amarillo |  |  |  |  | EG000017 | Interruptores de baja tensión
EC000222 | 7 | Elemento frontal para interruptor selector | 5 | EF007165 |  | A | Color de la cúpula del indicador luminoso | 4 | EV000235 | Verde |  |  |  |  | EG000017 | Interruptores de baja tensión
EC000222 | 7 | Elemento frontal para interruptor selector | 5 | EF007165 |  | A | Color de la cúpula del indicador luminoso | 5 | EV000236 | Naranja |  |  |  |  | EG000017 | Interruptores de baja tensión
EC000222 | 7 | Elemento frontal para interruptor selector | 5 | EF007165 |  | A | Color de la cúpula del indicador luminoso | 6 | EV000233 | Rojo |  |  |  |  | EG000017 | Interruptores de baja tensión
EC000222 | 7 | Elemento frontal para interruptor selector | 5 | EF007165 |  | A | Color de la cúpula del indicador luminoso | 7 | EV003609 | Violeta |  |  |  |  | EG000017 | Interruptores de baja tensión
EC000222 | 7 | Elemento frontal para interruptor selector | 5 | EF007165 |  | A | Color de la cúpula del indicador luminoso | 8 | EV000202 | Blanco |  |  |  |  | EG000017 | Interruptores de baja tensión
EC000222 | 7 | Elemento frontal para interruptor selector | 5 | EF007165 |  | A | Color de la cúpula del indicador luminoso | 9 | EV000154 | Otros |  |  |  |  | EG000017 | Interruptores de baja tensión
EC000222 | 7 | Elemento frontal para interruptor selector | 6 | EF006253 |  | A | Diseño de la lente | 1 | EV000220 | Rectangular |  |  |  |  | EG000017 | Interruptores de baja tensión
EC000222 | 7 | Elemento frontal para interruptor selector | 6 | EF006253 |  | A | Diseño de la lente | 2 | EV000382 | Cuadrado |  |  |  |  | EG000017 | Interruptores de baja tensión
EC000222 | 7 | Elemento frontal para interruptor selector | 6 | EF006253 |  | A | Diseño de la lente | 3 | EV000167 | Redondo |  |  |  |  | EG000017 | Interruptores de baja tensión
EC000222 | 7 | Elemento frontal para interruptor selector | 7 | EF000079 | EFI00079 | N | Diámetro del orificio |  |  |  | EU570448 | mm | EU000051 | in | EG000017 | Interruptores de baja tensión
EC000222 | 7 | Elemento frontal para interruptor selector | 8 | EF004565 | EFI04565 | N | Anchura de apertura |  |  |  | EU570448 | mm | EU000051 | in | EG000017 | Interruptores de baja tensión
EC000222 | 7 | Elemento frontal para interruptor selector | 9 | EF004778 | EFI04778 | N | Altura de la abertura |  |  |  | EU570448 | mm | EU000051 | in | EG000017 | Interruptores de baja tensión
EC000222 | 7 | Elemento frontal para interruptor selector | 10 | EF007447 |  | L | Función de cambio de enclavamiento | [7 empty] | EG000017 | Interruptores de baja tensión
EC000222 | 7 | Elemento frontal para interruptor selector | 11 | EF001407 |  | L | Táctil | [7 empty] | EG000017 | Interruptores de baja tensión
EC000222 | 7 | Elemento frontal para interruptor selector | 12 | EF006014 |  | L | Con anillo central | [7 empty] | EG000017 | Interruptores de baja tensión
EC000222 | 7 | Elemento frontal para interruptor selector | 13 | EF005972 |  | A | Material del anillo frontal | 1 | EV000139 | Plástico |  |  |  |  | EG000017 | Interruptores de baja tensión
EC000222 | 7 | Elemento frontal para interruptor selector | 13 | EF005972 |  | A | Material del anillo frontal | 2 | EV000914 | Metal |  |  |  |  | EG000017 | Interruptores de baja tensión
EC000222 | 7 | Elemento frontal para interruptor selector | 13 | EF005972 |  | A | Material del anillo frontal | 3 | EV000154 | Otros |  |  |  |  | EG000017 | Interruptores de baja tensión
EC000222 | 7 | Elemento frontal para interruptor selector | 14 | EF002429 |  | A | Anillo frontal de color | 1 | EV000072 | Aluminio |  |  |  |  | EG000017 | Interruptores de baja tensión
EC000222 | 7 | Elemento frontal para interruptor selector | 14 | EF002429 |  | A | Anillo frontal de color | 2 | EV000206 | Negro |  |  |  |  | EG000017 | Interruptores de baja tensión
EC000222 | 7 | Elemento frontal para interruptor selector | 14 | EF002429 |  | A | Anillo frontal de color | 3 | EV000291 | Cromo |  |  |  |  | EG000017 | Interruptores de baja tensión
EC000222 | 7 | Elemento frontal para interruptor selector | 14 | EF002429 |  | A | Anillo frontal de color | 4 | EV000270 | Gris |  |  |  |  | EG000017 | Interruptores de baja tensión
EC000222 | 7 | Elemento frontal para interruptor selector | 14 | EF002429 |  | A | Anillo frontal de color | 5 | EV000294 | Acero inox |  |  |  |  | EG000017 | Interruptores de baja tensión
EC000222 | 7 | Elemento frontal para interruptor selector | 14 | EF002429 |  | A | Anillo frontal de color | 6 | EV000300 | Titanio |  |  |  |  | EG000017 | Interruptores de baja tensión
EC000222 | 7 | Elemento frontal para interruptor selector | 14 | EF002429 |  | A | Anillo frontal de color | 7 | EV000234 | Amarillo |  |  |  |  | EG000017 | Interruptores de baja tensión
EC000222 | 7 | Elemento frontal para interruptor selector | 14 | EF002429 |  | A | Anillo frontal de color | 8 | EV000154 | Otros |  |  |  |  | EG000017 | Interruptores de baja tensión
EC000222 | 7 | Elemento frontal para interruptor selector | 15 | EF003118 |  | A | Grado de protección (IP), frontal | 1 | EV006404 | IP00 |  |  |  |  | EG000017 | Interruptores de baja tensión
EC000222 | 7 | Elemento frontal para interruptor selector | 15 | EF003118 |  | A | Grado de protección (IP), frontal | 2 | EV006606 | IP10 |  |  |  |  | EG000017 | Interruptores de baja tensión
EC000222 | 7 | Elemento frontal para interruptor selector | 15 | EF003118 |  | A | Grado de protección (IP), frontal | 3 | EV006607 | IP12 |  |  |  |  | EG000017 | Interruptores de baja tensión
EC000222 | 7 | Elemento frontal para interruptor selector | 15 | EF003118 |  | A | Grado de protección (IP), frontal | 4 | EV006405 | IP20 |  |  |  |  | EG000017 | Interruptores de baja tensión
EC000222 | 7 | Elemento frontal para interruptor selector | 15 | EF003118 |  | A | Grado de protección (IP), frontal | 5 | EV006406 | IP21 |  |  |  |  | EG000017 | Interruptores de baja tensión
EC000222 | 7 | Elemento frontal para interruptor selector | 15 | EF003118 |  | A | Grado de protección (IP), frontal | 6 | EV006608 | IP22 |  |  |  |  | EG000017 | Interruptores de baja tensión
EC000222 | 7 | Elemento frontal para interruptor selector | 15 | EF003118 |  | A | Grado de protección (IP), frontal | 7 | EV006407 | IP23 |  |  |  |  | EG000017 | Interruptores de baja tensión
EC000222 | 7 | Elemento frontal para interruptor selector | 15 | EF003118 |  | A | Grado de protección (IP), frontal | 8 | EV006408 | IP24 |  |  |  |  | EG000017 | Interruptores de baja tensión
EC000222 | 7 | Elemento frontal para interruptor selector | 15 | EF003118 |  | A | Grado de protección (IP), frontal | 9 | EV006409 | IP2X |  |  |  |  | EG000017 | Interruptores de baja tensión
EC000222 | 7 | Elemento frontal para interruptor selector | 15 | EF003118 |  | A | Grado de protección (IP), frontal | 10 | EV006410 | IP30 |  |  |  |  | EG000017 | Interruptores de baja tensión
EC000222 | 7 | Elemento frontal para interruptor selector | 15 | EF003118 |  | A | Grado de protección (IP), frontal | 11 | EV006411 | IP31 |  |  |  |  | EG000017 | Interruptores de baja tensión
EC000222 | 7 | Elemento frontal para interruptor selector | 15 | EF003118 |  | A | Grado de protección (IP), frontal | 12 | EV006412 | IP32 |  |  |  |  | EG000017 | Interruptores de baja tensión
EC000222 | 7 | Elemento frontal para interruptor selector | 15 | EF003118 |  | A | Grado de protección (IP), frontal | 13 | EV006609 | IP33 |  |  |  |  | EG000017 | Interruptores de baja tensión
EC000222 | 7 | Elemento frontal para interruptor selector | 15 | EF003118 |  | A | Grado de protección (IP), frontal | 14 | EV006413 | IP34 |  |  |  |  | EG000017 | Interruptores de baja tensión
EC000222 | 7 | Elemento frontal para interruptor selector | 15 | EF003118 |  | A | Grado de protección (IP), frontal | 15 | EV006414 | IP3X |  |  |  |  | EG000017 | Interruptores de baja tensión
EC000222 | 7 | Elemento frontal para interruptor selector | 15 | EF003118 |  | A | Grado de protección (IP), frontal | 16 | EV006415 | IP40 |  |  |  |  | EG000017 | Interruptores de baja tensión
EC000222 | 7 | Elemento frontal para interruptor selector | 15 | EF003118 |  | A | Grado de protección (IP), frontal | 17 | EV006416 | IP41 |  |  |  |  | EG000017 | Interruptores de baja tensión
EC000222 | 7 | Elemento frontal para interruptor selector | 15 | EF003118 |  | A | Grado de protección (IP), frontal | 18 | EV006417 | IP42 |  |  |  |  | EG000017 | Interruptores de baja tensión
EC000222 | 7 | Elemento frontal para interruptor selector | 15 | EF003118 |  | A | Grado de protección (IP), frontal | 19 | EV006610 | IP43 |  |  |  |  | EG000017 | Interruptores de baja tensión
EC000222 | 7 | Elemento frontal para interruptor selector | 15 | EF003118 |  | A | Grado de protección (IP), frontal | 20 | EV006418 | IP44 |  |  |  |  | EG000017 | Interruptores de baja tensión
EC000222 | 7 | Elemento frontal para interruptor selector | 15 | EF003118 |  | A | Grado de protección (IP), frontal | 21 | EV006611 | IP45 |  |  |  |  | EG000017 | Interruptores de baja tensión
EC000222 | 7 | Elemento frontal para interruptor selector | 15 | EF003118 |  | A | Grado de protección (IP), frontal | 22 | EV006612 | IP50 |  |  |  |  | EG000017 | Interruptores de baja tensión
EC000222 | 7 | Elemento frontal para interruptor selector | 15 | EF003118 |  | A | Grado de protección (IP), frontal | 23 | EV006613 | IP52 |  |  |  |  | EG000017 | Interruptores de baja tensión
EC000222 | 7 | Elemento frontal para interruptor selector | 15 | EF003118 |  | A | Grado de protección (IP), frontal | 24 | EV006614 | IP53 |  |  |  |  | EG000017 | Interruptores de baja tensión
EC000222 | 7 | Elemento frontal para interruptor selector | 15 | EF003118 |  | A | Grado de protección (IP), frontal | 25 | EV006419 | IP54 |  |  |  |  | EG000017 | Interruptores de baja tensión
EC000222 | 7 | Elemento frontal para interruptor selector | 15 | EF003118 |  | A | Grado de protección (IP), frontal | 26 | EV006420 | IP55 |  |  |  |  | EG000017 | Interruptores de baja tensión
EC000222 | 7 | Elemento frontal para interruptor selector | 15 | EF003118 |  | A | Grado de protección (IP), frontal | 27 | EV006615 | IP56 |  |  |  |  | EG000017 | Interruptores de baja tensión
EC000222 | 7 | Elemento frontal para interruptor selector | 15 | EF003118 |  | A | Grado de protección (IP), frontal | 28 | EV006616 | IP57 |  |  |  |  | EG000017 | Interruptores de baja tensión
EC000222 | 7 | Elemento frontal para interruptor selector | 15 | EF003118 |  | A | Grado de protección (IP), frontal | 29 | EV006617 | IP58 |  |  |  |  | EG000017 | Interruptores de baja tensión
EC000222 | 7 | Elemento frontal para interruptor selector | 15 | EF003118 |  | A | Grado de protección (IP), frontal | 30 | EV006618 | IP64 |  |  |  |  | EG000017 | Interruptores de baja tensión
EC000222 | 7 | Elemento frontal para interruptor selector | 15 | EF003118 |  | A | Grado de protección (IP), frontal | 31 | EV006421 | IP65 |  |  |  |  | EG000017 | Interruptores de baja tensión
EC000222 | 7 | Elemento frontal para interruptor selector | 15 | EF003118 |  | A | Grado de protección (IP), frontal | 32 | EV008925 | IP65/IP67 |  |  |  |  | EG000017 | Interruptores de baja tensión
EC000222 | 7 | Elemento frontal para interruptor selector | 15 | EF003118 |  | A | Grado de protección (IP), frontal | 33 | EV006422 | IP66 |  |  |  |  | EG000017 | Interruptores de baja tensión
EC000222 | 7 | Elemento frontal para interruptor selector | 15 | EF003118 |  | A | Grado de protección (IP), frontal | 34 | EV006423 | IP67 |  |  |  |  | EG000017 | Interruptores de baja tensión
EC000222 | 7 | Elemento frontal para interruptor selector | 15 | EF003118 |  | A | Grado de protección (IP), frontal | 35 | EV013221 | IP67/IP69K |  |  |  |  | EG000017 | Interruptores de baja tensión
EC000222 | 7 | Elemento frontal para interruptor selector | 15 | EF003118 |  | A | Grado de protección (IP), frontal | 36 | EV009289 | IP67K |  |  |  |  | EG000017 | Interruptores de baja tensión
EC000222 | 7 | Elemento frontal para interruptor selector | 15 | EF003118 |  | A | Grado de protección (IP), frontal | 37 | EV006619 | IP68 |  |  |  |  | EG000017 | Interruptores de baja tensión
EC000222 | 7 | Elemento frontal para interruptor selector | 15 | EF003118 |  | A | Grado de protección (IP), frontal | 38 | EV006620 | IPX0 |  |  |  |  | EG000017 | Interruptores de baja tensión
EC000222 | 7 | Elemento frontal para interruptor selector | 15 | EF003118 |  | A | Grado de protección (IP), frontal | 39 | EV006621 | IPX4 |  |  |  |  | EG000017 | Interruptores de baja tensión
EC000222 | 7 | Elemento frontal para interruptor selector | 15 | EF003118 |  | A | Grado de protección (IP), frontal | 40 | EV006622 | IPX7 |  |  |  |  | EG000017 | Interruptores de baja tensión
EC000222 | 7 | Elemento frontal para interruptor selector | 15 | EF003118 |  | A | Grado de protección (IP), frontal | 41 | EV000154 | Otros |  |  |  |  | EG000017 | Interruptores de baja tensión
EC000222 | 7 | Elemento frontal para interruptor selector | 16 | EF011959 |  | A | Grado de protección (NEMA) | 1 | EV000599 | 1 |  |  |  |  | EG000017 | Interruptores de baja tensión
EC000222 | 7 | Elemento frontal para interruptor selector | 16 | EF011959 |  | A | Grado de protección (NEMA) | 2 | EV014035 | 3R |  |  |  |  | EG000017 | Interruptores de baja tensión
EC000222 | 7 | Elemento frontal para interruptor selector | 16 | EF011959 |  | A | Grado de protección (NEMA) | 3 | EV000070 | 4 |  |  |  |  | EG000017 | Interruptores de baja tensión
EC000222 | 7 | Elemento frontal para interruptor selector | 16 | EF011959 |  | A | Grado de protección (NEMA) | 4 | EV014040 | 4X |  |  |  |  | EG000017 | Interruptores de baja tensión
EC000222 | 7 | Elemento frontal para interruptor selector | 16 | EF011959 |  | A | Grado de protección (NEMA) | 5 | EV007990 | 12 |  |  |  |  | EG000017 | Interruptores de baja tensión
EC000222 | 7 | Elemento frontal para interruptor selector | 16 | EF011959 |  | A | Grado de protección (NEMA) | 6 | EV022254 | 13 |  |  |  |  | EG000017 | Interruptores de baja tensión
EC000222 | 7 | Elemento frontal para interruptor selector | 16 | EF011959 |  | A | Grado de protección (NEMA) | 7 | EV018187 | 4X, 13 |  |  |  |  | EG000017 | Interruptores de baja tensión
EC000222 | 7 | Elemento frontal para interruptor selector | 16 | EF011959 |  | A | Grado de protección (NEMA) | 8 | EV000154 | Otros |  |  |  |  | EG000017 | Interruptores de baja tensión
EC000223 | 6 | Elemento frontal para luz indicadora | 1 | EF006669 |  | N | Número de luces indicadoras instalables | [7 empty] | EG000017 | Interruptores de baja tensión
EC000223 | 6 | Elemento frontal para luz indicadora | 2 | EF000207 |  | A | Color de la lente | 1 | EV000080 | Azul |  |  |  |  | EG000017 | Interruptores de baja tensión
EC000223 | 6 | Elemento frontal para luz indicadora | 2 | EF000207 |  | A | Color de la lente | 2 | EV000234 | Amarillo |  |  |  |  | EG000017 | Interruptores de baja tensión
EC000223 | 6 | Elemento frontal para luz indicadora | 2 | EF000207 |  | A | Color de la lente | 3 | EV013082 | Incoloro |  |  |  |  | EG000017 | Interruptores de baja tensión
EC000223 | 6 | Elemento frontal para luz indicadora | 2 | EF000207 |  | A | Color de la lente | 4 | EV000235 | Verde |  |  |  |  | EG000017 | Interruptores de baja tensión
EC000223 | 6 | Elemento frontal para luz indicadora | 2 | EF000207 |  | A | Color de la lente | 5 | EV003609 | Violeta |  |  |  |  | EG000017 | Interruptores de baja tensión
EC000223 | 6 | Elemento frontal para luz indicadora | 2 | EF000207 |  | A | Color de la lente | 6 | EV000236 | Naranja |  |  |  |  | EG000017 | Interruptores de baja tensión
EC000223 | 6 | Elemento frontal para luz indicadora | 2 | EF000207 |  | A | Color de la lente | 7 | EV000233 | Rojo |  |  |  |  | EG000017 | Interruptores de baja tensión
EC000223 | 6 | Elemento frontal para luz indicadora | 2 | EF000207 |  | A | Color de la lente | 8 | EV000202 | Blanco |  |  |  |  | EG000017 | Interruptores de baja tensión
EC000223 | 6 | Elemento frontal para luz indicadora | 2 | EF000207 |  | A | Color de la lente | 9 | EV000154 | Otros |  |  |  |  | EG000017 | Interruptores de baja tensión
EC000223 | 6 | Elemento frontal para luz indicadora | 2 | EF000207 |  | A | Color de la lente | 10 | EV009397 | Juego con varios colores |  |  |  |  | EG000017 | Interruptores de baja tensión
EC000223 | 6 | Elemento frontal para luz indicadora | 3 | EF006253 |  | A | Diseño de la lente | 1 | EV000220 | Rectangular |  |  |  |  | EG000017 | Interruptores de baja tensión
EC000223 | 6 | Elemento frontal para luz indicadora | 3 | EF006253 |  | A | Diseño de la lente | 2 | EV000382 | Cuadrado |  |  |  |  | EG000017 | Interruptores de baja tensión
EC000223 | 6 | Elemento frontal para luz indicadora | 3 | EF006253 |  | A | Diseño de la lente | 3 | EV000167 | Redondo |  |  |  |  | EG000017 | Interruptores de baja tensión
EC000223 | 6 | Elemento frontal para luz indicadora | 3 | EF006253 |  | A | Diseño de la lente | 4 | EV000396 | Oval |  |  |  |  | EG000017 | Interruptores de baja tensión
EC000223 | 6 | Elemento frontal para luz indicadora | 3 | EF006253 |  | A | Diseño de la lente | 5 | EV000154 | Otros |  |  |  |  | EG000017 | Interruptores de baja tensión
EC000223 | 6 | Elemento frontal para luz indicadora | 4 | EF000079 | EFI00079 | N | Diámetro del orificio |  |  |  | EU570448 | mm | EU000051 | in | EG000017 | Interruptores de baja tensión
EC000223 | 6 | Elemento frontal para luz indicadora | 5 | EF004565 | EFI04565 | N | Anchura de apertura |  |  |  | EU570448 | mm | EU000051 | in | EG000017 | Interruptores de baja tensión
EC000223 | 6 | Elemento frontal para luz indicadora | 6 | EF004778 | EFI04778 | N | Altura de la abertura |  |  |  | EU570448 | mm | EU000051 | in | EG000017 | Interruptores de baja tensión
EC000223 | 6 | Elemento frontal para luz indicadora | 7 | EF006014 |  | L | Con anillo central | [7 empty] | EG000017 | Interruptores de baja tensión
EC000223 | 6 | Elemento frontal para luz indicadora | 8 | EF005972 |  | A | Material del anillo frontal | 1 | EV000139 | Plástico |  |  |  |  | EG000017 | Interruptores de baja tensión
EC000223 | 6 | Elemento frontal para luz indicadora | 8 | EF005972 |  | A | Material del anillo frontal | 2 | EV000914 | Metal |  |  |  |  | EG000017 | Interruptores de baja tensión
EC000223 | 6 | Elemento frontal para luz indicadora | 8 | EF005972 |  | A | Material del anillo frontal | 3 | EV000154 | Otros |  |  |  |  | EG000017 | Interruptores de baja tensión
EC000223 | 6 | Elemento frontal para luz indicadora | 9 | EF002429 |  | A | Anillo frontal de color | 1 | EV000072 | Aluminio |  |  |  |  | EG000017 | Interruptores de baja tensión
EC000223 | 6 | Elemento frontal para luz indicadora | 9 | EF002429 |  | A | Anillo frontal de color | 2 | EV000206 | Negro |  |  |  |  | EG000017 | Interruptores de baja tensión
EC000223 | 6 | Elemento frontal para luz indicadora | 9 | EF002429 |  | A | Anillo frontal de color | 3 | EV000291 | Cromo |  |  |  |  | EG000017 | Interruptores de baja tensión
EC000223 | 6 | Elemento frontal para luz indicadora | 9 | EF002429 |  | A | Anillo frontal de color | 4 | EV000270 | Gris |  |  |  |  | EG000017 | Interruptores de baja tensión
EC000223 | 6 | Elemento frontal para luz indicadora | 9 | EF002429 |  | A | Anillo frontal de color | 5 | EV000294 | Acero inox |  |  |  |  | EG000017 | Interruptores de baja tensión
EC000223 | 6 | Elemento frontal para luz indicadora | 9 | EF002429 |  | A | Anillo frontal de color | 6 | EV000234 | Amarillo |  |  |  |  | EG000017 | Interruptores de baja tensión
EC000223 | 6 | Elemento frontal para luz indicadora | 9 | EF002429 |  | A | Anillo frontal de color | 7 | EV000154 | Otros |  |  |  |  | EG000017 | Interruptores de baja tensión
EC000223 | 6 | Elemento frontal para luz indicadora | 10 | EF008343 |  | A | Ejecución de la lente | 1 | EV000880 | Plano |  |  |  |  | EG000017 | Interruptores de baja tensión
EC000223 | 6 | Elemento frontal para luz indicadora | 10 | EF008343 |  | A | Ejecución de la lente | 2 | EV003619 | Alto |  |  |  |  | EG000017 | Interruptores de baja tensión
EC000223 | 6 | Elemento frontal para luz indicadora | 11 | EF003118 |  | A | Grado de protección (IP), frontal | 1 | EV006404 | IP00 |  |  |  |  | EG000017 | Interruptores de baja tensión
EC000223 | 6 | Elemento frontal para luz indicadora | 11 | EF003118 |  | A | Grado de protección (IP), frontal | 2 | EV006606 | IP10 |  |  |  |  | EG000017 | Interruptores de baja tensión
EC000223 | 6 | Elemento frontal para luz indicadora | 11 | EF003118 |  | A | Grado de protección (IP), frontal | 3 | EV006607 | IP12 |  |  |  |  | EG000017 | Interruptores de baja tensión
EC000223 | 6 | Elemento frontal para luz indicadora | 11 | EF003118 |  | A | Grado de protección (IP), frontal | 4 | EV006405 | IP20 |  |  |  |  | EG000017 | Interruptores de baja tensión
EC000223 | 6 | Elemento frontal para luz indicadora | 11 | EF003118 |  | A | Grado de protección (IP), frontal | 5 | EV006406 | IP21 |  |  |  |  | EG000017 | Interruptores de baja tensión
EC000223 | 6 | Elemento frontal para luz indicadora | 11 | EF003118 |  | A | Grado de protección (IP), frontal | 6 | EV006608 | IP22 |  |  |  |  | EG000017 | Interruptores de baja tensión
EC000223 | 6 | Elemento frontal para luz indicadora | 11 | EF003118 |  | A | Grado de protección (IP), frontal | 7 | EV006407 | IP23 |  |  |  |  | EG000017 | Interruptores de baja tensión
EC000223 | 6 | Elemento frontal para luz indicadora | 11 | EF003118 |  | A | Grado de protección (IP), frontal | 8 | EV006408 | IP24 |  |  |  |  | EG000017 | Interruptores de baja tensión
EC000223 | 6 | Elemento frontal para luz indicadora | 11 | EF003118 |  | A | Grado de protección (IP), frontal | 9 | EV006409 | IP2X |  |  |  |  | EG000017 | Interruptores de baja tensión
EC000223 | 6 | Elemento frontal para luz indicadora | 11 | EF003118 |  | A | Grado de protección (IP), frontal | 10 | EV006410 | IP30 |  |  |  |  | EG000017 | Interruptores de baja tensión
EC000223 | 6 | Elemento frontal para luz indicadora | 11 | EF003118 |  | A | Grado de protección (IP), frontal | 11 | EV006411 | IP31 |  |  |  |  | EG000017 | Interruptores de baja tensión
EC000223 | 6 | Elemento frontal para luz indicadora | 11 | EF003118 |  | A | Grado de protección (IP), frontal | 12 | EV006412 | IP32 |  |  |  |  | EG000017 | Interruptores de baja tensión
EC000223 | 6 | Elemento frontal para luz indicadora | 11 | EF003118 |  | A | Grado de protección (IP), frontal | 13 | EV006609 | IP33 |  |  |  |  | EG000017 | Interruptores de baja tensión
EC000223 | 6 | Elemento frontal para luz indicadora | 11 | EF003118 |  | A | Grado de protección (IP), frontal | 14 | EV006413 | IP34 |  |  |  |  | EG000017 | Interruptores de baja tensión
EC000223 | 6 | Elemento frontal para luz indicadora | 11 | EF003118 |  | A | Grado de protección (IP), frontal | 15 | EV006414 | IP3X |  |  |  |  | EG000017 | Interruptores de baja tensión
EC000223 | 6 | Elemento frontal para luz indicadora | 11 | EF003118 |  | A | Grado de protección (IP), frontal | 16 | EV006415 | IP40 |  |  |  |  | EG000017 | Interruptores de baja tensión
EC000223 | 6 | Elemento frontal para luz indicadora | 11 | EF003118 |  | A | Grado de protección (IP), frontal | 17 | EV006416 | IP41 |  |  |  |  | EG000017 | Interruptores de baja tensión
EC000223 | 6 | Elemento frontal para luz indicadora | 11 | EF003118 |  | A | Grado de protección (IP), frontal | 18 | EV006417 | IP42 |  |  |  |  | EG000017 | Interruptores de baja tensión
EC000223 | 6 | Elemento frontal para luz indicadora | 11 | EF003118 |  | A | Grado de protección (IP), frontal | 19 | EV006610 | IP43 |  |  |  |  | EG000017 | Interruptores de baja tensión
EC000223 | 6 | Elemento frontal para luz indicadora | 11 | EF003118 |  | A | Grado de protección (IP), frontal | 20 | EV006418 | IP44 |  |  |  |  | EG000017 | Interruptores de baja tensión
EC000223 | 6 | Elemento frontal para luz indicadora | 11 | EF003118 |  | A | Grado de protección (IP), frontal | 21 | EV006611 | IP45 |  |  |  |  | EG000017 | Interruptores de baja tensión
EC000223 | 6 | Elemento frontal para luz indicadora | 11 | EF003118 |  | A | Grado de protección (IP), frontal | 22 | EV006612 | IP50 |  |  |  |  | EG000017 | Interruptores de baja tensión
EC000223 | 6 | Elemento frontal para luz indicadora | 11 | EF003118 |  | A | Grado de protección (IP), frontal | 23 | EV006613 | IP52 |  |  |  |  | EG000017 | Interruptores de baja tensión
EC000223 | 6 | Elemento frontal para luz indicadora | 11 | EF003118 |  | A | Grado de protección (IP), frontal | 24 | EV006614 | IP53 |  |  |  |  | EG000017 | Interruptores de baja tensión
EC000223 | 6 | Elemento frontal para luz indicadora | 11 | EF003118 |  | A | Grado de protección (IP), frontal | 25 | EV006419 | IP54 |  |  |  |  | EG000017 | Interruptores de baja tensión
EC000223 | 6 | Elemento frontal para luz indicadora | 11 | EF003118 |  | A | Grado de protección (IP), frontal | 26 | EV006420 | IP55 |  |  |  |  | EG000017 | Interruptores de baja tensión
EC000223 | 6 | Elemento frontal para luz indicadora | 11 | EF003118 |  | A | Grado de protección (IP), frontal | 27 | EV006615 | IP56 |  |  |  |  | EG000017 | Interruptores de baja tensión
EC000223 | 6 | Elemento frontal para luz indicadora | 11 | EF003118 |  | A | Grado de protección (IP), frontal | 28 | EV006616 | IP57 |  |  |  |  | EG000017 | Interruptores de baja tensión
EC000223 | 6 | Elemento frontal para luz indicadora | 11 | EF003118 |  | A | Grado de protección (IP), frontal | 29 | EV006617 | IP58 |  |  |  |  | EG000017 | Interruptores de baja tensión
EC000223 | 6 | Elemento frontal para luz indicadora | 11 | EF003118 |  | A | Grado de protección (IP), frontal | 30 | EV006618 | IP64 |  |  |  |  | EG000017 | Interruptores de baja tensión
EC000223 | 6 | Elemento frontal para luz indicadora | 11 | EF003118 |  | A | Grado de protección (IP), frontal | 31 | EV006421 | IP65 |  |  |  |  | EG000017 | Interruptores de baja tensión
EC000223 | 6 | Elemento frontal para luz indicadora | 11 | EF003118 |  | A | Grado de protección (IP), frontal | 32 | EV008925 | IP65/IP67 |  |  |  |  | EG000017 | Interruptores de baja tensión
EC000223 | 6 | Elemento frontal para luz indicadora | 11 | EF003118 |  | A | Grado de protección (IP), frontal | 33 | EV006422 | IP66 |  |  |  |  | EG000017 | Interruptores de baja tensión
EC000223 | 6 | Elemento frontal para luz indicadora | 11 | EF003118 |  | A | Grado de protección (IP), frontal | 34 | EV006423 | IP67 |  |  |  |  | EG000017 | Interruptores de baja tensión
EC000223 | 6 | Elemento frontal para luz indicadora | 11 | EF003118 |  | A | Grado de protección (IP), frontal | 35 | EV013221 | IP67/IP69K |  |  |  |  | EG000017 | Interruptores de baja tensión
EC000223 | 6 | Elemento frontal para luz indicadora | 11 | EF003118 |  | A | Grado de protección (IP), frontal | 36 | EV009289 | IP67K |  |  |  |  | EG000017 | Interruptores de baja tensión
EC000223 | 6 | Elemento frontal para luz indicadora | 11 | EF003118 |  | A | Grado de protección (IP), frontal | 37 | EV006619 | IP68 |  |  |  |  | EG000017 | Interruptores de baja tensión
EC000223 | 6 | Elemento frontal para luz indicadora | 11 | EF003118 |  | A | Grado de protección (IP), frontal | 38 | EV006620 | IPX0 |  |  |  |  | EG000017 | Interruptores de baja tensión
EC000223 | 6 | Elemento frontal para luz indicadora | 11 | EF003118 |  | A | Grado de protección (IP), frontal | 39 | EV006621 | IPX4 |  |  |  |  | EG000017 | Interruptores de baja tensión
EC000223 | 6 | Elemento frontal para luz indicadora | 11 | EF003118 |  | A | Grado de protección (IP), frontal | 40 | EV006622 | IPX7 |  |  |  |  | EG000017 | Interruptores de baja tensión
EC000223 | 6 | Elemento frontal para luz indicadora | 11 | EF003118 |  | A | Grado de protección (IP), frontal | 41 | EV000154 | Otros |  |  |  |  | EG000017 | Interruptores de baja tensión
EC000223 | 6 | Elemento frontal para luz indicadora | 12 | EF011959 |  | A | Grado de protección (NEMA) | 1 | EV000599 | 1 |  |  |  |  | EG000017 | Interruptores de baja tensión
EC000223 | 6 | Elemento frontal para luz indicadora | 12 | EF011959 |  | A | Grado de protección (NEMA) | 2 | EV018187 | 4X, 13 |  |  |  |  | EG000017 | Interruptores de baja tensión
EC000223 | 6 | Elemento frontal para luz indicadora | 12 | EF011959 |  | A | Grado de protección (NEMA) | 3 | EV000154 | Otros |  |  |  |  | EG000017 | Interruptores de baja tensión
EC000224 | 5 | Bloque de control de cifras luminosas | 1 | EF000234 |  | L | Con función de memoria | [7 empty] | EG000017 | Interruptores de baja tensión
EC000225 | 7 | Combinación de dispositivos de mando y señalización en caja | 1 | EF001372 |  | N | Número de puestos de mando | [7 empty] | EG000017 | Interruptores de baja tensión
EC000225 | 7 | Combinación de dispositivos de mando y señalización en caja | 2 | EF005558 |  | N | Número de pulsadores | [7 empty] | EG000017 | Interruptores de baja tensión
EC000225 | 7 | Combinación de dispositivos de mando y señalización en caja | 3 | EF001965 |  | N | Número de luces indicadoras | [7 empty] | EG000017 | Interruptores de baja tensión
EC000225 | 7 | Combinación de dispositivos de mando y señalización en caja | 4 | EF005590 |  | N | Número de interruptores de llave | [7 empty] | EG000017 | Interruptores de baja tensión
EC000225 | 7 | Combinación de dispositivos de mando y señalización en caja | 5 | EF005567 |  | N | Número de interruptores selectores | [7 empty] | EG000017 | Interruptores de baja tensión
EC000225 | 7 | Combinación de dispositivos de mando y señalización en caja | 6 | EF006670 |  | N | Número de pulsadores de seta | [7 empty] | EG000017 | Interruptores de baja tensión
EC000225 | 7 | Combinación de dispositivos de mando y señalización en caja | 7 | EF001433 |  | L | Adecuado para parada de emergencia | [7 empty] | EG000017 | Interruptores de baja tensión
EC000225 | 7 | Combinación de dispositivos de mando y señalización en caja | 8 | EF003978 |  | R | Tensión de alimentación de control nominal Us a CA 50HZ |  |  |  | EU570079 | V |  |  | EG000017 | Interruptores de baja tensión
EC000225 | 7 | Combinación de dispositivos de mando y señalización en caja | 9 | EF003979 |  | R | Tensión de alimentación de control nominal Us a CA 60HZ |  |  |  | EU570079 | V |  |  | EG000017 | Interruptores de baja tensión
EC000225 | 7 | Combinación de dispositivos de mando y señalización en caja | 10 | EF003980 |  | R | Tensión de alimentación de control nominal Us en CC |  |  |  | EU570079 | V |  |  | EG000017 | Interruptores de baja tensión
EC000225 | 7 | Combinación de dispositivos de mando y señalización en caja | 11 | EF001373 |  | A | Color de la parte superior de la carcasa | 1 | EV000080 | Azul |  |  |  |  | EG000017 | Interruptores de baja tensión
EC000225 | 7 | Combinación de dispositivos de mando y señalización en caja | 11 | EF001373 |  | A | Color de la parte superior de la carcasa | 2 | EV000234 | Amarillo |  |  |  |  | EG000017 | Interruptores de baja tensión
EC000225 | 7 | Combinación de dispositivos de mando y señalización en caja | 11 | EF001373 |  | A | Color de la parte superior de la carcasa | 3 | EV000270 | Gris |  |  |  |  | EG000017 | Interruptores de baja tensión
EC000225 | 7 | Combinación de dispositivos de mando y señalización en caja | 11 | EF001373 |  | A | Color de la parte superior de la carcasa | 4 | EV000206 | Negro |  |  |  |  | EG000017 | Interruptores de baja tensión
EC000225 | 7 | Combinación de dispositivos de mando y señalización en caja | 11 | EF001373 |  | A | Color de la parte superior de la carcasa | 5 | EV000154 | Otros |  |  |  |  | EG000017 | Interruptores de baja tensión
EC000225 | 7 | Combinación de dispositivos de mando y señalización en caja | 12 | EF001596 |  | A | Material de la carcasa | 1 | EV000139 | Plástico |  |  |  |  | EG000017 | Interruptores de baja tensión
EC000225 | 7 | Combinación de dispositivos de mando y señalización en caja | 12 | EF001596 |  | A | Material de la carcasa | 2 | EV000914 | Metal |  |  |  |  | EG000017 | Interruptores de baja tensión
EC000225 | 7 | Combinación de dispositivos de mando y señalización en caja | 12 | EF001596 |  | A | Material de la carcasa | 3 | EV000154 | Otros |  |  |  |  | EG000017 | Interruptores de baja tensión
EC000225 | 7 | Combinación de dispositivos de mando y señalización en caja | 13 | EF008256 |  | N | Número de contactos normalmente abiertos | [7 empty] | EG000017 | Interruptores de baja tensión
EC000225 | 7 | Combinación de dispositivos de mando y señalización en caja | 14 | EF008255 |  | N | Número de contactos normalmente cerrados | [7 empty] | EG000017 | Interruptores de baja tensión
EC000225 | 7 | Combinación de dispositivos de mando y señalización en caja | 15 | EF008257 |  | N | Número de contactos inversores | [7 empty] | EG000017 | Interruptores de baja tensión
EC000225 | 7 | Combinación de dispositivos de mando y señalización en caja | 16 | EF005474 |  | A | Grado de protección (IP) | 1 | EV006404 | IP00 |  |  |  |  | EG000017 | Interruptores de baja tensión
EC000225 | 7 | Combinación de dispositivos de mando y señalización en caja | 16 | EF005474 |  | A | Grado de protección (IP) | 2 | EV006606 | IP10 |  |  |  |  | EG000017 | Interruptores de baja tensión
EC000225 | 7 | Combinación de dispositivos de mando y señalización en caja | 16 | EF005474 |  | A | Grado de protección (IP) | 3 | EV006607 | IP12 |  |  |  |  | EG000017 | Interruptores de baja tensión
EC000225 | 7 | Combinación de dispositivos de mando y señalización en caja | 16 | EF005474 |  | A | Grado de protección (IP) | 4 | EV006405 | IP20 |  |  |  |  | EG000017 | Interruptores de baja tensión
EC000225 | 7 | Combinación de dispositivos de mando y señalización en caja | 16 | EF005474 |  | A | Grado de protección (IP) | 5 | EV006406 | IP21 |  |  |  |  | EG000017 | Interruptores de baja tensión
EC000225 | 7 | Combinación de dispositivos de mando y señalización en caja | 16 | EF005474 |  | A | Grado de protección (IP) | 6 | EV006608 | IP22 |  |  |  |  | EG000017 | Interruptores de baja tensión
EC000225 | 7 | Combinación de dispositivos de mando y señalización en caja | 16 | EF005474 |  | A | Grado de protección (IP) | 7 | EV006407 | IP23 |  |  |  |  | EG000017 | Interruptores de baja tensión
EC000225 | 7 | Combinación de dispositivos de mando y señalización en caja | 16 | EF005474 |  | A | Grado de protección (IP) | 8 | EV006408 | IP24 |  |  |  |  | EG000017 | Interruptores de baja tensión
EC000225 | 7 | Combinación de dispositivos de mando y señalización en caja | 16 | EF005474 |  | A | Grado de protección (IP) | 9 | EV006409 | IP2X |  |  |  |  | EG000017 | Interruptores de baja tensión
EC000225 | 7 | Combinación de dispositivos de mando y señalización en caja | 16 | EF005474 |  | A | Grado de protección (IP) | 10 | EV006410 | IP30 |  |  |  |  | EG000017 | Interruptores de baja tensión
EC000225 | 7 | Combinación de dispositivos de mando y señalización en caja | 16 | EF005474 |  | A | Grado de protección (IP) | 11 | EV006411 | IP31 |  |  |  |  | EG000017 | Interruptores de baja tensión
EC000225 | 7 | Combinación de dispositivos de mando y señalización en caja | 16 | EF005474 |  | A | Grado de protección (IP) | 12 | EV006412 | IP32 |  |  |  |  | EG000017 | Interruptores de baja tensión
EC000225 | 7 | Combinación de dispositivos de mando y señalización en caja | 16 | EF005474 |  | A | Grado de protección (IP) | 13 | EV006609 | IP33 |  |  |  |  | EG000017 | Interruptores de baja tensión
EC000225 | 7 | Combinación de dispositivos de mando y señalización en caja | 16 | EF005474 |  | A | Grado de protección (IP) | 14 | EV006413 | IP34 |  |  |  |  | EG000017 | Interruptores de baja tensión
EC000225 | 7 | Combinación de dispositivos de mando y señalización en caja | 16 | EF005474 |  | A | Grado de protección (IP) | 15 | EV006414 | IP3X |  |  |  |  | EG000017 | Interruptores de baja tensión
EC000225 | 7 | Combinación de dispositivos de mando y señalización en caja | 16 | EF005474 |  | A | Grado de protección (IP) | 16 | EV006415 | IP40 |  |  |  |  | EG000017 | Interruptores de baja tensión
EC000225 | 7 | Combinación de dispositivos de mando y señalización en caja | 16 | EF005474 |  | A | Grado de protección (IP) | 17 | EV006416 | IP41 |  |  |  |  | EG000017 | Interruptores de baja tensión
EC000225 | 7 | Combinación de dispositivos de mando y señalización en caja | 16 | EF005474 |  | A | Grado de protección (IP) | 18 | EV006417 | IP42 |  |  |  |  | EG000017 | Interruptores de baja tensión
EC000225 | 7 | Combinación de dispositivos de mando y señalización en caja | 16 | EF005474 |  | A | Grado de protección (IP) | 19 | EV006610 | IP43 |  |  |  |  | EG000017 | Interruptores de baja tensión
EC000225 | 7 | Combinación de dispositivos de mando y señalización en caja | 16 | EF005474 |  | A | Grado de protección (IP) | 20 | EV006418 | IP44 |  |  |  |  | EG000017 | Interruptores de baja tensión
EC000225 | 7 | Combinación de dispositivos de mando y señalización en caja | 16 | EF005474 |  | A | Grado de protección (IP) | 21 | EV006611 | IP45 |  |  |  |  | EG000017 | Interruptores de baja tensión
EC000225 | 7 | Combinación de dispositivos de mando y señalización en caja | 16 | EF005474 |  | A | Grado de protección (IP) | 22 | EV006612 | IP50 |  |  |  |  | EG000017 | Interruptores de baja tensión
EC000225 | 7 | Combinación de dispositivos de mando y señalización en caja | 16 | EF005474 |  | A | Grado de protección (IP) | 23 | EV006613 | IP52 |  |  |  |  | EG000017 | Interruptores de baja tensión
EC000225 | 7 | Combinación de dispositivos de mando y señalización en caja | 16 | EF005474 |  | A | Grado de protección (IP) | 24 | EV006614 | IP53 |  |  |  |  | EG000017 | Interruptores de baja tensión
EC000225 | 7 | Combinación de dispositivos de mando y señalización en caja | 16 | EF005474 |  | A | Grado de protección (IP) | 25 | EV006419 | IP54 |  |  |  |  | EG000017 | Interruptores de baja tensión
EC000225 | 7 | Combinación de dispositivos de mando y señalización en caja | 16 | EF005474 |  | A | Grado de protección (IP) | 26 | EV006420 | IP55 |  |  |  |  | EG000017 | Interruptores de baja tensión
EC000225 | 7 | Combinación de dispositivos de mando y señalización en caja | 16 | EF005474 |  | A | Grado de protección (IP) | 27 | EV006615 | IP56 |  |  |  |  | EG000017 | Interruptores de baja tensión
EC000225 | 7 | Combinación de dispositivos de mando y señalización en caja | 16 | EF005474 |  | A | Grado de protección (IP) | 28 | EV006616 | IP57 |  |  |  |  | EG000017 | Interruptores de baja tensión
EC000225 | 7 | Combinación de dispositivos de mando y señalización en caja | 16 | EF005474 |  | A | Grado de protección (IP) | 29 | EV006617 | IP58 |  |  |  |  | EG000017 | Interruptores de baja tensión
EC000225 | 7 | Combinación de dispositivos de mando y señalización en caja | 16 | EF005474 |  | A | Grado de protección (IP) | 30 | EV006618 | IP64 |  |  |  |  | EG000017 | Interruptores de baja tensión
EC000225 | 7 | Combinación de dispositivos de mando y señalización en caja | 16 | EF005474 |  | A | Grado de protección (IP) | 31 | EV006421 | IP65 |  |  |  |  | EG000017 | Interruptores de baja tensión
EC000225 | 7 | Combinación de dispositivos de mando y señalización en caja | 16 | EF005474 |  | A | Grado de protección (IP) | 32 | EV008925 | IP65/IP67 |  |  |  |  | EG000017 | Interruptores de baja tensión
EC000225 | 7 | Combinación de dispositivos de mando y señalización en caja | 16 | EF005474 |  | A | Grado de protección (IP) | 33 | EV006422 | IP66 |  |  |  |  | EG000017 | Interruptores de baja tensión
EC000225 | 7 | Combinación de dispositivos de mando y señalización en caja | 16 | EF005474 |  | A | Grado de protección (IP) | 34 | EV006423 | IP67 |  |  |  |  | EG000017 | Interruptores de baja tensión
EC000225 | 7 | Combinación de dispositivos de mando y señalización en caja | 16 | EF005474 |  | A | Grado de protección (IP) | 35 | EV013221 | IP67/IP69K |  |  |  |  | EG000017 | Interruptores de baja tensión
EC000225 | 7 | Combinación de dispositivos de mando y señalización en caja | 16 | EF005474 |  | A | Grado de protección (IP) | 36 | EV009289 | IP67K |  |  |  |  | EG000017 | Interruptores de baja tensión
EC000225 | 7 | Combinación de dispositivos de mando y señalización en caja | 16 | EF005474 |  | A | Grado de protección (IP) | 37 | EV006619 | IP68 |  |  |  |  | EG000017 | Interruptores de baja tensión
EC000225 | 7 | Combinación de dispositivos de mando y señalización en caja | 16 | EF005474 |  | A | Grado de protección (IP) | 38 | EV006620 | IPX0 |  |  |  |  | EG000017 | Interruptores de baja tensión
EC000225 | 7 | Combinación de dispositivos de mando y señalización en caja | 16 | EF005474 |  | A | Grado de protección (IP) | 39 | EV006621 | IPX4 |  |  |  |  | EG000017 | Interruptores de baja tensión
EC000225 | 7 | Combinación de dispositivos de mando y señalización en caja | 16 | EF005474 |  | A | Grado de protección (IP) | 40 | EV006622 | IPX7 |  |  |  |  | EG000017 | Interruptores de baja tensión
EC000225 | 7 | Combinación de dispositivos de mando y señalización en caja | 16 | EF005474 |  | A | Grado de protección (IP) | 41 | EV000154 | Otros |  |  |  |  | EG000017 | Interruptores de baja tensión
EC000225 | 7 | Combinación de dispositivos de mando y señalización en caja | 17 | EF011959 |  | A | Grado de protección (NEMA) | 1 | EV000599 | 1 |  |  |  |  | EG000017 | Interruptores de baja tensión
EC000225 | 7 | Combinación de dispositivos de mando y señalización en caja | 17 | EF011959 |  | A | Grado de protección (NEMA) | 2 | EV014035 | 3R |  |  |  |  | EG000017 | Interruptores de baja tensión
EC000225 | 7 | Combinación de dispositivos de mando y señalización en caja | 17 | EF011959 |  | A | Grado de protección (NEMA) | 3 | EV000070 | 4 |  |  |  |  | EG000017 | Interruptores de baja tensión
EC000225 | 7 | Combinación de dispositivos de mando y señalización en caja | 17 | EF011959 |  | A | Grado de protección (NEMA) | 4 | EV014040 | 4X |  |  |  |  | EG000017 | Interruptores de baja tensión
EC000225 | 7 | Combinación de dispositivos de mando y señalización en caja | 17 | EF011959 |  | A | Grado de protección (NEMA) | 5 | EV007990 | 12 |  |  |  |  | EG000017 | Interruptores de baja tensión
EC000225 | 7 | Combinación de dispositivos de mando y señalización en caja | 17 | EF011959 |  | A | Grado de protección (NEMA) | 6 | EV022254 | 13 |  |  |  |  | EG000017 | Interruptores de baja tensión
EC000225 | 7 | Combinación de dispositivos de mando y señalización en caja | 17 | EF011959 |  | A | Grado de protección (NEMA) | 7 | EV018187 | 4X, 13 |  |  |  |  | EG000017 | Interruptores de baja tensión
EC000225 | 7 | Combinación de dispositivos de mando y señalización en caja | 17 | EF011959 |  | A | Grado de protección (NEMA) | 8 | EV000154 | Otros |  |  |  |  | EG000017 | Interruptores de baja tensión
EC000228 | 7 | Interruptor para protección de transformadores, generadores y sistemas | 1 | EF001389 |  | N | Intensidad nominal permanente Iu |  |  |  | EU570459 | A |  |  | EG000017 | Interruptores de baja tensión
EC000228 | 7 | Interruptor para protección de transformadores, generadores y sistemas | 2 | EF003977 |  | R | Tensión nominal |  |  |  | EU570079 | V |  |  | EG000017 | Interruptores de baja tensión
EC000228 | 7 | Interruptor para protección de transformadores, generadores y sistemas | 3 | EF007048 |  | N | Corriente nominal de cortocircuito en la corriente de corte Icu a 50 Hz 400 V |  |  |  | EU570170 | kA |  |  | EG000017 | Interruptores de baja tensión
EC000228 | 7 | Interruptor para protección de transformadores, generadores y sistemas | 4 | EF002336 |  | R | Ajuste actual de liberación de sobrecarga |  |  |  | EU570459 | A |  |  | EG000017 | Interruptores de baja tensión
EC000228 | 7 | Interruptor para protección de transformadores, generadores y sistemas | 5 | EF007129 |  | R | Rango de ajuste de liberación retardada de cortocircuito a corto plazo |  |  |  | EU570459 | A |  |  | EG000017 | Interruptores de baja tensión
EC000228 | 7 | Interruptor para protección de transformadores, generadores y sistemas | 6 | EF007131 |  | R | Rango de ajuste de liberación instantánea de cortocircuito |  |  |  | EU570459 | A |  |  | EG000017 | Interruptores de baja tensión
EC000228 | 7 | Interruptor para protección de transformadores, generadores y sistemas | 7 | EF007296 |  | L | Protección de fallo a tierra integrada | [7 empty] | EG000017 | Interruptores de baja tensión
EC000228 | 7 | Interruptor para protección de transformadores, generadores y sistemas | 8 | EF006819 |  | A | Tipo de conexión del circuito de corriente principal | 1 | EV008864 | Conexión de tornillo |  |  |  |  | EG000017 | Interruptores de baja tensión
EC000228 | 7 | Interruptor para protección de transformadores, generadores y sistemas | 8 | EF006819 |  | A | Tipo de conexión del circuito de corriente principal | 2 | EV005752 | Conexión de abrazadera con resorte |  |  |  |  | EG000017 | Interruptores de baja tensión
EC000228 | 7 | Interruptor para protección de transformadores, generadores y sistemas | 8 | EF006819 |  | A | Tipo de conexión del circuito de corriente principal | 3 | EV003968 | Conexión enchufable plana |  |  |  |  | EG000017 | Interruptores de baja tensión
EC000228 | 7 | Interruptor para protección de transformadores, generadores y sistemas | 8 | EF006819 |  | A | Tipo de conexión del circuito de corriente principal | 4 | EV008977 | Abrazadera de cable |  |  |  |  | EG000017 | Interruptores de baja tensión
EC000228 | 7 | Interruptor para protección de transformadores, generadores y sistemas | 8 | EF006819 |  | A | Tipo de conexión del circuito de corriente principal | 5 | EV008982 | Soporte de abrazadera |  |  |  |  | EG000017 | Interruptores de baja tensión
EC000228 | 7 | Interruptor para protección de transformadores, generadores y sistemas | 8 | EF006819 |  | A | Tipo de conexión del circuito de corriente principal | 6 | EV009386 | Abrazadera de bastidor |  |  |  |  | EG000017 | Interruptores de baja tensión
EC000228 | 7 | Interruptor para protección de transformadores, generadores y sistemas | 8 | EF006819 |  | A | Tipo de conexión del circuito de corriente principal | 7 | EV009409 | Conexión por carriles |  |  |  |  | EG000017 | Interruptores de baja tensión
EC000228 | 7 | Interruptor para protección de transformadores, generadores y sistemas | 8 | EF006819 |  | A | Tipo de conexión del circuito de corriente principal | 8 | EV000415 | Conexión roscada |  |  |  |  | EG000017 | Interruptores de baja tensión
EC000228 | 7 | Interruptor para protección de transformadores, generadores y sistemas | 8 | EF006819 |  | A | Tipo de conexión del circuito de corriente principal | 9 | EV011047 | Conexión a través de parte de chasis separada |  |  |  |  | EG000017 | Interruptores de baja tensión
EC000228 | 7 | Interruptor para protección de transformadores, generadores y sistemas | 8 | EF006819 |  | A | Tipo de conexión del circuito de corriente principal | 10 | EV000154 | Otros |  |  |  |  | EG000017 | Interruptores de baja tensión
EC000228 | 7 | Interruptor para protección de transformadores, generadores y sistemas | 9 | EF008240 |  | A | Construcción del dispositivo | 1 | EV009311 | Dispositivo completo en carcasa |  |  |  |  | EG000017 | Interruptores de baja tensión
EC000228 | 7 | Interruptor para protección de transformadores, generadores y sistemas | 9 | EF008240 |  | A | Construcción del dispositivo | 2 | EV009211 | Técnica integrada fija para dispositivo integrado |  |  |  |  | EG000017 | Interruptores de baja tensión
EC000228 | 7 | Interruptor para protección de transformadores, generadores y sistemas | 9 | EF008240 |  | A | Construcción del dispositivo | 3 | EV009212 | Técnica de conexión para dispositivo integrado |  |  |  |  | EG000017 | Interruptores de baja tensión
EC000228 | 7 | Interruptor para protección de transformadores, generadores y sistemas | 9 | EF008240 |  | A | Construcción del dispositivo | 4 | EV009210 | Técnica de deslizamiento para dispositivo integrado |  |  |  |  | EG000017 | Interruptores de baja tensión
EC000228 | 7 | Interruptor para protección de transformadores, generadores y sistemas | 9 | EF008240 |  | A | Construcción del dispositivo | 5 | EV000154 | Otros |  |  |  |  | EG000017 | Interruptores de baja tensión
EC000228 | 7 | Interruptor para protección de transformadores, generadores y sistemas | 10 | EF007250 |  | L | Adecuado para montaje en carril DIN | [7 empty] | EG000017 | Interruptores de baja tensión
EC000228 | 7 | Interruptor para protección de transformadores, generadores y sistemas | 11 | EF008904 |  | L | Montaje en rail DIN opcional | [7 empty] | EG000017 | Interruptores de baja tensión
EC000228 | 7 | Interruptor para protección de transformadores, generadores y sistemas | 12 | EF001377 |  | N | Número de contactos auxiliares normalmente cerrados | [7 empty] | EG000017 | Interruptores de baja tensión
EC000228 | 7 | Interruptor para protección de transformadores, generadores y sistemas | 13 | EF001376 |  | N | Número de contactos auxiliares normalmente abiertos | [7 empty] | EG000017 | Interruptores de baja tensión
EC000228 | 7 | Interruptor para protección de transformadores, generadores y sistemas | 14 | EF003531 |  | N | Número de contactos auxiliares como contacto de cambio | [7 empty] | EG000017 | Interruptores de baja tensión
EC000228 | 7 | Interruptor para protección de transformadores, generadores y sistemas | 15 | EF007006 |  | L | Con alarma activada | [7 empty] | EG000017 | Interruptores de baja tensión
EC000228 | 7 | Interruptor para protección de transformadores, generadores y sistemas | 16 | EF001390 |  | L | Con liberación de baja tensión integrada | [7 empty] | EG000017 | Interruptores de baja tensión
EC000228 | 7 | Interruptor para protección de transformadores, generadores y sistemas | 17 | EF001391 |  | N | Número de polos | [7 empty] | EG000017 | Interruptores de baja tensión
EC000228 | 7 | Interruptor para protección de transformadores, generadores y sistemas | 18 | EF006671 |  | A | Posición de la conexión para el circuito principal de tensión | 1 | EV007926 | Parte frontal |  |  |  |  | EG000017 | Interruptores de baja tensión
EC000228 | 7 | Interruptor para protección de transformadores, generadores y sistemas | 18 | EF006671 |  | A | Posición de la conexión para el circuito principal de tensión | 2 | EV008934 | Detrás |  |  |  |  | EG000017 | Interruptores de baja tensión
EC000228 | 7 | Interruptor para protección de transformadores, generadores y sistemas | 18 | EF006671 |  | A | Posición de la conexión para el circuito principal de tensión | 3 | EV011047 | Conexión a través de parte de chasis separada |  |  |  |  | EG000017 | Interruptores de baja tensión
EC000228 | 7 | Interruptor para protección de transformadores, generadores y sistemas | 18 | EF006671 |  | A | Posición de la conexión para el circuito principal de tensión | 4 | EV000154 | Otros |  |  |  |  | EG000017 | Interruptores de baja tensión
EC000228 | 7 | Interruptor para protección de transformadores, generadores y sistemas | 19 | EF006976 |  | A | Ejecución del elemento accionador | 1 | EV000092 | Botón giratorio (mando) |  |  |  |  | EG000017 | Interruptores de baja tensión
EC000228 | 7 | Interruptor para protección de transformadores, generadores y sistemas | 19 | EF006976 |  | A | Ejecución del elemento accionador | 2 | EV000554 | Botón pulsador |  |  |  |  | EG000017 | Interruptores de baja tensión
EC000228 | 7 | Interruptor para protección de transformadores, generadores y sistemas | 19 | EF006976 |  | A | Ejecución del elemento accionador | 3 | EV001252 | Palanca de balancín |  |  |  |  | EG000017 | Interruptores de baja tensión
EC000228 | 7 | Interruptor para protección de transformadores, generadores y sistemas | 19 | EF006976 |  | A | Ejecución del elemento accionador | 4 | EV000421 | Maneta |  |  |  |  | EG000017 | Interruptores de baja tensión
EC000228 | 7 | Interruptor para protección de transformadores, generadores y sistemas | 19 | EF006976 |  | A | Ejecución del elemento accionador | 5 | EV009477 | Dispositivo giratorio de acoplamiento a la puerta |  |  |  |  | EG000017 | Interruptores de baja tensión
EC000228 | 7 | Interruptor para protección de transformadores, generadores y sistemas | 19 | EF006976 |  | A | Ejecución del elemento accionador | 6 | EV004094 | Mango giratorio corto |  |  |  |  | EG000017 | Interruptores de baja tensión
EC000228 | 7 | Interruptor para protección de transformadores, generadores y sistemas | 19 | EF006976 |  | A | Ejecución del elemento accionador | 7 | EV004095 | Control de giro largo |  |  |  |  | EG000017 | Interruptores de baja tensión
EC000228 | 7 | Interruptor para protección de transformadores, generadores y sistemas | 19 | EF006976 |  | A | Ejecución del elemento accionador | 8 | EV000175 | Llave |  |  |  |  | EG000017 | Interruptores de baja tensión
EC000228 | 7 | Interruptor para protección de transformadores, generadores y sistemas | 19 | EF006976 |  | A | Ejecución del elemento accionador | 9 | EV000200 | Balancín |  |  |  |  | EG000017 | Interruptores de baja tensión
EC000228 | 7 | Interruptor para protección de transformadores, generadores y sistemas | 19 | EF006976 |  | A | Ejecución del elemento accionador | 10 | EV000154 | Otros |  |  |  |  | EG000017 | Interruptores de baja tensión
EC000228 | 7 | Interruptor para protección de transformadores, generadores y sistemas | 20 | EF008906 |  | L | Aparato completo con dispositivo de protección | [7 empty] | EG000017 | Interruptores de baja tensión
EC000228 | 7 | Interruptor para protección de transformadores, generadores y sistemas | 21 | EF006697 |  | L | Accionamiento motorizado integrado | [7 empty] | EG000017 | Interruptores de baja tensión
EC000228 | 7 | Interruptor para protección de transformadores, generadores y sistemas | 22 | EF007386 |  | L | Accionamiento motorizado opcional | [7 empty] | EG000017 | Interruptores de baja tensión
EC000228 | 7 | Interruptor para protección de transformadores, generadores y sistemas | 23 | EF005474 |  | A | Grado de protección (IP) | 1 | EV006404 | IP00 |  |  |  |  | EG000017 | Interruptores de baja tensión
EC000228 | 7 | Interruptor para protección de transformadores, generadores y sistemas | 23 | EF005474 |  | A | Grado de protección (IP) | 2 | EV006606 | IP10 |  |  |  |  | EG000017 | Interruptores de baja tensión
EC000228 | 7 | Interruptor para protección de transformadores, generadores y sistemas | 23 | EF005474 |  | A | Grado de protección (IP) | 3 | EV006607 | IP12 |  |  |  |  | EG000017 | Interruptores de baja tensión
EC000228 | 7 | Interruptor para protección de transformadores, generadores y sistemas | 23 | EF005474 |  | A | Grado de protección (IP) | 4 | EV006405 | IP20 |  |  |  |  | EG000017 | Interruptores de baja tensión
EC000228 | 7 | Interruptor para protección de transformadores, generadores y sistemas | 23 | EF005474 |  | A | Grado de protección (IP) | 5 | EV006406 | IP21 |  |  |  |  | EG000017 | Interruptores de baja tensión
EC000228 | 7 | Interruptor para protección de transformadores, generadores y sistemas | 23 | EF005474 |  | A | Grado de protección (IP) | 6 | EV006608 | IP22 |  |  |  |  | EG000017 | Interruptores de baja tensión
EC000228 | 7 | Interruptor para protección de transformadores, generadores y sistemas | 23 | EF005474 |  | A | Grado de protección (IP) | 7 | EV006407 | IP23 |  |  |  |  | EG000017 | Interruptores de baja tensión
EC000228 | 7 | Interruptor para protección de transformadores, generadores y sistemas | 23 | EF005474 |  | A | Grado de protección (IP) | 8 | EV006408 | IP24 |  |  |  |  | EG000017 | Interruptores de baja tensión
EC000228 | 7 | Interruptor para protección de transformadores, generadores y sistemas | 23 | EF005474 |  | A | Grado de protección (IP) | 9 | EV006409 | IP2X |  |  |  |  | EG000017 | Interruptores de baja tensión
EC000228 | 7 | Interruptor para protección de transformadores, generadores y sistemas | 23 | EF005474 |  | A | Grado de protección (IP) | 10 | EV006410 | IP30 |  |  |  |  | EG000017 | Interruptores de baja tensión
EC000228 | 7 | Interruptor para protección de transformadores, generadores y sistemas | 23 | EF005474 |  | A | Grado de protección (IP) | 11 | EV006411 | IP31 |  |  |  |  | EG000017 | Interruptores de baja tensión
EC000228 | 7 | Interruptor para protección de transformadores, generadores y sistemas | 23 | EF005474 |  | A | Grado de protección (IP) | 12 | EV006412 | IP32 |  |  |  |  | EG000017 | Interruptores de baja tensión
EC000228 | 7 | Interruptor para protección de transformadores, generadores y sistemas | 23 | EF005474 |  | A | Grado de protección (IP) | 13 | EV006609 | IP33 |  |  |  |  | EG000017 | Interruptores de baja tensión
EC000228 | 7 | Interruptor para protección de transformadores, generadores y sistemas | 23 | EF005474 |  | A | Grado de protección (IP) | 14 | EV006413 | IP34 |  |  |  |  | EG000017 | Interruptores de baja tensión
EC000228 | 7 | Interruptor para protección de transformadores, generadores y sistemas | 23 | EF005474 |  | A | Grado de protección (IP) | 15 | EV006414 | IP3X |  |  |  |  | EG000017 | Interruptores de baja tensión
EC000228 | 7 | Interruptor para protección de transformadores, generadores y sistemas | 23 | EF005474 |  | A | Grado de protección (IP) | 16 | EV006415 | IP40 |  |  |  |  | EG000017 | Interruptores de baja tensión
EC000228 | 7 | Interruptor para protección de transformadores, generadores y sistemas | 23 | EF005474 |  | A | Grado de protección (IP) | 17 | EV006416 | IP41 |  |  |  |  | EG000017 | Interruptores de baja tensión
EC000228 | 7 | Interruptor para protección de transformadores, generadores y sistemas | 23 | EF005474 |  | A | Grado de protección (IP) | 18 | EV006417 | IP42 |  |  |  |  | EG000017 | Interruptores de baja tensión
EC000228 | 7 | Interruptor para protección de transformadores, generadores y sistemas | 23 | EF005474 |  | A | Grado de protección (IP) | 19 | EV006610 | IP43 |  |  |  |  | EG000017 | Interruptores de baja tensión
EC000228 | 7 | Interruptor para protección de transformadores, generadores y sistemas | 23 | EF005474 |  | A | Grado de protección (IP) | 20 | EV006418 | IP44 |  |  |  |  | EG000017 | Interruptores de baja tensión
EC000228 | 7 | Interruptor para protección de transformadores, generadores y sistemas | 23 | EF005474 |  | A | Grado de protección (IP) | 21 | EV006611 | IP45 |  |  |  |  | EG000017 | Interruptores de baja tensión
EC000228 | 7 | Interruptor para protección de transformadores, generadores y sistemas | 23 | EF005474 |  | A | Grado de protección (IP) | 22 | EV006612 | IP50 |  |  |  |  | EG000017 | Interruptores de baja tensión
EC000228 | 7 | Interruptor para protección de transformadores, generadores y sistemas | 23 | EF005474 |  | A | Grado de protección (IP) | 23 | EV006613 | IP52 |  |  |  |  | EG000017 | Interruptores de baja tensión
EC000228 | 7 | Interruptor para protección de transformadores, generadores y sistemas | 23 | EF005474 |  | A | Grado de protección (IP) | 24 | EV006614 | IP53 |  |  |  |  | EG000017 | Interruptores de baja tensión
EC000228 | 7 | Interruptor para protección de transformadores, generadores y sistemas | 23 | EF005474 |  | A | Grado de protección (IP) | 25 | EV006419 | IP54 |  |  |  |  | EG000017 | Interruptores de baja tensión
EC000228 | 7 | Interruptor para protección de transformadores, generadores y sistemas | 23 | EF005474 |  | A | Grado de protección (IP) | 26 | EV006420 | IP55 |  |  |  |  | EG000017 | Interruptores de baja tensión
EC000228 | 7 | Interruptor para protección de transformadores, generadores y sistemas | 23 | EF005474 |  | A | Grado de protección (IP) | 27 | EV006615 | IP56 |  |  |  |  | EG000017 | Interruptores de baja tensión
EC000228 | 7 | Interruptor para protección de transformadores, generadores y sistemas | 23 | EF005474 |  | A | Grado de protección (IP) | 28 | EV006616 | IP57 |  |  |  |  | EG000017 | Interruptores de baja tensión
EC000228 | 7 | Interruptor para protección de transformadores, generadores y sistemas | 23 | EF005474 |  | A | Grado de protección (IP) | 29 | EV006617 | IP58 |  |  |  |  | EG000017 | Interruptores de baja tensión
EC000228 | 7 | Interruptor para protección de transformadores, generadores y sistemas | 23 | EF005474 |  | A | Grado de protección (IP) | 30 | EV006618 | IP64 |  |  |  |  | EG000017 | Interruptores de baja tensión
EC000228 | 7 | Interruptor para protección de transformadores, generadores y sistemas | 23 | EF005474 |  | A | Grado de protección (IP) | 31 | EV006421 | IP65 |  |  |  |  | EG000017 | Interruptores de baja tensión
EC000228 | 7 | Interruptor para protección de transformadores, generadores y sistemas | 23 | EF005474 |  | A | Grado de protección (IP) | 32 | EV008925 | IP65/IP67 |  |  |  |  | EG000017 | Interruptores de baja tensión
EC000228 | 7 | Interruptor para protección de transformadores, generadores y sistemas | 23 | EF005474 |  | A | Grado de protección (IP) | 33 | EV006422 | IP66 |  |  |  |  | EG000017 | Interruptores de baja tensión
EC000228 | 7 | Interruptor para protección de transformadores, generadores y sistemas | 23 | EF005474 |  | A | Grado de protección (IP) | 34 | EV006423 | IP67 |  |  |  |  | EG000017 | Interruptores de baja tensión
EC000228 | 7 | Interruptor para protección de transformadores, generadores y sistemas | 23 | EF005474 |  | A | Grado de protección (IP) | 35 | EV013221 | IP67/IP69K |  |  |  |  | EG000017 | Interruptores de baja tensión
EC000228 | 7 | Interruptor para protección de transformadores, generadores y sistemas | 23 | EF005474 |  | A | Grado de protección (IP) | 36 | EV009289 | IP67K |  |  |  |  | EG000017 | Interruptores de baja tensión
EC000228 | 7 | Interruptor para protección de transformadores, generadores y sistemas | 23 | EF005474 |  | A | Grado de protección (IP) | 37 | EV006619 | IP68 |  |  |  |  | EG000017 | Interruptores de baja tensión
EC000228 | 7 | Interruptor para protección de transformadores, generadores y sistemas | 23 | EF005474 |  | A | Grado de protección (IP) | 38 | EV006620 | IPX0 |  |  |  |  | EG000017 | Interruptores de baja tensión
EC000228 | 7 | Interruptor para protección de transformadores, generadores y sistemas | 23 | EF005474 |  | A | Grado de protección (IP) | 39 | EV006621 | IPX4 |  |  |  |  | EG000017 | Interruptores de baja tensión
EC000228 | 7 | Interruptor para protección de transformadores, generadores y sistemas | 23 | EF005474 |  | A | Grado de protección (IP) | 40 | EV006622 | IPX7 |  |  |  |  | EG000017 | Interruptores de baja tensión
EC000228 | 7 | Interruptor para protección de transformadores, generadores y sistemas | 23 | EF005474 |  | A | Grado de protección (IP) | 41 | EV000154 | Otros |  |  |  |  | EG000017 | Interruptores de baja tensión
EC000229 | 5 | Maneta para dispositivos de conmutación | 1 | EF004054 |  | L | Con bloqueo de reinicio | [7 empty] | EG000017 | Interruptores de baja tensión
EC000229 | 5 | Maneta para dispositivos de conmutación | 2 | EF026057 |  | L | Con cerradura de llave | [7 empty] | EG000017 | Interruptores de baja tensión
EC000229 | 5 | Maneta para dispositivos de conmutación | 3 | EF001163 |  | L | Cerradura con candado | [7 empty] | EG000017 | Interruptores de baja tensión
EC000229 | 5 | Maneta para dispositivos de conmutación | 4 | EF000007 |  | A | Color | 1 | EV000206 | Negro |  |  |  |  | EG000017 | Interruptores de baja tensión
EC000229 | 5 | Maneta para dispositivos de conmutación | 4 | EF000007 |  | A | Color | 2 | EV000270 | Gris |  |  |  |  | EG000017 | Interruptores de baja tensión
EC000229 | 5 | Maneta para dispositivos de conmutación | 4 | EF000007 |  | A | Color | 3 | EV000233 | Rojo |  |  |  |  | EG000017 | Interruptores de baja tensión
EC000229 | 5 | Maneta para dispositivos de conmutación | 4 | EF000007 |  | A | Color | 4 | EV022325 | Rojo / negro |  |  |  |  | EG000017 | Interruptores de baja tensión
EC000229 | 5 | Maneta para dispositivos de conmutación | 4 | EF000007 |  | A | Color | 5 | EV014602 | Rojo / amarillo |  |  |  |  | EG000017 | Interruptores de baja tensión
EC000229 | 5 | Maneta para dispositivos de conmutación | 4 | EF000007 |  | A | Color | 6 | EV000154 | Otros |  |  |  |  | EG000017 | Interruptores de baja tensión
EC000229 | 5 | Maneta para dispositivos de conmutación | 5 | EF001433 |  | L | Adecuado para parada de emergencia | [7 empty] | EG000017 | Interruptores de baja tensión
EC000229 | 5 | Maneta para dispositivos de conmutación | 6 | EF001434 |  | L | Con eje | [7 empty] | EG000017 | Interruptores de baja tensión
EC000229 | 5 | Maneta para dispositivos de conmutación | 7 | EF005863 |  | L | Adecuado para disyuntores | [7 empty] | EG000017 | Interruptores de baja tensión
EC000229 | 5 | Maneta para dispositivos de conmutación | 8 | EF007252 |  | L | Adecuado para interruptor seccionador | [7 empty] | EG000017 | Interruptores de baja tensión
EC000229 | 5 | Maneta para dispositivos de conmutación | 9 | EF011959 |  | A | Grado de protección (NEMA) | 1 | EV000599 | 1 |  |  |  |  | EG000017 | Interruptores de baja tensión
EC000229 | 5 | Maneta para dispositivos de conmutación | 9 | EF011959 |  | A | Grado de protección (NEMA) | 2 | EV018188 | 4X, 12 |  |  |  |  | EG000017 | Interruptores de baja tensión
EC000229 | 5 | Maneta para dispositivos de conmutación | 9 | EF011959 |  | A | Grado de protección (NEMA) | 3 | EV000154 | Otros |  |  |  |  | EG000017 | Interruptores de baja tensión
EC000230 | 5 | Accionamiento manual de dispositivos de conmutación | 1 | EF001968 |  | L | Con extensión de eje | [7 empty] | EG000017 | Interruptores de baja tensión
EC000230 | 5 | Accionamiento manual de dispositivos de conmutación | 2 | EF001969 |  | L | Con cerradura de puerta | [7 empty] | EG000017 | Interruptores de baja tensión
EC000230 | 5 | Accionamiento manual de dispositivos de conmutación | 3 | EF000113 |  | L | Posible cierre | [7 empty] | EG000017 | Interruptores de baja tensión
EC000230 | 5 | Accionamiento manual de dispositivos de conmutación | 4 | EF001970 |  | L | Con asa roja/amarilla | [7 empty] | EG000017 | Interruptores de baja tensión
EC000230 | 5 | Accionamiento manual de dispositivos de conmutación | 5 | EF011959 |  | A | Grado de protección (NEMA) | 1 | EV000599 | 1 |  |  |  |  | EG000017 | Interruptores de baja tensión
EC000230 | 5 | Accionamiento manual de dispositivos de conmutación | 5 | EF011959 |  | A | Grado de protección (NEMA) | 2 | EV018188 | 4X, 12 |  |  |  |  | EG000017 | Interruptores de baja tensión
EC000230 | 5 | Accionamiento manual de dispositivos de conmutación | 5 | EF011959 |  | A | Grado de protección (NEMA) | 3 | EV000154 | Otros |  |  |  |  | EG000017 | Interruptores de baja tensión
EC000231 | 7 | Interruptor de pie, botón de mano grande | 1 | EF001403 |  | A | Tipo de desbloqueo | 1 | EV003975 | Mecanismo de apertura giratorio |  |  |  |  | EG000017 | Interruptores de baja tensión
EC000231 | 7 | Interruptor de pie, botón de mano grande | 1 | EF001403 |  | A | Tipo de desbloqueo | 2 | EV003976 | Desacoplamiento mediante llave |  |  |  |  | EG000017 | Interruptores de baja tensión
EC000231 | 7 | Interruptor de pie, botón de mano grande | 1 | EF001403 |  | A | Tipo de desbloqueo | 3 | EV001360 | Pulsador |  |  |  |  | EG000017 | Interruptores de baja tensión
EC000231 | 7 | Interruptor de pie, botón de mano grande | 1 | EF001403 |  | A | Tipo de desbloqueo | 4 | EV003974 | Desbloqueo por tracción |  |  |  |  | EG000017 | Interruptores de baja tensión
EC000231 | 7 | Interruptor de pie, botón de mano grande | 1 | EF001403 |  | A | Tipo de desbloqueo | 5 | EV000494 | Ninguno |  |  |  |  | EG000017 | Interruptores de baja tensión
EC000231 | 7 | Interruptor de pie, botón de mano grande | 1 | EF001403 |  | A | Tipo de desbloqueo | 6 | EV000154 | Otros |  |  |  |  | EG000017 | Interruptores de baja tensión
EC000231 | 7 | Interruptor de pie, botón de mano grande | 2 | EF001404 |  | A | Color de la tapa | 1 | EV000080 | Azul |  |  |  |  | EG000017 | Interruptores de baja tensión
EC000231 | 7 | Interruptor de pie, botón de mano grande | 2 | EF001404 |  | A | Color de la tapa | 2 | EV000234 | Amarillo |  |  |  |  | EG000017 | Interruptores de baja tensión
EC000231 | 7 | Interruptor de pie, botón de mano grande | 2 | EF001404 |  | A | Color de la tapa | 3 | EV000235 | Verde |  |  |  |  | EG000017 | Interruptores de baja tensión
EC000231 | 7 | Interruptor de pie, botón de mano grande | 2 | EF001404 |  | A | Color de la tapa | 4 | EV003609 | Violeta |  |  |  |  | EG000017 | Interruptores de baja tensión
EC000231 | 7 | Interruptor de pie, botón de mano grande | 2 | EF001404 |  | A | Color de la tapa | 5 | EV000236 | Naranja |  |  |  |  | EG000017 | Interruptores de baja tensión
EC000231 | 7 | Interruptor de pie, botón de mano grande | 2 | EF001404 |  | A | Color de la tapa | 6 | EV000233 | Rojo |  |  |  |  | EG000017 | Interruptores de baja tensión
EC000231 | 7 | Interruptor de pie, botón de mano grande | 2 | EF001404 |  | A | Color de la tapa | 7 | EV000206 | Negro |  |  |  |  | EG000017 | Interruptores de baja tensión
EC000231 | 7 | Interruptor de pie, botón de mano grande | 2 | EF001404 |  | A | Color de la tapa | 8 | EV000202 | Blanco |  |  |  |  | EG000017 | Interruptores de baja tensión
EC000231 | 7 | Interruptor de pie, botón de mano grande | 2 | EF001404 |  | A | Color de la tapa | 9 | EV000154 | Otros |  |  |  |  | EG000017 | Interruptores de baja tensión
EC000231 | 7 | Interruptor de pie, botón de mano grande | 3 | EF008256 |  | N | Número de contactos normalmente abiertos | [7 empty] | EG000017 | Interruptores de baja tensión
EC000231 | 7 | Interruptor de pie, botón de mano grande | 4 | EF008255 |  | N | Número de contactos normalmente cerrados | [7 empty] | EG000017 | Interruptores de baja tensión
EC000231 | 7 | Interruptor de pie, botón de mano grande | 5 | EF007447 |  | L | Función de cambio de enclavamiento | [7 empty] | EG000017 | Interruptores de baja tensión
EC000231 | 7 | Interruptor de pie, botón de mano grande | 6 | EF001407 |  | L | Táctil | [7 empty] | EG000017 | Interruptores de baja tensión
EC000231 | 7 | Interruptor de pie, botón de mano grande | 7 | EF000079 | EFI00079 | N | Diámetro del orificio |  |  |  | EU570448 | mm | EU000051 | in | EG000017 | Interruptores de baja tensión
EC000231 | 7 | Interruptor de pie, botón de mano grande | 8 | EF005474 |  | A | Grado de protección (IP) | 1 | EV006404 | IP00 |  |  |  |  | EG000017 | Interruptores de baja tensión
EC000231 | 7 | Interruptor de pie, botón de mano grande | 8 | EF005474 |  | A | Grado de protección (IP) | 2 | EV006606 | IP10 |  |  |  |  | EG000017 | Interruptores de baja tensión
EC000231 | 7 | Interruptor de pie, botón de mano grande | 8 | EF005474 |  | A | Grado de protección (IP) | 3 | EV006607 | IP12 |  |  |  |  | EG000017 | Interruptores de baja tensión
EC000231 | 7 | Interruptor de pie, botón de mano grande | 8 | EF005474 |  | A | Grado de protección (IP) | 4 | EV006405 | IP20 |  |  |  |  | EG000017 | Interruptores de baja tensión
EC000231 | 7 | Interruptor de pie, botón de mano grande | 8 | EF005474 |  | A | Grado de protección (IP) | 5 | EV006406 | IP21 |  |  |  |  | EG000017 | Interruptores de baja tensión
EC000231 | 7 | Interruptor de pie, botón de mano grande | 8 | EF005474 |  | A | Grado de protección (IP) | 6 | EV006608 | IP22 |  |  |  |  | EG000017 | Interruptores de baja tensión
EC000231 | 7 | Interruptor de pie, botón de mano grande | 8 | EF005474 |  | A | Grado de protección (IP) | 7 | EV006407 | IP23 |  |  |  |  | EG000017 | Interruptores de baja tensión
EC000231 | 7 | Interruptor de pie, botón de mano grande | 8 | EF005474 |  | A | Grado de protección (IP) | 8 | EV006408 | IP24 |  |  |  |  | EG000017 | Interruptores de baja tensión
EC000231 | 7 | Interruptor de pie, botón de mano grande | 8 | EF005474 |  | A | Grado de protección (IP) | 9 | EV006409 | IP2X |  |  |  |  | EG000017 | Interruptores de baja tensión
EC000231 | 7 | Interruptor de pie, botón de mano grande | 8 | EF005474 |  | A | Grado de protección (IP) | 10 | EV006410 | IP30 |  |  |  |  | EG000017 | Interruptores de baja tensión
EC000231 | 7 | Interruptor de pie, botón de mano grande | 8 | EF005474 |  | A | Grado de protección (IP) | 11 | EV006411 | IP31 |  |  |  |  | EG000017 | Interruptores de baja tensión
EC000231 | 7 | Interruptor de pie, botón de mano grande | 8 | EF005474 |  | A | Grado de protección (IP) | 12 | EV006412 | IP32 |  |  |  |  | EG000017 | Interruptores de baja tensión
EC000231 | 7 | Interruptor de pie, botón de mano grande | 8 | EF005474 |  | A | Grado de protección (IP) | 13 | EV006609 | IP33 |  |  |  |  | EG000017 | Interruptores de baja tensión
EC000231 | 7 | Interruptor de pie, botón de mano grande | 8 | EF005474 |  | A | Grado de protección (IP) | 14 | EV006413 | IP34 |  |  |  |  | EG000017 | Interruptores de baja tensión
EC000231 | 7 | Interruptor de pie, botón de mano grande | 8 | EF005474 |  | A | Grado de protección (IP) | 15 | EV006414 | IP3X |  |  |  |  | EG000017 | Interruptores de baja tensión
EC000231 | 7 | Interruptor de pie, botón de mano grande | 8 | EF005474 |  | A | Grado de protección (IP) | 16 | EV006415 | IP40 |  |  |  |  | EG000017 | Interruptores de baja tensión
EC000231 | 7 | Interruptor de pie, botón de mano grande | 8 | EF005474 |  | A | Grado de protección (IP) | 17 | EV006416 | IP41 |  |  |  |  | EG000017 | Interruptores de baja tensión
EC000231 | 7 | Interruptor de pie, botón de mano grande | 8 | EF005474 |  | A | Grado de protección (IP) | 18 | EV006417 | IP42 |  |  |  |  | EG000017 | Interruptores de baja tensión
EC000231 | 7 | Interruptor de pie, botón de mano grande | 8 | EF005474 |  | A | Grado de protección (IP) | 19 | EV006610 | IP43 |  |  |  |  | EG000017 | Interruptores de baja tensión
EC000231 | 7 | Interruptor de pie, botón de mano grande | 8 | EF005474 |  | A | Grado de protección (IP) | 20 | EV006418 | IP44 |  |  |  |  | EG000017 | Interruptores de baja tensión
EC000231 | 7 | Interruptor de pie, botón de mano grande | 8 | EF005474 |  | A | Grado de protección (IP) | 21 | EV006611 | IP45 |  |  |  |  | EG000017 | Interruptores de baja tensión
EC000231 | 7 | Interruptor de pie, botón de mano grande | 8 | EF005474 |  | A | Grado de protección (IP) | 22 | EV006612 | IP50 |  |  |  |  | EG000017 | Interruptores de baja tensión
EC000231 | 7 | Interruptor de pie, botón de mano grande | 8 | EF005474 |  | A | Grado de protección (IP) | 23 | EV006613 | IP52 |  |  |  |  | EG000017 | Interruptores de baja tensión
EC000231 | 7 | Interruptor de pie, botón de mano grande | 8 | EF005474 |  | A | Grado de protección (IP) | 24 | EV006614 | IP53 |  |  |  |  | EG000017 | Interruptores de baja tensión
EC000231 | 7 | Interruptor de pie, botón de mano grande | 8 | EF005474 |  | A | Grado de protección (IP) | 25 | EV006419 | IP54 |  |  |  |  | EG000017 | Interruptores de baja tensión
EC000231 | 7 | Interruptor de pie, botón de mano grande | 8 | EF005474 |  | A | Grado de protección (IP) | 26 | EV006420 | IP55 |  |  |  |  | EG000017 | Interruptores de baja tensión
EC000231 | 7 | Interruptor de pie, botón de mano grande | 8 | EF005474 |  | A | Grado de protección (IP) | 27 | EV006615 | IP56 |  |  |  |  | EG000017 | Interruptores de baja tensión
EC000231 | 7 | Interruptor de pie, botón de mano grande | 8 | EF005474 |  | A | Grado de protección (IP) | 28 | EV006616 | IP57 |  |  |  |  | EG000017 | Interruptores de baja tensión
EC000231 | 7 | Interruptor de pie, botón de mano grande | 8 | EF005474 |  | A | Grado de protección (IP) | 29 | EV006617 | IP58 |  |  |  |  | EG000017 | Interruptores de baja tensión
EC000231 | 7 | Interruptor de pie, botón de mano grande | 8 | EF005474 |  | A | Grado de protección (IP) | 30 | EV006618 | IP64 |  |  |  |  | EG000017 | Interruptores de baja tensión
EC000231 | 7 | Interruptor de pie, botón de mano grande | 8 | EF005474 |  | A | Grado de protección (IP) | 31 | EV006421 | IP65 |  |  |  |  | EG000017 | Interruptores de baja tensión
EC000231 | 7 | Interruptor de pie, botón de mano grande | 8 | EF005474 |  | A | Grado de protección (IP) | 32 | EV008925 | IP65/IP67 |  |  |  |  | EG000017 | Interruptores de baja tensión
EC000231 | 7 | Interruptor de pie, botón de mano grande | 8 | EF005474 |  | A | Grado de protección (IP) | 33 | EV006422 | IP66 |  |  |  |  | EG000017 | Interruptores de baja tensión
EC000231 | 7 | Interruptor de pie, botón de mano grande | 8 | EF005474 |  | A | Grado de protección (IP) | 34 | EV006423 | IP67 |  |  |  |  | EG000017 | Interruptores de baja tensión
EC000231 | 7 | Interruptor de pie, botón de mano grande | 8 | EF005474 |  | A | Grado de protección (IP) | 35 | EV013221 | IP67/IP69K |  |  |  |  | EG000017 | Interruptores de baja tensión
EC000231 | 7 | Interruptor de pie, botón de mano grande | 8 | EF005474 |  | A | Grado de protección (IP) | 36 | EV009289 | IP67K |  |  |  |  | EG000017 | Interruptores de baja tensión
EC000231 | 7 | Interruptor de pie, botón de mano grande | 8 | EF005474 |  | A | Grado de protección (IP) | 37 | EV006619 | IP68 |  |  |  |  | EG000017 | Interruptores de baja tensión
EC000231 | 7 | Interruptor de pie, botón de mano grande | 8 | EF005474 |  | A | Grado de protección (IP) | 38 | EV006620 | IPX0 |  |  |  |  | EG000017 | Interruptores de baja tensión
EC000231 | 7 | Interruptor de pie, botón de mano grande | 8 | EF005474 |  | A | Grado de protección (IP) | 39 | EV006621 | IPX4 |  |  |  |  | EG000017 | Interruptores de baja tensión
EC000231 | 7 | Interruptor de pie, botón de mano grande | 8 | EF005474 |  | A | Grado de protección (IP) | 40 | EV006622 | IPX7 |  |  |  |  | EG000017 | Interruptores de baja tensión
EC000231 | 7 | Interruptor de pie, botón de mano grande | 8 | EF005474 |  | A | Grado de protección (IP) | 41 | EV000154 | Otros |  |  |  |  | EG000017 | Interruptores de baja tensión
EC000231 | 7 | Interruptor de pie, botón de mano grande | 9 | EF011959 |  | A | Grado de protección (NEMA) | 1 | EV000599 | 1 |  |  |  |  | EG000017 | Interruptores de baja tensión
EC000231 | 7 | Interruptor de pie, botón de mano grande | 9 | EF011959 |  | A | Grado de protección (NEMA) | 2 | EV000600 | 2 |  |  |  |  | EG000017 | Interruptores de baja tensión
EC000231 | 7 | Interruptor de pie, botón de mano grande | 9 | EF011959 |  | A | Grado de protección (NEMA) | 3 | EV000069 | 3 |  |  |  |  | EG000017 | Interruptores de baja tensión
EC000231 | 7 | Interruptor de pie, botón de mano grande | 9 | EF011959 |  | A | Grado de protección (NEMA) | 4 | EV014035 | 3R |  |  |  |  | EG000017 | Interruptores de baja tensión
EC000231 | 7 | Interruptor de pie, botón de mano grande | 9 | EF011959 |  | A | Grado de protección (NEMA) | 5 | EV000070 | 4 |  |  |  |  | EG000017 | Interruptores de baja tensión
EC000231 | 7 | Interruptor de pie, botón de mano grande | 9 | EF011959 |  | A | Grado de protección (NEMA) | 6 | EV014040 | 4X |  |  |  |  | EG000017 | Interruptores de baja tensión
EC000231 | 7 | Interruptor de pie, botón de mano grande | 9 | EF011959 |  | A | Grado de protección (NEMA) | 7 | EV007990 | 12 |  |  |  |  | EG000017 | Interruptores de baja tensión
EC000231 | 7 | Interruptor de pie, botón de mano grande | 9 | EF011959 |  | A | Grado de protección (NEMA) | 8 | EV022254 | 13 |  |  |  |  | EG000017 | Interruptores de baja tensión
EC000231 | 7 | Interruptor de pie, botón de mano grande | 9 | EF011959 |  | A | Grado de protección (NEMA) | 9 | EV018187 | 4X, 13 |  |  |  |  | EG000017 | Interruptores de baja tensión
EC000231 | 7 | Interruptor de pie, botón de mano grande | 9 | EF011959 |  | A | Grado de protección (NEMA) | 10 | EV000154 | Otros |  |  |  |  | EG000017 | Interruptores de baja tensión
EC000232 | 6 | Elemento de torre de señal, óptico | 1 | EF000030 |  | A | Función | 1 | EV000536 | Luz parpadeante |  |  |  |  | EG000017 | Interruptores de baja tensión
EC000232 | 6 | Elemento de torre de señal, óptico | 1 | EF000030 |  | A | Función | 2 | EV000535 | Linterna |  |  |  |  | EG000017 | Interruptores de baja tensión
EC000232 | 6 | Elemento de torre de señal, óptico | 1 | EF000030 |  | A | Función | 3 | EV000537 | Luz continua |  |  |  |  | EG000017 | Interruptores de baja tensión
EC000232 | 6 | Elemento de torre de señal, óptico | 1 | EF000030 |  | A | Función | 4 | EV008716 | Luz rotatoria |  |  |  |  | EG000017 | Interruptores de baja tensión
EC000232 | 6 | Elemento de torre de señal, óptico | 1 | EF000030 |  | A | Función | 5 | EV008135 | Luz continua / intermitente |  |  |  |  | EG000017 | Interruptores de baja tensión
EC000232 | 6 | Elemento de torre de señal, óptico | 2 | EF000007 |  | A | Color | 1 | EV000080 | Azul |  |  |  |  | EG000017 | Interruptores de baja tensión
EC000232 | 6 | Elemento de torre de señal, óptico | 2 | EF000007 |  | A | Color | 2 | EV013082 | Incoloro |  |  |  |  | EG000017 | Interruptores de baja tensión
EC000232 | 6 | Elemento de torre de señal, óptico | 2 | EF000007 |  | A | Color | 3 | EV000234 | Amarillo |  |  |  |  | EG000017 | Interruptores de baja tensión
EC000232 | 6 | Elemento de torre de señal, óptico | 2 | EF000007 |  | A | Color | 4 | EV000235 | Verde |  |  |  |  | EG000017 | Interruptores de baja tensión
EC000232 | 6 | Elemento de torre de señal, óptico | 2 | EF000007 |  | A | Color | 5 | EV000236 | Naranja |  |  |  |  | EG000017 | Interruptores de baja tensión
EC000232 | 6 | Elemento de torre de señal, óptico | 2 | EF000007 |  | A | Color | 6 | EV000233 | Rojo |  |  |  |  | EG000017 | Interruptores de baja tensión
EC000232 | 6 | Elemento de torre de señal, óptico | 2 | EF000007 |  | A | Color | 7 | EV000154 | Otros |  |  |  |  | EG000017 | Interruptores de baja tensión
EC000232 | 6 | Elemento de torre de señal, óptico | 3 | EF000015 | EFI00015 | N | Diámetro exterior |  |  |  | EU570448 | mm | EU000051 | in | EG000017 | Interruptores de baja tensión
EC000232 | 6 | Elemento de torre de señal, óptico | 4 | EF008206 |  | R | Tensión de funcionamiento a 50 Hz CA |  |  |  | EU570079 | V |  |  | EG000017 | Interruptores de baja tensión
EC000232 | 6 | Elemento de torre de señal, óptico | 5 | EF008207 |  | R | Tensión de funcionamiento a 60 Hz CA |  |  |  | EU570079 | V |  |  | EG000017 | Interruptores de baja tensión
EC000232 | 6 | Elemento de torre de señal, óptico | 6 | EF008208 |  | R | Tensión de funcionamiento en CC |  |  |  | EU570079 | V |  |  | EG000017 | Interruptores de baja tensión
EC000232 | 6 | Elemento de torre de señal, óptico | 7 | EF000187 |  | A | Tipo de tensión | 1 | EV000460 | CA |  |  |  |  | EG000017 | Interruptores de baja tensión
EC000232 | 6 | Elemento de torre de señal, óptico | 7 | EF000187 |  | A | Tipo de tensión | 2 | EV000461 | CC |  |  |  |  | EG000017 | Interruptores de baja tensión
EC000232 | 6 | Elemento de torre de señal, óptico | 7 | EF000187 |  | A | Tipo de tensión | 3 | EV000509 | CA/CC |  |  |  |  | EG000017 | Interruptores de baja tensión
EC000232 | 6 | Elemento de torre de señal, óptico | 8 | EF002423 |  | A | Lámpara | 1 | EV000494 | Ninguno |  |  |  |  | EG000017 | Interruptores de baja tensión
EC000232 | 6 | Elemento de torre de señal, óptico | 8 | EF002423 |  | A | Lámpara | 2 | EV000240 | Lámpara incandescente |  |  |  |  | EG000017 | Interruptores de baja tensión
EC000232 | 6 | Elemento de torre de señal, óptico | 8 | EF002423 |  | A | Lámpara | 3 | EV000432 | LED |  |  |  |  | EG000017 | Interruptores de baja tensión
EC000232 | 6 | Elemento de torre de señal, óptico | 8 | EF002423 |  | A | Lámpara | 4 | EV009267 | Lámpara incandescente / LED |  |  |  |  | EG000017 | Interruptores de baja tensión
EC000232 | 6 | Elemento de torre de señal, óptico | 8 | EF002423 |  | A | Lámpara | 5 | EV005568 | Xenon |  |  |  |  | EG000017 | Interruptores de baja tensión
EC000232 | 6 | Elemento de torre de señal, óptico | 8 | EF002423 |  | A | Lámpara | 6 | EV000154 | Otros |  |  |  |  | EG000017 | Interruptores de baja tensión
EC000232 | 6 | Elemento de torre de señal, óptico | 9 | EF000136 |  | A | Color de la carcasa | 1 | EV000080 | Azul |  |  |  |  | EG000017 | Interruptores de baja tensión
EC000232 | 6 | Elemento de torre de señal, óptico | 9 | EF000136 |  | A | Color de la carcasa | 2 | EV000235 | Verde |  |  |  |  | EG000017 | Interruptores de baja tensión
EC000232 | 6 | Elemento de torre de señal, óptico | 9 | EF000136 |  | A | Color de la carcasa | 3 | EV000233 | Rojo |  |  |  |  | EG000017 | Interruptores de baja tensión
EC000232 | 6 | Elemento de torre de señal, óptico | 9 | EF000136 |  | A | Color de la carcasa | 4 | EV000206 | Negro |  |  |  |  | EG000017 | Interruptores de baja tensión
EC000232 | 6 | Elemento de torre de señal, óptico | 9 | EF000136 |  | A | Color de la carcasa | 5 | EV000202 | Blanco |  |  |  |  | EG000017 | Interruptores de baja tensión
EC000232 | 6 | Elemento de torre de señal, óptico | 9 | EF000136 |  | A | Color de la carcasa | 6 | EV000154 | Otros |  |  |  |  | EG000017 | Interruptores de baja tensión
EC000232 | 6 | Elemento de torre de señal, óptico | 10 | EF005474 |  | A | Grado de protección (IP) | 1 | EV006404 | IP00 |  |  |  |  | EG000017 | Interruptores de baja tensión
EC000232 | 6 | Elemento de torre de señal, óptico | 10 | EF005474 |  | A | Grado de protección (IP) | 2 | EV006606 | IP10 |  |  |  |  | EG000017 | Interruptores de baja tensión
EC000232 | 6 | Elemento de torre de señal, óptico | 10 | EF005474 |  | A | Grado de protección (IP) | 3 | EV006607 | IP12 |  |  |  |  | EG000017 | Interruptores de baja tensión
EC000232 | 6 | Elemento de torre de señal, óptico | 10 | EF005474 |  | A | Grado de protección (IP) | 4 | EV006405 | IP20 |  |  |  |  | EG000017 | Interruptores de baja tensión
EC000232 | 6 | Elemento de torre de señal, óptico | 10 | EF005474 |  | A | Grado de protección (IP) | 5 | EV006406 | IP21 |  |  |  |  | EG000017 | Interruptores de baja tensión
EC000232 | 6 | Elemento de torre de señal, óptico | 10 | EF005474 |  | A | Grado de protección (IP) | 6 | EV006608 | IP22 |  |  |  |  | EG000017 | Interruptores de baja tensión
EC000232 | 6 | Elemento de torre de señal, óptico | 10 | EF005474 |  | A | Grado de protección (IP) | 7 | EV006407 | IP23 |  |  |  |  | EG000017 | Interruptores de baja tensión
EC000232 | 6 | Elemento de torre de señal, óptico | 10 | EF005474 |  | A | Grado de protección (IP) | 8 | EV006408 | IP24 |  |  |  |  | EG000017 | Interruptores de baja tensión
EC000232 | 6 | Elemento de torre de señal, óptico | 10 | EF005474 |  | A | Grado de protección (IP) | 9 | EV006409 | IP2X |  |  |  |  | EG000017 | Interruptores de baja tensión
EC000232 | 6 | Elemento de torre de señal, óptico | 10 | EF005474 |  | A | Grado de protección (IP) | 10 | EV006410 | IP30 |  |  |  |  | EG000017 | Interruptores de baja tensión
EC000232 | 6 | Elemento de torre de señal, óptico | 10 | EF005474 |  | A | Grado de protección (IP) | 11 | EV006411 | IP31 |  |  |  |  | EG000017 | Interruptores de baja tensión
EC000232 | 6 | Elemento de torre de señal, óptico | 10 | EF005474 |  | A | Grado de protección (IP) | 12 | EV006412 | IP32 |  |  |  |  | EG000017 | Interruptores de baja tensión
EC000232 | 6 | Elemento de torre de señal, óptico | 10 | EF005474 |  | A | Grado de protección (IP) | 13 | EV006609 | IP33 |  |  |  |  | EG000017 | Interruptores de baja tensión
EC000232 | 6 | Elemento de torre de señal, óptico | 10 | EF005474 |  | A | Grado de protección (IP) | 14 | EV006413 | IP34 |  |  |  |  | EG000017 | Interruptores de baja tensión
EC000232 | 6 | Elemento de torre de señal, óptico | 10 | EF005474 |  | A | Grado de protección (IP) | 15 | EV006414 | IP3X |  |  |  |  | EG000017 | Interruptores de baja tensión
EC000232 | 6 | Elemento de torre de señal, óptico | 10 | EF005474 |  | A | Grado de protección (IP) | 16 | EV006415 | IP40 |  |  |  |  | EG000017 | Interruptores de baja tensión
EC000232 | 6 | Elemento de torre de señal, óptico | 10 | EF005474 |  | A | Grado de protección (IP) | 17 | EV006416 | IP41 |  |  |  |  | EG000017 | Interruptores de baja tensión
EC000232 | 6 | Elemento de torre de señal, óptico | 10 | EF005474 |  | A | Grado de protección (IP) | 18 | EV006417 | IP42 |  |  |  |  | EG000017 | Interruptores de baja tensión
EC000232 | 6 | Elemento de torre de señal, óptico | 10 | EF005474 |  | A | Grado de protección (IP) | 19 | EV006610 | IP43 |  |  |  |  | EG000017 | Interruptores de baja tensión
EC000232 | 6 | Elemento de torre de señal, óptico | 10 | EF005474 |  | A | Grado de protección (IP) | 20 | EV006418 | IP44 |  |  |  |  | EG000017 | Interruptores de baja tensión
EC000232 | 6 | Elemento de torre de señal, óptico | 10 | EF005474 |  | A | Grado de protección (IP) | 21 | EV006611 | IP45 |  |  |  |  | EG000017 | Interruptores de baja tensión
EC000232 | 6 | Elemento de torre de señal, óptico | 10 | EF005474 |  | A | Grado de protección (IP) | 22 | EV006612 | IP50 |  |  |  |  | EG000017 | Interruptores de baja tensión
EC000232 | 6 | Elemento de torre de señal, óptico | 10 | EF005474 |  | A | Grado de protección (IP) | 23 | EV006613 | IP52 |  |  |  |  | EG000017 | Interruptores de baja tensión
EC000232 | 6 | Elemento de torre de señal, óptico | 10 | EF005474 |  | A | Grado de protección (IP) | 24 | EV006614 | IP53 |  |  |  |  | EG000017 | Interruptores de baja tensión
EC000232 | 6 | Elemento de torre de señal, óptico | 10 | EF005474 |  | A | Grado de protección (IP) | 25 | EV006419 | IP54 |  |  |  |  | EG000017 | Interruptores de baja tensión
EC000232 | 6 | Elemento de torre de señal, óptico | 10 | EF005474 |  | A | Grado de protección (IP) | 26 | EV006420 | IP55 |  |  |  |  | EG000017 | Interruptores de baja tensión
EC000232 | 6 | Elemento de torre de señal, óptico | 10 | EF005474 |  | A | Grado de protección (IP) | 27 | EV006615 | IP56 |  |  |  |  | EG000017 | Interruptores de baja tensión
EC000232 | 6 | Elemento de torre de señal, óptico | 10 | EF005474 |  | A | Grado de protección (IP) | 28 | EV006616 | IP57 |  |  |  |  | EG000017 | Interruptores de baja tensión
EC000232 | 6 | Elemento de torre de señal, óptico | 10 | EF005474 |  | A | Grado de protección (IP) | 29 | EV006617 | IP58 |  |  |  |  | EG000017 | Interruptores de baja tensión
EC000232 | 6 | Elemento de torre de señal, óptico | 10 | EF005474 |  | A | Grado de protección (IP) | 30 | EV006618 | IP64 |  |  |  |  | EG000017 | Interruptores de baja tensión
EC000232 | 6 | Elemento de torre de señal, óptico | 10 | EF005474 |  | A | Grado de protección (IP) | 31 | EV006421 | IP65 |  |  |  |  | EG000017 | Interruptores de baja tensión
EC000232 | 6 | Elemento de torre de señal, óptico | 10 | EF005474 |  | A | Grado de protección (IP) | 32 | EV008925 | IP65/IP67 |  |  |  |  | EG000017 | Interruptores de baja tensión
EC000232 | 6 | Elemento de torre de señal, óptico | 10 | EF005474 |  | A | Grado de protección (IP) | 33 | EV006422 | IP66 |  |  |  |  | EG000017 | Interruptores de baja tensión
EC000232 | 6 | Elemento de torre de señal, óptico | 10 | EF005474 |  | A | Grado de protección (IP) | 34 | EV006423 | IP67 |  |  |  |  | EG000017 | Interruptores de baja tensión
EC000232 | 6 | Elemento de torre de señal, óptico | 10 | EF005474 |  | A | Grado de protección (IP) | 35 | EV013221 | IP67/IP69K |  |  |  |  | EG000017 | Interruptores de baja tensión
EC000232 | 6 | Elemento de torre de señal, óptico | 10 | EF005474 |  | A | Grado de protección (IP) | 36 | EV009289 | IP67K |  |  |  |  | EG000017 | Interruptores de baja tensión
EC000232 | 6 | Elemento de torre de señal, óptico | 10 | EF005474 |  | A | Grado de protección (IP) | 37 | EV006619 | IP68 |  |  |  |  | EG000017 | Interruptores de baja tensión
EC000232 | 6 | Elemento de torre de señal, óptico | 10 | EF005474 |  | A | Grado de protección (IP) | 38 | EV006620 | IPX0 |  |  |  |  | EG000017 | Interruptores de baja tensión
EC000232 | 6 | Elemento de torre de señal, óptico | 10 | EF005474 |  | A | Grado de protección (IP) | 39 | EV006621 | IPX4 |  |  |  |  | EG000017 | Interruptores de baja tensión
EC000232 | 6 | Elemento de torre de señal, óptico | 10 | EF005474 |  | A | Grado de protección (IP) | 40 | EV006622 | IPX7 |  |  |  |  | EG000017 | Interruptores de baja tensión
EC000232 | 6 | Elemento de torre de señal, óptico | 10 | EF005474 |  | A | Grado de protección (IP) | 41 | EV000154 | Otros |  |  |  |  | EG000017 | Interruptores de baja tensión
EC000232 | 6 | Elemento de torre de señal, óptico | 11 | EF011959 |  | A | Grado de protección (NEMA) | 1 | EV000599 | 1 |  |  |  |  | EG000017 | Interruptores de baja tensión
EC000232 | 6 | Elemento de torre de señal, óptico | 11 | EF011959 |  | A | Grado de protección (NEMA) | 2 | EV000600 | 2 |  |  |  |  | EG000017 | Interruptores de baja tensión
EC000232 | 6 | Elemento de torre de señal, óptico | 11 | EF011959 |  | A | Grado de protección (NEMA) | 3 | EV000069 | 3 |  |  |  |  | EG000017 | Interruptores de baja tensión
EC000232 | 6 | Elemento de torre de señal, óptico | 11 | EF011959 |  | A | Grado de protección (NEMA) | 4 | EV014035 | 3R |  |  |  |  | EG000017 | Interruptores de baja tensión
EC000232 | 6 | Elemento de torre de señal, óptico | 11 | EF011959 |  | A | Grado de protección (NEMA) | 5 | EV000070 | 4 |  |  |  |  | EG000017 | Interruptores de baja tensión
EC000232 | 6 | Elemento de torre de señal, óptico | 11 | EF011959 |  | A | Grado de protección (NEMA) | 6 | EV014040 | 4X |  |  |  |  | EG000017 | Interruptores de baja tensión
EC000232 | 6 | Elemento de torre de señal, óptico | 11 | EF011959 |  | A | Grado de protección (NEMA) | 7 | EV007990 | 12 |  |  |  |  | EG000017 | Interruptores de baja tensión
EC000232 | 6 | Elemento de torre de señal, óptico | 11 | EF011959 |  | A | Grado de protección (NEMA) | 8 | EV022254 | 13 |  |  |  |  | EG000017 | Interruptores de baja tensión
EC000232 | 6 | Elemento de torre de señal, óptico | 11 | EF011959 |  | A | Grado de protección (NEMA) | 9 | EV018187 | 4X, 13 |  |  |  |  | EG000017 | Interruptores de baja tensión
EC000232 | 6 | Elemento de torre de señal, óptico | 11 | EF011959 |  | A | Grado de protección (NEMA) | 10 | EV000154 | Otros |  |  |  |  | EG000017 | Interruptores de baja tensión
EC000233 | 6 | Carcasa vacía para pulsador colgante | 1 | EF001372 |  | N | Número de puestos de mando | [7 empty] | EG000017 | Interruptores de baja tensión
EC000233 | 6 | Carcasa vacía para pulsador colgante | 2 | EF008254 | EFI08254 | N | Diámetro interior de la abertura |  |  |  | EU570448 | mm | EU000051 | in | EG000017 | Interruptores de baja tensión
EC000233 | 6 | Carcasa vacía para pulsador colgante | 3 | EF001373 |  | A | Color de la parte superior de la carcasa | 1 | EV000234 | Amarillo |  |  |  |  | EG000017 | Interruptores de baja tensión
EC000233 | 6 | Carcasa vacía para pulsador colgante | 3 | EF001373 |  | A | Color de la parte superior de la carcasa | 2 | EV000154 | Otros |  |  |  |  | EG000017 | Interruptores de baja tensión
EC000233 | 6 | Carcasa vacía para pulsador colgante | 4 | EF000245 |  | L | Adecuado para circuitos principales | [7 empty] | EG000017 | Interruptores de baja tensión
EC000233 | 6 | Carcasa vacía para pulsador colgante | 5 | EF000244 |  | L | Adecuado para circuitos de control | [7 empty] | EG000017 | Interruptores de baja tensión
EC000233 | 6 | Carcasa vacía para pulsador colgante | 6 | EF001596 |  | A | Material de la carcasa | 1 | EV000139 | Plástico |  |  |  |  | EG000017 | Interruptores de baja tensión
EC000233 | 6 | Carcasa vacía para pulsador colgante | 6 | EF001596 |  | A | Material de la carcasa | 2 | EV000914 | Metal |  |  |  |  | EG000017 | Interruptores de baja tensión
EC000233 | 6 | Carcasa vacía para pulsador colgante | 6 | EF001596 |  | A | Material de la carcasa | 3 | EV000154 | Otros |  |  |  |  | EG000017 | Interruptores de baja tensión
EC000233 | 6 | Carcasa vacía para pulsador colgante | 7 | EF005474 |  | A | Grado de protección (IP) | 1 | EV006404 | IP00 |  |  |  |  | EG000017 | Interruptores de baja tensión
EC000233 | 6 | Carcasa vacía para pulsador colgante | 7 | EF005474 |  | A | Grado de protección (IP) | 2 | EV006606 | IP10 |  |  |  |  | EG000017 | Interruptores de baja tensión
EC000233 | 6 | Carcasa vacía para pulsador colgante | 7 | EF005474 |  | A | Grado de protección (IP) | 3 | EV006607 | IP12 |  |  |  |  | EG000017 | Interruptores de baja tensión
EC000233 | 6 | Carcasa vacía para pulsador colgante | 7 | EF005474 |  | A | Grado de protección (IP) | 4 | EV006405 | IP20 |  |  |  |  | EG000017 | Interruptores de baja tensión
EC000233 | 6 | Carcasa vacía para pulsador colgante | 7 | EF005474 |  | A | Grado de protección (IP) | 5 | EV006406 | IP21 |  |  |  |  | EG000017 | Interruptores de baja tensión
EC000233 | 6 | Carcasa vacía para pulsador colgante | 7 | EF005474 |  | A | Grado de protección (IP) | 6 | EV006608 | IP22 |  |  |  |  | EG000017 | Interruptores de baja tensión
EC000233 | 6 | Carcasa vacía para pulsador colgante | 7 | EF005474 |  | A | Grado de protección (IP) | 7 | EV006407 | IP23 |  |  |  |  | EG000017 | Interruptores de baja tensión
EC000233 | 6 | Carcasa vacía para pulsador colgante | 7 | EF005474 |  | A | Grado de protección (IP) | 8 | EV006408 | IP24 |  |  |  |  | EG000017 | Interruptores de baja tensión
EC000233 | 6 | Carcasa vacía para pulsador colgante | 7 | EF005474 |  | A | Grado de protección (IP) | 9 | EV006409 | IP2X |  |  |  |  | EG000017 | Interruptores de baja tensión
EC000233 | 6 | Carcasa vacía para pulsador colgante | 7 | EF005474 |  | A | Grado de protección (IP) | 10 | EV006410 | IP30 |  |  |  |  | EG000017 | Interruptores de baja tensión
EC000233 | 6 | Carcasa vacía para pulsador colgante | 7 | EF005474 |  | A | Grado de protección (IP) | 11 | EV006411 | IP31 |  |  |  |  | EG000017 | Interruptores de baja tensión
EC000233 | 6 | Carcasa vacía para pulsador colgante | 7 | EF005474 |  | A | Grado de protección (IP) | 12 | EV006412 | IP32 |  |  |  |  | EG000017 | Interruptores de baja tensión
EC000233 | 6 | Carcasa vacía para pulsador colgante | 7 | EF005474 |  | A | Grado de protección (IP) | 13 | EV006609 | IP33 |  |  |  |  | EG000017 | Interruptores de baja tensión
EC000233 | 6 | Carcasa vacía para pulsador colgante | 7 | EF005474 |  | A | Grado de protección (IP) | 14 | EV006413 | IP34 |  |  |  |  | EG000017 | Interruptores de baja tensión
EC000233 | 6 | Carcasa vacía para pulsador colgante | 7 | EF005474 |  | A | Grado de protección (IP) | 15 | EV006414 | IP3X |  |  |  |  | EG000017 | Interruptores de baja tensión
EC000233 | 6 | Carcasa vacía para pulsador colgante | 7 | EF005474 |  | A | Grado de protección (IP) | 16 | EV006415 | IP40 |  |  |  |  | EG000017 | Interruptores de baja tensión
EC000233 | 6 | Carcasa vacía para pulsador colgante | 7 | EF005474 |  | A | Grado de protección (IP) | 17 | EV006416 | IP41 |  |  |  |  | EG000017 | Interruptores de baja tensión
EC000233 | 6 | Carcasa vacía para pulsador colgante | 7 | EF005474 |  | A | Grado de protección (IP) | 18 | EV006417 | IP42 |  |  |  |  | EG000017 | Interruptores de baja tensión
EC000233 | 6 | Carcasa vacía para pulsador colgante | 7 | EF005474 |  | A | Grado de protección (IP) | 19 | EV006610 | IP43 |  |  |  |  | EG000017 | Interruptores de baja tensión
EC000233 | 6 | Carcasa vacía para pulsador colgante | 7 | EF005474 |  | A | Grado de protección (IP) | 20 | EV006418 | IP44 |  |  |  |  | EG000017 | Interruptores de baja tensión
EC000233 | 6 | Carcasa vacía para pulsador colgante | 7 | EF005474 |  | A | Grado de protección (IP) | 21 | EV006611 | IP45 |  |  |  |  | EG000017 | Interruptores de baja tensión
EC000233 | 6 | Carcasa vacía para pulsador colgante | 7 | EF005474 |  | A | Grado de protección (IP) | 22 | EV006612 | IP50 |  |  |  |  | EG000017 | Interruptores de baja tensión
EC000233 | 6 | Carcasa vacía para pulsador colgante | 7 | EF005474 |  | A | Grado de protección (IP) | 23 | EV006613 | IP52 |  |  |  |  | EG000017 | Interruptores de baja tensión
EC000233 | 6 | Carcasa vacía para pulsador colgante | 7 | EF005474 |  | A | Grado de protección (IP) | 24 | EV006614 | IP53 |  |  |  |  | EG000017 | Interruptores de baja tensión
EC000233 | 6 | Carcasa vacía para pulsador colgante | 7 | EF005474 |  | A | Grado de protección (IP) | 25 | EV006419 | IP54 |  |  |  |  | EG000017 | Interruptores de baja tensión
EC000233 | 6 | Carcasa vacía para pulsador colgante | 7 | EF005474 |  | A | Grado de protección (IP) | 26 | EV006420 | IP55 |  |  |  |  | EG000017 | Interruptores de baja tensión
EC000233 | 6 | Carcasa vacía para pulsador colgante | 7 | EF005474 |  | A | Grado de protección (IP) | 27 | EV006615 | IP56 |  |  |  |  | EG000017 | Interruptores de baja tensión
EC000233 | 6 | Carcasa vacía para pulsador colgante | 7 | EF005474 |  | A | Grado de protección (IP) | 28 | EV006616 | IP57 |  |  |  |  | EG000017 | Interruptores de baja tensión
EC000233 | 6 | Carcasa vacía para pulsador colgante | 7 | EF005474 |  | A | Grado de protección (IP) | 29 | EV006617 | IP58 |  |  |  |  | EG000017 | Interruptores de baja tensión
EC000233 | 6 | Carcasa vacía para pulsador colgante | 7 | EF005474 |  | A | Grado de protección (IP) | 30 | EV006618 | IP64 |  |  |  |  | EG000017 | Interruptores de baja tensión
EC000233 | 6 | Carcasa vacía para pulsador colgante | 7 | EF005474 |  | A | Grado de protección (IP) | 31 | EV006421 | IP65 |  |  |  |  | EG000017 | Interruptores de baja tensión
EC000233 | 6 | Carcasa vacía para pulsador colgante | 7 | EF005474 |  | A | Grado de protección (IP) | 32 | EV008925 | IP65/IP67 |  |  |  |  | EG000017 | Interruptores de baja tensión
EC000233 | 6 | Carcasa vacía para pulsador colgante | 7 | EF005474 |  | A | Grado de protección (IP) | 33 | EV006422 | IP66 |  |  |  |  | EG000017 | Interruptores de baja tensión
EC000233 | 6 | Carcasa vacía para pulsador colgante | 7 | EF005474 |  | A | Grado de protección (IP) | 34 | EV006423 | IP67 |  |  |  |  | EG000017 | Interruptores de baja tensión
EC000233 | 6 | Carcasa vacía para pulsador colgante | 7 | EF005474 |  | A | Grado de protección (IP) | 35 | EV013221 | IP67/IP69K |  |  |  |  | EG000017 | Interruptores de baja tensión
EC000233 | 6 | Carcasa vacía para pulsador colgante | 7 | EF005474 |  | A | Grado de protección (IP) | 36 | EV009289 | IP67K |  |  |  |  | EG000017 | Interruptores de baja tensión
EC000233 | 6 | Carcasa vacía para pulsador colgante | 7 | EF005474 |  | A | Grado de protección (IP) | 37 | EV006619 | IP68 |  |  |  |  | EG000017 | Interruptores de baja tensión
EC000233 | 6 | Carcasa vacía para pulsador colgante | 7 | EF005474 |  | A | Grado de protección (IP) | 38 | EV006620 | IPX0 |  |  |  |  | EG000017 | Interruptores de baja tensión
EC000233 | 6 | Carcasa vacía para pulsador colgante | 7 | EF005474 |  | A | Grado de protección (IP) | 39 | EV006621 | IPX4 |  |  |  |  | EG000017 | Interruptores de baja tensión
EC000233 | 6 | Carcasa vacía para pulsador colgante | 7 | EF005474 |  | A | Grado de protección (IP) | 40 | EV006622 | IPX7 |  |  |  |  | EG000017 | Interruptores de baja tensión
EC000233 | 6 | Carcasa vacía para pulsador colgante | 7 | EF005474 |  | A | Grado de protección (IP) | 41 | EV000154 | Otros |  |  |  |  | EG000017 | Interruptores de baja tensión
EC000233 | 6 | Carcasa vacía para pulsador colgante | 8 | EF011959 |  | A | Grado de protección (NEMA) | 1 | EV000599 | 1 |  |  |  |  | EG000017 | Interruptores de baja tensión
EC000233 | 6 | Carcasa vacía para pulsador colgante | 8 | EF011959 |  | A | Grado de protección (NEMA) | 2 | EV000600 | 2 |  |  |  |  | EG000017 | Interruptores de baja tensión
EC000233 | 6 | Carcasa vacía para pulsador colgante | 8 | EF011959 |  | A | Grado de protección (NEMA) | 3 | EV000069 | 3 |  |  |  |  | EG000017 | Interruptores de baja tensión
EC000233 | 6 | Carcasa vacía para pulsador colgante | 8 | EF011959 |  | A | Grado de protección (NEMA) | 4 | EV014035 | 3R |  |  |  |  | EG000017 | Interruptores de baja tensión
EC000233 | 6 | Carcasa vacía para pulsador colgante | 8 | EF011959 |  | A | Grado de protección (NEMA) | 5 | EV000070 | 4 |  |  |  |  | EG000017 | Interruptores de baja tensión
EC000233 | 6 | Carcasa vacía para pulsador colgante | 8 | EF011959 |  | A | Grado de protección (NEMA) | 6 | EV014040 | 4X |  |  |  |  | EG000017 | Interruptores de baja tensión
EC000233 | 6 | Carcasa vacía para pulsador colgante | 8 | EF011959 |  | A | Grado de protección (NEMA) | 7 | EV002393 | 6 |  |  |  |  | EG000017 | Interruptores de baja tensión
EC000233 | 6 | Carcasa vacía para pulsador colgante | 8 | EF011959 |  | A | Grado de protección (NEMA) | 8 | EV014041 | 6P |  |  |  |  | EG000017 | Interruptores de baja tensión
EC000233 | 6 | Carcasa vacía para pulsador colgante | 8 | EF011959 |  | A | Grado de protección (NEMA) | 9 | EV007990 | 12 |  |  |  |  | EG000017 | Interruptores de baja tensión
EC000233 | 6 | Carcasa vacía para pulsador colgante | 8 | EF011959 |  | A | Grado de protección (NEMA) | 10 | EV022254 | 13 |  |  |  |  | EG000017 | Interruptores de baja tensión
EC000233 | 6 | Carcasa vacía para pulsador colgante | 8 | EF011959 |  | A | Grado de protección (NEMA) | 11 | EV000154 | Otros |  |  |  |  | EG000017 | Interruptores de baja tensión
EC000234 | 7 | Interruptor colgante, unidad completa | 1 | EF001372 |  | N | Número de puestos de mando | [7 empty] | EG000017 | Interruptores de baja tensión
EC000234 | 7 | Interruptor colgante, unidad completa | 2 | EF007033 |  | N | Corriente de funcionamiento nominal Ie a 600 V CA-15 |  |  |  | EU570459 | A |  |  | EG000017 | Interruptores de baja tensión
EC000234 | 7 | Interruptor colgante, unidad completa | 3 | EF002414 |  | N | Número de velocidades | [7 empty] | EG000017 | Interruptores de baja tensión
EC000234 | 7 | Interruptor colgante, unidad completa | 4 | EF001433 |  | L | Adecuado para parada de emergencia | [7 empty] | EG000017 | Interruptores de baja tensión
EC000234 | 7 | Interruptor colgante, unidad completa | 5 | EF002416 |  | A | Tipo de movimientos ejecutables | 1 | EV005137 | Transporte - izado |  |  |  |  | EG000017 | Interruptores de baja tensión
EC000234 | 7 | Interruptor colgante, unidad completa | 5 | EF002416 |  | A | Tipo de movimientos ejecutables | 2 | EV002082 | Elevar |  |  |  |  | EG000017 | Interruptores de baja tensión
EC000234 | 7 | Interruptor colgante, unidad completa | 5 | EF002416 |  | A | Tipo de movimientos ejecutables | 3 | EV000154 | Otros |  |  |  |  | EG000017 | Interruptores de baja tensión
EC000234 | 7 | Interruptor colgante, unidad completa | 6 | EF001596 |  | A | Material de la carcasa | 1 | EV000914 | Metal |  |  |  |  | EG000017 | Interruptores de baja tensión
EC000234 | 7 | Interruptor colgante, unidad completa | 6 | EF001596 |  | A | Material de la carcasa | 2 | EV000139 | Plástico |  |  |  |  | EG000017 | Interruptores de baja tensión
EC000234 | 7 | Interruptor colgante, unidad completa | 6 | EF001596 |  | A | Material de la carcasa | 3 | EV000169 | Goma |  |  |  |  | EG000017 | Interruptores de baja tensión
EC000234 | 7 | Interruptor colgante, unidad completa | 6 | EF001596 |  | A | Material de la carcasa | 4 | EV000154 | Otros |  |  |  |  | EG000017 | Interruptores de baja tensión
EC000234 | 7 | Interruptor colgante, unidad completa | 7 | EF024143 |  | A | Calidad del material de la caja | 1 | EV000072 | Aluminio |  |  |  |  | EG000017 | Interruptores de baja tensión
EC000234 | 7 | Interruptor colgante, unidad completa | 7 | EF024143 |  | A | Calidad del material de la caja | 2 | EV020512 | CR (caucho de cloropreno) |  |  |  |  | EG000017 | Interruptores de baja tensión
EC000234 | 7 | Interruptor colgante, unidad completa | 7 | EF024143 |  | A | Calidad del material de la caja | 3 | EV000586 | Policarbonato (PC) |  |  |  |  | EG000017 | Interruptores de baja tensión
EC000234 | 7 | Interruptor colgante, unidad completa | 7 | EF024143 |  | A | Calidad del material de la caja | 4 | EV000166 | Acero inoxidable |  |  |  |  | EG000017 | Interruptores de baja tensión
EC000234 | 7 | Interruptor colgante, unidad completa | 7 | EF024143 |  | A | Calidad del material de la caja | 5 | EV000179 | Acero |  |  |  |  | EG000017 | Interruptores de baja tensión
EC000234 | 7 | Interruptor colgante, unidad completa | 7 | EF024143 |  | A | Calidad del material de la caja | 6 | EV000154 | Otros |  |  |  |  | EG000017 | Interruptores de baja tensión
EC000234 | 7 | Interruptor colgante, unidad completa | 8 | EF001373 |  | A | Color de la parte superior de la carcasa | 1 | EV000080 | Azul |  |  |  |  | EG000017 | Interruptores de baja tensión
EC000234 | 7 | Interruptor colgante, unidad completa | 8 | EF001373 |  | A | Color de la parte superior de la carcasa | 2 | EV013082 | Incoloro |  |  |  |  | EG000017 | Interruptores de baja tensión
EC000234 | 7 | Interruptor colgante, unidad completa | 8 | EF001373 |  | A | Color de la parte superior de la carcasa | 3 | EV000270 | Gris |  |  |  |  | EG000017 | Interruptores de baja tensión
EC000234 | 7 | Interruptor colgante, unidad completa | 8 | EF001373 |  | A | Color de la parte superior de la carcasa | 4 | EV000236 | Naranja |  |  |  |  | EG000017 | Interruptores de baja tensión
EC000234 | 7 | Interruptor colgante, unidad completa | 8 | EF001373 |  | A | Color de la parte superior de la carcasa | 5 | EV000233 | Rojo |  |  |  |  | EG000017 | Interruptores de baja tensión
EC000234 | 7 | Interruptor colgante, unidad completa | 8 | EF001373 |  | A | Color de la parte superior de la carcasa | 6 | EV000234 | Amarillo |  |  |  |  | EG000017 | Interruptores de baja tensión
EC000234 | 7 | Interruptor colgante, unidad completa | 8 | EF001373 |  | A | Color de la parte superior de la carcasa | 7 | EV000154 | Otros |  |  |  |  | EG000017 | Interruptores de baja tensión
EC000234 | 7 | Interruptor colgante, unidad completa | 9 | EF005474 |  | A | Grado de protección (IP) | 1 | EV006418 | IP44 |  |  |  |  | EG000017 | Interruptores de baja tensión
EC000234 | 7 | Interruptor colgante, unidad completa | 9 | EF005474 |  | A | Grado de protección (IP) | 2 | EV006611 | IP45 |  |  |  |  | EG000017 | Interruptores de baja tensión
EC000234 | 7 | Interruptor colgante, unidad completa | 9 | EF005474 |  | A | Grado de protección (IP) | 3 | EV006419 | IP54 |  |  |  |  | EG000017 | Interruptores de baja tensión
EC000234 | 7 | Interruptor colgante, unidad completa | 9 | EF005474 |  | A | Grado de protección (IP) | 4 | EV006420 | IP55 |  |  |  |  | EG000017 | Interruptores de baja tensión
EC000234 | 7 | Interruptor colgante, unidad completa | 9 | EF005474 |  | A | Grado de protección (IP) | 5 | EV006615 | IP56 |  |  |  |  | EG000017 | Interruptores de baja tensión
EC000234 | 7 | Interruptor colgante, unidad completa | 9 | EF005474 |  | A | Grado de protección (IP) | 6 | EV006421 | IP65 |  |  |  |  | EG000017 | Interruptores de baja tensión
EC000234 | 7 | Interruptor colgante, unidad completa | 9 | EF005474 |  | A | Grado de protección (IP) | 7 | EV006422 | IP66 |  |  |  |  | EG000017 | Interruptores de baja tensión
EC000234 | 7 | Interruptor colgante, unidad completa | 9 | EF005474 |  | A | Grado de protección (IP) | 8 | EV006423 | IP67 |  |  |  |  | EG000017 | Interruptores de baja tensión
EC000234 | 7 | Interruptor colgante, unidad completa | 9 | EF005474 |  | A | Grado de protección (IP) | 9 | EV000154 | Otros |  |  |  |  | EG000017 | Interruptores de baja tensión
EC000234 | 7 | Interruptor colgante, unidad completa | 10 | EF011959 |  | A | Grado de protección (NEMA) | 1 | EV000599 | 1 |  |  |  |  | EG000017 | Interruptores de baja tensión
EC000234 | 7 | Interruptor colgante, unidad completa | 10 | EF011959 |  | A | Grado de protección (NEMA) | 2 | EV000600 | 2 |  |  |  |  | EG000017 | Interruptores de baja tensión
EC000234 | 7 | Interruptor colgante, unidad completa | 10 | EF011959 |  | A | Grado de protección (NEMA) | 3 | EV000069 | 3 |  |  |  |  | EG000017 | Interruptores de baja tensión
EC000234 | 7 | Interruptor colgante, unidad completa | 10 | EF011959 |  | A | Grado de protección (NEMA) | 4 | EV014035 | 3R |  |  |  |  | EG000017 | Interruptores de baja tensión
EC000234 | 7 | Interruptor colgante, unidad completa | 10 | EF011959 |  | A | Grado de protección (NEMA) | 5 | EV000070 | 4 |  |  |  |  | EG000017 | Interruptores de baja tensión
EC000234 | 7 | Interruptor colgante, unidad completa | 10 | EF011959 |  | A | Grado de protección (NEMA) | 6 | EV014040 | 4X |  |  |  |  | EG000017 | Interruptores de baja tensión
EC000234 | 7 | Interruptor colgante, unidad completa | 10 | EF011959 |  | A | Grado de protección (NEMA) | 7 | EV007990 | 12 |  |  |  |  | EG000017 | Interruptores de baja tensión
EC000234 | 7 | Interruptor colgante, unidad completa | 10 | EF011959 |  | A | Grado de protección (NEMA) | 8 | EV022254 | 13 |  |  |  |  | EG000017 | Interruptores de baja tensión
EC000234 | 7 | Interruptor colgante, unidad completa | 10 | EF011959 |  | A | Grado de protección (NEMA) | 9 | EV000154 | Otros |  |  |  |  | EG000017 | Interruptores de baja tensión
EC000234 | 7 | Interruptor colgante, unidad completa | 11 | EF000008 | EFI00008 | N | Anchura |  |  |  | EU570448 | mm | EU000051 | in | EG000017 | Interruptores de baja tensión
EC000234 | 7 | Interruptor colgante, unidad completa | 12 | EF000040 | EFI00040 | N | Altura |  |  |  | EU570448 | mm | EU000051 | in | EG000017 | Interruptores de baja tensión
EC000234 | 7 | Interruptor colgante, unidad completa | 13 | EF000049 | EFI00049 | N | Profundidad |  |  |  | EU570448 | mm | EU000051 | in | EG000017 | Interruptores de baja tensión
EC000235 | 8 | Ampliación de potencia | 1 | EF000003 |  | A | Tipo de montaje | 1 | EV000383 | Montado empotrado (escayola) |  |  |  |  | EG000013 | Programa de instalación de interruptores / enchufes
EC000235 | 8 | Ampliación de potencia | 1 | EF000003 |  | A | Tipo de montaje | 2 | EV000384 | Montado superficial (escayola) |  |  |  |  | EG000013 | Programa de instalación de interruptores / enchufes
EC000235 | 8 | Ampliación de potencia | 1 | EF000003 |  | A | Tipo de montaje | 3 | EV006471 | DRA |  |  |  |  | EG000013 | Programa de instalación de interruptores / enchufes
EC000235 | 8 | Ampliación de potencia | 1 | EF000003 |  | A | Tipo de montaje | 4 | EV003187 | Apto para canal |  |  |  |  | EG000013 | Programa de instalación de interruptores / enchufes
EC000235 | 8 | Ampliación de potencia | 1 | EF000003 |  | A | Tipo de montaje | 5 | EV000154 | Otros |  |  |  |  | EG000013 | Programa de instalación de interruptores / enchufes
EC000235 | 8 | Ampliación de potencia | 2 | EF002169 |  | A | Material | 1 | EV000139 | Plástico |  |  |  |  | EG000013 | Programa de instalación de interruptores / enchufes
EC000235 | 8 | Ampliación de potencia | 2 | EF002169 |  | A | Material | 2 | EV000914 | Metal |  |  |  |  | EG000013 | Programa de instalación de interruptores / enchufes
EC000235 | 8 | Ampliación de potencia | 2 | EF002169 |  | A | Material | 3 | EV000219 | Vidrio |  |  |  |  | EG000013 | Programa de instalación de interruptores / enchufes
EC000235 | 8 | Ampliación de potencia | 2 | EF002169 |  | A | Material | 4 | EV000131 | Madera |  |  |  |  | EG000013 | Programa de instalación de interruptores / enchufes
EC000235 | 8 | Ampliación de potencia | 2 | EF002169 |  | A | Material | 5 | EV003673 | Piedra |  |  |  |  | EG000013 | Programa de instalación de interruptores / enchufes
EC000235 | 8 | Ampliación de potencia | 2 | EF002169 |  | A | Material | 6 | EV000154 | Otros |  |  |  |  | EG000013 | Programa de instalación de interruptores / enchufes
EC000235 | 8 | Ampliación de potencia | 3 | EF001257 |  | A | Calidad del material | 1 | EV001304 | Duroplast |  |  |  |  | EG000013 | Programa de instalación de interruptores / enchufes
EC000235 | 8 | Ampliación de potencia | 3 | EF001257 |  | A | Calidad del material | 2 | EV000403 | Termoplástico |  |  |  |  | EG000013 | Programa de instalación de interruptores / enchufes
EC000235 | 8 | Ampliación de potencia | 3 | EF001257 |  | A | Calidad del material | 3 | EV000072 | Aluminio |  |  |  |  | EG000013 | Programa de instalación de interruptores / enchufes
EC000235 | 8 | Ampliación de potencia | 3 | EF001257 |  | A | Calidad del material | 4 | EV000294 | Acero inox |  |  |  |  | EG000013 | Programa de instalación de interruptores / enchufes
EC000235 | 8 | Ampliación de potencia | 3 | EF001257 |  | A | Calidad del material | 5 | EV000138 | Cobre |  |  |  |  | EG000013 | Programa de instalación de interruptores / enchufes
EC000235 | 8 | Ampliación de potencia | 3 | EF001257 |  | A | Calidad del material | 6 | EV007710 | Pizarra |  |  |  |  | EG000013 | Programa de instalación de interruptores / enchufes
EC000235 | 8 | Ampliación de potencia | 3 | EF001257 |  | A | Calidad del material | 7 | EV000154 | Otros |  |  |  |  | EG000013 | Programa de instalación de interruptores / enchufes
EC000235 | 8 | Ampliación de potencia | 4 | EF000025 |  | L | Sin halógenos | [7 empty] | EG000013 | Programa de instalación de interruptores / enchufes
EC000235 | 8 | Ampliación de potencia | 5 | EF000139 |  | A | Tratamiento de superficie | 1 | EV000112 | Anodizado |  |  |  |  | EG000013 | Programa de instalación de interruptores / enchufes
EC000235 | 8 | Ampliación de potencia | 5 | EF000139 |  | A | Tratamiento de superficie | 2 | EV010983 | Decoración |  |  |  |  | EG000013 | Programa de instalación de interruptores / enchufes
EC000235 | 8 | Ampliación de potencia | 5 | EF000139 |  | A | Tratamiento de superficie | 3 | EV000193 | Galvanizado |  |  |  |  | EG000013 | Programa de instalación de interruptores / enchufes
EC000235 | 8 | Ampliación de potencia | 5 | EF000139 |  | A | Tratamiento de superficie | 4 | EV000113 | Barnizado |  |  |  |  | EG000013 | Programa de instalación de interruptores / enchufes
EC000235 | 8 | Ampliación de potencia | 5 | EF000139 |  | A | Tratamiento de superficie | 5 | EV005968 | Metálico |  |  |  |  | EG000013 | Programa de instalación de interruptores / enchufes
EC000235 | 8 | Ampliación de potencia | 5 | EF000139 |  | A | Tratamiento de superficie | 6 | EV009951 | Nano revestimiento |  |  |  |  | EG000013 | Programa de instalación de interruptores / enchufes
EC000235 | 8 | Ampliación de potencia | 5 | EF000139 |  | A | Tratamiento de superficie | 7 | EV007971 | Fundición en arena |  |  |  |  | EG000013 | Programa de instalación de interruptores / enchufes
EC000235 | 8 | Ampliación de potencia | 5 | EF000139 |  | A | Tratamiento de superficie | 8 | EV000154 | Otros |  |  |  |  | EG000013 | Programa de instalación de interruptores / enchufes
EC000235 | 8 | Ampliación de potencia | 5 | EF000139 |  | A | Tratamiento de superficie | 9 | EV006034 | Sin tratamiento |  |  |  |  | EG000013 | Programa de instalación de interruptores / enchufes
EC000235 | 8 | Ampliación de potencia | 6 | EF006569 |  | A | Ejecución de la superficie | 1 | EV006395 | Brillante |  |  |  |  | EG000013 | Programa de instalación de interruptores / enchufes
EC000235 | 8 | Ampliación de potencia | 6 | EF006569 |  | A | Ejecución de la superficie | 2 | EV000146 | Mate |  |  |  |  | EG000013 | Programa de instalación de interruptores / enchufes
EC000235 | 8 | Ampliación de potencia | 7 | EF000007 |  | A | Color | 1 | EV000072 | Aluminio |  |  |  |  | EG000013 | Programa de instalación de interruptores / enchufes
EC000235 | 8 | Ampliación de potencia | 7 | EF000007 |  | A | Color | 2 | EV000309 | Antracita |  |  |  |  | EG000013 | Programa de instalación de interruptores / enchufes
EC000235 | 8 | Ampliación de potencia | 7 | EF000007 |  | A | Color | 3 | EV000279 | Beige |  |  |  |  | EG000013 | Programa de instalación de interruptores / enchufes
EC000235 | 8 | Ampliación de potencia | 7 | EF000007 |  | A | Color | 4 | EV000206 | Negro |  |  |  |  | EG000013 | Programa de instalación de interruptores / enchufes
EC000235 | 8 | Ampliación de potencia | 7 | EF000007 |  | A | Color | 5 | EV000080 | Azul |  |  |  |  | EG000013 | Programa de instalación de interruptores / enchufes
EC000235 | 8 | Ampliación de potencia | 7 | EF000007 |  | A | Color | 6 | EV000149 | Latón |  |  |  |  | EG000013 | Programa de instalación de interruptores / enchufes
EC000235 | 8 | Ampliación de potencia | 7 | EF000007 |  | A | Color | 7 | EV000082 | Bronce |  |  |  |  | EG000013 | Programa de instalación de interruptores / enchufes
EC000235 | 8 | Ampliación de potencia | 7 | EF000007 |  | A | Color | 8 | EV000083 | Marrón |  |  |  |  | EG000013 | Programa de instalación de interruptores / enchufes
EC000235 | 8 | Ampliación de potencia | 7 | EF000007 |  | A | Color | 9 | EV000291 | Cromo |  |  |  |  | EG000013 | Programa de instalación de interruptores / enchufes
EC000235 | 8 | Ampliación de potencia | 7 | EF000007 |  | A | Color | 10 | EV013082 | Incoloro |  |  |  |  | EG000013 | Programa de instalación de interruptores / enchufes
EC000235 | 8 | Ampliación de potencia | 7 | EF000007 |  | A | Color | 11 | EV000138 | Cobre |  |  |  |  | EG000013 | Programa de instalación de interruptores / enchufes
EC000235 | 8 | Ampliación de potencia | 7 | EF000007 |  | A | Color | 12 | EV000119 | Dorado-Oro |  |  |  |  | EG000013 | Programa de instalación de interruptores / enchufes
EC000235 | 8 | Ampliación de potencia | 7 | EF000007 |  | A | Color | 13 | EV000235 | Verde |  |  |  |  | EG000013 | Programa de instalación de interruptores / enchufes
EC000235 | 8 | Ampliación de potencia | 7 | EF000007 |  | A | Color | 14 | EV000270 | Gris |  |  |  |  | EG000013 | Programa de instalación de interruptores / enchufes
EC000235 | 8 | Ampliación de potencia | 7 | EF000007 |  | A | Color | 15 | EV000236 | Naranja |  |  |  |  | EG000013 | Programa de instalación de interruptores / enchufes
EC000235 | 8 | Ampliación de potencia | 7 | EF000007 |  | A | Color | 16 | EV000290 | Platino |  |  |  |  | EG000013 | Programa de instalación de interruptores / enchufes
EC000235 | 8 | Ampliación de potencia | 7 | EF000007 |  | A | Color | 17 | EV000233 | Rojo |  |  |  |  | EG000013 | Programa de instalación de interruptores / enchufes
EC000235 | 8 | Ampliación de potencia | 7 | EF000007 |  | A | Color | 18 | EV000205 | Plata |  |  |  |  | EG000013 | Programa de instalación de interruptores / enchufes
EC000235 | 8 | Ampliación de potencia | 7 | EF000007 |  | A | Color | 19 | EV007710 | Pizarra |  |  |  |  | EG000013 | Programa de instalación de interruptores / enchufes
EC000235 | 8 | Ampliación de potencia | 7 | EF000007 |  | A | Color | 20 | EV000294 | Acero inox |  |  |  |  | EG000013 | Programa de instalación de interruptores / enchufes
EC000235 | 8 | Ampliación de potencia | 7 | EF000007 |  | A | Color | 21 | EV000300 | Titanio |  |  |  |  | EG000013 | Programa de instalación de interruptores / enchufes
EC000235 | 8 | Ampliación de potencia | 7 | EF000007 |  | A | Color | 22 | EV001560 | Turquesa |  |  |  |  | EG000013 | Programa de instalación de interruptores / enchufes
EC000235 | 8 | Ampliación de potencia | 7 | EF000007 |  | A | Color | 23 | EV000202 | Blanco |  |  |  |  | EG000013 | Programa de instalación de interruptores / enchufes
EC000235 | 8 | Ampliación de potencia | 7 | EF000007 |  | A | Color | 24 | EV000131 | Madera |  |  |  |  | EG000013 | Programa de instalación de interruptores / enchufes
EC000235 | 8 | Ampliación de potencia | 7 | EF000007 |  | A | Color | 25 | EV000234 | Amarillo |  |  |  |  | EG000013 | Programa de instalación de interruptores / enchufes
EC000235 | 8 | Ampliación de potencia | 7 | EF000007 |  | A | Color | 26 | EV000154 | Otros |  |  |  |  | EG000013 | Programa de instalación de interruptores / enchufes
EC000235 | 8 | Ampliación de potencia | 8 | EF003882 |  | N | Número RAL (similar) | [7 empty] | EG000013 | Programa de instalación de interruptores / enchufes
EC000235 | 8 | Ampliación de potencia | 9 | EF006243 |  | L | Transparente | [7 empty] | EG000013 | Programa de instalación de interruptores / enchufes
EC000235 | 8 | Ampliación de potencia | 10 | EF001508 |  | A | Tipo de carga | 1 | EV000135 | Inductivo |  |  |  |  | EG000013 | Programa de instalación de interruptores / enchufes
EC000235 | 8 | Ampliación de potencia | 10 | EF001508 |  | A | Tipo de carga | 2 | EV000085 | Capacitivo |  |  |  |  | EG000013 | Programa de instalación de interruptores / enchufes
EC000235 | 8 | Ampliación de potencia | 10 | EF001508 |  | A | Tipo de carga | 3 | EV011953 | Universal y LED retrofit |  |  |  |  | EG000013 | Programa de instalación de interruptores / enchufes
EC000235 | 8 | Ampliación de potencia | 10 | EF001508 |  | A | Tipo de carga | 4 | EV006462 | Óhmico |  |  |  |  | EG000013 | Programa de instalación de interruptores / enchufes
EC000235 | 8 | Ampliación de potencia | 10 | EF001508 |  | A | Tipo de carga | 5 | EV000028 | Universal |  |  |  |  | EG000013 | Programa de instalación de interruptores / enchufes
EC000235 | 8 | Ampliación de potencia | 10 | EF001508 |  | A | Tipo de carga | 6 | EV000154 | Otros |  |  |  |  | EG000013 | Programa de instalación de interruptores / enchufes
EC000235 | 8 | Ampliación de potencia | 11 | EF004148 |  | R | Conectividad |  |  |  | EU570054 | W |  |  | EG000013 | Programa de instalación de interruptores / enchufes
EC000235 | 8 | Ampliación de potencia | 12 | EF000002 |  | N | Voltaje nominal |  |  |  | EU570079 | V |  |  | EG000013 | Programa de instalación de interruptores / enchufes
EC000235 | 8 | Ampliación de potencia | 13 | EF000416 |  | R | Frecuencia |  |  |  | EU570028 | Hz |  |  | EG000013 | Programa de instalación de interruptores / enchufes
EC000235 | 8 | Ampliación de potencia | 14 | EF012278 | EFI12278 | N | Profundidad mín. de la caja de empotrar |  |  |  | EU570448 | mm | EU000051 | in | EG000013 | Programa de instalación de interruptores / enchufes
EC000236 | 8 | Unidad base de PLC | 1 | EF007532 |  | R | Tensión de alimentación 50 Hz CA |  |  |  | EU570079 | V |  |  | EG000024 | Controladores lógicos programables PLC
EC000236 | 8 | Unidad base de PLC | 2 | EF007533 |  | R | Tensión de alimentación 60 Hz CA |  |  |  | EU570079 | V |  |  | EG000024 | Controladores lógicos programables PLC
EC000236 | 8 | Unidad base de PLC | 3 | EF007534 |  | R | Tensión de alimentación CC |  |  |  | EU570079 | V |  |  | EG000024 | Controladores lógicos programables PLC
EC000236 | 8 | Unidad base de PLC | 4 | EF002991 |  | A | Tipo de tensión de alimentación | 1 | EV000460 | CA |  |  |  |  | EG000024 | Controladores lógicos programables PLC
EC000236 | 8 | Unidad base de PLC | 4 | EF002991 |  | A | Tipo de tensión de alimentación | 2 | EV000509 | CA/CC |  |  |  |  | EG000024 | Controladores lógicos programables PLC
EC000236 | 8 | Unidad base de PLC | 4 | EF002991 |  | A | Tipo de tensión de alimentación | 3 | EV000461 | CC |  |  |  |  | EG000024 | Controladores lógicos programables PLC
EC000236 | 8 | Unidad base de PLC | 5 | EF007348 |  | N | Número máximo de salidas de relé | [7 empty] | EG000024 | Controladores lógicos programables PLC
EC000236 | 8 | Unidad base de PLC | 6 | EF007349 |  | N | Número máximo de conmutadores de tiempo | [7 empty] | EG000024 | Controladores lógicos programables PLC
EC000236 | 8 | Unidad base de PLC | 7 | EF000010 |  | A | Modelo | 1 | EV002153 | Compacto |  |  |  |  | EG000024 | Controladores lógicos programables PLC
EC000236 | 8 | Unidad base de PLC | 7 | EF000010 |  | A | Modelo | 2 | EV000241 | Modular |  |  |  |  | EG000024 | Controladores lógicos programables PLC
EC000236 | 8 | Unidad base de PLC | 8 | EF003004 |  | N | Tiempo de procesamiento (1K, instrucción binaria) |  |  |  | EU570169 | ms |  |  | EG000024 | Controladores lógicos programables PLC
EC000236 | 8 | Unidad base de PLC | 9 | EF003020 |  | N | Número de interfaces HW Ethernet industrial | [7 empty] | EG000024 | Controladores lógicos programables PLC
EC000236 | 8 | Unidad base de PLC | 10 | EF006932 |  | N | Número de interfaces PROFINET | [7 empty] | EG000024 | Controladores lógicos programables PLC
EC000236 | 8 | Unidad base de PLC | 11 | EF003021 |  | N | Número de interfaces HW RS232 | [7 empty] | EG000024 | Controladores lógicos programables PLC
EC000236 | 8 | Unidad base de PLC | 12 | EF003022 |  | N | Número de interfaces HW RS422 | [7 empty] | EG000024 | Controladores lógicos programables PLC
EC000236 | 8 | Unidad base de PLC | 13 | EF003023 |  | N | Número de interfaces HW RS485 | [7 empty] | EG000024 | Controladores lógicos programables PLC
EC000236 | 8 | Unidad base de PLC | 14 | EF003025 |  | N | Número de interfaces HW USB | [7 empty] | EG000024 | Controladores lógicos programables PLC
EC000236 | 8 | Unidad base de PLC | 15 | EF003026 |  | N | Número de interfaces HW en paralelo | [7 empty] | EG000024 | Controladores lógicos programables PLC
EC000236 | 8 | Unidad base de PLC | 16 | EF006933 |  | N | Número de interfaces HW sin cables | [7 empty] | EG000024 | Controladores lógicos programables PLC
EC000236 | 8 | Unidad base de PLC | 17 | EF003027 |  | N | Número de interfaces HW Otras | [7 empty] | EG000024 | Controladores lógicos programables PLC
EC000236 | 8 | Unidad base de PLC | 18 | EF001995 |  | N | Número de salidas analógicas | [7 empty] | EG000024 | Controladores lógicos programables PLC
EC000236 | 8 | Unidad base de PLC | 19 | EF001994 |  | N | Número de entradas analógicas | [7 empty] | EG000024 | Controladores lógicos programables PLC
EC000236 | 8 | Unidad base de PLC | 20 | EF001992 |  | N | Número de entradas digitales | [7 empty] | EG000024 | Controladores lógicos programables PLC
EC000236 | 8 | Unidad base de PLC | 21 | EF001993 |  | N | Número de salidas digitales | [7 empty] | EG000024 | Controladores lógicos programables PLC
EC000236 | 8 | Unidad base de PLC | 22 | EF003028 |  | L | Con interfaz óptica | [7 empty] | EG000024 | Controladores lógicos programables PLC
EC000236 | 8 | Unidad base de PLC | 23 | EF003050 |  | L | Soporta el protocolo TCP/IP | [7 empty] | EG000024 | Controladores lógicos programables PLC
EC000236 | 8 | Unidad base de PLC | 24 | EF003052 |  | L | Soporta el protocolo PROFIBUS | [7 empty] | EG000024 | Controladores lógicos programables PLC
EC000236 | 8 | Unidad base de PLC | 25 | EF003053 |  | L | Soporta el protocolo CAN | [7 empty] | EG000024 | Controladores lógicos programables PLC
EC000236 | 8 | Unidad base de PLC | 26 | EF003054 |  | L | Soporta el protocolo INTERBUS | [7 empty] | EG000024 | Controladores lógicos programables PLC
EC000236 | 8 | Unidad base de PLC | 27 | EF003051 |  | L | Soporta el protocolo ASI | [7 empty] | EG000024 | Controladores lógicos programables PLC
EC000236 | 8 | Unidad base de PLC | 28 | EF003055 |  | L | Soporta el protocolo EIB | [7 empty] | EG000024 | Controladores lógicos programables PLC
EC000236 | 8 | Unidad base de PLC | 29 | EF003057 |  | L | Soporta el protocolo Modbus | [7 empty] | EG000024 | Controladores lógicos programables PLC
EC000236 | 8 | Unidad base de PLC | 30 | EF003058 |  | L | Soporta el protocolo de autopista de datos | [7 empty] | EG000024 | Controladores lógicos programables PLC
EC000236 | 8 | Unidad base de PLC | 31 | EF003059 |  | L | Soporta el protocolo DeviceNet | [7 empty] | EG000024 | Controladores lógicos programables PLC
EC000236 | 8 | Unidad base de PLC | 32 | EF003060 |  | L | Soporta el protocolo SUCONET | [7 empty] | EG000024 | Controladores lógicos programables PLC
EC000236 | 8 | Unidad base de PLC | 33 | EF003017 |  | L | Soporta el protocolo LON | [7 empty] | EG000024 | Controladores lógicos programables PLC
EC000236 | 8 | Unidad base de PLC | 34 | EF007525 |  | L | Soporta el protocolo PROFINET IO | [7 empty] | EG000024 | Controladores lógicos programables PLC
EC000236 | 8 | Unidad base de PLC | 35 | EF007524 |  | L | Soporta el protocolo PROFINET CBA | [7 empty] | EG000024 | Controladores lógicos programables PLC
EC000236 | 8 | Unidad base de PLC | 36 | EF006657 |  | L | Soporta el protocolo SERCOS | [7 empty] | EG000024 | Controladores lógicos programables PLC
EC000236 | 8 | Unidad base de PLC | 37 | EF007522 |  | L | Soporta el protocolo Foundation Fieldbus | [7 empty] | EG000024 | Controladores lógicos programables PLC
EC000236 | 8 | Unidad base de PLC | 38 | EF007521 |  | L | Soporta el protocolo Ethernet/IP | [7 empty] | EG000024 | Controladores lógicos programables PLC
EC000236 | 8 | Unidad base de PLC | 39 | EF007519 |  | L | Soporta el protocolo AS-Interface Safety at Work | [7 empty] | EG000024 | Controladores lógicos programables PLC
EC000236 | 8 | Unidad base de PLC | 40 | EF007520 |  | L | Soporta el protocolo DeviceNet Safety | [7 empty] | EG000024 | Controladores lógicos programables PLC
EC000236 | 8 | Unidad base de PLC | 41 | EF006662 |  | L | Soporta el protocolo de seguridad INTERBUS | [7 empty] | EG000024 | Controladores lógicos programables PLC
EC000236 | 8 | Unidad base de PLC | 42 | EF007526 |  | L | Soporta el protocolo PROFIsafe | [7 empty] | EG000024 | Controladores lógicos programables PLC
EC000236 | 8 | Unidad base de PLC | 43 | EF007527 |  | L | Soporta el protocolo SafetyBUS p | [7 empty] | EG000024 | Controladores lógicos programables PLC
EC000236 | 8 | Unidad base de PLC | 44 | EF003062 |  | L | Soporta el protocolo para otros sistemas bus | [7 empty] | EG000024 | Controladores lógicos programables PLC
EC000236 | 8 | Unidad base de PLC | 45 | EF016068 |  | L | Soporta protocolo para DNP3 | [7 empty] | EG000024 | Controladores lógicos programables PLC
EC000236 | 8 | Unidad base de PLC | 46 | EF016069 |  | L | Soporta protocolo para IEC 60870 | [7 empty] | EG000024 | Controladores lógicos programables PLC
EC000236 | 8 | Unidad base de PLC | 47 | EF015389 |  | L | Soporta protocolo para IEC 61850 Ethernet | [7 empty] | EG000024 | Controladores lógicos programables PLC
EC000236 | 8 | Unidad base de PLC | 48 | EF007178 |  | L | Estándar inalámbrico Bluetooth | [7 empty] | EG000024 | Controladores lógicos programables PLC
EC000236 | 8 | Unidad base de PLC | 49 | EF007179 |  | L | Estándar inalámbrico WiFi 802.11 | [7 empty] | EG000024 | Controladores lógicos programables PLC
EC000236 | 8 | Unidad base de PLC | 50 | EF008523 |  | L | Estándar de radio GPRS | [7 empty] | EG000024 | Controladores lógicos programables PLC
EC000236 | 8 | Unidad base de PLC | 51 | EF008524 |  | L | Estándar de radio GSM | [7 empty] | EG000024 | Controladores lógicos programables PLC
EC000236 | 8 | Unidad base de PLC | 52 | EF008525 |  | L | Estándar de radio UMTS | [7 empty] | EG000024 | Controladores lógicos programables PLC
EC000236 | 8 | Unidad base de PLC | 53 | EF009547 |  | L | LTE | [7 empty] | EG000024 | Controladores lógicos programables PLC
EC000236 | 8 | Unidad base de PLC | 54 | EF007298 |  | L | Maestro de enlace E/S | [7 empty] | EG000024 | Controladores lógicos programables PLC
EC000236 | 8 | Unidad base de PLC | 55 | EF004118 |  | L | Componente del sistema | [7 empty] | EG000024 | Controladores lógicos programables PLC
EC000236 | 8 | Unidad base de PLC | 56 | EF003156 |  | L | Redundancia | [7 empty] | EG000024 | Controladores lógicos programables PLC
EC000236 | 8 | Unidad base de PLC | 57 | EF000458 |  | L | Con visualizador | [7 empty] | EG000024 | Controladores lógicos programables PLC
EC000236 | 8 | Unidad base de PLC | 58 | EF002996 |  | A | Tipo de memoria | 1 | EV000508 | EEPROM |  |  |  |  | EG000024 | Controladores lógicos programables PLC
EC000236 | 8 | Unidad base de PLC | 58 | EF002996 |  | A | Tipo de memoria | 2 | EV000507 | EPROM |  |  |  |  | EG000024 | Controladores lógicos programables PLC
EC000236 | 8 | Unidad base de PLC | 58 | EF002996 |  | A | Tipo de memoria | 3 | EV009243 | FLASH |  |  |  |  | EG000024 | Controladores lógicos programables PLC
EC000236 | 8 | Unidad base de PLC | 58 | EF002996 |  | A | Tipo de memoria | 4 | EV000506 | RAM |  |  |  |  | EG000024 | Controladores lógicos programables PLC
EC000236 | 8 | Unidad base de PLC | 58 | EF002996 |  | A | Tipo de memoria | 5 | EV009358 | NVRAM |  |  |  |  | EG000024 | Controladores lógicos programables PLC
EC000236 | 8 | Unidad base de PLC | 58 | EF002996 |  | A | Tipo de memoria | 6 | EV000154 | Otros |  |  |  |  | EG000024 | Controladores lógicos programables PLC
EC000236 | 8 | Unidad base de PLC | 59 | EF002997 |  | N | Tamaño de la memoria |  |  |  | EU000041 | kB |  |  | EG000024 | Controladores lógicos programables PLC
EC000236 | 8 | Unidad base de PLC | 60 | EF003029 |  | L | Posibilidad de memoria de programa adicional | [7 empty] | EG000024 | Controladores lógicos programables PLC
EC000236 | 8 | Unidad base de PLC | 61 | EF003972 |  | L | Montaje en carril posible | [7 empty] | EG000024 | Controladores lógicos programables PLC
EC000236 | 8 | Unidad base de PLC | 62 | EF007020 |  | L | Montaje en pared/directo posible | [7 empty] | EG000024 | Controladores lógicos programables PLC
EC000236 | 8 | Unidad base de PLC | 63 | EF007016 |  | L | Instalación frontal posible | [7 empty] | EG000024 | Controladores lógicos programables PLC
EC000236 | 8 | Unidad base de PLC | 64 | EF007018 |  | L | Montaje en rack posible | [7 empty] | EG000024 | Controladores lógicos programables PLC
EC000236 | 8 | Unidad base de PLC | 65 | EF001597 |  | L | Adecuado para funciones de seguridad | [7 empty] | EG000024 | Controladores lógicos programables PLC
EC000236 | 8 | Unidad base de PLC | 66 | EF009889 |  | A | SIL según IEC 61508 | 1 | EV000599 | 1 |  |  |  |  | EG000024 | Controladores lógicos programables PLC
EC000236 | 8 | Unidad base de PLC | 66 | EF009889 |  | A | SIL según IEC 61508 | 2 | EV000600 | 2 |  |  |  |  | EG000024 | Controladores lógicos programables PLC
EC000236 | 8 | Unidad base de PLC | 66 | EF009889 |  | A | SIL según IEC 61508 | 3 | EV000069 | 3 |  |  |  |  | EG000024 | Controladores lógicos programables PLC
EC000236 | 8 | Unidad base de PLC | 66 | EF009889 |  | A | SIL según IEC 61508 | 4 | EV000070 | 4 |  |  |  |  | EG000024 | Controladores lógicos programables PLC
EC000236 | 8 | Unidad base de PLC | 66 | EF009889 |  | A | SIL según IEC 61508 | 5 | EV000494 | Ninguno |  |  |  |  | EG000024 | Controladores lógicos programables PLC
EC000236 | 8 | Unidad base de PLC | 67 | EF007399 |  | A | Nivel de rendimiento según EN ISO 13849-1 | 1 | EV010978 | Nivel a |  |  |  |  | EG000024 | Controladores lógicos programables PLC
EC000236 | 8 | Unidad base de PLC | 67 | EF007399 |  | A | Nivel de rendimiento según EN ISO 13849-1 | 2 | EV010979 | Nivel b |  |  |  |  | EG000024 | Controladores lógicos programables PLC
EC000236 | 8 | Unidad base de PLC | 67 | EF007399 |  | A | Nivel de rendimiento según EN ISO 13849-1 | 3 | EV010980 | Nivel c |  |  |  |  | EG000024 | Controladores lógicos programables PLC
EC000236 | 8 | Unidad base de PLC | 67 | EF007399 |  | A | Nivel de rendimiento según EN ISO 13849-1 | 4 | EV010981 | Nivel d |  |  |  |  | EG000024 | Controladores lógicos programables PLC
EC000236 | 8 | Unidad base de PLC | 67 | EF007399 |  | A | Nivel de rendimiento según EN ISO 13849-1 | 5 | EV010982 | Nivel e |  |  |  |  | EG000024 | Controladores lógicos programables PLC
EC000236 | 8 | Unidad base de PLC | 67 | EF007399 |  | A | Nivel de rendimiento según EN ISO 13849-1 | 6 | EV000494 | Ninguno |  |  |  |  | EG000024 | Controladores lógicos programables PLC
EC000236 | 8 | Unidad base de PLC | 68 | EF004141 |  | L | Equipos asociados (Ex ia) | [7 empty] | EG000024 | Controladores lógicos programables PLC
EC000236 | 8 | Unidad base de PLC | 69 | EF004142 |  | L | Equipos asociados (Ex ib) | [7 empty] | EG000024 | Controladores lógicos programables PLC
EC000236 | 8 | Unidad base de PLC | 70 | EF003997 |  | A | Categoría de protección contra explosiones para gas | 1 | EV006561 | Protección Ex para gas ATEX, Cat. 1 |  |  |  |  | EG000024 | Controladores lógicos programables PLC
EC000236 | 8 | Unidad base de PLC | 70 | EF003997 |  | A | Categoría de protección contra explosiones para gas | 2 | EV006562 | Protección Ex para gas ATEX, Cat. 2 |  |  |  |  | EG000024 | Controladores lógicos programables PLC
EC000236 | 8 | Unidad base de PLC | 70 | EF003997 |  | A | Categoría de protección contra explosiones para gas | 3 | EV006563 | Protección Ex para gas ATEX, Cat. 3 |  |  |  |  | EG000024 | Controladores lógicos programables PLC
EC000236 | 8 | Unidad base de PLC | 70 | EF003997 |  | A | Categoría de protección contra explosiones para gas | 4 | EV000154 | Otros |  |  |  |  | EG000024 | Controladores lógicos programables PLC
EC000236 | 8 | Unidad base de PLC | 70 | EF003997 |  | A | Categoría de protección contra explosiones para gas | 5 | EV000494 | Ninguno |  |  |  |  | EG000024 | Controladores lógicos programables PLC
EC000236 | 8 | Unidad base de PLC | 71 | EF003998 |  | A | Categoría de protección contra explosiones para polvo | 1 | EV006564 | Protección Ex para polvo ATEX, Cat. 1 |  |  |  |  | EG000024 | Controladores lógicos programables PLC
EC000236 | 8 | Unidad base de PLC | 71 | EF003998 |  | A | Categoría de protección contra explosiones para polvo | 2 | EV006565 | Protección Ex para polvo ATEX, Cat. 2 |  |  |  |  | EG000024 | Controladores lógicos programables PLC
EC000236 | 8 | Unidad base de PLC | 71 | EF003998 |  | A | Categoría de protección contra explosiones para polvo | 3 | EV006566 | Protección Ex para polvo ATEX, Cat. 3 |  |  |  |  | EG000024 | Controladores lógicos programables PLC
EC000236 | 8 | Unidad base de PLC | 71 | EF003998 |  | A | Categoría de protección contra explosiones para polvo | 4 | EV000154 | Otros |  |  |  |  | EG000024 | Controladores lógicos programables PLC
EC000236 | 8 | Unidad base de PLC | 71 | EF003998 |  | A | Categoría de protección contra explosiones para polvo | 5 | EV000494 | Ninguno |  |  |  |  | EG000024 | Controladores lógicos programables PLC
EC000236 | 8 | Unidad base de PLC | 72 | EF000008 | EFI00008 | N | Anchura |  |  |  | EU570448 | mm | EU000051 | in | EG000024 | Controladores lógicos programables PLC
EC000236 | 8 | Unidad base de PLC | 73 | EF000040 | EFI00040 | N | Altura |  |  |  | EU570448 | mm | EU000051 | in | EG000024 | Controladores lógicos programables PLC
EC000236 | 8 | Unidad base de PLC | 74 | EF000049 | EFI00049 | N | Profundidad |  |  |  | EU570448 | mm | EU000051 | in | EG000024 | Controladores lógicos programables PLC
EC000237 | 6 | Cable conexión de PLC | 1 | EF000030 |  | A | Función | 1 | EV005741 | PLC - extensión |  |  |  |  | EG000024 | Controladores lógicos programables PLC
EC000237 | 6 | Cable conexión de PLC | 1 | EF000030 |  | A | Función | 2 | EV005742 | PLC - PC |  |  |  |  | EG000024 | Controladores lógicos programables PLC
EC000237 | 6 | Cable conexión de PLC | 1 | EF000030 |  | A | Función | 3 | EV005743 | Dispositivo de programación PLC |  |  |  |  | EG000024 | Controladores lógicos programables PLC
EC000237 | 6 | Cable conexión de PLC | 1 | EF000030 |  | A | Función | 4 | EV005744 | PLC - PLC |  |  |  |  | EG000024 | Controladores lógicos programables PLC
EC000237 | 6 | Cable conexión de PLC | 1 | EF000030 |  | A | Función | 5 | EV005745 | PLC – otros dispositivos |  |  |  |  | EG000024 | Controladores lógicos programables PLC
EC000237 | 6 | Cable conexión de PLC | 2 | EF001438 | EFI01438 | N | Longitud |  |  |  | EU570036 | m | EU571086 | ft | EG000024 | Controladores lógicos programables PLC
EC000237 | 6 | Cable conexión de PLC | 3 | EF008271 |  | L | Adecuado para tarjeta de entrada de PLC | [7 empty] | EG000024 | Controladores lógicos programables PLC
EC000237 | 6 | Cable conexión de PLC | 4 | EF008272 |  | L | Adecuado para tarjeta de salida de PLC | [7 empty] | EG000024 | Controladores lógicos programables PLC
EC000237 | 6 | Cable conexión de PLC | 5 | EF008273 |  | L | Adecuado para señales digitales | [7 empty] | EG000024 | Controladores lógicos programables PLC
EC000237 | 6 | Cable conexión de PLC | 6 | EF008274 |  | L | Adecuado para señales analógicas | [7 empty] | EG000024 | Controladores lógicos programables PLC
EC000237 | 6 | Cable conexión de PLC | 7 | EF005525 |  | A | Ejecución de conexión eléctrica, lado de campo | 1 | EV001106 | Manguito del extremo del cable |  |  |  |  | EG000024 | Controladores lógicos programables PLC
EC000237 | 6 | Cable conexión de PLC | 7 | EF005525 |  | A | Ejecución de conexión eléctrica, lado de campo | 2 | EV005752 | Conexión de abrazadera con resorte |  |  |  |  | EG000024 | Controladores lógicos programables PLC
EC000237 | 6 | Cable conexión de PLC | 7 | EF005525 |  | A | Ejecución de conexión eléctrica, lado de campo | 3 | EV010622 | Conector circular |  |  |  |  | EG000024 | Controladores lógicos programables PLC
EC000237 | 6 | Cable conexión de PLC | 7 | EF005525 |  | A | Ejecución de conexión eléctrica, lado de campo | 4 | EV000415 | Conexión roscada |  |  |  |  | EG000024 | Controladores lógicos programables PLC
EC000237 | 6 | Cable conexión de PLC | 7 | EF005525 |  | A | Ejecución de conexión eléctrica, lado de campo | 5 | EV010621 | Regleta multitoma de corriente |  |  |  |  | EG000024 | Controladores lógicos programables PLC
EC000237 | 6 | Cable conexión de PLC | 7 | EF005525 |  | A | Ejecución de conexión eléctrica, lado de campo | 6 | EV007673 | Conexión RJ |  |  |  |  | EG000024 | Controladores lógicos programables PLC
EC000237 | 6 | Cable conexión de PLC | 7 | EF005525 |  | A | Ejecución de conexión eléctrica, lado de campo | 7 | EV000154 | Otros |  |  |  |  | EG000024 | Controladores lógicos programables PLC
EC000237 | 6 | Cable conexión de PLC | 8 | EF005524 |  | A | Ejecución de conexión eléctrica, lado de carcasa | 1 | EV001106 | Manguito del extremo del cable |  |  |  |  | EG000024 | Controladores lógicos programables PLC
EC000237 | 6 | Cable conexión de PLC | 8 | EF005524 |  | A | Ejecución de conexión eléctrica, lado de carcasa | 2 | EV005752 | Conexión de abrazadera con resorte |  |  |  |  | EG000024 | Controladores lógicos programables PLC
EC000237 | 6 | Cable conexión de PLC | 8 | EF005524 |  | A | Ejecución de conexión eléctrica, lado de carcasa | 3 | EV010622 | Conector circular |  |  |  |  | EG000024 | Controladores lógicos programables PLC
EC000237 | 6 | Cable conexión de PLC | 8 | EF005524 |  | A | Ejecución de conexión eléctrica, lado de carcasa | 4 | EV000415 | Conexión roscada |  |  |  |  | EG000024 | Controladores lógicos programables PLC
EC000237 | 6 | Cable conexión de PLC | 8 | EF005524 |  | A | Ejecución de conexión eléctrica, lado de carcasa | 5 | EV010621 | Regleta multitoma de corriente |  |  |  |  | EG000024 | Controladores lógicos programables PLC
EC000237 | 6 | Cable conexión de PLC | 8 | EF005524 |  | A | Ejecución de conexión eléctrica, lado de carcasa | 6 | EV007673 | Conexión RJ |  |  |  |  | EG000024 | Controladores lógicos programables PLC
EC000237 | 6 | Cable conexión de PLC | 8 | EF005524 |  | A | Ejecución de conexión eléctrica, lado de carcasa | 7 | EV000154 | Otros |  |  |  |  | EG000024 | Controladores lógicos programables PLC
EC000237 | 6 | Cable conexión de PLC | 9 | EF001391 |  | N | Número de polos | [7 empty] | EG000024 | Controladores lógicos programables PLC
EC000238 | 5 | Módulo de simulación de PLC | 1 | EF001992 |  | N | Número de entradas digitales | [7 empty] | EG000024 | Controladores lógicos programables PLC
EC000238 | 5 | Módulo de simulación de PLC | 2 | EF001993 |  | N | Número de salidas digitales | [7 empty] | EG000024 | Controladores lógicos programables PLC
EC000238 | 5 | Módulo de simulación de PLC | 3 | EF001994 |  | N | Número de entradas analógicas | [7 empty] | EG000024 | Controladores lógicos programables PLC
EC000238 | 5 | Módulo de simulación de PLC | 4 | EF001995 |  | N | Número de salidas analógicas | [7 empty] | EG000024 | Controladores lógicos programables PLC
EC000238 | 5 | Módulo de simulación de PLC | 5 | EF003032 |  | L | Con simulación de procesos, hardware/software | [7 empty] | EG000024 | Controladores lógicos programables PLC
EC000238 | 5 | Módulo de simulación de PLC | 6 | EF000008 | EFI00008 | N | Anchura |  |  |  | EU570448 | mm | EU000051 | in | EG000024 | Controladores lógicos programables PLC
EC000238 | 5 | Módulo de simulación de PLC | 7 | EF000040 | EFI00040 | N | Altura |  |  |  | EU570448 | mm | EU000051 | in | EG000024 | Controladores lógicos programables PLC
EC000238 | 5 | Módulo de simulación de PLC | 8 | EF000049 | EFI00049 | N | Profundidad |  |  |  | EU570448 | mm | EU000051 | in | EG000024 | Controladores lógicos programables PLC
EC000239 | 5 | Limitador de corriente | 1 | EF008258 |  | N | Potencia aparente máx. |  |  |  | EU000022 | VA |  |  | EG000017 | Interruptores de baja tensión
EC000239 | 5 | Limitador de corriente | 2 | EF000003 |  | A | Tipo de montaje | 1 | EV000242 | Carril DIN |  |  |  |  | EG000017 | Interruptores de baja tensión
EC000239 | 5 | Limitador de corriente | 2 | EF000003 |  | A | Tipo de montaje | 2 | EV003970 | Acoplamiento directo |  |  |  |  | EG000017 | Interruptores de baja tensión
EC000239 | 5 | Limitador de corriente | 2 | EF000003 |  | A | Tipo de montaje | 3 | EV000381 | Salida de toma |  |  |  |  | EG000017 | Interruptores de baja tensión
EC000239 | 5 | Limitador de corriente | 2 | EF000003 |  | A | Tipo de montaje | 4 | EV000154 | Otros |  |  |  |  | EG000017 | Interruptores de baja tensión
EC000239 | 5 | Limitador de corriente | 3 | EF001444 |  | N | Corriente nominal de cortocircuito condicional Iq |  |  |  | EU570170 | kA |  |  | EG000017 | Interruptores de baja tensión
EC000239 | 5 | Limitador de corriente | 4 | EF001389 |  | N | Intensidad nominal permanente Iu |  |  |  | EU570459 | A |  |  | EG000017 | Interruptores de baja tensión
EC000239 | 5 | Limitador de corriente | 5 | EF007333 |  | L | Limitadores de corriente | [7 empty] | EG000017 | Interruptores de baja tensión
EC000240 | 6 | Entrada de cable | 1 | EF000010 |  | A | Modelo | 1 | EV000116 | Cerrado |  |  |  |  | EG000013 | Programa de instalación de interruptores / enchufes
EC000240 | 6 | Entrada de cable | 1 | EF000010 |  | A | Modelo | 2 | EV002973 | Deslizador de conductos |  |  |  |  | EG000013 | Programa de instalación de interruptores / enchufes
EC000240 | 6 | Entrada de cable | 1 | EF000010 |  | A | Modelo | 3 | EV000152 | Abierto |  |  |  |  | EG000013 | Programa de instalación de interruptores / enchufes
EC000240 | 6 | Entrada de cable | 1 | EF000010 |  | A | Modelo | 4 | EV000907 | Entrada de conducto |  |  |  |  | EG000013 | Programa de instalación de interruptores / enchufes
EC000240 | 6 | Entrada de cable | 1 | EF000010 |  | A | Modelo | 5 | EV000598 | Deslizador con 2 entradas |  |  |  |  | EG000013 | Programa de instalación de interruptores / enchufes
EC000240 | 6 | Entrada de cable | 1 | EF000010 |  | A | Modelo | 6 | EV006482 | Con descomprensión de estiramiento y suspensión |  |  |  |  | EG000013 | Programa de instalación de interruptores / enchufes
EC000240 | 6 | Entrada de cable | 1 | EF000010 |  | A | Modelo | 7 | EV006524 | Entrada de conducto prolongado |  |  |  |  | EG000013 | Programa de instalación de interruptores / enchufes
EC000240 | 6 | Entrada de cable | 1 | EF000010 |  | A | Modelo | 8 | EV010164 | Deslizador de manguito de acoplamiento |  |  |  |  | EG000013 | Programa de instalación de interruptores / enchufes
EC000240 | 6 | Entrada de cable | 1 | EF000010 |  | A | Modelo | 9 | EV010165 | Deslizador de manguito de acoplamiento doble |  |  |  |  | EG000013 | Programa de instalación de interruptores / enchufes
EC000240 | 6 | Entrada de cable | 1 | EF000010 |  | A | Modelo | 10 | EV003716 | Diafragma |  |  |  |  | EG000013 | Programa de instalación de interruptores / enchufes
EC000240 | 6 | Entrada de cable | 1 | EF000010 |  | A | Modelo | 11 | EV008806 | Pieza de acoplamiento |  |  |  |  | EG000013 | Programa de instalación de interruptores / enchufes
EC000240 | 6 | Entrada de cable | 1 | EF000010 |  | A | Modelo | 12 | EV000154 | Otros |  |  |  |  | EG000013 | Programa de instalación de interruptores / enchufes
EC000240 | 6 | Entrada de cable | 2 | EF000007 |  | A | Color | 1 | EV000072 | Aluminio |  |  |  |  | EG000013 | Programa de instalación de interruptores / enchufes
EC000240 | 6 | Entrada de cable | 2 | EF000007 |  | A | Color | 2 | EV000309 | Antracita |  |  |  |  | EG000013 | Programa de instalación de interruptores / enchufes
EC000240 | 6 | Entrada de cable | 2 | EF000007 |  | A | Color | 3 | EV000279 | Beige |  |  |  |  | EG000013 | Programa de instalación de interruptores / enchufes
EC000240 | 6 | Entrada de cable | 2 | EF000007 |  | A | Color | 4 | EV000206 | Negro |  |  |  |  | EG000013 | Programa de instalación de interruptores / enchufes
EC000240 | 6 | Entrada de cable | 2 | EF000007 |  | A | Color | 5 | EV000080 | Azul |  |  |  |  | EG000013 | Programa de instalación de interruptores / enchufes
EC000240 | 6 | Entrada de cable | 2 | EF000007 |  | A | Color | 6 | EV000149 | Latón |  |  |  |  | EG000013 | Programa de instalación de interruptores / enchufes
EC000240 | 6 | Entrada de cable | 2 | EF000007 |  | A | Color | 7 | EV000082 | Bronce |  |  |  |  | EG000013 | Programa de instalación de interruptores / enchufes
EC000240 | 6 | Entrada de cable | 2 | EF000007 |  | A | Color | 8 | EV000083 | Marrón |  |  |  |  | EG000013 | Programa de instalación de interruptores / enchufes
EC000240 | 6 | Entrada de cable | 2 | EF000007 |  | A | Color | 9 | EV000291 | Cromo |  |  |  |  | EG000013 | Programa de instalación de interruptores / enchufes
EC000240 | 6 | Entrada de cable | 2 | EF000007 |  | A | Color | 10 | EV000119 | Dorado-Oro |  |  |  |  | EG000013 | Programa de instalación de interruptores / enchufes
EC000240 | 6 | Entrada de cable | 2 | EF000007 |  | A | Color | 11 | EV000235 | Verde |  |  |  |  | EG000013 | Programa de instalación de interruptores / enchufes
EC000240 | 6 | Entrada de cable | 2 | EF000007 |  | A | Color | 12 | EV000270 | Gris |  |  |  |  | EG000013 | Programa de instalación de interruptores / enchufes
EC000240 | 6 | Entrada de cable | 2 | EF000007 |  | A | Color | 13 | EV000236 | Naranja |  |  |  |  | EG000013 | Programa de instalación de interruptores / enchufes
EC000240 | 6 | Entrada de cable | 2 | EF000007 |  | A | Color | 14 | EV000290 | Platino |  |  |  |  | EG000013 | Programa de instalación de interruptores / enchufes
EC000240 | 6 | Entrada de cable | 2 | EF000007 |  | A | Color | 15 | EV000233 | Rojo |  |  |  |  | EG000013 | Programa de instalación de interruptores / enchufes
EC000240 | 6 | Entrada de cable | 2 | EF000007 |  | A | Color | 16 | EV000205 | Plata |  |  |  |  | EG000013 | Programa de instalación de interruptores / enchufes
EC000240 | 6 | Entrada de cable | 2 | EF000007 |  | A | Color | 17 | EV000294 | Acero inox |  |  |  |  | EG000013 | Programa de instalación de interruptores / enchufes
EC000240 | 6 | Entrada de cable | 2 | EF000007 |  | A | Color | 18 | EV000300 | Titanio |  |  |  |  | EG000013 | Programa de instalación de interruptores / enchufes
EC000240 | 6 | Entrada de cable | 2 | EF000007 |  | A | Color | 19 | EV001560 | Turquesa |  |  |  |  | EG000013 | Programa de instalación de interruptores / enchufes
EC000240 | 6 | Entrada de cable | 2 | EF000007 |  | A | Color | 20 | EV000202 | Blanco |  |  |  |  | EG000013 | Programa de instalación de interruptores / enchufes
EC000240 | 6 | Entrada de cable | 2 | EF000007 |  | A | Color | 21 | EV000131 | Madera |  |  |  |  | EG000013 | Programa de instalación de interruptores / enchufes
EC000240 | 6 | Entrada de cable | 2 | EF000007 |  | A | Color | 22 | EV000234 | Amarillo |  |  |  |  | EG000013 | Programa de instalación de interruptores / enchufes
EC000240 | 6 | Entrada de cable | 2 | EF000007 |  | A | Color | 23 | EV000154 | Otros |  |  |  |  | EG000013 | Programa de instalación de interruptores / enchufes
EC000240 | 6 | Entrada de cable | 3 | EF003882 |  | N | Número RAL (similar) | [7 empty] | EG000013 | Programa de instalación de interruptores / enchufes
EC000240 | 6 | Entrada de cable | 4 | EF005832 |  | L | Adecuado para carcasas de superficie para dispositivos empotrados | [7 empty] | EG000013 | Programa de instalación de interruptores / enchufes
EC000241 | 6 | Tapa para base de fusible D | 1 | EF001391 |  | N | Número de polos | [7 empty] | EG000020 | Disyuntores, fusibles
EC000241 | 6 | Tapa para base de fusible D | 2 | EF002566 |  | A | Tamaño de construcción | 1 | EV005321 | DI |  |  |  |  | EG000020 | Disyuntores, fusibles
EC000241 | 6 | Tapa para base de fusible D | 2 | EF002566 |  | A | Tamaño de construcción | 2 | EV000224 | DII |  |  |  |  | EG000020 | Disyuntores, fusibles
EC000241 | 6 | Tapa para base de fusible D | 2 | EF002566 |  | A | Tamaño de construcción | 3 | EV014448 | DII, DIII |  |  |  |  | EG000020 | Disyuntores, fusibles
EC000241 | 6 | Tapa para base de fusible D | 2 | EF002566 |  | A | Tamaño de construcción | 4 | EV000225 | DIII |  |  |  |  | EG000020 | Disyuntores, fusibles
EC000241 | 6 | Tapa para base de fusible D | 2 | EF002566 |  | A | Tamaño de construcción | 5 | EV000226 | DIV |  |  |  |  | EG000020 | Disyuntores, fusibles
EC000241 | 6 | Tapa para base de fusible D | 2 | EF002566 |  | A | Tamaño de construcción | 6 | EV000229 | NDZ |  |  |  |  | EG000020 | Disyuntores, fusibles
EC000241 | 6 | Tapa para base de fusible D | 2 | EF002566 |  | A | Tamaño de construcción | 7 | EV000154 | Otros |  |  |  |  | EG000020 | Disyuntores, fusibles
EC000242 | 8 | Tapa de enchufe | 1 | EF000010 |  | A | Modelo | 1 | EV002727 | Contacto de protección / toma de tierra |  |  |  |  | EG000013 | Programa de instalación de interruptores / enchufes
EC000242 | 8 | Tapa de enchufe | 1 | EF000010 |  | A | Modelo | 2 | EV006335 | American National Standard |  |  |  |  | EG000013 | Programa de instalación de interruptores / enchufes
EC000242 | 8 | Tapa de enchufe | 1 | EF000010 |  | A | Modelo | 3 | EV010502 | Norma australiana AS/NZS 3112 |  |  |  |  | EG000013 | Programa de instalación de interruptores / enchufes
EC000242 | 8 | Tapa de enchufe | 1 | EF000010 |  | A | Modelo | 4 | EV006457 | NEMA |  |  |  |  | EG000013 | Programa de instalación de interruptores / enchufes
EC000242 | 8 | Tapa de enchufe | 1 | EF000010 |  | A | Modelo | 5 | EV006365 | Estándar británico |  |  |  |  | EG000013 | Programa de instalación de interruptores / enchufes
EC000242 | 8 | Tapa de enchufe | 1 | EF000010 |  | A | Modelo | 6 | EV016215 | Estándar danés (clavija de puesta a tierra) |  |  |  |  | EG000013 | Programa de instalación de interruptores / enchufes
EC000242 | 8 | Tapa de enchufe | 1 | EF000010 |  | A | Modelo | 7 | EV015292 | DCL |  |  |  |  | EG000013 | Programa de instalación de interruptores / enchufes
EC000242 | 8 | Tapa de enchufe | 1 | EF000010 |  | A | Modelo | 8 | EV011651 | Tipo italiano P11 |  |  |  |  | EG000013 | Programa de instalación de interruptores / enchufes
EC000242 | 8 | Tapa de enchufe | 1 | EF000010 |  | A | Modelo | 9 | EV011652 | Tipo italiano P17 |  |  |  |  | EG000013 | Programa de instalación de interruptores / enchufes
EC000242 | 8 | Tapa de enchufe | 1 | EF000010 |  | A | Modelo | 10 | EV011653 | Tipo italiano P30 |  |  |  |  | EG000013 | Programa de instalación de interruptores / enchufes
EC000242 | 8 | Tapa de enchufe | 1 | EF000010 |  | A | Modelo | 11 | EV011654 | Bypass tipo italiano |  |  |  |  | EG000013 | Programa de instalación de interruptores / enchufes
EC000242 | 8 | Tapa de enchufe | 1 | EF000010 |  | A | Modelo | 12 | EV010068 | Norma suiza tipo 12 |  |  |  |  | EG000013 | Programa de instalación de interruptores / enchufes
EC000242 | 8 | Tapa de enchufe | 1 | EF000010 |  | A | Modelo | 13 | EV010497 | Norma suiza tipo 15 |  |  |  |  | EG000013 | Programa de instalación de interruptores / enchufes
EC000242 | 8 | Tapa de enchufe | 1 | EF000010 |  | A | Modelo | 14 | EV010498 | Norma suiza tipo 23 |  |  |  |  | EG000013 | Programa de instalación de interruptores / enchufes
EC000242 | 8 | Tapa de enchufe | 1 | EF000010 |  | A | Modelo | 15 | EV010499 | Norma suiza tipo 25 |  |  |  |  | EG000013 | Programa de instalación de interruptores / enchufes
EC000242 | 8 | Tapa de enchufe | 1 | EF000010 |  | A | Modelo | 16 | EV006401 | HNA |  |  |  |  | EG000013 | Programa de instalación de interruptores / enchufes
EC000242 | 8 | Tapa de enchufe | 1 | EF000010 |  | A | Modelo | 17 | EV006512 | TERKO |  |  |  |  | EG000013 | Programa de instalación de interruptores / enchufes
EC000242 | 8 | Tapa de enchufe | 1 | EF000010 |  | A | Modelo | 18 | EV005891 | Clavija de conexión a toma de tierra |  |  |  |  | EG000013 | Programa de instalación de interruptores / enchufes
EC000242 | 8 | Tapa de enchufe | 1 | EF000010 |  | A | Modelo | 19 | EV000154 | Otros |  |  |  |  | EG000013 | Programa de instalación de interruptores / enchufes
EC000242 | 8 | Tapa de enchufe | 2 | EF002169 |  | A | Material | 1 | EV000139 | Plástico |  |  |  |  | EG000013 | Programa de instalación de interruptores / enchufes
EC000242 | 8 | Tapa de enchufe | 2 | EF002169 |  | A | Material | 2 | EV000169 | Goma |  |  |  |  | EG000013 | Programa de instalación de interruptores / enchufes
EC000242 | 8 | Tapa de enchufe | 2 | EF002169 |  | A | Material | 3 | EV001303 | Goma completa |  |  |  |  | EG000013 | Programa de instalación de interruptores / enchufes
EC000242 | 8 | Tapa de enchufe | 2 | EF002169 |  | A | Material | 4 | EV000154 | Otros |  |  |  |  | EG000013 | Programa de instalación de interruptores / enchufes
EC000242 | 8 | Tapa de enchufe | 3 | EF001257 |  | A | Calidad del material | 1 | EV001304 | Duroplast |  |  |  |  | EG000013 | Programa de instalación de interruptores / enchufes
EC000242 | 8 | Tapa de enchufe | 3 | EF001257 |  | A | Calidad del material | 2 | EV000403 | Termoplástico |  |  |  |  | EG000013 | Programa de instalación de interruptores / enchufes
EC000242 | 8 | Tapa de enchufe | 3 | EF001257 |  | A | Calidad del material | 3 | EV000163 | PVC |  |  |  |  | EG000013 | Programa de instalación de interruptores / enchufes
EC000242 | 8 | Tapa de enchufe | 3 | EF001257 |  | A | Calidad del material | 4 | EV000154 | Otros |  |  |  |  | EG000013 | Programa de instalación de interruptores / enchufes
EC000242 | 8 | Tapa de enchufe | 4 | EF005474 |  | A | Grado de protección (IP) | 1 | EV006404 | IP00 |  |  |  |  | EG000013 | Programa de instalación de interruptores / enchufes
EC000242 | 8 | Tapa de enchufe | 4 | EF005474 |  | A | Grado de protección (IP) | 2 | EV006606 | IP10 |  |  |  |  | EG000013 | Programa de instalación de interruptores / enchufes
EC000242 | 8 | Tapa de enchufe | 4 | EF005474 |  | A | Grado de protección (IP) | 3 | EV006607 | IP12 |  |  |  |  | EG000013 | Programa de instalación de interruptores / enchufes
EC000242 | 8 | Tapa de enchufe | 4 | EF005474 |  | A | Grado de protección (IP) | 4 | EV006405 | IP20 |  |  |  |  | EG000013 | Programa de instalación de interruptores / enchufes
EC000242 | 8 | Tapa de enchufe | 4 | EF005474 |  | A | Grado de protección (IP) | 5 | EV006406 | IP21 |  |  |  |  | EG000013 | Programa de instalación de interruptores / enchufes
EC000242 | 8 | Tapa de enchufe | 4 | EF005474 |  | A | Grado de protección (IP) | 6 | EV006608 | IP22 |  |  |  |  | EG000013 | Programa de instalación de interruptores / enchufes
EC000242 | 8 | Tapa de enchufe | 4 | EF005474 |  | A | Grado de protección (IP) | 7 | EV006407 | IP23 |  |  |  |  | EG000013 | Programa de instalación de interruptores / enchufes
EC000242 | 8 | Tapa de enchufe | 4 | EF005474 |  | A | Grado de protección (IP) | 8 | EV006408 | IP24 |  |  |  |  | EG000013 | Programa de instalación de interruptores / enchufes
EC000242 | 8 | Tapa de enchufe | 4 | EF005474 |  | A | Grado de protección (IP) | 9 | EV006409 | IP2X |  |  |  |  | EG000013 | Programa de instalación de interruptores / enchufes
EC000242 | 8 | Tapa de enchufe | 4 | EF005474 |  | A | Grado de protección (IP) | 10 | EV006410 | IP30 |  |  |  |  | EG000013 | Programa de instalación de interruptores / enchufes
EC000242 | 8 | Tapa de enchufe | 4 | EF005474 |  | A | Grado de protección (IP) | 11 | EV006411 | IP31 |  |  |  |  | EG000013 | Programa de instalación de interruptores / enchufes
EC000242 | 8 | Tapa de enchufe | 4 | EF005474 |  | A | Grado de protección (IP) | 12 | EV006412 | IP32 |  |  |  |  | EG000013 | Programa de instalación de interruptores / enchufes
EC000242 | 8 | Tapa de enchufe | 4 | EF005474 |  | A | Grado de protección (IP) | 13 | EV006609 | IP33 |  |  |  |  | EG000013 | Programa de instalación de interruptores / enchufes
EC000242 | 8 | Tapa de enchufe | 4 | EF005474 |  | A | Grado de protección (IP) | 14 | EV006413 | IP34 |  |  |  |  | EG000013 | Programa de instalación de interruptores / enchufes
EC000242 | 8 | Tapa de enchufe | 4 | EF005474 |  | A | Grado de protección (IP) | 15 | EV006414 | IP3X |  |  |  |  | EG000013 | Programa de instalación de interruptores / enchufes
EC000242 | 8 | Tapa de enchufe | 4 | EF005474 |  | A | Grado de protección (IP) | 16 | EV006415 | IP40 |  |  |  |  | EG000013 | Programa de instalación de interruptores / enchufes
EC000242 | 8 | Tapa de enchufe | 4 | EF005474 |  | A | Grado de protección (IP) | 17 | EV006416 | IP41 |  |  |  |  | EG000013 | Programa de instalación de interruptores / enchufes
EC000242 | 8 | Tapa de enchufe | 4 | EF005474 |  | A | Grado de protección (IP) | 18 | EV006417 | IP42 |  |  |  |  | EG000013 | Programa de instalación de interruptores / enchufes
EC000242 | 8 | Tapa de enchufe | 4 | EF005474 |  | A | Grado de protección (IP) | 19 | EV006610 | IP43 |  |  |  |  | EG000013 | Programa de instalación de interruptores / enchufes
EC000242 | 8 | Tapa de enchufe | 4 | EF005474 |  | A | Grado de protección (IP) | 20 | EV006418 | IP44 |  |  |  |  | EG000013 | Programa de instalación de interruptores / enchufes
EC000242 | 8 | Tapa de enchufe | 4 | EF005474 |  | A | Grado de protección (IP) | 21 | EV006611 | IP45 |  |  |  |  | EG000013 | Programa de instalación de interruptores / enchufes
EC000242 | 8 | Tapa de enchufe | 4 | EF005474 |  | A | Grado de protección (IP) | 22 | EV006612 | IP50 |  |  |  |  | EG000013 | Programa de instalación de interruptores / enchufes
EC000242 | 8 | Tapa de enchufe | 4 | EF005474 |  | A | Grado de protección (IP) | 23 | EV006613 | IP52 |  |  |  |  | EG000013 | Programa de instalación de interruptores / enchufes
EC000242 | 8 | Tapa de enchufe | 4 | EF005474 |  | A | Grado de protección (IP) | 24 | EV006614 | IP53 |  |  |  |  | EG000013 | Programa de instalación de interruptores / enchufes
EC000242 | 8 | Tapa de enchufe | 4 | EF005474 |  | A | Grado de protección (IP) | 25 | EV006419 | IP54 |  |  |  |  | EG000013 | Programa de instalación de interruptores / enchufes
EC000242 | 8 | Tapa de enchufe | 4 | EF005474 |  | A | Grado de protección (IP) | 26 | EV006420 | IP55 |  |  |  |  | EG000013 | Programa de instalación de interruptores / enchufes
EC000242 | 8 | Tapa de enchufe | 4 | EF005474 |  | A | Grado de protección (IP) | 27 | EV006615 | IP56 |  |  |  |  | EG000013 | Programa de instalación de interruptores / enchufes
EC000242 | 8 | Tapa de enchufe | 4 | EF005474 |  | A | Grado de protección (IP) | 28 | EV006616 | IP57 |  |  |  |  | EG000013 | Programa de instalación de interruptores / enchufes
EC000242 | 8 | Tapa de enchufe | 4 | EF005474 |  | A | Grado de protección (IP) | 29 | EV006617 | IP58 |  |  |  |  | EG000013 | Programa de instalación de interruptores / enchufes
EC000242 | 8 | Tapa de enchufe | 4 | EF005474 |  | A | Grado de protección (IP) | 30 | EV006618 | IP64 |  |  |  |  | EG000013 | Programa de instalación de interruptores / enchufes
EC000242 | 8 | Tapa de enchufe | 4 | EF005474 |  | A | Grado de protección (IP) | 31 | EV006421 | IP65 |  |  |  |  | EG000013 | Programa de instalación de interruptores / enchufes
EC000242 | 8 | Tapa de enchufe | 4 | EF005474 |  | A | Grado de protección (IP) | 32 | EV006422 | IP66 |  |  |  |  | EG000013 | Programa de instalación de interruptores / enchufes
EC000242 | 8 | Tapa de enchufe | 4 | EF005474 |  | A | Grado de protección (IP) | 33 | EV006423 | IP67 |  |  |  |  | EG000013 | Programa de instalación de interruptores / enchufes
EC000242 | 8 | Tapa de enchufe | 4 | EF005474 |  | A | Grado de protección (IP) | 34 | EV006619 | IP68 |  |  |  |  | EG000013 | Programa de instalación de interruptores / enchufes
EC000242 | 8 | Tapa de enchufe | 4 | EF005474 |  | A | Grado de protección (IP) | 35 | EV006620 | IPX0 |  |  |  |  | EG000013 | Programa de instalación de interruptores / enchufes
EC000242 | 8 | Tapa de enchufe | 4 | EF005474 |  | A | Grado de protección (IP) | 36 | EV006621 | IPX4 |  |  |  |  | EG000013 | Programa de instalación de interruptores / enchufes
EC000242 | 8 | Tapa de enchufe | 4 | EF005474 |  | A | Grado de protección (IP) | 37 | EV006622 | IPX7 |  |  |  |  | EG000013 | Programa de instalación de interruptores / enchufes
EC000242 | 8 | Tapa de enchufe | 4 | EF005474 |  | A | Grado de protección (IP) | 38 | EV000154 | Otros |  |  |  |  | EG000013 | Programa de instalación de interruptores / enchufes
EC000242 | 8 | Tapa de enchufe | 5 | EF002650 |  | A | Dirección de conexión | 1 | EV000164 | Recto |  |  |  |  | EG000013 | Programa de instalación de interruptores / enchufes
EC000242 | 8 | Tapa de enchufe | 5 | EF002650 |  | A | Dirección de conexión | 2 | EV000409 | En ángulo |  |  |  |  | EG000013 | Programa de instalación de interruptores / enchufes
EC000242 | 8 | Tapa de enchufe | 5 | EF002650 |  | A | Dirección de conexión | 3 | EV003873 | En ángulo recto |  |  |  |  | EG000013 | Programa de instalación de interruptores / enchufes
EC000242 | 8 | Tapa de enchufe | 6 | EF002649 |  | A | Sistema de conexión | 1 | EV001008 | Terminal enroscado |  |  |  |  | EG000013 | Programa de instalación de interruptores / enchufes
EC000242 | 8 | Tapa de enchufe | 6 | EF002649 |  | A | Sistema de conexión | 2 | EV005434 | Terminal sin tornillos |  |  |  |  | EG000013 | Programa de instalación de interruptores / enchufes
EC000242 | 8 | Tapa de enchufe | 6 | EF002649 |  | A | Sistema de conexión | 3 | EV000154 | Otros |  |  |  |  | EG000013 | Programa de instalación de interruptores / enchufes
EC000242 | 8 | Tapa de enchufe | 7 | EF000007 |  | A | Color | 1 | EV000206 | Negro |  |  |  |  | EG000013 | Programa de instalación de interruptores / enchufes
EC000242 | 8 | Tapa de enchufe | 7 | EF000007 |  | A | Color | 2 | EV000080 | Azul |  |  |  |  | EG000013 | Programa de instalación de interruptores / enchufes
EC000242 | 8 | Tapa de enchufe | 7 | EF000007 |  | A | Color | 3 | EV000083 | Marrón |  |  |  |  | EG000013 | Programa de instalación de interruptores / enchufes
EC000242 | 8 | Tapa de enchufe | 7 | EF000007 |  | A | Color | 4 | EV000235 | Verde |  |  |  |  | EG000013 | Programa de instalación de interruptores / enchufes
EC000242 | 8 | Tapa de enchufe | 7 | EF000007 |  | A | Color | 5 | EV000270 | Gris |  |  |  |  | EG000013 | Programa de instalación de interruptores / enchufes
EC000242 | 8 | Tapa de enchufe | 7 | EF000007 |  | A | Color | 6 | EV000236 | Naranja |  |  |  |  | EG000013 | Programa de instalación de interruptores / enchufes
EC000242 | 8 | Tapa de enchufe | 7 | EF000007 |  | A | Color | 7 | EV000233 | Rojo |  |  |  |  | EG000013 | Programa de instalación de interruptores / enchufes
EC000242 | 8 | Tapa de enchufe | 7 | EF000007 |  | A | Color | 8 | EV000202 | Blanco |  |  |  |  | EG000013 | Programa de instalación de interruptores / enchufes
EC000242 | 8 | Tapa de enchufe | 7 | EF000007 |  | A | Color | 9 | EV000234 | Amarillo |  |  |  |  | EG000013 | Programa de instalación de interruptores / enchufes
EC000242 | 8 | Tapa de enchufe | 7 | EF000007 |  | A | Color | 10 | EV000154 | Otros |  |  |  |  | EG000013 | Programa de instalación de interruptores / enchufes
EC000242 | 8 | Tapa de enchufe | 8 | EF001391 |  | N | Número de polos | [7 empty] | EG000013 | Programa de instalación de interruptores / enchufes
EC000242 | 8 | Tapa de enchufe | 9 | EF000002 |  | N | Voltaje nominal |  |  |  | EU570079 | V |  |  | EG000013 | Programa de instalación de interruptores / enchufes
EC000242 | 8 | Tapa de enchufe | 10 | EF000001 |  | N | Corriente nominal |  |  |  | EU570459 | A |  |  | EG000013 | Programa de instalación de interruptores / enchufes
EC000242 | 8 | Tapa de enchufe | 11 | EF011959 |  | A | Grado de protección (NEMA) | 1 | EV000070 | 4 |  |  |  |  | EG000013 | Programa de instalación de interruptores / enchufes
EC000242 | 8 | Tapa de enchufe | 11 | EF011959 |  | A | Grado de protección (NEMA) | 2 | EV014040 | 4X |  |  |  |  | EG000013 | Programa de instalación de interruptores / enchufes
EC000242 | 8 | Tapa de enchufe | 11 | EF011959 |  | A | Grado de protección (NEMA) | 3 | EV002393 | 6 |  |  |  |  | EG000013 | Programa de instalación de interruptores / enchufes
EC000242 | 8 | Tapa de enchufe | 11 | EF011959 |  | A | Grado de protección (NEMA) | 4 | EV014041 | 6P |  |  |  |  | EG000013 | Programa de instalación de interruptores / enchufes
EC000242 | 8 | Tapa de enchufe | 11 | EF011959 |  | A | Grado de protección (NEMA) | 5 | EV000154 | Otros |  |  |  |  | EG000013 | Programa de instalación de interruptores / enchufes
EC000242 | 8 | Tapa de enchufe | 12 | EF012001 |  | A | Código NEMA | 1 | EV014128 | 5-15 |  |  |  |  | EG000013 | Programa de instalación de interruptores / enchufes
EC000242 | 8 | Tapa de enchufe | 12 | EF012001 |  | A | Código NEMA | 2 | EV014131 | 5-20 |  |  |  |  | EG000013 | Programa de instalación de interruptores / enchufes
EC000242 | 8 | Tapa de enchufe | 12 | EF012001 |  | A | Código NEMA | 3 | EV014122 | 5-30 |  |  |  |  | EG000013 | Programa de instalación de interruptores / enchufes
EC000242 | 8 | Tapa de enchufe | 12 | EF012001 |  | A | Código NEMA | 4 | EV014125 | 5-50 |  |  |  |  | EG000013 | Programa de instalación de interruptores / enchufes
EC000242 | 8 | Tapa de enchufe | 12 | EF012001 |  | A | Código NEMA | 5 | EV014129 | 6-15 |  |  |  |  | EG000013 | Programa de instalación de interruptores / enchufes
EC000242 | 8 | Tapa de enchufe | 12 | EF012001 |  | A | Código NEMA | 6 | EV014132 | 6 20 |  |  |  |  | EG000013 | Programa de instalación de interruptores / enchufes
EC000242 | 8 | Tapa de enchufe | 12 | EF012001 |  | A | Código NEMA | 7 | EV014123 | 6-30 |  |  |  |  | EG000013 | Programa de instalación de interruptores / enchufes
EC000242 | 8 | Tapa de enchufe | 12 | EF012001 |  | A | Código NEMA | 8 | EV014126 | 6-50 |  |  |  |  | EG000013 | Programa de instalación de interruptores / enchufes
EC000242 | 8 | Tapa de enchufe | 12 | EF012001 |  | A | Código NEMA | 9 | EV014130 | 7-15 |  |  |  |  | EG000013 | Programa de instalación de interruptores / enchufes
EC000242 | 8 | Tapa de enchufe | 12 | EF012001 |  | A | Código NEMA | 10 | EV014124 | 7-30 |  |  |  |  | EG000013 | Programa de instalación de interruptores / enchufes
EC000242 | 8 | Tapa de enchufe | 12 | EF012001 |  | A | Código NEMA | 11 | EV014127 | 7-50 |  |  |  |  | EG000013 | Programa de instalación de interruptores / enchufes
EC000242 | 8 | Tapa de enchufe | 12 | EF012001 |  | A | Código NEMA | 12 | EV014133 | 14 - 20 |  |  |  |  | EG000013 | Programa de instalación de interruptores / enchufes
EC000242 | 8 | Tapa de enchufe | 12 | EF012001 |  | A | Código NEMA | 13 | EV014134 | 14-30 |  |  |  |  | EG000013 | Programa de instalación de interruptores / enchufes
EC000242 | 8 | Tapa de enchufe | 12 | EF012001 |  | A | Código NEMA | 14 | EV014135 | 14-50 |  |  |  |  | EG000013 | Programa de instalación de interruptores / enchufes
EC000242 | 8 | Tapa de enchufe | 12 | EF012001 |  | A | Código NEMA | 15 | EV014136 | 14-60 |  |  |  |  | EG000013 | Programa de instalación de interruptores / enchufes
EC000242 | 8 | Tapa de enchufe | 12 | EF012001 |  | A | Código NEMA | 16 | EV014137 | 15-20 |  |  |  |  | EG000013 | Programa de instalación de interruptores / enchufes
EC000242 | 8 | Tapa de enchufe | 12 | EF012001 |  | A | Código NEMA | 17 | EV014138 | 15-30 |  |  |  |  | EG000013 | Programa de instalación de interruptores / enchufes
EC000242 | 8 | Tapa de enchufe | 12 | EF012001 |  | A | Código NEMA | 18 | EV014139 | 15-50 |  |  |  |  | EG000013 | Programa de instalación de interruptores / enchufes
EC000242 | 8 | Tapa de enchufe | 12 | EF012001 |  | A | Código NEMA | 19 | EV014140 | 15-60 |  |  |  |  | EG000013 | Programa de instalación de interruptores / enchufes
EC000242 | 8 | Tapa de enchufe | 12 | EF012001 |  | A | Código NEMA | 20 | EV000154 | Otros |  |  |  |  | EG000013 | Programa de instalación de interruptores / enchufes
EC000242 | 8 | Tapa de enchufe | 13 | EF012000 |  | L | Contacto de toma de tierra redondo | [7 empty] | EG000013 | Programa de instalación de interruptores / enchufes
EC000242 | 8 | Tapa de enchufe | 14 | EF006248 |  | L | Adaptador | [7 empty] | EG000013 | Programa de instalación de interruptores / enchufes
EC000242 | 8 | Tapa de enchufe | 15 | EFDE0005 |  | L | Para "condiciones difíciles" (según VDE) | [7 empty] | EG000013 | Programa de instalación de interruptores / enchufes
EC000243 | 6 | Interruptor de presión | 1 | EF007239 |  | L | Adecuado como protección | [7 empty] | EG000017 | Interruptores de baja tensión
EC000243 | 6 | Interruptor de presión | 2 | EF007226 |  | L | Adecuado como controlador de 2 puntos | [7 empty] | EG000017 | Interruptores de baja tensión
EC000243 | 6 | Interruptor de presión | 3 | EF007228 |  | L | Adecuado como limitador | [7 empty] | EG000017 | Interruptores de baja tensión
EC000243 | 6 | Interruptor de presión | 4 | EF020449 |  | N | Máx. presión de trabajo |  |  |  | EU000002 | hPa |  |  | EG000017 | Interruptores de baja tensión
EC000243 | 6 | Interruptor de presión | 5 | EF007124 |  | R | Punto de encendido |  |  |  | EU570056 | bar |  |  | EG000017 | Interruptores de baja tensión
EC000243 | 6 | Interruptor de presión | 6 | EF001410 |  | R | Ajuste inicial |  |  |  | EU000002 | hPa |  |  | EG000017 | Interruptores de baja tensión
EC000243 | 6 | Interruptor de presión | 7 | EF007008 |  | R | Presión de cierre |  |  |  | EU570056 | bar |  |  | EG000017 | Interruptores de baja tensión
EC000243 | 6 | Interruptor de presión | 8 | EF001411 |  | R | Ajuste final |  |  |  | EU000002 | hPa |  |  | EG000017 | Interruptores de baja tensión
EC000243 | 6 | Interruptor de presión | 9 | EF008261 |  | N | Presión diferencial |  |  |  | EU570056 | bar |  |  | EG000017 | Interruptores de baja tensión
EC000243 | 6 | Interruptor de presión | 10 | EF007365 |  | N | Presión de prueba máxima |  |  |  | EU570056 | bar |  |  | EG000017 | Interruptores de baja tensión
EC000243 | 6 | Interruptor de presión | 11 | EF007080 |  | N | Presión de rotura |  |  |  | EU570056 | bar |  |  | EG000017 | Interruptores de baja tensión
EC000243 | 6 | Interruptor de presión | 12 | EF007369 | EFI07369 | R | Temperatura del medio |  |  |  | EU570073 | °C | EU571087 | ºF | EG000017 | Interruptores de baja tensión
EC000243 | 6 | Interruptor de presión | 13 | EF000443 |  | A | Conexión | 1 | EV020235 | Rosca interna de gas cilíndrica (BSPP) |  |  |  |  | EG000017 | Interruptores de baja tensión
EC000243 | 6 | Interruptor de presión | 13 | EF000443 |  | A | Conexión | 2 | EV020236 | Roscado interno (métrico) |  |  |  |  | EG000017 | Interruptores de baja tensión
EC000243 | 6 | Interruptor de presión | 13 | EF000443 |  | A | Conexión | 3 | EV020237 | Rosca interna cónica (NPT) |  |  |  |  | EG000017 | Interruptores de baja tensión
EC000243 | 6 | Interruptor de presión | 13 | EF000443 |  | A | Conexión | 4 | EV020027 | Rosca interna gas cónica (BSPT) |  |  |  |  | EG000017 | Interruptores de baja tensión
EC000243 | 6 | Interruptor de presión | 13 | EF000443 |  | A | Conexión | 5 | EV016143 | Rosca interior cilíndrica BSPT-Rp (ISO 7-1 / EN 10226-1) |  |  |  |  | EG000017 | Interruptores de baja tensión
EC000243 | 6 | Interruptor de presión | 13 | EF000443 |  | A | Conexión | 6 | EV020238 | Rosca externa gas cónica (BSPT) |  |  |  |  | EG000017 | Interruptores de baja tensión
EC000243 | 6 | Interruptor de presión | 13 | EF000443 |  | A | Conexión | 7 | EV020239 | Rosca externa gas cilíndrica (BSPP) |  |  |  |  | EG000017 | Interruptores de baja tensión
EC000243 | 6 | Interruptor de presión | 13 | EF000443 |  | A | Conexión | 8 | EV020240 | Rosca externa (métrica) |  |  |  |  | EG000017 | Interruptores de baja tensión
EC000243 | 6 | Interruptor de presión | 13 | EF000443 |  | A | Conexión | 9 | EV020241 | Rosca externa cónica (NPT) |  |  |  |  | EG000017 | Interruptores de baja tensión
EC000243 | 6 | Interruptor de presión | 13 | EF000443 |  | A | Conexión | 10 | EV020452 | Rosca externa flare (UNF) |  |  |  |  | EG000017 | Interruptores de baja tensión
EC000243 | 6 | Interruptor de presión | 13 | EF000443 |  | A | Conexión | 11 | EV020474 | Rosca externa flare (NPT) |  |  |  |  | EG000017 | Interruptores de baja tensión
EC000243 | 6 | Interruptor de presión | 13 | EF000443 |  | A | Conexión | 12 | EV020472 | Rosca interna flare (NPT) |  |  |  |  | EG000017 | Interruptores de baja tensión
EC000243 | 6 | Interruptor de presión | 13 | EF000443 |  | A | Conexión | 13 | EV020473 | Rosca interior Flare (UNF) |  |  |  |  | EG000017 | Interruptores de baja tensión
EC000243 | 6 | Interruptor de presión | 13 | EF000443 |  | A | Conexión | 14 | EV020020 | Soporte de manguera |  |  |  |  | EG000017 | Interruptores de baja tensión
EC000243 | 6 | Interruptor de presión | 14 | EF022694 |  | A | Diámetro de la rosca | 1 | EV008488 | 1/8 pulgada |  |  |  |  | EG000017 | Interruptores de baja tensión
EC000243 | 6 | Interruptor de presión | 14 | EF022694 |  | A | Diámetro de la rosca | 2 | EV006239 | 1/4 pulgada |  |  |  |  | EG000017 | Interruptores de baja tensión
EC000243 | 6 | Interruptor de presión | 14 | EF022694 |  | A | Diámetro de la rosca | 3 | EV003501 | 3/8 pulgada |  |  |  |  | EG000017 | Interruptores de baja tensión
EC000243 | 6 | Interruptor de presión | 14 | EF022694 |  | A | Diámetro de la rosca | 4 | EV004591 | 1/2 pulgada |  |  |  |  | EG000017 | Interruptores de baja tensión
EC000243 | 6 | Interruptor de presión | 14 | EF022694 |  | A | Diámetro de la rosca | 5 | EV003502 | 3/4 pulgada |  |  |  |  | EG000017 | Interruptores de baja tensión
EC000243 | 6 | Interruptor de presión | 14 | EF022694 |  | A | Diámetro de la rosca | 6 | EV003503 | 1 pulgada |  |  |  |  | EG000017 | Interruptores de baja tensión
EC000243 | 6 | Interruptor de presión | 14 | EF022694 |  | A | Diámetro de la rosca | 7 | EV003504 | 1 1/4 pulgada |  |  |  |  | EG000017 | Interruptores de baja tensión
EC000243 | 6 | Interruptor de presión | 14 | EF022694 |  | A | Diámetro de la rosca | 8 | EV004593 | 1 1/2 pulgada |  |  |  |  | EG000017 | Interruptores de baja tensión
EC000243 | 6 | Interruptor de presión | 14 | EF022694 |  | A | Diámetro de la rosca | 9 | EV004594 | 2 pulgadas |  |  |  |  | EG000017 | Interruptores de baja tensión
EC000243 | 6 | Interruptor de presión | 14 | EF022694 |  | A | Diámetro de la rosca | 10 | EV006892 | 2 1/2 pulgadas |  |  |  |  | EG000017 | Interruptores de baja tensión
EC000243 | 6 | Interruptor de presión | 14 | EF022694 |  | A | Diámetro de la rosca | 11 | EV008489 | 2 3/4 pulgadas |  |  |  |  | EG000017 | Interruptores de baja tensión
EC000243 | 6 | Interruptor de presión | 14 | EF022694 |  | A | Diámetro de la rosca | 12 | EV004595 | 3 pulgadas |  |  |  |  | EG000017 | Interruptores de baja tensión
EC000243 | 6 | Interruptor de presión | 14 | EF022694 |  | A | Diámetro de la rosca | 13 | EV006894 | 4 pulgadas |  |  |  |  | EG000017 | Interruptores de baja tensión
EC000243 | 6 | Interruptor de presión | 14 | EF022694 |  | A | Diámetro de la rosca | 14 | EV002947 | 6 mm |  |  |  |  | EG000017 | Interruptores de baja tensión
EC000243 | 6 | Interruptor de presión | 14 | EF022694 |  | A | Diámetro de la rosca | 15 | EV020128 | 8 mm |  |  |  |  | EG000017 | Interruptores de baja tensión
EC000243 | 6 | Interruptor de presión | 14 | EF022694 |  | A | Diámetro de la rosca | 16 | EV005953 | 10 mm |  |  |  |  | EG000017 | Interruptores de baja tensión
EC000243 | 6 | Interruptor de presión | 14 | EF022694 |  | A | Diámetro de la rosca | 17 | EV020126 | 12 mm |  |  |  |  | EG000017 | Interruptores de baja tensión
EC000243 | 6 | Interruptor de presión | 14 | EF022694 |  | A | Diámetro de la rosca | 18 | EV020520 | 14 mm |  |  |  |  | EG000017 | Interruptores de baja tensión
EC000243 | 6 | Interruptor de presión | 14 | EF022694 |  | A | Diámetro de la rosca | 19 | EV020098 | 15 mm |  |  |  |  | EG000017 | Interruptores de baja tensión
EC000243 | 6 | Interruptor de presión | 14 | EF022694 |  | A | Diámetro de la rosca | 20 | EV006965 | 16 mm |  |  |  |  | EG000017 | Interruptores de baja tensión
EC000243 | 6 | Interruptor de presión | 14 | EF022694 |  | A | Diámetro de la rosca | 21 | EV020160 | 18 mm |  |  |  |  | EG000017 | Interruptores de baja tensión
EC000243 | 6 | Interruptor de presión | 14 | EF022694 |  | A | Diámetro de la rosca | 22 | EV006982 | 20 mm |  |  |  |  | EG000017 | Interruptores de baja tensión
EC000243 | 6 | Interruptor de presión | 14 | EF022694 |  | A | Diámetro de la rosca | 23 | EV020127 | 22 mm |  |  |  |  | EG000017 | Interruptores de baja tensión
EC000243 | 6 | Interruptor de presión | 14 | EF022694 |  | A | Diámetro de la rosca | 24 | EV020521 | 24 mm |  |  |  |  | EG000017 | Interruptores de baja tensión
EC000243 | 6 | Interruptor de presión | 14 | EF022694 |  | A | Diámetro de la rosca | 25 | EV020129 | 28 mm |  |  |  |  | EG000017 | Interruptores de baja tensión
EC000243 | 6 | Interruptor de presión | 14 | EF022694 |  | A | Diámetro de la rosca | 26 | EV000154 | Otros |  |  |  |  | EG000017 | Interruptores de baja tensión
EC000243 | 6 | Interruptor de presión | 15 | EF007029 |  | R | Tensión de servicio nominal Ue a 50 Hz CA |  |  |  | EU570079 | V |  |  | EG000017 | Interruptores de baja tensión
EC000243 | 6 | Interruptor de presión | 16 | EF007030 |  | R | Tensión de servicio nominal Ue a 60 Hz CA |  |  |  | EU570079 | V |  |  | EG000017 | Interruptores de baja tensión
EC000243 | 6 | Interruptor de presión | 17 | EF007031 |  | R | Tensión de servicio nominal Ue a CC |  |  |  | EU570079 | V |  |  | EG000017 | Interruptores de baja tensión
EC000243 | 6 | Interruptor de presión | 18 | EF006812 |  | N | Valor inicial del rango de medición de presión |  |  |  | EU570492 | Pa |  |  | EG000017 | Interruptores de baja tensión
EC000243 | 6 | Interruptor de presión | 19 | EF007134 |  | N | Valor final del rango de medición de presión |  |  |  | EU570492 | Pa |  |  | EG000017 | Interruptores de baja tensión
EC000243 | 6 | Interruptor de presión | 20 | EF001364 |  | N | Potencia de funcionamiento nominal en CA-3, 400 V |  |  |  | EU570418 | kW |  |  | EG000017 | Interruptores de baja tensión
EC000243 | 6 | Interruptor de presión | 21 | EF001409 |  | N | Capacidad de conmutación CA-3 (240 V) |  |  |  | EU570170 | kA |  |  | EG000017 | Interruptores de baja tensión
EC000243 | 6 | Interruptor de presión | 22 | EF001393 |  | N | Corriente de funcionamiento nominal Ie en CA-1, 400 V |  |  |  | EU570459 | A |  |  | EG000017 | Interruptores de baja tensión
EC000243 | 6 | Interruptor de presión | 23 | EF001392 |  | N | Corriente de funcionamiento nominal Ie en CA-3, 400 V |  |  |  | EU570459 | A |  |  | EG000017 | Interruptores de baja tensión
EC000243 | 6 | Interruptor de presión | 24 | EF001376 |  | N | Número de contactos auxiliares normalmente abiertos | [7 empty] | EG000017 | Interruptores de baja tensión
EC000243 | 6 | Interruptor de presión | 25 | EF001377 |  | N | Número de contactos auxiliares normalmente cerrados | [7 empty] | EG000017 | Interruptores de baja tensión
EC000243 | 6 | Interruptor de presión | 26 | EF003531 |  | N | Número de contactos auxiliares como contacto de cambio | [7 empty] | EG000017 | Interruptores de baja tensión
EC000243 | 6 | Interruptor de presión | 27 | EF003961 |  | A | Ejecución de la conexión eléctrica | 1 | EV005752 | Conexión de abrazadera con resorte |  |  |  |  | EG000017 | Interruptores de baja tensión
EC000243 | 6 | Interruptor de presión | 27 | EF003961 |  | A | Ejecución de la conexión eléctrica | 2 | EV003968 | Conexión enchufable plana |  |  |  |  | EG000017 | Interruptores de baja tensión
EC000243 | 6 | Interruptor de presión | 27 | EF003961 |  | A | Ejecución de la conexión eléctrica | 3 | EV000415 | Conexión roscada |  |  |  |  | EG000017 | Interruptores de baja tensión
EC000243 | 6 | Interruptor de presión | 27 | EF003961 |  | A | Ejecución de la conexión eléctrica | 4 | EV000154 | Otros |  |  |  |  | EG000017 | Interruptores de baja tensión
EC000243 | 6 | Interruptor de presión | 28 | EF001375 |  | N | Número de contactos normalmente cerrados como contactos principales | [7 empty] | EG000017 | Interruptores de baja tensión
EC000243 | 6 | Interruptor de presión | 29 | EF001374 |  | N | Número de contactos normalmente abiertos como contactos principales | [7 empty] | EG000017 | Interruptores de baja tensión
EC000243 | 6 | Interruptor de presión | 30 | EF008211 |  | R | Rango de corriente ajustable |  |  |  | EU570459 | A |  |  | EG000017 | Interruptores de baja tensión
EC000243 | 6 | Interruptor de presión | 31 | EF007378 |  | L | Con funcionamiento manual | [7 empty] | EG000017 | Interruptores de baja tensión
EC000243 | 6 | Interruptor de presión | 32 | EF001408 |  | L | Con interruptor de encendido/apagado manual | [7 empty] | EG000017 | Interruptores de baja tensión
EC000243 | 6 | Interruptor de presión | 33 | EF007132 |  | L | Versión electrónica | [7 empty] | EG000017 | Interruptores de baja tensión
EC000243 | 6 | Interruptor de presión | 34 | EF000458 |  | L | Con visualizador | [7 empty] | EG000017 | Interruptores de baja tensión
EC000243 | 6 | Interruptor de presión | 35 | EF004663 |  | L | Protección contra explosiones | [7 empty] | EG000017 | Interruptores de baja tensión
EC000243 | 6 | Interruptor de presión | 36 | EF005474 |  | A | Grado de protección (IP) | 1 | EV006404 | IP00 |  |  |  |  | EG000017 | Interruptores de baja tensión
EC000243 | 6 | Interruptor de presión | 36 | EF005474 |  | A | Grado de protección (IP) | 2 | EV010695 | IP05 |  |  |  |  | EG000017 | Interruptores de baja tensión
EC000243 | 6 | Interruptor de presión | 36 | EF005474 |  | A | Grado de protección (IP) | 3 | EV006606 | IP10 |  |  |  |  | EG000017 | Interruptores de baja tensión
EC000243 | 6 | Interruptor de presión | 36 | EF005474 |  | A | Grado de protección (IP) | 4 | EV006607 | IP12 |  |  |  |  | EG000017 | Interruptores de baja tensión
EC000243 | 6 | Interruptor de presión | 36 | EF005474 |  | A | Grado de protección (IP) | 5 | EV006405 | IP20 |  |  |  |  | EG000017 | Interruptores de baja tensión
EC000243 | 6 | Interruptor de presión | 36 | EF005474 |  | A | Grado de protección (IP) | 6 | EV006406 | IP21 |  |  |  |  | EG000017 | Interruptores de baja tensión
EC000243 | 6 | Interruptor de presión | 36 | EF005474 |  | A | Grado de protección (IP) | 7 | EV006608 | IP22 |  |  |  |  | EG000017 | Interruptores de baja tensión
EC000243 | 6 | Interruptor de presión | 36 | EF005474 |  | A | Grado de protección (IP) | 8 | EV006407 | IP23 |  |  |  |  | EG000017 | Interruptores de baja tensión
EC000243 | 6 | Interruptor de presión | 36 | EF005474 |  | A | Grado de protección (IP) | 9 | EV006408 | IP24 |  |  |  |  | EG000017 | Interruptores de baja tensión
EC000243 | 6 | Interruptor de presión | 36 | EF005474 |  | A | Grado de protección (IP) | 10 | EV010200 | IP25 |  |  |  |  | EG000017 | Interruptores de baja tensión
EC000243 | 6 | Interruptor de presión | 36 | EF005474 |  | A | Grado de protección (IP) | 11 | EV006409 | IP2X |  |  |  |  | EG000017 | Interruptores de baja tensión
EC000243 | 6 | Interruptor de presión | 36 | EF005474 |  | A | Grado de protección (IP) | 12 | EV009848 | IP2XC |  |  |  |  | EG000017 | Interruptores de baja tensión
EC000243 | 6 | Interruptor de presión | 36 | EF005474 |  | A | Grado de protección (IP) | 13 | EV006410 | IP30 |  |  |  |  | EG000017 | Interruptores de baja tensión
EC000243 | 6 | Interruptor de presión | 36 | EF005474 |  | A | Grado de protección (IP) | 14 | EV006411 | IP31 |  |  |  |  | EG000017 | Interruptores de baja tensión
EC000243 | 6 | Interruptor de presión | 36 | EF005474 |  | A | Grado de protección (IP) | 15 | EV006412 | IP32 |  |  |  |  | EG000017 | Interruptores de baja tensión
EC000243 | 6 | Interruptor de presión | 36 | EF005474 |  | A | Grado de protección (IP) | 16 | EV006609 | IP33 |  |  |  |  | EG000017 | Interruptores de baja tensión
EC000243 | 6 | Interruptor de presión | 36 | EF005474 |  | A | Grado de protección (IP) | 17 | EV006413 | IP34 |  |  |  |  | EG000017 | Interruptores de baja tensión
EC000243 | 6 | Interruptor de presión | 36 | EF005474 |  | A | Grado de protección (IP) | 18 | EV006414 | IP3X |  |  |  |  | EG000017 | Interruptores de baja tensión
EC000243 | 6 | Interruptor de presión | 36 | EF005474 |  | A | Grado de protección (IP) | 19 | EV006415 | IP40 |  |  |  |  | EG000017 | Interruptores de baja tensión
EC000243 | 6 | Interruptor de presión | 36 | EF005474 |  | A | Grado de protección (IP) | 20 | EV006416 | IP41 |  |  |  |  | EG000017 | Interruptores de baja tensión
EC000243 | 6 | Interruptor de presión | 36 | EF005474 |  | A | Grado de protección (IP) | 21 | EV006417 | IP42 |  |  |  |  | EG000017 | Interruptores de baja tensión
EC000243 | 6 | Interruptor de presión | 36 | EF005474 |  | A | Grado de protección (IP) | 22 | EV006610 | IP43 |  |  |  |  | EG000017 | Interruptores de baja tensión
EC000243 | 6 | Interruptor de presión | 36 | EF005474 |  | A | Grado de protección (IP) | 23 | EV006418 | IP44 |  |  |  |  | EG000017 | Interruptores de baja tensión
EC000243 | 6 | Interruptor de presión | 36 | EF005474 |  | A | Grado de protección (IP) | 24 | EV006611 | IP45 |  |  |  |  | EG000017 | Interruptores de baja tensión
EC000243 | 6 | Interruptor de presión | 36 | EF005474 |  | A | Grado de protección (IP) | 25 | EV006612 | IP50 |  |  |  |  | EG000017 | Interruptores de baja tensión
EC000243 | 6 | Interruptor de presión | 36 | EF005474 |  | A | Grado de protección (IP) | 26 | EV011859 | IP51 |  |  |  |  | EG000017 | Interruptores de baja tensión
EC000243 | 6 | Interruptor de presión | 36 | EF005474 |  | A | Grado de protección (IP) | 27 | EV006613 | IP52 |  |  |  |  | EG000017 | Interruptores de baja tensión
EC000243 | 6 | Interruptor de presión | 36 | EF005474 |  | A | Grado de protección (IP) | 28 | EV006614 | IP53 |  |  |  |  | EG000017 | Interruptores de baja tensión
EC000243 | 6 | Interruptor de presión | 36 | EF005474 |  | A | Grado de protección (IP) | 29 | EV006419 | IP54 |  |  |  |  | EG000017 | Interruptores de baja tensión
EC000243 | 6 | Interruptor de presión | 36 | EF005474 |  | A | Grado de protección (IP) | 30 | EV006420 | IP55 |  |  |  |  | EG000017 | Interruptores de baja tensión
EC000243 | 6 | Interruptor de presión | 36 | EF005474 |  | A | Grado de protección (IP) | 31 | EV006615 | IP56 |  |  |  |  | EG000017 | Interruptores de baja tensión
EC000243 | 6 | Interruptor de presión | 36 | EF005474 |  | A | Grado de protección (IP) | 32 | EV006616 | IP57 |  |  |  |  | EG000017 | Interruptores de baja tensión
EC000243 | 6 | Interruptor de presión | 36 | EF005474 |  | A | Grado de protección (IP) | 33 | EV006617 | IP58 |  |  |  |  | EG000017 | Interruptores de baja tensión
EC000243 | 6 | Interruptor de presión | 36 | EF005474 |  | A | Grado de protección (IP) | 34 | EV022592 | IP59K |  |  |  |  | EG000017 | Interruptores de baja tensión
EC000243 | 6 | Interruptor de presión | 36 | EF005474 |  | A | Grado de protección (IP) | 35 | EV009290 | IP69K |  |  |  |  | EG000017 | Interruptores de baja tensión
EC000243 | 6 | Interruptor de presión | 36 | EF005474 |  | A | Grado de protección (IP) | 36 | EV012091 | IP60 |  |  |  |  | EG000017 | Interruptores de baja tensión
EC000243 | 6 | Interruptor de presión | 36 | EF005474 |  | A | Grado de protección (IP) | 37 | EV006618 | IP64 |  |  |  |  | EG000017 | Interruptores de baja tensión
EC000243 | 6 | Interruptor de presión | 36 | EF005474 |  | A | Grado de protección (IP) | 38 | EV006421 | IP65 |  |  |  |  | EG000017 | Interruptores de baja tensión
EC000243 | 6 | Interruptor de presión | 36 | EF005474 |  | A | Grado de protección (IP) | 39 | EV008925 | IP65/IP67 |  |  |  |  | EG000017 | Interruptores de baja tensión
EC000243 | 6 | Interruptor de presión | 36 | EF005474 |  | A | Grado de protección (IP) | 40 | EV006422 | IP66 |  |  |  |  | EG000017 | Interruptores de baja tensión
EC000243 | 6 | Interruptor de presión | 36 | EF005474 |  | A | Grado de protección (IP) | 41 | EV006423 | IP67 |  |  |  |  | EG000017 | Interruptores de baja tensión
EC000243 | 6 | Interruptor de presión | 36 | EF005474 |  | A | Grado de protección (IP) | 42 | EV013221 | IP67/IP69K |  |  |  |  | EG000017 | Interruptores de baja tensión
EC000243 | 6 | Interruptor de presión | 36 | EF005474 |  | A | Grado de protección (IP) | 43 | EV009289 | IP67K |  |  |  |  | EG000017 | Interruptores de baja tensión
EC000243 | 6 | Interruptor de presión | 36 | EF005474 |  | A | Grado de protección (IP) | 44 | EV006619 | IP68 |  |  |  |  | EG000017 | Interruptores de baja tensión
EC000243 | 6 | Interruptor de presión | 36 | EF005474 |  | A | Grado de protección (IP) | 45 | EV006620 | IPX0 |  |  |  |  | EG000017 | Interruptores de baja tensión
EC000243 | 6 | Interruptor de presión | 36 | EF005474 |  | A | Grado de protección (IP) | 46 | EV009850 | IPX1 |  |  |  |  | EG000017 | Interruptores de baja tensión
EC000243 | 6 | Interruptor de presión | 36 | EF005474 |  | A | Grado de protección (IP) | 47 | EV009851 | IPX3 |  |  |  |  | EG000017 | Interruptores de baja tensión
EC000243 | 6 | Interruptor de presión | 36 | EF005474 |  | A | Grado de protección (IP) | 48 | EV006621 | IPX4 |  |  |  |  | EG000017 | Interruptores de baja tensión
EC000243 | 6 | Interruptor de presión | 36 | EF005474 |  | A | Grado de protección (IP) | 49 | EV009852 | IPX5 |  |  |  |  | EG000017 | Interruptores de baja tensión
EC000243 | 6 | Interruptor de presión | 36 | EF005474 |  | A | Grado de protección (IP) | 50 | EV023670 | IPX6 |  |  |  |  | EG000017 | Interruptores de baja tensión
EC000243 | 6 | Interruptor de presión | 36 | EF005474 |  | A | Grado de protección (IP) | 51 | EV006622 | IPX7 |  |  |  |  | EG000017 | Interruptores de baja tensión
EC000243 | 6 | Interruptor de presión | 36 | EF005474 |  | A | Grado de protección (IP) | 52 | EV000154 | Otros |  |  |  |  | EG000017 | Interruptores de baja tensión
EC000243 | 6 | Interruptor de presión | 37 | EF011959 |  | A | Grado de protección (NEMA) | 1 | EV000599 | 1 |  |  |  |  | EG000017 | Interruptores de baja tensión
EC000243 | 6 | Interruptor de presión | 37 | EF011959 |  | A | Grado de protección (NEMA) | 2 | EV000600 | 2 |  |  |  |  | EG000017 | Interruptores de baja tensión
EC000243 | 6 | Interruptor de presión | 37 | EF011959 |  | A | Grado de protección (NEMA) | 3 | EV000069 | 3 |  |  |  |  | EG000017 | Interruptores de baja tensión
EC000243 | 6 | Interruptor de presión | 37 | EF011959 |  | A | Grado de protección (NEMA) | 4 | EV014035 | 3R |  |  |  |  | EG000017 | Interruptores de baja tensión
EC000243 | 6 | Interruptor de presión | 37 | EF011959 |  | A | Grado de protección (NEMA) | 5 | EV000070 | 4 |  |  |  |  | EG000017 | Interruptores de baja tensión
EC000243 | 6 | Interruptor de presión | 37 | EF011959 |  | A | Grado de protección (NEMA) | 6 | EV014040 | 4X |  |  |  |  | EG000017 | Interruptores de baja tensión
EC000243 | 6 | Interruptor de presión | 37 | EF011959 |  | A | Grado de protección (NEMA) | 7 | EV007990 | 12 |  |  |  |  | EG000017 | Interruptores de baja tensión
EC000243 | 6 | Interruptor de presión | 37 | EF011959 |  | A | Grado de protección (NEMA) | 8 | EV022254 | 13 |  |  |  |  | EG000017 | Interruptores de baja tensión
EC000243 | 6 | Interruptor de presión | 37 | EF011959 |  | A | Grado de protección (NEMA) | 9 | EV000154 | Otros |  |  |  |  | EG000017 | Interruptores de baja tensión
EC000243 | 6 | Interruptor de presión | 38 | EF000040 | EFI00040 | N | Altura |  |  |  | EU570448 | mm | EU000051 | in | EG000017 | Interruptores de baja tensión
EC000243 | 6 | Interruptor de presión | 39 | EF000008 | EFI00008 | N | Anchura |  |  |  | EU570448 | mm | EU000051 | in | EG000017 | Interruptores de baja tensión
EC000243 | 6 | Interruptor de presión | 40 | EF000551 | EFI00551 | N | Diámetro |  |  |  | EU570448 | mm | EU000051 | in | EG000017 | Interruptores de baja tensión
EC000243 | 6 | Interruptor de presión | 41 | EF000049 | EFI00049 | N | Profundidad |  |  |  | EU570448 | mm | EU000051 | in | EG000017 | Interruptores de baja tensión
EC000244 | 7 | Abrazadera de tendido de cable | 1 | EF005289 | EFI05289 | R | Diámetro del cable de tensión |  |  |  | EU570448 | mm | EU000051 | in | EG000010 | Material de tendido de cables y tubos
EC000244 | 7 | Abrazadera de tendido de cable | 2 | EF002356 | EFI02356 | R | Diámetro del cable |  |  |  | EU570448 | mm | EU000051 | in | EG000010 | Material de tendido de cables y tubos
EC000244 | 7 | Abrazadera de tendido de cable | 3 | EF004419 |  | N | Número de cables | [7 empty] | EG000010 | Material de tendido de cables y tubos
EC000244 | 7 | Abrazadera de tendido de cable | 4 | EF000010 |  | A | Modelo | 1 | EV007432 | Aislado |  |  |  |  | EG000010 | Material de tendido de cables y tubos
EC000244 | 7 | Abrazadera de tendido de cable | 4 | EF000010 |  | A | Modelo | 2 | EV004279 | Sin aislamiento |  |  |  |  | EG000010 | Material de tendido de cables y tubos
EC000244 | 7 | Abrazadera de tendido de cable | 5 | EF002169 |  | A | Material | 1 | EV000072 | Aluminio |  |  |  |  | EG000010 | Material de tendido de cables y tubos
EC000244 | 7 | Abrazadera de tendido de cable | 5 | EF002169 |  | A | Material | 2 | EV000139 | Plástico |  |  |  |  | EG000010 | Material de tendido de cables y tubos
EC000244 | 7 | Abrazadera de tendido de cable | 5 | EF002169 |  | A | Material | 3 | EV000166 | Acero inoxidable |  |  |  |  | EG000010 | Material de tendido de cables y tubos
EC000244 | 7 | Abrazadera de tendido de cable | 5 | EF002169 |  | A | Material | 4 | EV000179 | Acero |  |  |  |  | EG000010 | Material de tendido de cables y tubos
EC000244 | 7 | Abrazadera de tendido de cable | 5 | EF002169 |  | A | Material | 5 | EV007763 | Acero / plástico |  |  |  |  | EG000010 | Material de tendido de cables y tubos
EC000244 | 7 | Abrazadera de tendido de cable | 5 | EF002169 |  | A | Material | 6 | EV000154 | Otros |  |  |  |  | EG000010 | Material de tendido de cables y tubos
EC000244 | 7 | Abrazadera de tendido de cable | 6 | EF000139 |  | A | Tratamiento de superficie | 1 | EV000283 | Galvanizado en proceso continuo |  |  |  |  | EG000010 | Material de tendido de cables y tubos
EC000244 | 7 | Abrazadera de tendido de cable | 6 | EF000139 |  | A | Tratamiento de superficie | 2 | EV003454 | Con revestimiento galvánico / zinc electrolítico |  |  |  |  | EG000010 | Material de tendido de cables y tubos
EC000244 | 7 | Abrazadera de tendido de cable | 6 | EF000139 |  | A | Tratamiento de superficie | 3 | EV000113 | Barnizado |  |  |  |  | EG000010 | Material de tendido de cables y tubos
EC000244 | 7 | Abrazadera de tendido de cable | 6 | EF000139 |  | A | Tratamiento de superficie | 4 | EV006034 | Sin tratamiento |  |  |  |  | EG000010 | Material de tendido de cables y tubos
EC000244 | 7 | Abrazadera de tendido de cable | 6 | EF000139 |  | A | Tratamiento de superficie | 5 | EV000154 | Otros |  |  |  |  | EG000010 | Material de tendido de cables y tubos
EC000244 | 7 | Abrazadera de tendido de cable | 7 | EF000007 |  | A | Color | 1 | EV000072 | Aluminio |  |  |  |  | EG000010 | Material de tendido de cables y tubos
EC000244 | 7 | Abrazadera de tendido de cable | 7 | EF000007 |  | A | Color | 2 | EV000206 | Negro |  |  |  |  | EG000010 | Material de tendido de cables y tubos
EC000244 | 7 | Abrazadera de tendido de cable | 7 | EF000007 |  | A | Color | 3 | EV000294 | Acero inox |  |  |  |  | EG000010 | Material de tendido de cables y tubos
EC000244 | 7 | Abrazadera de tendido de cable | 7 | EF000007 |  | A | Color | 4 | EV000202 | Blanco |  |  |  |  | EG000010 | Material de tendido de cables y tubos
EC000244 | 7 | Abrazadera de tendido de cable | 7 | EF000007 |  | A | Color | 5 | EV006723 | Zinc |  |  |  |  | EG000010 | Material de tendido de cables y tubos
EC000244 | 7 | Abrazadera de tendido de cable | 7 | EF000007 |  | A | Color | 6 | EV000154 | Otros |  |  |  |  | EG000010 | Material de tendido de cables y tubos
EC000244 | 7 | Abrazadera de tendido de cable | 8 | EF021547 |  | N | Carga de tracción máx. |  |  |  | EU570020 | N |  |  | EG000010 | Material de tendido de cables y tubos
EC000245 | 7 | Rodillo de tambor de cable | 1 | EF000010 |  | A | Modelo | 1 | EV014369 | Eje del rodillo |  |  |  |  | EG000050 | Herramientas manuales
EC000245 | 7 | Rodillo de tambor de cable | 1 | EF000010 |  | A | Modelo | 2 | EV014370 | Riel de rodillos |  |  |  |  | EG000050 | Herramientas manuales
EC000245 | 7 | Rodillo de tambor de cable | 1 | EF000010 |  | A | Modelo | 3 | EV014371 | Caja de laminación |  |  |  |  | EG000050 | Herramientas manuales
EC000245 | 7 | Rodillo de tambor de cable | 1 | EF000010 |  | A | Modelo | 4 | EV000154 | Otros |  |  |  |  | EG000050 | Herramientas manuales
EC000245 | 7 | Rodillo de tambor de cable | 2 | EF000003 |  | A | Tipo de montaje | 1 | EV000405 | Montaje inferior |  |  |  |  | EG000050 | Herramientas manuales
EC000245 | 7 | Rodillo de tambor de cable | 2 | EF000003 |  | A | Tipo de montaje | 2 | EV005355 | Montaje en techo |  |  |  |  | EG000050 | Herramientas manuales
EC000245 | 7 | Rodillo de tambor de cable | 2 | EF000003 |  | A | Tipo de montaje | 3 | EV014368 | Remolque para vehículo |  |  |  |  | EG000050 | Herramientas manuales
EC000245 | 7 | Rodillo de tambor de cable | 2 | EF000003 |  | A | Tipo de montaje | 4 | EV004722 | Independiente |  |  |  |  | EG000050 | Herramientas manuales
EC000245 | 7 | Rodillo de tambor de cable | 2 | EF000003 |  | A | Tipo de montaje | 5 | EV000868 | Montaje en pared |  |  |  |  | EG000050 | Herramientas manuales
EC000245 | 7 | Rodillo de tambor de cable | 2 | EF000003 |  | A | Tipo de montaje | 6 | EV000154 | Otros |  |  |  |  | EG000050 | Herramientas manuales
EC000245 | 7 | Rodillo de tambor de cable | 3 | EF001825 | EFI01825 | N | Diámetro máx. del tambor de cable |  |  |  | EU570448 | mm | EU000051 | in | EG000050 | Herramientas manuales
EC000245 | 7 | Rodillo de tambor de cable | 4 | EF001826 | EFI01826 | N | Anchura máx. del tambor de cable |  |  |  | EU570448 | mm | EU000051 | in | EG000050 | Herramientas manuales
EC000245 | 7 | Rodillo de tambor de cable | 5 | EF002918 | EFI02918 | N | Capacidad de carga |  |  |  | EU570039 | kg | EU570420 | lb | EG000050 | Herramientas manuales
EC000246 | 7 | Juego de rodillos guía para dispensador de cable | 1 | EF000301 |  | L | Giratorio | [7 empty] | EG000050 | Herramientas manuales
EC000246 | 7 | Juego de rodillos guía para dispensador de cable | 2 | EF001827 |  | L | Bloqueo | [7 empty] | EG000050 | Herramientas manuales
EC000246 | 7 | Juego de rodillos guía para dispensador de cable | 3 | EF002169 |  | A | Material | 1 | EV000169 | Goma |  |  |  |  | EG000050 | Herramientas manuales
EC000246 | 7 | Juego de rodillos guía para dispensador de cable | 3 | EF002169 |  | A | Material | 2 | EV000139 | Plástico |  |  |  |  | EG000050 | Herramientas manuales
EC000246 | 7 | Juego de rodillos guía para dispensador de cable | 3 | EF002169 |  | A | Material | 3 | EV000179 | Acero |  |  |  |  | EG000050 | Herramientas manuales
EC000246 | 7 | Juego de rodillos guía para dispensador de cable | 3 | EF002169 |  | A | Material | 4 | EV000154 | Otros |  |  |  |  | EG000050 | Herramientas manuales
EC000247 | 7 | Cable en espiral | 1 | EF000060 | EFI00060 | N | Sección nominal del conductor |  |  |  | EU570126 | mm² | EU571090 | in² | EG000001 | Cables / Conductores
EC000247 | 7 | Cable en espiral | 2 | EF011789 |  | A | Calibre AWG | 1 | EV023451 | 0000 |  |  |  |  | EG000001 | Cables / Conductores
EC000247 | 7 | Cable en espiral | 2 | EF011789 |  | A | Calibre AWG | 2 | EV005311 | 000 |  |  |  |  | EG000001 | Cables / Conductores
EC000247 | 7 | Cable en espiral | 2 | EF011789 |  | A | Calibre AWG | 3 | EV008738 | 00 |  |  |  |  | EG000001 | Cables / Conductores
EC000247 | 7 | Cable en espiral | 2 | EF011789 |  | A | Calibre AWG | 4 | EV000601 | 0 |  |  |  |  | EG000001 | Cables / Conductores
EC000247 | 7 | Cable en espiral | 2 | EF011789 |  | A | Calibre AWG | 5 | EV000599 | 1 |  |  |  |  | EG000001 | Cables / Conductores
EC000247 | 7 | Cable en espiral | 2 | EF011789 |  | A | Calibre AWG | 6 | EV000600 | 2 |  |  |  |  | EG000001 | Cables / Conductores
EC000247 | 7 | Cable en espiral | 2 | EF011789 |  | A | Calibre AWG | 7 | EV000070 | 4 |  |  |  |  | EG000001 | Cables / Conductores
EC000247 | 7 | Cable en espiral | 2 | EF011789 |  | A | Calibre AWG | 8 | EV002393 | 6 |  |  |  |  | EG000001 | Cables / Conductores
EC000247 | 7 | Cable en espiral | 2 | EF011789 |  | A | Calibre AWG | 9 | EV002700 | 8 |  |  |  |  | EG000001 | Cables / Conductores
EC000247 | 7 | Cable en espiral | 2 | EF011789 |  | A | Calibre AWG | 10 | EV007985 | 10 |  |  |  |  | EG000001 | Cables / Conductores
EC000247 | 7 | Cable en espiral | 2 | EF011789 |  | A | Calibre AWG | 11 | EV007990 | 12 |  |  |  |  | EG000001 | Cables / Conductores
EC000247 | 7 | Cable en espiral | 2 | EF011789 |  | A | Calibre AWG | 12 | EV013860 | 14 |  |  |  |  | EG000001 | Cables / Conductores
EC000247 | 7 | Cable en espiral | 2 | EF011789 |  | A | Calibre AWG | 13 | EV007993 | 16 |  |  |  |  | EG000001 | Cables / Conductores
EC000247 | 7 | Cable en espiral | 2 | EF011789 |  | A | Calibre AWG | 14 | EV013861 | 18 |  |  |  |  | EG000001 | Cables / Conductores
EC000247 | 7 | Cable en espiral | 2 | EF011789 |  | A | Calibre AWG | 15 | EV007999 | 20 |  |  |  |  | EG000001 | Cables / Conductores
EC000247 | 7 | Cable en espiral | 2 | EF011789 |  | A | Calibre AWG | 16 | EV020009 | 22 |  |  |  |  | EG000001 | Cables / Conductores
EC000247 | 7 | Cable en espiral | 2 | EF011789 |  | A | Calibre AWG | 17 | EV016270 | 23 |  |  |  |  | EG000001 | Cables / Conductores
EC000247 | 7 | Cable en espiral | 2 | EF011789 |  | A | Calibre AWG | 18 | EV003428 | 24 |  |  |  |  | EG000001 | Cables / Conductores
EC000247 | 7 | Cable en espiral | 2 | EF011789 |  | A | Calibre AWG | 19 | EV003429 | 26 |  |  |  |  | EG000001 | Cables / Conductores
EC000247 | 7 | Cable en espiral | 2 | EF011789 |  | A | Calibre AWG | 20 | EV003430 | 27 |  |  |  |  | EG000001 | Cables / Conductores
EC000247 | 7 | Cable en espiral | 2 | EF011789 |  | A | Calibre AWG | 21 | EV001761 | 28 |  |  |  |  | EG000001 | Cables / Conductores
EC000247 | 7 | Cable en espiral | 2 | EF011789 |  | A | Calibre AWG | 22 | EV000154 | Otros |  |  |  |  | EG000001 | Cables / Conductores
EC000247 | 7 | Cable en espiral | 3 | EF001632 |  | A | Clase del conductor | 1 | EV004201 | Clase 5 = flexible |  |  |  |  | EG000001 | Cables / Conductores
EC000247 | 7 | Cable en espiral | 3 | EF001632 |  | A | Clase del conductor | 2 | EV004202 | Clase 6 = muy flexible |  |  |  |  | EG000001 | Cables / Conductores
EC000247 | 7 | Cable en espiral | 4 | EF001792 |  | N | Número de conductores | [7 empty] | EG000001 | Cables / Conductores
EC000247 | 7 | Cable en espiral | 5 | EF000061 |  | A | Material de aislamiento del conductor | 1 | EV004190 | PUR (Poliuretano) |  |  |  |  | EG000001 | Cables / Conductores
EC000247 | 7 | Cable en espiral | 5 | EF000061 |  | A | Material de aislamiento del conductor | 2 | EV000163 | PVC |  |  |  |  | EG000001 | Cables / Conductores
EC000247 | 7 | Cable en espiral | 5 | EF000061 |  | A | Material de aislamiento del conductor | 3 | EV000154 | Otros |  |  |  |  | EG000001 | Cables / Conductores
EC000247 | 7 | Cable en espiral | 6 | EF000067 |  | A | Tipo de identificación de los conductores | 1 | EV000494 | Ninguno |  |  |  |  | EG000001 | Cables / Conductores
EC000247 | 7 | Cable en espiral | 6 | EF000067 |  | A | Tipo de identificación de los conductores | 2 | EV000207 | Color |  |  |  |  | EG000001 | Cables / Conductores
EC000247 | 7 | Cable en espiral | 6 | EF000067 |  | A | Tipo de identificación de los conductores | 3 | EV003688 | Números |  |  |  |  | EG000001 | Cables / Conductores
EC000247 | 7 | Cable en espiral | 6 | EF000067 |  | A | Tipo de identificación de los conductores | 4 | EV000154 | Otros |  |  |  |  | EG000001 | Cables / Conductores
EC000247 | 7 | Cable en espiral | 7 | EF007468 |  | L | Con conductor de protección | [7 empty] | EG000001 | Cables / Conductores
EC000247 | 7 | Cable en espiral | 8 | EF001625 |  | A | Material de cubierta | 1 | EV000494 | Ninguno |  |  |  |  | EG000001 | Cables / Conductores
EC000247 | 7 | Cable en espiral | 8 | EF001625 |  | A | Material de cubierta | 2 | EV004190 | PUR (Poliuretano) |  |  |  |  | EG000001 | Cables / Conductores
EC000247 | 7 | Cable en espiral | 8 | EF001625 |  | A | Material de cubierta | 3 | EV000163 | PVC |  |  |  |  | EG000001 | Cables / Conductores
EC000247 | 7 | Cable en espiral | 8 | EF001625 |  | A | Material de cubierta | 4 | EV000154 | Otros |  |  |  |  | EG000001 | Cables / Conductores
EC000247 | 7 | Cable en espiral | 9 | EF001618 |  | A | Color de cubierta | 1 | EV000206 | Negro |  |  |  |  | EG000001 | Cables / Conductores
EC000247 | 7 | Cable en espiral | 9 | EF001618 |  | A | Color de cubierta | 2 | EV000080 | Azul |  |  |  |  | EG000001 | Cables / Conductores
EC000247 | 7 | Cable en espiral | 9 | EF001618 |  | A | Color de cubierta | 3 | EV000083 | Marrón |  |  |  |  | EG000001 | Cables / Conductores
EC000247 | 7 | Cable en espiral | 9 | EF001618 |  | A | Color de cubierta | 4 | EV013082 | Incoloro |  |  |  |  | EG000001 | Cables / Conductores
EC000247 | 7 | Cable en espiral | 9 | EF001618 |  | A | Color de cubierta | 5 | EV000235 | Verde |  |  |  |  | EG000001 | Cables / Conductores
EC000247 | 7 | Cable en espiral | 9 | EF001618 |  | A | Color de cubierta | 6 | EV000270 | Gris |  |  |  |  | EG000001 | Cables / Conductores
EC000247 | 7 | Cable en espiral | 9 | EF001618 |  | A | Color de cubierta | 7 | EV000236 | Naranja |  |  |  |  | EG000001 | Cables / Conductores
EC000247 | 7 | Cable en espiral | 9 | EF001618 |  | A | Color de cubierta | 8 | EV000258 | Rosa |  |  |  |  | EG000001 | Cables / Conductores
EC000247 | 7 | Cable en espiral | 9 | EF001618 |  | A | Color de cubierta | 9 | EV003609 | Violeta |  |  |  |  | EG000001 | Cables / Conductores
EC000247 | 7 | Cable en espiral | 9 | EF001618 |  | A | Color de cubierta | 10 | EV000233 | Rojo |  |  |  |  | EG000001 | Cables / Conductores
EC000247 | 7 | Cable en espiral | 9 | EF001618 |  | A | Color de cubierta | 11 | EV001560 | Turquesa |  |  |  |  | EG000001 | Cables / Conductores
EC000247 | 7 | Cable en espiral | 9 | EF001618 |  | A | Color de cubierta | 12 | EV000202 | Blanco |  |  |  |  | EG000001 | Cables / Conductores
EC000247 | 7 | Cable en espiral | 9 | EF001618 |  | A | Color de cubierta | 13 | EV000234 | Amarillo |  |  |  |  | EG000001 | Cables / Conductores
EC000247 | 7 | Cable en espiral | 9 | EF001618 |  | A | Color de cubierta | 14 | EV000154 | Otros |  |  |  |  | EG000001 | Cables / Conductores
EC000247 | 7 | Cable en espiral | 10 | EF000473 | EFI00473 | N | Longitud de espiral (cerrada) |  |  |  | EU570448 | mm | EU000051 | in | EG000001 | Cables / Conductores
EC000247 | 7 | Cable en espiral | 11 | EF000474 | EFI00474 | N | Longitud de espiral (extendido) |  |  |  | EU570448 | mm | EU000051 | in | EG000001 | Cables / Conductores
EC000247 | 7 | Cable en espiral | 12 | EF000471 |  | A | Retardante de llama | 1 | EV004175 | No |  |  |  |  | EG000001 | Cables / Conductores
EC000247 | 7 | Cable en espiral | 12 | EF000471 |  | A | Retardante de llama | 2 | EV009948 | No propagación de la llama - conforme a EN 60332-1-2 |  |  |  |  | EG000001 | Cables / Conductores
EC000247 | 7 | Cable en espiral | 12 | EF000471 |  | A | Retardante de llama | 3 | EV010564 | Según norma EN 60332-3-24 |  |  |  |  | EG000001 | Cables / Conductores
EC000247 | 7 | Cable en espiral | 12 | EF000471 |  | A | Retardante de llama | 4 | EV000154 | Otros |  |  |  |  | EG000001 | Cables / Conductores
EC000247 | 7 | Cable en espiral | 13 | EF003921 | EFI03921 | N | Diámetro exterior aprox. |  |  |  | EU570448 | mm | EU000051 | in | EG000001 | Cables / Conductores
EC000247 | 7 | Cable en espiral | 14 | EF001685 | EFI01685 | R | Temperatura exterior del cable permitida durante el cableado / manipulación |  |  |  | EU570073 | °C | EU571087 | ºF | EG000001 | Cables / Conductores
EC000247 | 7 | Cable en espiral | 15 | EF001790 |  | N | Tensión asignada U0 |  |  |  | EU570079 | V |  |  | EG000001 | Cables / Conductores
EC000247 | 7 | Cable en espiral | 16 | EF001615 |  | N | Tensión asignada U |  |  |  | EU570079 | V |  |  | EG000001 | Cables / Conductores
EC000248 | 7 | Armario vacío para contadores | 1 | EF000003 |  | A | Tipo de montaje | 1 | EV000945 | Montaje |  |  |  |  | EG000023 | Sistemas de distribución eléctrica (incluidos cuadros de control)
EC000248 | 7 | Armario vacío para contadores | 1 | EF000003 |  | A | Tipo de montaje | 2 | EV001755 | Montado en superficie/montado parcialmente en ranura |  |  |  |  | EG000023 | Sistemas de distribución eléctrica (incluidos cuadros de control)
EC000248 | 7 | Armario vacío para contadores | 1 | EF000003 |  | A | Tipo de montaje | 3 | EV000383 | Montado empotrado (escayola) |  |  |  |  | EG000023 | Sistemas de distribución eléctrica (incluidos cuadros de control)
EC000248 | 7 | Armario vacío para contadores | 1 | EF000003 |  | A | Tipo de montaje | 4 | EV003138 | Montado en superficie / montado en ranura / montado parcialmente en ranura |  |  |  |  | EG000023 | Sistemas de distribución eléctrica (incluidos cuadros de control)
EC000248 | 7 | Armario vacío para contadores | 1 | EF000003 |  | A | Tipo de montaje | 5 | EV011700 | Base enterrable |  |  |  |  | EG000023 | Sistemas de distribución eléctrica (incluidos cuadros de control)
EC000248 | 7 | Armario vacío para contadores | 1 | EF000003 |  | A | Tipo de montaje | 6 | EV000154 | Otros |  |  |  |  | EG000023 | Sistemas de distribución eléctrica (incluidos cuadros de control)
EC000248 | 7 | Armario vacío para contadores | 2 | EF002169 |  | A | Material | 1 | EV000139 | Plástico |  |  |  |  | EG000023 | Sistemas de distribución eléctrica (incluidos cuadros de control)
EC000248 | 7 | Armario vacío para contadores | 2 | EF002169 |  | A | Material | 2 | EV000160 | Placa de acero |  |  |  |  | EG000023 | Sistemas de distribución eléctrica (incluidos cuadros de control)
EC000248 | 7 | Armario vacío para contadores | 3 | EF000218 | EFI00218 | N | Profundidad de instalación |  |  |  | EU570448 | mm | EU000051 | in | EG000023 | Sistemas de distribución eléctrica (incluidos cuadros de control)
EC000248 | 7 | Armario vacío para contadores | 4 | EF005474 |  | A | Grado de protección (IP) | 1 | EV006405 | IP20 |  |  |  |  | EG000023 | Sistemas de distribución eléctrica (incluidos cuadros de control)
EC000248 | 7 | Armario vacío para contadores | 4 | EF005474 |  | A | Grado de protección (IP) | 2 | EV006406 | IP21 |  |  |  |  | EG000023 | Sistemas de distribución eléctrica (incluidos cuadros de control)
EC000248 | 7 | Armario vacío para contadores | 4 | EF005474 |  | A | Grado de protección (IP) | 3 | EV006608 | IP22 |  |  |  |  | EG000023 | Sistemas de distribución eléctrica (incluidos cuadros de control)
EC000248 | 7 | Armario vacío para contadores | 4 | EF005474 |  | A | Grado de protección (IP) | 4 | EV006407 | IP23 |  |  |  |  | EG000023 | Sistemas de distribución eléctrica (incluidos cuadros de control)
EC000248 | 7 | Armario vacío para contadores | 4 | EF005474 |  | A | Grado de protección (IP) | 5 | EV006408 | IP24 |  |  |  |  | EG000023 | Sistemas de distribución eléctrica (incluidos cuadros de control)
EC000248 | 7 | Armario vacío para contadores | 4 | EF005474 |  | A | Grado de protección (IP) | 6 | EV009848 | IP2XC |  |  |  |  | EG000023 | Sistemas de distribución eléctrica (incluidos cuadros de control)
EC000248 | 7 | Armario vacío para contadores | 4 | EF005474 |  | A | Grado de protección (IP) | 7 | EV006410 | IP30 |  |  |  |  | EG000023 | Sistemas de distribución eléctrica (incluidos cuadros de control)
EC000248 | 7 | Armario vacío para contadores | 4 | EF005474 |  | A | Grado de protección (IP) | 8 | EV006411 | IP31 |  |  |  |  | EG000023 | Sistemas de distribución eléctrica (incluidos cuadros de control)
EC000248 | 7 | Armario vacío para contadores | 4 | EF005474 |  | A | Grado de protección (IP) | 9 | EV006414 | IP3X |  |  |  |  | EG000023 | Sistemas de distribución eléctrica (incluidos cuadros de control)
EC000248 | 7 | Armario vacío para contadores | 4 | EF005474 |  | A | Grado de protección (IP) | 10 | EV006415 | IP40 |  |  |  |  | EG000023 | Sistemas de distribución eléctrica (incluidos cuadros de control)
EC000248 | 7 | Armario vacío para contadores | 4 | EF005474 |  | A | Grado de protección (IP) | 11 | EV006416 | IP41 |  |  |  |  | EG000023 | Sistemas de distribución eléctrica (incluidos cuadros de control)
EC000248 | 7 | Armario vacío para contadores | 4 | EF005474 |  | A | Grado de protección (IP) | 12 | EV006417 | IP42 |  |  |  |  | EG000023 | Sistemas de distribución eléctrica (incluidos cuadros de control)
EC000248 | 7 | Armario vacío para contadores | 4 | EF005474 |  | A | Grado de protección (IP) | 13 | EV006610 | IP43 |  |  |  |  | EG000023 | Sistemas de distribución eléctrica (incluidos cuadros de control)
EC000248 | 7 | Armario vacío para contadores | 4 | EF005474 |  | A | Grado de protección (IP) | 14 | EV006418 | IP44 |  |  |  |  | EG000023 | Sistemas de distribución eléctrica (incluidos cuadros de control)
EC000248 | 7 | Armario vacío para contadores | 4 | EF005474 |  | A | Grado de protección (IP) | 15 | EV006613 | IP52 |  |  |  |  | EG000023 | Sistemas de distribución eléctrica (incluidos cuadros de control)
EC000248 | 7 | Armario vacío para contadores | 4 | EF005474 |  | A | Grado de protección (IP) | 16 | EV006419 | IP54 |  |  |  |  | EG000023 | Sistemas de distribución eléctrica (incluidos cuadros de control)
EC000248 | 7 | Armario vacío para contadores | 4 | EF005474 |  | A | Grado de protección (IP) | 17 | EV006420 | IP55 |  |  |  |  | EG000023 | Sistemas de distribución eléctrica (incluidos cuadros de control)
EC000248 | 7 | Armario vacío para contadores | 4 | EF005474 |  | A | Grado de protección (IP) | 18 | EV006618 | IP64 |  |  |  |  | EG000023 | Sistemas de distribución eléctrica (incluidos cuadros de control)
EC000248 | 7 | Armario vacío para contadores | 4 | EF005474 |  | A | Grado de protección (IP) | 19 | EV006421 | IP65 |  |  |  |  | EG000023 | Sistemas de distribución eléctrica (incluidos cuadros de control)
EC000248 | 7 | Armario vacío para contadores | 4 | EF005474 |  | A | Grado de protección (IP) | 20 | EV006422 | IP66 |  |  |  |  | EG000023 | Sistemas de distribución eléctrica (incluidos cuadros de control)
EC000248 | 7 | Armario vacío para contadores | 4 | EF005474 |  | A | Grado de protección (IP) | 21 | EV006423 | IP67 |  |  |  |  | EG000023 | Sistemas de distribución eléctrica (incluidos cuadros de control)
EC000248 | 7 | Armario vacío para contadores | 4 | EF005474 |  | A | Grado de protección (IP) | 22 | EV006619 | IP68 |  |  |  |  | EG000023 | Sistemas de distribución eléctrica (incluidos cuadros de control)
EC000248 | 7 | Armario vacío para contadores | 4 | EF005474 |  | A | Grado de protección (IP) | 23 | EV000154 | Otros |  |  |  |  | EG000023 | Sistemas de distribución eléctrica (incluidos cuadros de control)
EC000248 | 7 | Armario vacío para contadores | 5 | EF011959 |  | A | Grado de protección (NEMA) | 1 | EV000599 | 1 |  |  |  |  | EG000023 | Sistemas de distribución eléctrica (incluidos cuadros de control)
EC000248 | 7 | Armario vacío para contadores | 5 | EF011959 |  | A | Grado de protección (NEMA) | 2 | EV000600 | 2 |  |  |  |  | EG000023 | Sistemas de distribución eléctrica (incluidos cuadros de control)
EC000248 | 7 | Armario vacío para contadores | 5 | EF011959 |  | A | Grado de protección (NEMA) | 3 | EV000069 | 3 |  |  |  |  | EG000023 | Sistemas de distribución eléctrica (incluidos cuadros de control)
EC000248 | 7 | Armario vacío para contadores | 5 | EF011959 |  | A | Grado de protección (NEMA) | 4 | EV014035 | 3R |  |  |  |  | EG000023 | Sistemas de distribución eléctrica (incluidos cuadros de control)
EC000248 | 7 | Armario vacío para contadores | 5 | EF011959 |  | A | Grado de protección (NEMA) | 5 | EV000070 | 4 |  |  |  |  | EG000023 | Sistemas de distribución eléctrica (incluidos cuadros de control)
EC000248 | 7 | Armario vacío para contadores | 5 | EF011959 |  | A | Grado de protección (NEMA) | 6 | EV014040 | 4X |  |  |  |  | EG000023 | Sistemas de distribución eléctrica (incluidos cuadros de control)
EC000248 | 7 | Armario vacío para contadores | 5 | EF011959 |  | A | Grado de protección (NEMA) | 7 | EV002393 | 6 |  |  |  |  | EG000023 | Sistemas de distribución eléctrica (incluidos cuadros de control)
EC000248 | 7 | Armario vacío para contadores | 5 | EF011959 |  | A | Grado de protección (NEMA) | 8 | EV014041 | 6P |  |  |  |  | EG000023 | Sistemas de distribución eléctrica (incluidos cuadros de control)
EC000248 | 7 | Armario vacío para contadores | 5 | EF011959 |  | A | Grado de protección (NEMA) | 9 | EV007990 | 12 |  |  |  |  | EG000023 | Sistemas de distribución eléctrica (incluidos cuadros de control)
EC000248 | 7 | Armario vacío para contadores | 5 | EF011959 |  | A | Grado de protección (NEMA) | 10 | EV022254 | 13 |  |  |  |  | EG000023 | Sistemas de distribución eléctrica (incluidos cuadros de control)
EC000248 | 7 | Armario vacío para contadores | 5 | EF011959 |  | A | Grado de protección (NEMA) | 11 | EV000154 | Otros |  |  |  |  | EG000023 | Sistemas de distribución eléctrica (incluidos cuadros de control)
EC000248 | 7 | Armario vacío para contadores | 6 | EF000040 | EFI00040 | N | Altura |  |  |  | EU570448 | mm | EU000051 | in | EG000023 | Sistemas de distribución eléctrica (incluidos cuadros de control)
EC000248 | 7 | Armario vacío para contadores | 7 | EF000008 | EFI00008 | N | Anchura |  |  |  | EU570448 | mm | EU000051 | in | EG000023 | Sistemas de distribución eléctrica (incluidos cuadros de control)
EC000248 | 7 | Armario vacío para contadores | 8 | EF000049 | EFI00049 | N | Profundidad |  |  |  | EU570448 | mm | EU000051 | in | EG000023 | Sistemas de distribución eléctrica (incluidos cuadros de control)
EC000248 | 7 | Armario vacío para contadores | 9 | EF000252 |  | L | Con carril de montaje | [7 empty] | EG000023 | Sistemas de distribución eléctrica (incluidos cuadros de control)
EC000248 | 7 | Armario vacío para contadores | 10 | EF000117 |  | L | Con tapa abatible | [7 empty] | EG000023 | Sistemas de distribución eléctrica (incluidos cuadros de control)
EC000249 | 7 | Carcasa para fusibles de seccionador | 1 | EF008235 |  | A | Características de la caja de fusibles seccionadores | 1 | EV003989 | Con desconector de interruptor compacto |  |  |  |  | EG000017 | Interruptores de baja tensión
EC000249 | 7 | Carcasa para fusibles de seccionador | 1 | EF008235 |  | A | Características de la caja de fusibles seccionadores | 2 | EV003990 | Con desconector de interruptor de seguridad |  |  |  |  | EG000017 | Interruptores de baja tensión
EC000249 | 7 | Carcasa para fusibles de seccionador | 1 | EF008235 |  | A | Características de la caja de fusibles seccionadores | 3 | EV000154 | Otros |  |  |  |  | EG000017 | Interruptores de baja tensión
EC000249 | 7 | Carcasa para fusibles de seccionador | 2 | EF001391 |  | N | Número de polos | [7 empty] | EG000017 | Interruptores de baja tensión
EC000249 | 7 | Carcasa para fusibles de seccionador | 3 | EF001443 |  | N | Corriente nominal de funcionamiento Ie |  |  |  | EU570459 | A |  |  | EG000017 | Interruptores de baja tensión
EC000249 | 7 | Carcasa para fusibles de seccionador | 4 | EF007355 |  | N | Tensión de funcionamiento nominal máxima Ue CA |  |  |  | EU570079 | V |  |  | EG000017 | Interruptores de baja tensión
EC000249 | 7 | Carcasa para fusibles de seccionador | 5 | EF001366 |  | N | Tensión de aislamiento nominal Ui |  |  |  | EU570079 | V |  |  | EG000017 | Interruptores de baja tensión
EC000249 | 7 | Carcasa para fusibles de seccionador | 6 | EF008239 |  | A | Tamaño de los fusibles | 1 | EV000087 | D01 |  |  |  |  | EG000017 | Interruptores de baja tensión
EC000249 | 7 | Carcasa para fusibles de seccionador | 6 | EF008239 |  | A | Tamaño de los fusibles | 2 | EV000088 | D02 |  |  |  |  | EG000017 | Interruptores de baja tensión
EC000249 | 7 | Carcasa para fusibles de seccionador | 6 | EF008239 |  | A | Tamaño de los fusibles | 3 | EV000512 | Cilíndrico |  |  |  |  | EG000017 | Interruptores de baja tensión
EC000249 | 7 | Carcasa para fusibles de seccionador | 6 | EF008239 |  | A | Tamaño de los fusibles | 4 | EV003991 | NH000 |  |  |  |  | EG000017 | Interruptores de baja tensión
EC000249 | 7 | Carcasa para fusibles de seccionador | 6 | EF008239 |  | A | Tamaño de los fusibles | 5 | EV000066 | NH00 |  |  |  |  | EG000017 | Interruptores de baja tensión
EC000249 | 7 | Carcasa para fusibles de seccionador | 6 | EF008239 |  | A | Tamaño de los fusibles | 6 | EV003993 | NH1 |  |  |  |  | EG000017 | Interruptores de baja tensión
EC000249 | 7 | Carcasa para fusibles de seccionador | 6 | EF008239 |  | A | Tamaño de los fusibles | 7 | EV003994 | NH2 |  |  |  |  | EG000017 | Interruptores de baja tensión
EC000249 | 7 | Carcasa para fusibles de seccionador | 6 | EF008239 |  | A | Tamaño de los fusibles | 8 | EV004005 | NH3 |  |  |  |  | EG000017 | Interruptores de baja tensión
EC000249 | 7 | Carcasa para fusibles de seccionador | 6 | EF008239 |  | A | Tamaño de los fusibles | 9 | EV008596 | NH4 |  |  |  |  | EG000017 | Interruptores de baja tensión
EC000249 | 7 | Carcasa para fusibles de seccionador | 6 | EF008239 |  | A | Tamaño de los fusibles | 10 | EV004006 | NH4a |  |  |  |  | EG000017 | Interruptores de baja tensión
EC000249 | 7 | Carcasa para fusibles de seccionador | 6 | EF008239 |  | A | Tamaño de los fusibles | 11 | EV005310 | NHC00 |  |  |  |  | EG000017 | Interruptores de baja tensión
EC000249 | 7 | Carcasa para fusibles de seccionador | 6 | EF008239 |  | A | Tamaño de los fusibles | 12 | EV003995 | S27 |  |  |  |  | EG000017 | Interruptores de baja tensión
EC000249 | 7 | Carcasa para fusibles de seccionador | 6 | EF008239 |  | A | Tamaño de los fusibles | 13 | EV003996 | S33 |  |  |  |  | EG000017 | Interruptores de baja tensión
EC000249 | 7 | Carcasa para fusibles de seccionador | 6 | EF008239 |  | A | Tamaño de los fusibles | 14 | EV000154 | Otros |  |  |  |  | EG000017 | Interruptores de baja tensión
EC000249 | 7 | Carcasa para fusibles de seccionador | 7 | EF007384 |  | L | Con control de fusibles | [7 empty] | EG000017 | Interruptores de baja tensión
EC000249 | 7 | Carcasa para fusibles de seccionador | 8 | EF020281 | EFI20281 | N | Ancho de la caja |  |  |  | EU570448 | mm | EU000051 | in | EG000017 | Interruptores de baja tensión
EC000249 | 7 | Carcasa para fusibles de seccionador | 9 | EF020282 | EFI20282 | N | Profundidad de la caja |  |  |  | EU570448 | mm | EU000051 | in | EG000017 | Interruptores de baja tensión
EC000249 | 7 | Carcasa para fusibles de seccionador | 10 | EF001370 | EFI01370 | N | Altura de la carcasa |  |  |  | EU570448 | mm | EU000051 | in | EG000017 | Interruptores de baja tensión
EC000249 | 7 | Carcasa para fusibles de seccionador | 11 | EF005474 |  | A | Grado de protección (IP) | 1 | EV006404 | IP00 |  |  |  |  | EG000017 | Interruptores de baja tensión
EC000249 | 7 | Carcasa para fusibles de seccionador | 11 | EF005474 |  | A | Grado de protección (IP) | 2 | EV006606 | IP10 |  |  |  |  | EG000017 | Interruptores de baja tensión
EC000249 | 7 | Carcasa para fusibles de seccionador | 11 | EF005474 |  | A | Grado de protección (IP) | 3 | EV006607 | IP12 |  |  |  |  | EG000017 | Interruptores de baja tensión
EC000249 | 7 | Carcasa para fusibles de seccionador | 11 | EF005474 |  | A | Grado de protección (IP) | 4 | EV006405 | IP20 |  |  |  |  | EG000017 | Interruptores de baja tensión
EC000249 | 7 | Carcasa para fusibles de seccionador | 11 | EF005474 |  | A | Grado de protección (IP) | 5 | EV006406 | IP21 |  |  |  |  | EG000017 | Interruptores de baja tensión
EC000249 | 7 | Carcasa para fusibles de seccionador | 11 | EF005474 |  | A | Grado de protección (IP) | 6 | EV006608 | IP22 |  |  |  |  | EG000017 | Interruptores de baja tensión
EC000249 | 7 | Carcasa para fusibles de seccionador | 11 | EF005474 |  | A | Grado de protección (IP) | 7 | EV006407 | IP23 |  |  |  |  | EG000017 | Interruptores de baja tensión
EC000249 | 7 | Carcasa para fusibles de seccionador | 11 | EF005474 |  | A | Grado de protección (IP) | 8 | EV006408 | IP24 |  |  |  |  | EG000017 | Interruptores de baja tensión
EC000249 | 7 | Carcasa para fusibles de seccionador | 11 | EF005474 |  | A | Grado de protección (IP) | 9 | EV006409 | IP2X |  |  |  |  | EG000017 | Interruptores de baja tensión
EC000249 | 7 | Carcasa para fusibles de seccionador | 11 | EF005474 |  | A | Grado de protección (IP) | 10 | EV006410 | IP30 |  |  |  |  | EG000017 | Interruptores de baja tensión
EC000249 | 7 | Carcasa para fusibles de seccionador | 11 | EF005474 |  | A | Grado de protección (IP) | 11 | EV006411 | IP31 |  |  |  |  | EG000017 | Interruptores de baja tensión
EC000249 | 7 | Carcasa para fusibles de seccionador | 11 | EF005474 |  | A | Grado de protección (IP) | 12 | EV006412 | IP32 |  |  |  |  | EG000017 | Interruptores de baja tensión
EC000249 | 7 | Carcasa para fusibles de seccionador | 11 | EF005474 |  | A | Grado de protección (IP) | 13 | EV006609 | IP33 |  |  |  |  | EG000017 | Interruptores de baja tensión
EC000249 | 7 | Carcasa para fusibles de seccionador | 11 | EF005474 |  | A | Grado de protección (IP) | 14 | EV006413 | IP34 |  |  |  |  | EG000017 | Interruptores de baja tensión
EC000249 | 7 | Carcasa para fusibles de seccionador | 11 | EF005474 |  | A | Grado de protección (IP) | 15 | EV006414 | IP3X |  |  |  |  | EG000017 | Interruptores de baja tensión
EC000249 | 7 | Carcasa para fusibles de seccionador | 11 | EF005474 |  | A | Grado de protección (IP) | 16 | EV006415 | IP40 |  |  |  |  | EG000017 | Interruptores de baja tensión
EC000249 | 7 | Carcasa para fusibles de seccionador | 11 | EF005474 |  | A | Grado de protección (IP) | 17 | EV006416 | IP41 |  |  |  |  | EG000017 | Interruptores de baja tensión
EC000249 | 7 | Carcasa para fusibles de seccionador | 11 | EF005474 |  | A | Grado de protección (IP) | 18 | EV006417 | IP42 |  |  |  |  | EG000017 | Interruptores de baja tensión
EC000249 | 7 | Carcasa para fusibles de seccionador | 11 | EF005474 |  | A | Grado de protección (IP) | 19 | EV006610 | IP43 |  |  |  |  | EG000017 | Interruptores de baja tensión
EC000249 | 7 | Carcasa para fusibles de seccionador | 11 | EF005474 |  | A | Grado de protección (IP) | 20 | EV006418 | IP44 |  |  |  |  | EG000017 | Interruptores de baja tensión
EC000249 | 7 | Carcasa para fusibles de seccionador | 11 | EF005474 |  | A | Grado de protección (IP) | 21 | EV006611 | IP45 |  |  |  |  | EG000017 | Interruptores de baja tensión
EC000249 | 7 | Carcasa para fusibles de seccionador | 11 | EF005474 |  | A | Grado de protección (IP) | 22 | EV006612 | IP50 |  |  |  |  | EG000017 | Interruptores de baja tensión
EC000249 | 7 | Carcasa para fusibles de seccionador | 11 | EF005474 |  | A | Grado de protección (IP) | 23 | EV006613 | IP52 |  |  |  |  | EG000017 | Interruptores de baja tensión
EC000249 | 7 | Carcasa para fusibles de seccionador | 11 | EF005474 |  | A | Grado de protección (IP) | 24 | EV006614 | IP53 |  |  |  |  | EG000017 | Interruptores de baja tensión
EC000249 | 7 | Carcasa para fusibles de seccionador | 11 | EF005474 |  | A | Grado de protección (IP) | 25 | EV006419 | IP54 |  |  |  |  | EG000017 | Interruptores de baja tensión
EC000249 | 7 | Carcasa para fusibles de seccionador | 11 | EF005474 |  | A | Grado de protección (IP) | 26 | EV006420 | IP55 |  |  |  |  | EG000017 | Interruptores de baja tensión
EC000249 | 7 | Carcasa para fusibles de seccionador | 11 | EF005474 |  | A | Grado de protección (IP) | 27 | EV006615 | IP56 |  |  |  |  | EG000017 | Interruptores de baja tensión
EC000249 | 7 | Carcasa para fusibles de seccionador | 11 | EF005474 |  | A | Grado de protección (IP) | 28 | EV006616 | IP57 |  |  |  |  | EG000017 | Interruptores de baja tensión
EC000249 | 7 | Carcasa para fusibles de seccionador | 11 | EF005474 |  | A | Grado de protección (IP) | 29 | EV006617 | IP58 |  |  |  |  | EG000017 | Interruptores de baja tensión
EC000249 | 7 | Carcasa para fusibles de seccionador | 11 | EF005474 |  | A | Grado de protección (IP) | 30 | EV006618 | IP64 |  |  |  |  | EG000017 | Interruptores de baja tensión
EC000249 | 7 | Carcasa para fusibles de seccionador | 11 | EF005474 |  | A | Grado de protección (IP) | 31 | EV006421 | IP65 |  |  |  |  | EG000017 | Interruptores de baja tensión
EC000249 | 7 | Carcasa para fusibles de seccionador | 11 | EF005474 |  | A | Grado de protección (IP) | 32 | EV008925 | IP65/IP67 |  |  |  |  | EG000017 | Interruptores de baja tensión
EC000249 | 7 | Carcasa para fusibles de seccionador | 11 | EF005474 |  | A | Grado de protección (IP) | 33 | EV006422 | IP66 |  |  |  |  | EG000017 | Interruptores de baja tensión
EC000249 | 7 | Carcasa para fusibles de seccionador | 11 | EF005474 |  | A | Grado de protección (IP) | 34 | EV006423 | IP67 |  |  |  |  | EG000017 | Interruptores de baja tensión
EC000249 | 7 | Carcasa para fusibles de seccionador | 11 | EF005474 |  | A | Grado de protección (IP) | 35 | EV013221 | IP67/IP69K |  |  |  |  | EG000017 | Interruptores de baja tensión
EC000249 | 7 | Carcasa para fusibles de seccionador | 11 | EF005474 |  | A | Grado de protección (IP) | 36 | EV009289 | IP67K |  |  |  |  | EG000017 | Interruptores de baja tensión
EC000249 | 7 | Carcasa para fusibles de seccionador | 11 | EF005474 |  | A | Grado de protección (IP) | 37 | EV006619 | IP68 |  |  |  |  | EG000017 | Interruptores de baja tensión
EC000249 | 7 | Carcasa para fusibles de seccionador | 11 | EF005474 |  | A | Grado de protección (IP) | 38 | EV006620 | IPX0 |  |  |  |  | EG000017 | Interruptores de baja tensión
EC000249 | 7 | Carcasa para fusibles de seccionador | 11 | EF005474 |  | A | Grado de protección (IP) | 39 | EV006621 | IPX4 |  |  |  |  | EG000017 | Interruptores de baja tensión
EC000249 | 7 | Carcasa para fusibles de seccionador | 11 | EF005474 |  | A | Grado de protección (IP) | 40 | EV006622 | IPX7 |  |  |  |  | EG000017 | Interruptores de baja tensión
EC000249 | 7 | Carcasa para fusibles de seccionador | 11 | EF005474 |  | A | Grado de protección (IP) | 41 | EV000154 | Otros |  |  |  |  | EG000017 | Interruptores de baja tensión
EC000249 | 7 | Carcasa para fusibles de seccionador | 12 | EF011959 |  | A | Grado de protección (NEMA) | 1 | EV000599 | 1 |  |  |  |  | EG000017 | Interruptores de baja tensión
EC000249 | 7 | Carcasa para fusibles de seccionador | 12 | EF011959 |  | A | Grado de protección (NEMA) | 2 | EV000600 | 2 |  |  |  |  | EG000017 | Interruptores de baja tensión
EC000249 | 7 | Carcasa para fusibles de seccionador | 12 | EF011959 |  | A | Grado de protección (NEMA) | 3 | EV000069 | 3 |  |  |  |  | EG000017 | Interruptores de baja tensión
EC000249 | 7 | Carcasa para fusibles de seccionador | 12 | EF011959 |  | A | Grado de protección (NEMA) | 4 | EV014035 | 3R |  |  |  |  | EG000017 | Interruptores de baja tensión
EC000249 | 7 | Carcasa para fusibles de seccionador | 12 | EF011959 |  | A | Grado de protección (NEMA) | 5 | EV000070 | 4 |  |  |  |  | EG000017 | Interruptores de baja tensión
EC000249 | 7 | Carcasa para fusibles de seccionador | 12 | EF011959 |  | A | Grado de protección (NEMA) | 6 | EV014040 | 4X |  |  |  |  | EG000017 | Interruptores de baja tensión
EC000249 | 7 | Carcasa para fusibles de seccionador | 12 | EF011959 |  | A | Grado de protección (NEMA) | 7 | EV007990 | 12 |  |  |  |  | EG000017 | Interruptores de baja tensión
EC000249 | 7 | Carcasa para fusibles de seccionador | 12 | EF011959 |  | A | Grado de protección (NEMA) | 8 | EV022254 | 13 |  |  |  |  | EG000017 | Interruptores de baja tensión
EC000249 | 7 | Carcasa para fusibles de seccionador | 12 | EF011959 |  | A | Grado de protección (NEMA) | 9 | EV000154 | Otros |  |  |  |  | EG000017 | Interruptores de baja tensión
EC000250 | 6 | Cubierta de protección de cable | 1 | EF000051 |  | A | Forma | 1 | EV000607 | Forma de tejado |  |  |  |  | EG000002 | Tubos para instalaciones eléctricas / tubos de protección de cables
EC000250 | 6 | Cubierta de protección de cable | 1 | EF000051 |  | A | Forma | 2 | EV000880 | Plano |  |  |  |  | EG000002 | Tubos para instalaciones eléctricas / tubos de protección de cables
EC000250 | 6 | Cubierta de protección de cable | 1 | EF000051 |  | A | Forma | 3 | EV000396 | Oval |  |  |  |  | EG000002 | Tubos para instalaciones eléctricas / tubos de protección de cables
EC000250 | 6 | Cubierta de protección de cable | 1 | EF000051 |  | A | Forma | 4 | EV000167 | Redondo |  |  |  |  | EG000002 | Tubos para instalaciones eléctricas / tubos de protección de cables
EC000250 | 6 | Cubierta de protección de cable | 1 | EF000051 |  | A | Forma | 5 | EV000154 | Otros |  |  |  |  | EG000002 | Tubos para instalaciones eléctricas / tubos de protección de cables
EC000250 | 6 | Cubierta de protección de cable | 2 | EF000010 |  | A | Modelo | 1 | EV000164 | Recto |  |  |  |  | EG000002 | Tubos para instalaciones eléctricas / tubos de protección de cables
EC000250 | 6 | Cubierta de protección de cable | 2 | EF000010 |  | A | Modelo | 2 | EV020063 | Curva |  |  |  |  | EG000002 | Tubos para instalaciones eléctricas / tubos de protección de cables
EC000250 | 6 | Cubierta de protección de cable | 2 | EF000010 |  | A | Modelo | 3 | EV000933 | Pieza en T |  |  |  |  | EG000002 | Tubos para instalaciones eléctricas / tubos de protección de cables
EC000250 | 6 | Cubierta de protección de cable | 2 | EF000010 |  | A | Modelo | 4 | EV001118 | Pieza final |  |  |  |  | EG000002 | Tubos para instalaciones eléctricas / tubos de protección de cables
EC000250 | 6 | Cubierta de protección de cable | 2 | EF000010 |  | A | Modelo | 5 | EV000154 | Otros |  |  |  |  | EG000002 | Tubos para instalaciones eléctricas / tubos de protección de cables
EC000250 | 6 | Cubierta de protección de cable | 3 | EF008153 |  | N | Ángulo |  |  |  | EU570383 | ° |  |  | EG000002 | Tubos para instalaciones eléctricas / tubos de protección de cables
EC000250 | 6 | Cubierta de protección de cable | 4 | EF002169 |  | A | Material | 1 | EV000072 | Aluminio |  |  |  |  | EG000002 | Tubos para instalaciones eléctricas / tubos de protección de cables
EC000250 | 6 | Cubierta de protección de cable | 4 | EF002169 |  | A | Material | 2 | EV000139 | Plástico |  |  |  |  | EG000002 | Tubos para instalaciones eléctricas / tubos de protección de cables
EC000250 | 6 | Cubierta de protección de cable | 4 | EF002169 |  | A | Material | 3 | EV000179 | Acero |  |  |  |  | EG000002 | Tubos para instalaciones eléctricas / tubos de protección de cables
EC000250 | 6 | Cubierta de protección de cable | 4 | EF002169 |  | A | Material | 4 | EV000154 | Otros |  |  |  |  | EG000002 | Tubos para instalaciones eléctricas / tubos de protección de cables
EC000250 | 6 | Cubierta de protección de cable | 5 | EF001257 |  | A | Calidad del material | 1 | EV000157 | PE |  |  |  |  | EG000002 | Tubos para instalaciones eléctricas / tubos de protección de cables
EC000250 | 6 | Cubierta de protección de cable | 5 | EF001257 |  | A | Calidad del material | 2 | EV000163 | PVC |  |  |  |  | EG000002 | Tubos para instalaciones eléctricas / tubos de protección de cables
EC000250 | 6 | Cubierta de protección de cable | 5 | EF001257 |  | A | Calidad del material | 3 | EV002708 | PVC-U |  |  |  |  | EG000002 | Tubos para instalaciones eléctricas / tubos de protección de cables
EC000250 | 6 | Cubierta de protección de cable | 5 | EF001257 |  | A | Calidad del material | 4 | EV000154 | Otros |  |  |  |  | EG000002 | Tubos para instalaciones eléctricas / tubos de protección de cables
EC000250 | 6 | Cubierta de protección de cable | 6 | EF000139 |  | A | Tratamiento de superficie | 1 | EV006034 | Sin tratamiento |  |  |  |  | EG000002 | Tubos para instalaciones eléctricas / tubos de protección de cables
EC000250 | 6 | Cubierta de protección de cable | 6 | EF000139 |  | A | Tratamiento de superficie | 2 | EV000193 | Galvanizado |  |  |  |  | EG000002 | Tubos para instalaciones eléctricas / tubos de protección de cables
EC000250 | 6 | Cubierta de protección de cable | 6 | EF000139 |  | A | Tratamiento de superficie | 3 | EV000154 | Otros |  |  |  |  | EG000002 | Tubos para instalaciones eléctricas / tubos de protección de cables
EC000250 | 6 | Cubierta de protección de cable | 7 | EF001438 | EFI01438 | N | Longitud |  |  |  | EU570448 | mm | EU000051 | in | EG000002 | Tubos para instalaciones eléctricas / tubos de protección de cables
EC000250 | 6 | Cubierta de protección de cable | 8 | EF000008 | EFI00008 | N | Anchura |  |  |  | EU570448 | mm | EU000051 | in | EG000002 | Tubos para instalaciones eléctricas / tubos de protección de cables
EC000250 | 6 | Cubierta de protección de cable | 9 | EF000040 | EFI00040 | N | Altura |  |  |  | EU570448 | mm | EU000051 | in | EG000002 | Tubos para instalaciones eléctricas / tubos de protección de cables
EC000250 | 6 | Cubierta de protección de cable | 10 | EF005466 |  | R | Adecuado para el diámetro de cable |  |  |  | EU570448 | mm |  |  | EG000002 | Tubos para instalaciones eléctricas / tubos de protección de cables
EC000250 | 6 | Cubierta de protección de cable | 11 | EF000007 |  | A | Color | 1 | EV000072 | Aluminio |  |  |  |  | EG000002 | Tubos para instalaciones eléctricas / tubos de protección de cables
EC000250 | 6 | Cubierta de protección de cable | 11 | EF000007 |  | A | Color | 2 | EV000206 | Negro |  |  |  |  | EG000002 | Tubos para instalaciones eléctricas / tubos de protección de cables
EC000250 | 6 | Cubierta de protección de cable | 11 | EF000007 |  | A | Color | 3 | EV000083 | Marrón |  |  |  |  | EG000002 | Tubos para instalaciones eléctricas / tubos de protección de cables
EC000250 | 6 | Cubierta de protección de cable | 11 | EF000007 |  | A | Color | 4 | EV000235 | Verde |  |  |  |  | EG000002 | Tubos para instalaciones eléctricas / tubos de protección de cables
EC000250 | 6 | Cubierta de protección de cable | 11 | EF000007 |  | A | Color | 5 | EV000270 | Gris |  |  |  |  | EG000002 | Tubos para instalaciones eléctricas / tubos de protección de cables
EC000250 | 6 | Cubierta de protección de cable | 11 | EF000007 |  | A | Color | 6 | EV000236 | Naranja |  |  |  |  | EG000002 | Tubos para instalaciones eléctricas / tubos de protección de cables
EC000250 | 6 | Cubierta de protección de cable | 11 | EF000007 |  | A | Color | 7 | EV000233 | Rojo |  |  |  |  | EG000002 | Tubos para instalaciones eléctricas / tubos de protección de cables
EC000250 | 6 | Cubierta de protección de cable | 11 | EF000007 |  | A | Color | 8 | EV000202 | Blanco |  |  |  |  | EG000002 | Tubos para instalaciones eléctricas / tubos de protección de cables
EC000250 | 6 | Cubierta de protección de cable | 11 | EF000007 |  | A | Color | 9 | EV000234 | Amarillo |  |  |  |  | EG000002 | Tubos para instalaciones eléctricas / tubos de protección de cables
EC000250 | 6 | Cubierta de protección de cable | 11 | EF000007 |  | A | Color | 10 | EV006723 | Zinc |  |  |  |  | EG000002 | Tubos para instalaciones eléctricas / tubos de protección de cables
EC000250 | 6 | Cubierta de protección de cable | 11 | EF000007 |  | A | Color | 11 | EV000154 | Otros |  |  |  |  | EG000002 | Tubos para instalaciones eléctricas / tubos de protección de cables
EC000250 | 6 | Cubierta de protección de cable | 12 | EF004048 |  | L | Con impresión | [7 empty] | EG000002 | Tubos para instalaciones eléctricas / tubos de protección de cables
EC000250 | 6 | Cubierta de protección de cable | 13 | EF007566 |  | L | Suspensión incluida | [7 empty] | EG000002 | Tubos para instalaciones eléctricas / tubos de protección de cables
EC000253 | 8 | Tubo de protección de cables para instalación subterránea | 1 | EF002169 |  | A | Material | 1 | EV000139 | Plástico |  |  |  |  | EG000002 | Tubos para instalaciones eléctricas / tubos de protección de cables
EC000253 | 8 | Tubo de protección de cables para instalación subterránea | 1 | EF002169 |  | A | Material | 2 | EV000914 | Metal |  |  |  |  | EG000002 | Tubos para instalaciones eléctricas / tubos de protección de cables
EC000253 | 8 | Tubo de protección de cables para instalación subterránea | 1 | EF002169 |  | A | Material | 3 | EV000154 | Otros |  |  |  |  | EG000002 | Tubos para instalaciones eléctricas / tubos de protección de cables
EC000253 | 8 | Tubo de protección de cables para instalación subterránea | 2 | EF001257 |  | A | Calidad del material | 1 | EV000072 | Aluminio |  |  |  |  | EG000002 | Tubos para instalaciones eléctricas / tubos de protección de cables
EC000253 | 8 | Tubo de protección de cables para instalación subterránea | 2 | EF001257 |  | A | Calidad del material | 2 | EV006904 | GRP |  |  |  |  | EG000002 | Tubos para instalaciones eléctricas / tubos de protección de cables
EC000253 | 8 | Tubo de protección de cables para instalación subterránea | 2 | EF001257 |  | A | Calidad del material | 3 | EV000157 | PE |  |  |  |  | EG000002 | Tubos para instalaciones eléctricas / tubos de protección de cables
EC000253 | 8 | Tubo de protección de cables para instalación subterránea | 2 | EF001257 |  | A | Calidad del material | 4 | EV001108 | Poliolefina |  |  |  |  | EG000002 | Tubos para instalaciones eléctricas / tubos de protección de cables
EC000253 | 8 | Tubo de protección de cables para instalación subterránea | 2 | EF001257 |  | A | Calidad del material | 5 | EV001608 | Polipropileno |  |  |  |  | EG000002 | Tubos para instalaciones eléctricas / tubos de protección de cables
EC000253 | 8 | Tubo de protección de cables para instalación subterránea | 2 | EF001257 |  | A | Calidad del material | 6 | EV000163 | PVC |  |  |  |  | EG000002 | Tubos para instalaciones eléctricas / tubos de protección de cables
EC000253 | 8 | Tubo de protección de cables para instalación subterránea | 2 | EF001257 |  | A | Calidad del material | 7 | EV006909 | Acero inoxidable V2A |  |  |  |  | EG000002 | Tubos para instalaciones eléctricas / tubos de protección de cables
EC000253 | 8 | Tubo de protección de cables para instalación subterránea | 2 | EF001257 |  | A | Calidad del material | 8 | EV006908 | Acero inoxidable V4A |  |  |  |  | EG000002 | Tubos para instalaciones eléctricas / tubos de protección de cables
EC000253 | 8 | Tubo de protección de cables para instalación subterránea | 2 | EF001257 |  | A | Calidad del material | 9 | EV010028 | Otros aceros inoxidables |  |  |  |  | EG000002 | Tubos para instalaciones eléctricas / tubos de protección de cables
EC000253 | 8 | Tubo de protección de cables para instalación subterránea | 2 | EF001257 |  | A | Calidad del material | 10 | EV000179 | Acero |  |  |  |  | EG000002 | Tubos para instalaciones eléctricas / tubos de protección de cables
EC000253 | 8 | Tubo de protección de cables para instalación subterránea | 2 | EF001257 |  | A | Calidad del material | 11 | EV000154 | Otros |  |  |  |  | EG000002 | Tubos para instalaciones eléctricas / tubos de protección de cables
EC000253 | 8 | Tubo de protección de cables para instalación subterránea | 3 | EF000139 |  | A | Tratamiento de superficie | 1 | EV006034 | Sin tratamiento |  |  |  |  | EG000002 | Tubos para instalaciones eléctricas / tubos de protección de cables
EC000253 | 8 | Tubo de protección de cables para instalación subterránea | 3 | EF000139 |  | A | Tratamiento de superficie | 2 | EV000283 | Galvanizado en proceso continuo |  |  |  |  | EG000002 | Tubos para instalaciones eléctricas / tubos de protección de cables
EC000253 | 8 | Tubo de protección de cables para instalación subterránea | 3 | EF000139 |  | A | Tratamiento de superficie | 3 | EV003454 | Con revestimiento galvánico / zinc electrolítico |  |  |  |  | EG000002 | Tubos para instalaciones eléctricas / tubos de protección de cables
EC000253 | 8 | Tubo de protección de cables para instalación subterránea | 3 | EF000139 |  | A | Tratamiento de superficie | 4 | EV000254 | Galvanizado en caliente |  |  |  |  | EG000002 | Tubos para instalaciones eléctricas / tubos de protección de cables
EC000253 | 8 | Tubo de protección de cables para instalación subterránea | 3 | EF000139 |  | A | Tratamiento de superficie | 5 | EV000113 | Barnizado |  |  |  |  | EG000002 | Tubos para instalaciones eléctricas / tubos de protección de cables
EC000253 | 8 | Tubo de protección de cables para instalación subterránea | 3 | EF000139 |  | A | Tratamiento de superficie | 6 | EV000154 | Otros |  |  |  |  | EG000002 | Tubos para instalaciones eléctricas / tubos de protección de cables
EC000253 | 8 | Tubo de protección de cables para instalación subterránea | 4 | EF006437 |  | L | Superficie pulida | [7 empty] | EG000002 | Tubos para instalaciones eléctricas / tubos de protección de cables
EC000253 | 8 | Tubo de protección de cables para instalación subterránea | 5 | EF006243 |  | L | Transparente | [7 empty] | EG000002 | Tubos para instalaciones eléctricas / tubos de protección de cables
EC000253 | 8 | Tubo de protección de cables para instalación subterránea | 6 | EF000007 |  | A | Color | 1 | EV000072 | Aluminio |  |  |  |  | EG000002 | Tubos para instalaciones eléctricas / tubos de protección de cables
EC000253 | 8 | Tubo de protección de cables para instalación subterránea | 6 | EF000007 |  | A | Color | 2 | EV000206 | Negro |  |  |  |  | EG000002 | Tubos para instalaciones eléctricas / tubos de protección de cables
EC000253 | 8 | Tubo de protección de cables para instalación subterránea | 6 | EF000007 |  | A | Color | 3 | EV000080 | Azul |  |  |  |  | EG000002 | Tubos para instalaciones eléctricas / tubos de protección de cables
EC000253 | 8 | Tubo de protección de cables para instalación subterránea | 6 | EF000007 |  | A | Color | 4 | EV000083 | Marrón |  |  |  |  | EG000002 | Tubos para instalaciones eléctricas / tubos de protección de cables
EC000253 | 8 | Tubo de protección de cables para instalación subterránea | 6 | EF000007 |  | A | Color | 5 | EV000235 | Verde |  |  |  |  | EG000002 | Tubos para instalaciones eléctricas / tubos de protección de cables
EC000253 | 8 | Tubo de protección de cables para instalación subterránea | 6 | EF000007 |  | A | Color | 6 | EV000270 | Gris |  |  |  |  | EG000002 | Tubos para instalaciones eléctricas / tubos de protección de cables
EC000253 | 8 | Tubo de protección de cables para instalación subterránea | 6 | EF000007 |  | A | Color | 7 | EV003822 | Multicolor |  |  |  |  | EG000002 | Tubos para instalaciones eléctricas / tubos de protección de cables
EC000253 | 8 | Tubo de protección de cables para instalación subterránea | 6 | EF000007 |  | A | Color | 8 | EV000236 | Naranja |  |  |  |  | EG000002 | Tubos para instalaciones eléctricas / tubos de protección de cables
EC000253 | 8 | Tubo de protección de cables para instalación subterránea | 6 | EF000007 |  | A | Color | 9 | EV003609 | Violeta |  |  |  |  | EG000002 | Tubos para instalaciones eléctricas / tubos de protección de cables
EC000253 | 8 | Tubo de protección de cables para instalación subterránea | 6 | EF000007 |  | A | Color | 10 | EV000233 | Rojo |  |  |  |  | EG000002 | Tubos para instalaciones eléctricas / tubos de protección de cables
EC000253 | 8 | Tubo de protección de cables para instalación subterránea | 6 | EF000007 |  | A | Color | 11 | EV000294 | Acero inox |  |  |  |  | EG000002 | Tubos para instalaciones eléctricas / tubos de protección de cables
EC000253 | 8 | Tubo de protección de cables para instalación subterránea | 6 | EF000007 |  | A | Color | 12 | EV001560 | Turquesa |  |  |  |  | EG000002 | Tubos para instalaciones eléctricas / tubos de protección de cables
EC000253 | 8 | Tubo de protección de cables para instalación subterránea | 6 | EF000007 |  | A | Color | 13 | EV000202 | Blanco |  |  |  |  | EG000002 | Tubos para instalaciones eléctricas / tubos de protección de cables
EC000253 | 8 | Tubo de protección de cables para instalación subterránea | 6 | EF000007 |  | A | Color | 14 | EV000234 | Amarillo |  |  |  |  | EG000002 | Tubos para instalaciones eléctricas / tubos de protección de cables
EC000253 | 8 | Tubo de protección de cables para instalación subterránea | 6 | EF000007 |  | A | Color | 15 | EV006723 | Zinc |  |  |  |  | EG000002 | Tubos para instalaciones eléctricas / tubos de protección de cables
EC000253 | 8 | Tubo de protección de cables para instalación subterránea | 6 | EF000007 |  | A | Color | 16 | EV000154 | Otros |  |  |  |  | EG000002 | Tubos para instalaciones eléctricas / tubos de protección de cables
EC000253 | 8 | Tubo de protección de cables para instalación subterránea | 7 | EF016258 |  | A | Color interior del tubo | 1 | EV000206 | Negro |  |  |  |  | EG000002 | Tubos para instalaciones eléctricas / tubos de protección de cables
EC000253 | 8 | Tubo de protección de cables para instalación subterránea | 7 | EF016258 |  | A | Color interior del tubo | 2 | EV000080 | Azul |  |  |  |  | EG000002 | Tubos para instalaciones eléctricas / tubos de protección de cables
EC000253 | 8 | Tubo de protección de cables para instalación subterránea | 7 | EF016258 |  | A | Color interior del tubo | 3 | EV000083 | Marrón |  |  |  |  | EG000002 | Tubos para instalaciones eléctricas / tubos de protección de cables
EC000253 | 8 | Tubo de protección de cables para instalación subterránea | 7 | EF016258 |  | A | Color interior del tubo | 4 | EV000235 | Verde |  |  |  |  | EG000002 | Tubos para instalaciones eléctricas / tubos de protección de cables
EC000253 | 8 | Tubo de protección de cables para instalación subterránea | 7 | EF016258 |  | A | Color interior del tubo | 5 | EV000270 | Gris |  |  |  |  | EG000002 | Tubos para instalaciones eléctricas / tubos de protección de cables
EC000253 | 8 | Tubo de protección de cables para instalación subterránea | 7 | EF016258 |  | A | Color interior del tubo | 6 | EV003822 | Multicolor |  |  |  |  | EG000002 | Tubos para instalaciones eléctricas / tubos de protección de cables
EC000253 | 8 | Tubo de protección de cables para instalación subterránea | 7 | EF016258 |  | A | Color interior del tubo | 7 | EV000236 | Naranja |  |  |  |  | EG000002 | Tubos para instalaciones eléctricas / tubos de protección de cables
EC000253 | 8 | Tubo de protección de cables para instalación subterránea | 7 | EF016258 |  | A | Color interior del tubo | 8 | EV003609 | Violeta |  |  |  |  | EG000002 | Tubos para instalaciones eléctricas / tubos de protección de cables
EC000253 | 8 | Tubo de protección de cables para instalación subterránea | 7 | EF016258 |  | A | Color interior del tubo | 9 | EV000233 | Rojo |  |  |  |  | EG000002 | Tubos para instalaciones eléctricas / tubos de protección de cables
EC000253 | 8 | Tubo de protección de cables para instalación subterránea | 7 | EF016258 |  | A | Color interior del tubo | 10 | EV001560 | Turquesa |  |  |  |  | EG000002 | Tubos para instalaciones eléctricas / tubos de protección de cables
EC000253 | 8 | Tubo de protección de cables para instalación subterránea | 7 | EF016258 |  | A | Color interior del tubo | 11 | EV000202 | Blanco |  |  |  |  | EG000002 | Tubos para instalaciones eléctricas / tubos de protección de cables
EC000253 | 8 | Tubo de protección de cables para instalación subterránea | 7 | EF016258 |  | A | Color interior del tubo | 12 | EV000234 | Amarillo |  |  |  |  | EG000002 | Tubos para instalaciones eléctricas / tubos de protección de cables
EC000253 | 8 | Tubo de protección de cables para instalación subterránea | 7 | EF016258 |  | A | Color interior del tubo | 13 | EV000154 | Otros |  |  |  |  | EG000002 | Tubos para instalaciones eléctricas / tubos de protección de cables
EC000253 | 8 | Tubo de protección de cables para instalación subterránea | 8 | EF000010 |  | A | Modelo | 1 | EV003916 | Plegable |  |  |  |  | EG000002 | Tubos para instalaciones eléctricas / tubos de protección de cables
EC000253 | 8 | Tubo de protección de cables para instalación subterránea | 8 | EF000010 |  | A | Modelo | 2 | EV000187 | Rígido |  |  |  |  | EG000002 | Tubos para instalaciones eléctricas / tubos de protección de cables
EC000253 | 8 | Tubo de protección de cables para instalación subterránea | 9 | EF000051 |  | A | Forma | 1 | EV009628 | Parte interior y exterior corrugada |  |  |  |  | EG000002 | Tubos para instalaciones eléctricas / tubos de protección de cables
EC000253 | 8 | Tubo de protección de cables para instalación subterránea | 9 | EF000051 |  | A | Forma | 2 | EV009629 | Parte interior y exterior lisa |  |  |  |  | EG000002 | Tubos para instalaciones eléctricas / tubos de protección de cables
EC000253 | 8 | Tubo de protección de cables para instalación subterránea | 9 | EF000051 |  | A | Forma | 3 | EV009627 | Parte exterior lisa, parte interior corrugada |  |  |  |  | EG000002 | Tubos para instalaciones eléctricas / tubos de protección de cables
EC000253 | 8 | Tubo de protección de cables para instalación subterránea | 9 | EF000051 |  | A | Forma | 4 | EV009626 | Parte exterior coarrugada, parte interior lisa |  |  |  |  | EG000002 | Tubos para instalaciones eléctricas / tubos de protección de cables
EC000253 | 8 | Tubo de protección de cables para instalación subterránea | 9 | EF000051 |  | A | Forma | 5 | EV009625 | Parte exterior corrugada, parte interior estriada |  |  |  |  | EG000002 | Tubos para instalaciones eléctricas / tubos de protección de cables
EC000253 | 8 | Tubo de protección de cables para instalación subterránea | 10 | EF000065 | EFI00065 | N | Diámetro interior |  |  |  | EU570448 | mm | EU000051 | in | EG000002 | Tubos para instalaciones eléctricas / tubos de protección de cables
EC000253 | 8 | Tubo de protección de cables para instalación subterránea | 11 | EF000015 | EFI00015 | N | Diámetro exterior |  |  |  | EU570448 | mm | EU000051 | in | EG000002 | Tubos para instalaciones eléctricas / tubos de protección de cables
EC000253 | 8 | Tubo de protección de cables para instalación subterránea | 12 | EF016267 |  | A | Resistencia al impacto según EN 61386-24 | 1 | EV000143 | Ligero |  |  |  |  | EG000002 | Tubos para instalaciones eléctricas / tubos de protección de cables
EC000253 | 8 | Tubo de protección de cables para instalación subterránea | 12 | EF016267 |  | A | Resistencia al impacto según EN 61386-24 | 2 | EV008333 | Normal |  |  |  |  | EG000002 | Tubos para instalaciones eléctricas / tubos de protección de cables
EC000253 | 8 | Tubo de protección de cables para instalación subterránea | 13 | EF016103 |  | A | Resistencia a la compresión según EN 61386-24 | 1 | EV018399 | Tipo 250 |  |  |  |  | EG000002 | Tubos para instalaciones eléctricas / tubos de protección de cables
EC000253 | 8 | Tubo de protección de cables para instalación subterránea | 13 | EF016103 |  | A | Resistencia a la compresión según EN 61386-24 | 2 | EV018400 | Tipo 450 |  |  |  |  | EG000002 | Tubos para instalaciones eléctricas / tubos de protección de cables
EC000253 | 8 | Tubo de protección de cables para instalación subterránea | 13 | EF016103 |  | A | Resistencia a la compresión según EN 61386-24 | 3 | EV018401 | Tipo 750 |  |  |  |  | EG000002 | Tubos para instalaciones eléctricas / tubos de protección de cables
EC000256 | 7 | Regulador de velocidad | 1 | EF000003 |  | A | Tipo de montaje | 1 | EV000384 | Montado superficial (escayola) |  |  |  |  | EG000062 | Aparamenta para montaje en carril DIN / armario
EC000256 | 7 | Regulador de velocidad | 1 | EF000003 |  | A | Tipo de montaje | 2 | EV000383 | Montado empotrado (escayola) |  |  |  |  | EG000062 | Aparamenta para montaje en carril DIN / armario
EC000256 | 7 | Regulador de velocidad | 1 | EF000003 |  | A | Tipo de montaje | 3 | EV001247 | Montado en superficie / en ranura |  |  |  |  | EG000062 | Aparamenta para montaje en carril DIN / armario
EC000256 | 7 | Regulador de velocidad | 1 | EF000003 |  | A | Tipo de montaje | 4 | EV000242 | Carril DIN |  |  |  |  | EG000062 | Aparamenta para montaje en carril DIN / armario
EC000256 | 7 | Regulador de velocidad | 1 | EF000003 |  | A | Tipo de montaje | 5 | EV006471 | DRA |  |  |  |  | EG000062 | Aparamenta para montaje en carril DIN / armario
EC000256 | 7 | Regulador de velocidad | 1 | EF000003 |  | A | Tipo de montaje | 6 | EV003187 | Apto para canal |  |  |  |  | EG000062 | Aparamenta para montaje en carril DIN / armario
EC000256 | 7 | Regulador de velocidad | 1 | EF000003 |  | A | Tipo de montaje | 7 | EV003405 | Montaje en tubo |  |  |  |  | EG000062 | Aparamenta para montaje en carril DIN / armario
EC000256 | 7 | Regulador de velocidad | 1 | EF000003 |  | A | Tipo de montaje | 8 | EV001216 | Montaje en pared / conducto |  |  |  |  | EG000062 | Aparamenta para montaje en carril DIN / armario
EC000256 | 7 | Regulador de velocidad | 1 | EF000003 |  | A | Tipo de montaje | 9 | EV000154 | Otros |  |  |  |  | EG000062 | Aparamenta para montaje en carril DIN / armario
EC000256 | 7 | Regulador de velocidad | 2 | EF000007 |  | A | Color | 1 | EV000072 | Aluminio |  |  |  |  | EG000062 | Aparamenta para montaje en carril DIN / armario
EC000256 | 7 | Regulador de velocidad | 2 | EF000007 |  | A | Color | 2 | EV000309 | Antracita |  |  |  |  | EG000062 | Aparamenta para montaje en carril DIN / armario
EC000256 | 7 | Regulador de velocidad | 2 | EF000007 |  | A | Color | 3 | EV000080 | Azul |  |  |  |  | EG000062 | Aparamenta para montaje en carril DIN / armario
EC000256 | 7 | Regulador de velocidad | 2 | EF000007 |  | A | Color | 4 | EV000083 | Marrón |  |  |  |  | EG000062 | Aparamenta para montaje en carril DIN / armario
EC000256 | 7 | Regulador de velocidad | 2 | EF000007 |  | A | Color | 5 | EV000294 | Acero inox |  |  |  |  | EG000062 | Aparamenta para montaje en carril DIN / armario
EC000256 | 7 | Regulador de velocidad | 2 | EF000007 |  | A | Color | 6 | EV000234 | Amarillo |  |  |  |  | EG000062 | Aparamenta para montaje en carril DIN / armario
EC000256 | 7 | Regulador de velocidad | 2 | EF000007 |  | A | Color | 7 | EV000119 | Dorado-Oro |  |  |  |  | EG000062 | Aparamenta para montaje en carril DIN / armario
EC000256 | 7 | Regulador de velocidad | 2 | EF000007 |  | A | Color | 8 | EV000270 | Gris |  |  |  |  | EG000062 | Aparamenta para montaje en carril DIN / armario
EC000256 | 7 | Regulador de velocidad | 2 | EF000007 |  | A | Color | 9 | EV000235 | Verde |  |  |  |  | EG000062 | Aparamenta para montaje en carril DIN / armario
EC000256 | 7 | Regulador de velocidad | 2 | EF000007 |  | A | Color | 10 | EV000236 | Naranja |  |  |  |  | EG000062 | Aparamenta para montaje en carril DIN / armario
EC000256 | 7 | Regulador de velocidad | 2 | EF000007 |  | A | Color | 11 | EV000233 | Rojo |  |  |  |  | EG000062 | Aparamenta para montaje en carril DIN / armario
EC000256 | 7 | Regulador de velocidad | 2 | EF000007 |  | A | Color | 12 | EV000206 | Negro |  |  |  |  | EG000062 | Aparamenta para montaje en carril DIN / armario
EC000256 | 7 | Regulador de velocidad | 2 | EF000007 |  | A | Color | 13 | EV000205 | Plata |  |  |  |  | EG000062 | Aparamenta para montaje en carril DIN / armario
EC000256 | 7 | Regulador de velocidad | 2 | EF000007 |  | A | Color | 14 | EV000202 | Blanco |  |  |  |  | EG000062 | Aparamenta para montaje en carril DIN / armario
EC000256 | 7 | Regulador de velocidad | 2 | EF000007 |  | A | Color | 15 | EV000154 | Otros |  |  |  |  | EG000062 | Aparamenta para montaje en carril DIN / armario
EC000256 | 7 | Regulador de velocidad | 3 | EF000116 |  | N | Número RAL | [7 empty] | EG000062 | Aparamenta para montaje en carril DIN / armario
EC000256 | 7 | Regulador de velocidad | 4 | EF000001 |  | N | Corriente nominal |  |  |  | EU570459 | A |  |  | EG000062 | Aparamenta para montaje en carril DIN / armario
EC000256 | 7 | Regulador de velocidad | 5 | EF003933 |  | R | Tensión de salida |  |  |  | EU570079 | V |  |  | EG000062 | Aparamenta para montaje en carril DIN / armario
EC000256 | 7 | Regulador de velocidad | 6 | EF000351 |  | N | Número de fases | [7 empty] | EG000062 | Aparamenta para montaje en carril DIN / armario
EC000256 | 7 | Regulador de velocidad | 7 | EF000661 |  | L | Control de potencia continua | [7 empty] | EG000062 | Aparamenta para montaje en carril DIN / armario
EC000256 | 7 | Regulador de velocidad | 8 | EF002426 |  | N | Número de etapas | [7 empty] | EG000062 | Aparamenta para montaje en carril DIN / armario
EC000256 | 7 | Regulador de velocidad | 9 | EF008182 |  | L | Elemento básico sin cubierta | [7 empty] | EG000062 | Aparamenta para montaje en carril DIN / armario
EC000256 | 7 | Regulador de velocidad | 10 | EF000006 |  | A | Tipo de operación | 1 | EV000092 | Botón giratorio (mando) |  |  |  |  | EG000062 | Aparamenta para montaje en carril DIN / armario
EC000256 | 7 | Regulador de velocidad | 10 | EF000006 |  | A | Tipo de operación | 2 | EV000407 | Pulsador |  |  |  |  | EG000062 | Aparamenta para montaje en carril DIN / armario
EC000256 | 7 | Regulador de velocidad | 10 | EF000006 |  | A | Tipo de operación | 3 | EV000251 | Botón giratorio / pulsador |  |  |  |  | EG000062 | Aparamenta para montaje en carril DIN / armario
EC000256 | 7 | Regulador de velocidad | 10 | EF000006 |  | A | Tipo de operación | 4 | EV003188 | Tarjeta de hotel |  |  |  |  | EG000062 | Aparamenta para montaje en carril DIN / armario
EC000256 | 7 | Regulador de velocidad | 10 | EF000006 |  | A | Tipo de operación | 5 | EV000260 | Mando deslizador |  |  |  |  | EG000062 | Aparamenta para montaje en carril DIN / armario
EC000256 | 7 | Regulador de velocidad | 10 | EF000006 |  | A | Tipo de operación | 6 | EV000175 | Llave |  |  |  |  | EG000062 | Aparamenta para montaje en carril DIN / armario
EC000256 | 7 | Regulador de velocidad | 10 | EF000006 |  | A | Tipo de operación | 7 | EV003627 | Botón pulsador / botón de control táctil |  |  |  |  | EG000062 | Aparamenta para montaje en carril DIN / armario
EC000256 | 7 | Regulador de velocidad | 10 | EF000006 |  | A | Tipo de operación | 8 | EV000200 | Balancín |  |  |  |  | EG000062 | Aparamenta para montaje en carril DIN / armario
EC000256 | 7 | Regulador de velocidad | 10 | EF000006 |  | A | Tipo de operación | 9 | EV000239 | Cable tractor |  |  |  |  | EG000062 | Aparamenta para montaje en carril DIN / armario
EC000256 | 7 | Regulador de velocidad | 10 | EF000006 |  | A | Tipo de operación | 10 | EV000154 | Otros |  |  |  |  | EG000062 | Aparamenta para montaje en carril DIN / armario
EC000256 | 7 | Regulador de velocidad | 11 | EF000134 |  | A | Iluminación | 1 | EV003682 | Iluminado (activado) |  |  |  |  | EG000062 | Aparamenta para montaje en carril DIN / armario
EC000256 | 7 | Regulador de velocidad | 11 | EF000134 |  | A | Iluminación | 2 | EV003683 | Control (posición desactivado) |  |  |  |  | EG000062 | Aparamenta para montaje en carril DIN / armario
EC000256 | 7 | Regulador de velocidad | 11 | EF000134 |  | A | Iluminación | 3 | EV000494 | Ninguno |  |  |  |  | EG000062 | Aparamenta para montaje en carril DIN / armario
EC000256 | 7 | Regulador de velocidad | 12 | EF001141 |  | L | Contacto de conmutación | [7 empty] | EG000062 | Aparamenta para montaje en carril DIN / armario
EC000256 | 7 | Regulador de velocidad | 13 | EF006034 |  | L | Con sensor de temperatura | [7 empty] | EG000062 | Aparamenta para montaje en carril DIN / armario
EC000256 | 7 | Regulador de velocidad | 14 | EF000040 | EFI00040 | N | Altura |  |  |  | EU570448 | mm | EU000051 | in | EG000062 | Aparamenta para montaje en carril DIN / armario
EC000256 | 7 | Regulador de velocidad | 15 | EF000008 | EFI00008 | N | Anchura |  |  |  | EU570448 | mm | EU000051 | in | EG000062 | Aparamenta para montaje en carril DIN / armario
EC000256 | 7 | Regulador de velocidad | 16 | EF000049 | EFI00049 | N | Profundidad |  |  |  | EU570448 | mm | EU000051 | in | EG000062 | Aparamenta para montaje en carril DIN / armario
EC000256 | 7 | Regulador de velocidad | 17 | EF005474 |  | A | Grado de protección (IP) | 1 | EV006404 | IP00 |  |  |  |  | EG000062 | Aparamenta para montaje en carril DIN / armario
EC000256 | 7 | Regulador de velocidad | 17 | EF005474 |  | A | Grado de protección (IP) | 2 | EV006606 | IP10 |  |  |  |  | EG000062 | Aparamenta para montaje en carril DIN / armario
EC000256 | 7 | Regulador de velocidad | 17 | EF005474 |  | A | Grado de protección (IP) | 3 | EV006607 | IP12 |  |  |  |  | EG000062 | Aparamenta para montaje en carril DIN / armario
EC000256 | 7 | Regulador de velocidad | 17 | EF005474 |  | A | Grado de protección (IP) | 4 | EV006405 | IP20 |  |  |  |  | EG000062 | Aparamenta para montaje en carril DIN / armario
EC000256 | 7 | Regulador de velocidad | 17 | EF005474 |  | A | Grado de protección (IP) | 5 | EV006406 | IP21 |  |  |  |  | EG000062 | Aparamenta para montaje en carril DIN / armario
EC000256 | 7 | Regulador de velocidad | 17 | EF005474 |  | A | Grado de protección (IP) | 6 | EV006608 | IP22 |  |  |  |  | EG000062 | Aparamenta para montaje en carril DIN / armario
EC000256 | 7 | Regulador de velocidad | 17 | EF005474 |  | A | Grado de protección (IP) | 7 | EV006407 | IP23 |  |  |  |  | EG000062 | Aparamenta para montaje en carril DIN / armario
EC000256 | 7 | Regulador de velocidad | 17 | EF005474 |  | A | Grado de protección (IP) | 8 | EV006408 | IP24 |  |  |  |  | EG000062 | Aparamenta para montaje en carril DIN / armario
EC000256 | 7 | Regulador de velocidad | 17 | EF005474 |  | A | Grado de protección (IP) | 9 | EV006409 | IP2X |  |  |  |  | EG000062 | Aparamenta para montaje en carril DIN / armario
EC000256 | 7 | Regulador de velocidad | 17 | EF005474 |  | A | Grado de protección (IP) | 10 | EV006410 | IP30 |  |  |  |  | EG000062 | Aparamenta para montaje en carril DIN / armario
EC000256 | 7 | Regulador de velocidad | 17 | EF005474 |  | A | Grado de protección (IP) | 11 | EV006411 | IP31 |  |  |  |  | EG000062 | Aparamenta para montaje en carril DIN / armario
EC000256 | 7 | Regulador de velocidad | 17 | EF005474 |  | A | Grado de protección (IP) | 12 | EV006412 | IP32 |  |  |  |  | EG000062 | Aparamenta para montaje en carril DIN / armario
EC000256 | 7 | Regulador de velocidad | 17 | EF005474 |  | A | Grado de protección (IP) | 13 | EV006609 | IP33 |  |  |  |  | EG000062 | Aparamenta para montaje en carril DIN / armario
EC000256 | 7 | Regulador de velocidad | 17 | EF005474 |  | A | Grado de protección (IP) | 14 | EV006413 | IP34 |  |  |  |  | EG000062 | Aparamenta para montaje en carril DIN / armario
EC000256 | 7 | Regulador de velocidad | 17 | EF005474 |  | A | Grado de protección (IP) | 15 | EV006414 | IP3X |  |  |  |  | EG000062 | Aparamenta para montaje en carril DIN / armario
EC000256 | 7 | Regulador de velocidad | 17 | EF005474 |  | A | Grado de protección (IP) | 16 | EV006415 | IP40 |  |  |  |  | EG000062 | Aparamenta para montaje en carril DIN / armario
EC000256 | 7 | Regulador de velocidad | 17 | EF005474 |  | A | Grado de protección (IP) | 17 | EV006416 | IP41 |  |  |  |  | EG000062 | Aparamenta para montaje en carril DIN / armario
EC000256 | 7 | Regulador de velocidad | 17 | EF005474 |  | A | Grado de protección (IP) | 18 | EV006417 | IP42 |  |  |  |  | EG000062 | Aparamenta para montaje en carril DIN / armario
EC000256 | 7 | Regulador de velocidad | 17 | EF005474 |  | A | Grado de protección (IP) | 19 | EV006610 | IP43 |  |  |  |  | EG000062 | Aparamenta para montaje en carril DIN / armario
EC000256 | 7 | Regulador de velocidad | 17 | EF005474 |  | A | Grado de protección (IP) | 20 | EV006418 | IP44 |  |  |  |  | EG000062 | Aparamenta para montaje en carril DIN / armario
EC000256 | 7 | Regulador de velocidad | 17 | EF005474 |  | A | Grado de protección (IP) | 21 | EV006611 | IP45 |  |  |  |  | EG000062 | Aparamenta para montaje en carril DIN / armario
EC000256 | 7 | Regulador de velocidad | 17 | EF005474 |  | A | Grado de protección (IP) | 22 | EV006612 | IP50 |  |  |  |  | EG000062 | Aparamenta para montaje en carril DIN / armario
EC000256 | 7 | Regulador de velocidad | 17 | EF005474 |  | A | Grado de protección (IP) | 23 | EV006613 | IP52 |  |  |  |  | EG000062 | Aparamenta para montaje en carril DIN / armario
EC000256 | 7 | Regulador de velocidad | 17 | EF005474 |  | A | Grado de protección (IP) | 24 | EV006614 | IP53 |  |  |  |  | EG000062 | Aparamenta para montaje en carril DIN / armario
EC000256 | 7 | Regulador de velocidad | 17 | EF005474 |  | A | Grado de protección (IP) | 25 | EV006419 | IP54 |  |  |  |  | EG000062 | Aparamenta para montaje en carril DIN / armario
EC000256 | 7 | Regulador de velocidad | 17 | EF005474 |  | A | Grado de protección (IP) | 26 | EV006420 | IP55 |  |  |  |  | EG000062 | Aparamenta para montaje en carril DIN / armario
EC000256 | 7 | Regulador de velocidad | 17 | EF005474 |  | A | Grado de protección (IP) | 27 | EV006615 | IP56 |  |  |  |  | EG000062 | Aparamenta para montaje en carril DIN / armario
EC000256 | 7 | Regulador de velocidad | 17 | EF005474 |  | A | Grado de protección (IP) | 28 | EV006616 | IP57 |  |  |  |  | EG000062 | Aparamenta para montaje en carril DIN / armario
EC000256 | 7 | Regulador de velocidad | 17 | EF005474 |  | A | Grado de protección (IP) | 29 | EV006617 | IP58 |  |  |  |  | EG000062 | Aparamenta para montaje en carril DIN / armario
EC000256 | 7 | Regulador de velocidad | 17 | EF005474 |  | A | Grado de protección (IP) | 30 | EV006618 | IP64 |  |  |  |  | EG000062 | Aparamenta para montaje en carril DIN / armario
EC000256 | 7 | Regulador de velocidad | 17 | EF005474 |  | A | Grado de protección (IP) | 31 | EV006421 | IP65 |  |  |  |  | EG000062 | Aparamenta para montaje en carril DIN / armario
EC000256 | 7 | Regulador de velocidad | 17 | EF005474 |  | A | Grado de protección (IP) | 32 | EV008925 | IP65/IP67 |  |  |  |  | EG000062 | Aparamenta para montaje en carril DIN / armario
EC000256 | 7 | Regulador de velocidad | 17 | EF005474 |  | A | Grado de protección (IP) | 33 | EV006422 | IP66 |  |  |  |  | EG000062 | Aparamenta para montaje en carril DIN / armario
EC000256 | 7 | Regulador de velocidad | 17 | EF005474 |  | A | Grado de protección (IP) | 34 | EV006423 | IP67 |  |  |  |  | EG000062 | Aparamenta para montaje en carril DIN / armario
EC000256 | 7 | Regulador de velocidad | 17 | EF005474 |  | A | Grado de protección (IP) | 35 | EV006619 | IP68 |  |  |  |  | EG000062 | Aparamenta para montaje en carril DIN / armario
EC000256 | 7 | Regulador de velocidad | 17 | EF005474 |  | A | Grado de protección (IP) | 36 | EV006620 | IPX0 |  |  |  |  | EG000062 | Aparamenta para montaje en carril DIN / armario
EC000256 | 7 | Regulador de velocidad | 17 | EF005474 |  | A | Grado de protección (IP) | 37 | EV009850 | IPX1 |  |  |  |  | EG000062 | Aparamenta para montaje en carril DIN / armario
EC000256 | 7 | Regulador de velocidad | 17 | EF005474 |  | A | Grado de protección (IP) | 38 | EV009851 | IPX3 |  |  |  |  | EG000062 | Aparamenta para montaje en carril DIN / armario
EC000256 | 7 | Regulador de velocidad | 17 | EF005474 |  | A | Grado de protección (IP) | 39 | EV006621 | IPX4 |  |  |  |  | EG000062 | Aparamenta para montaje en carril DIN / armario
EC000256 | 7 | Regulador de velocidad | 17 | EF005474 |  | A | Grado de protección (IP) | 40 | EV009852 | IPX5 |  |  |  |  | EG000062 | Aparamenta para montaje en carril DIN / armario
EC000256 | 7 | Regulador de velocidad | 17 | EF005474 |  | A | Grado de protección (IP) | 41 | EV006622 | IPX7 |  |  |  |  | EG000062 | Aparamenta para montaje en carril DIN / armario
EC000256 | 7 | Regulador de velocidad | 17 | EF005474 |  | A | Grado de protección (IP) | 42 | EV000154 | Otros |  |  |  |  | EG000062 | Aparamenta para montaje en carril DIN / armario
EC000257 | 7 | Transmisor/control remoto para programas de interruptores de instalación | 1 | EF002706 |  | L | Con transmisor manual | [7 empty] | EG000013 | Programa de instalación de interruptores / enchufes
EC000257 | 7 | Transmisor/control remoto para programas de interruptores de instalación | 2 | EF001096 |  | L | Transmisor de pared | [7 empty] | EG000013 | Programa de instalación de interruptores / enchufes
EC000257 | 7 | Transmisor/control remoto para programas de interruptores de instalación | 3 | EF008345 |  | L | Transmisor de ventana | [7 empty] | EG000013 | Programa de instalación de interruptores / enchufes
EC000257 | 7 | Transmisor/control remoto para programas de interruptores de instalación | 4 | EF000483 |  | L | Con control remoto | [7 empty] | EG000013 | Programa de instalación de interruptores / enchufes
EC000257 | 7 | Transmisor/control remoto para programas de interruptores de instalación | 5 | EF000242 |  | A | Transmisión de señal | 1 | EV000592 | Radio |  |  |  |  | EG000013 | Programa de instalación de interruptores / enchufes
EC000257 | 7 | Transmisor/control remoto para programas de interruptores de instalación | 5 | EF000242 |  | A | Transmisión de señal | 2 | EV010706 | Radio control/infrarrojos |  |  |  |  | EG000013 | Programa de instalación de interruptores / enchufes
EC000257 | 7 | Transmisor/control remoto para programas de interruptores de instalación | 5 | EF000242 |  | A | Transmisión de señal | 3 | EV000423 | Infrarrojos |  |  |  |  | EG000013 | Programa de instalación de interruptores / enchufes
EC000257 | 7 | Transmisor/control remoto para programas de interruptores de instalación | 5 | EF000242 |  | A | Transmisión de señal | 4 | EV006519 | Ultrasónico |  |  |  |  | EG000013 | Programa de instalación de interruptores / enchufes
EC000257 | 7 | Transmisor/control remoto para programas de interruptores de instalación | 5 | EF000242 |  | A | Transmisión de señal | 5 | EV000154 | Otros |  |  |  |  | EG000013 | Programa de instalación de interruptores / enchufes
EC000257 | 7 | Transmisor/control remoto para programas de interruptores de instalación | 6 | EF000259 |  | N | Número de canales | [7 empty] | EG000013 | Programa de instalación de interruptores / enchufes
EC000257 | 7 | Transmisor/control remoto para programas de interruptores de instalación | 7 | EF000003 |  | A | Tipo de montaje | 1 | EV000383 | Montado empotrado (escayola) |  |  |  |  | EG000013 | Programa de instalación de interruptores / enchufes
EC000257 | 7 | Transmisor/control remoto para programas de interruptores de instalación | 7 | EF000003 |  | A | Tipo de montaje | 2 | EV000384 | Montado superficial (escayola) |  |  |  |  | EG000013 | Programa de instalación de interruptores / enchufes
EC000257 | 7 | Transmisor/control remoto para programas de interruptores de instalación | 7 | EF000003 |  | A | Tipo de montaje | 3 | EV006471 | DRA |  |  |  |  | EG000013 | Programa de instalación de interruptores / enchufes
EC000257 | 7 | Transmisor/control remoto para programas de interruptores de instalación | 7 | EF000003 |  | A | Tipo de montaje | 4 | EV003187 | Apto para canal |  |  |  |  | EG000013 | Programa de instalación de interruptores / enchufes
EC000257 | 7 | Transmisor/control remoto para programas de interruptores de instalación | 7 | EF000003 |  | A | Tipo de montaje | 5 | EV003405 | Montaje en tubo |  |  |  |  | EG000013 | Programa de instalación de interruptores / enchufes
EC000257 | 7 | Transmisor/control remoto para programas de interruptores de instalación | 7 | EF000003 |  | A | Tipo de montaje | 6 | EV001216 | Montaje en pared / conducto |  |  |  |  | EG000013 | Programa de instalación de interruptores / enchufes
EC000257 | 7 | Transmisor/control remoto para programas de interruptores de instalación | 7 | EF000003 |  | A | Tipo de montaje | 7 | EV000154 | Otros |  |  |  |  | EG000013 | Programa de instalación de interruptores / enchufes
EC000257 | 7 | Transmisor/control remoto para programas de interruptores de instalación | 8 | EF002169 |  | A | Material | 1 | EV000139 | Plástico |  |  |  |  | EG000013 | Programa de instalación de interruptores / enchufes
EC000257 | 7 | Transmisor/control remoto para programas de interruptores de instalación | 8 | EF002169 |  | A | Material | 2 | EV000914 | Metal |  |  |  |  | EG000013 | Programa de instalación de interruptores / enchufes
EC000257 | 7 | Transmisor/control remoto para programas de interruptores de instalación | 8 | EF002169 |  | A | Material | 3 | EV000219 | Vidrio |  |  |  |  | EG000013 | Programa de instalación de interruptores / enchufes
EC000257 | 7 | Transmisor/control remoto para programas de interruptores de instalación | 8 | EF002169 |  | A | Material | 4 | EV000131 | Madera |  |  |  |  | EG000013 | Programa de instalación de interruptores / enchufes
EC000257 | 7 | Transmisor/control remoto para programas de interruptores de instalación | 8 | EF002169 |  | A | Material | 5 | EV003673 | Piedra |  |  |  |  | EG000013 | Programa de instalación de interruptores / enchufes
EC000257 | 7 | Transmisor/control remoto para programas de interruptores de instalación | 8 | EF002169 |  | A | Material | 6 | EV000154 | Otros |  |  |  |  | EG000013 | Programa de instalación de interruptores / enchufes
EC000257 | 7 | Transmisor/control remoto para programas de interruptores de instalación | 9 | EF001257 |  | A | Calidad del material | 1 | EV001304 | Duroplast |  |  |  |  | EG000013 | Programa de instalación de interruptores / enchufes
EC000257 | 7 | Transmisor/control remoto para programas de interruptores de instalación | 9 | EF001257 |  | A | Calidad del material | 2 | EV000403 | Termoplástico |  |  |  |  | EG000013 | Programa de instalación de interruptores / enchufes
EC000257 | 7 | Transmisor/control remoto para programas de interruptores de instalación | 9 | EF001257 |  | A | Calidad del material | 3 | EV000072 | Aluminio |  |  |  |  | EG000013 | Programa de instalación de interruptores / enchufes
EC000257 | 7 | Transmisor/control remoto para programas de interruptores de instalación | 9 | EF001257 |  | A | Calidad del material | 4 | EV000294 | Acero inox |  |  |  |  | EG000013 | Programa de instalación de interruptores / enchufes
EC000257 | 7 | Transmisor/control remoto para programas de interruptores de instalación | 9 | EF001257 |  | A | Calidad del material | 5 | EV000154 | Otros |  |  |  |  | EG000013 | Programa de instalación de interruptores / enchufes
EC000257 | 7 | Transmisor/control remoto para programas de interruptores de instalación | 10 | EF000025 |  | L | Sin halógenos | [7 empty] | EG000013 | Programa de instalación de interruptores / enchufes
EC000257 | 7 | Transmisor/control remoto para programas de interruptores de instalación | 11 | EF000139 |  | A | Tratamiento de superficie | 1 | EV000112 | Anodizado |  |  |  |  | EG000013 | Programa de instalación de interruptores / enchufes
EC000257 | 7 | Transmisor/control remoto para programas de interruptores de instalación | 11 | EF000139 |  | A | Tratamiento de superficie | 2 | EV010983 | Decoración |  |  |  |  | EG000013 | Programa de instalación de interruptores / enchufes
EC000257 | 7 | Transmisor/control remoto para programas de interruptores de instalación | 11 | EF000139 |  | A | Tratamiento de superficie | 3 | EV000193 | Galvanizado |  |  |  |  | EG000013 | Programa de instalación de interruptores / enchufes
EC000257 | 7 | Transmisor/control remoto para programas de interruptores de instalación | 11 | EF000139 |  | A | Tratamiento de superficie | 4 | EV000113 | Barnizado |  |  |  |  | EG000013 | Programa de instalación de interruptores / enchufes
EC000257 | 7 | Transmisor/control remoto para programas de interruptores de instalación | 11 | EF000139 |  | A | Tratamiento de superficie | 5 | EV005968 | Metálico |  |  |  |  | EG000013 | Programa de instalación de interruptores / enchufes
EC000257 | 7 | Transmisor/control remoto para programas de interruptores de instalación | 11 | EF000139 |  | A | Tratamiento de superficie | 6 | EV009951 | Nano revestimiento |  |  |  |  | EG000013 | Programa de instalación de interruptores / enchufes
EC000257 | 7 | Transmisor/control remoto para programas de interruptores de instalación | 11 | EF000139 |  | A | Tratamiento de superficie | 7 | EV007971 | Fundición en arena |  |  |  |  | EG000013 | Programa de instalación de interruptores / enchufes
EC000257 | 7 | Transmisor/control remoto para programas de interruptores de instalación | 11 | EF000139 |  | A | Tratamiento de superficie | 8 | EV000154 | Otros |  |  |  |  | EG000013 | Programa de instalación de interruptores / enchufes
EC000257 | 7 | Transmisor/control remoto para programas de interruptores de instalación | 11 | EF000139 |  | A | Tratamiento de superficie | 9 | EV006034 | Sin tratamiento |  |  |  |  | EG000013 | Programa de instalación de interruptores / enchufes
EC000257 | 7 | Transmisor/control remoto para programas de interruptores de instalación | 12 | EF006569 |  | A | Ejecución de la superficie | 1 | EV006395 | Brillante |  |  |  |  | EG000013 | Programa de instalación de interruptores / enchufes
EC000257 | 7 | Transmisor/control remoto para programas de interruptores de instalación | 12 | EF006569 |  | A | Ejecución de la superficie | 2 | EV000146 | Mate |  |  |  |  | EG000013 | Programa de instalación de interruptores / enchufes
EC000257 | 7 | Transmisor/control remoto para programas de interruptores de instalación | 13 | EF000007 |  | A | Color | 1 | EV000072 | Aluminio |  |  |  |  | EG000013 | Programa de instalación de interruptores / enchufes
EC000257 | 7 | Transmisor/control remoto para programas de interruptores de instalación | 13 | EF000007 |  | A | Color | 2 | EV000309 | Antracita |  |  |  |  | EG000013 | Programa de instalación de interruptores / enchufes
EC000257 | 7 | Transmisor/control remoto para programas de interruptores de instalación | 13 | EF000007 |  | A | Color | 3 | EV000279 | Beige |  |  |  |  | EG000013 | Programa de instalación de interruptores / enchufes
EC000257 | 7 | Transmisor/control remoto para programas de interruptores de instalación | 13 | EF000007 |  | A | Color | 4 | EV000206 | Negro |  |  |  |  | EG000013 | Programa de instalación de interruptores / enchufes
EC000257 | 7 | Transmisor/control remoto para programas de interruptores de instalación | 13 | EF000007 |  | A | Color | 5 | EV000080 | Azul |  |  |  |  | EG000013 | Programa de instalación de interruptores / enchufes
EC000257 | 7 | Transmisor/control remoto para programas de interruptores de instalación | 13 | EF000007 |  | A | Color | 6 | EV000149 | Latón |  |  |  |  | EG000013 | Programa de instalación de interruptores / enchufes
EC000257 | 7 | Transmisor/control remoto para programas de interruptores de instalación | 13 | EF000007 |  | A | Color | 7 | EV000082 | Bronce |  |  |  |  | EG000013 | Programa de instalación de interruptores / enchufes
EC000257 | 7 | Transmisor/control remoto para programas de interruptores de instalación | 13 | EF000007 |  | A | Color | 8 | EV000083 | Marrón |  |  |  |  | EG000013 | Programa de instalación de interruptores / enchufes
EC000257 | 7 | Transmisor/control remoto para programas de interruptores de instalación | 13 | EF000007 |  | A | Color | 9 | EV000291 | Cromo |  |  |  |  | EG000013 | Programa de instalación de interruptores / enchufes
EC000257 | 7 | Transmisor/control remoto para programas de interruptores de instalación | 13 | EF000007 |  | A | Color | 10 | EV013082 | Incoloro |  |  |  |  | EG000013 | Programa de instalación de interruptores / enchufes
EC000257 | 7 | Transmisor/control remoto para programas de interruptores de instalación | 13 | EF000007 |  | A | Color | 11 | EV000138 | Cobre |  |  |  |  | EG000013 | Programa de instalación de interruptores / enchufes
EC000257 | 7 | Transmisor/control remoto para programas de interruptores de instalación | 13 | EF000007 |  | A | Color | 12 | EV000119 | Dorado-Oro |  |  |  |  | EG000013 | Programa de instalación de interruptores / enchufes
EC000257 | 7 | Transmisor/control remoto para programas de interruptores de instalación | 13 | EF000007 |  | A | Color | 13 | EV000235 | Verde |  |  |  |  | EG000013 | Programa de instalación de interruptores / enchufes
EC000257 | 7 | Transmisor/control remoto para programas de interruptores de instalación | 13 | EF000007 |  | A | Color | 14 | EV000270 | Gris |  |  |  |  | EG000013 | Programa de instalación de interruptores / enchufes
EC000257 | 7 | Transmisor/control remoto para programas de interruptores de instalación | 13 | EF000007 |  | A | Color | 15 | EV000236 | Naranja |  |  |  |  | EG000013 | Programa de instalación de interruptores / enchufes
EC000257 | 7 | Transmisor/control remoto para programas de interruptores de instalación | 13 | EF000007 |  | A | Color | 16 | EV000290 | Platino |  |  |  |  | EG000013 | Programa de instalación de interruptores / enchufes
EC000257 | 7 | Transmisor/control remoto para programas de interruptores de instalación | 13 | EF000007 |  | A | Color | 17 | EV000233 | Rojo |  |  |  |  | EG000013 | Programa de instalación de interruptores / enchufes
EC000257 | 7 | Transmisor/control remoto para programas de interruptores de instalación | 13 | EF000007 |  | A | Color | 18 | EV000205 | Plata |  |  |  |  | EG000013 | Programa de instalación de interruptores / enchufes
EC000257 | 7 | Transmisor/control remoto para programas de interruptores de instalación | 13 | EF000007 |  | A | Color | 19 | EV007710 | Pizarra |  |  |  |  | EG000013 | Programa de instalación de interruptores / enchufes
EC000257 | 7 | Transmisor/control remoto para programas de interruptores de instalación | 13 | EF000007 |  | A | Color | 20 | EV000294 | Acero inox |  |  |  |  | EG000013 | Programa de instalación de interruptores / enchufes
EC000257 | 7 | Transmisor/control remoto para programas de interruptores de instalación | 13 | EF000007 |  | A | Color | 21 | EV000300 | Titanio |  |  |  |  | EG000013 | Programa de instalación de interruptores / enchufes
EC000257 | 7 | Transmisor/control remoto para programas de interruptores de instalación | 13 | EF000007 |  | A | Color | 22 | EV001560 | Turquesa |  |  |  |  | EG000013 | Programa de instalación de interruptores / enchufes
EC000257 | 7 | Transmisor/control remoto para programas de interruptores de instalación | 13 | EF000007 |  | A | Color | 23 | EV000202 | Blanco |  |  |  |  | EG000013 | Programa de instalación de interruptores / enchufes
EC000257 | 7 | Transmisor/control remoto para programas de interruptores de instalación | 13 | EF000007 |  | A | Color | 24 | EV000131 | Madera |  |  |  |  | EG000013 | Programa de instalación de interruptores / enchufes
EC000257 | 7 | Transmisor/control remoto para programas de interruptores de instalación | 13 | EF000007 |  | A | Color | 25 | EV000234 | Amarillo |  |  |  |  | EG000013 | Programa de instalación de interruptores / enchufes
EC000257 | 7 | Transmisor/control remoto para programas de interruptores de instalación | 13 | EF000007 |  | A | Color | 26 | EV000154 | Otros |  |  |  |  | EG000013 | Programa de instalación de interruptores / enchufes
EC000257 | 7 | Transmisor/control remoto para programas de interruptores de instalación | 14 | EF003882 |  | N | Número RAL (similar) | [7 empty] | EG000013 | Programa de instalación de interruptores / enchufes
EC000257 | 7 | Transmisor/control remoto para programas de interruptores de instalación | 15 | EF006243 |  | L | Transparente | [7 empty] | EG000013 | Programa de instalación de interruptores / enchufes
EC000257 | 7 | Transmisor/control remoto para programas de interruptores de instalación | 16 | EF000372 | EFI00372 | N | Alcance |  |  |  | EU570036 | m | EU571086 | ft | EG000013 | Programa de instalación de interruptores / enchufes
EC000257 | 7 | Transmisor/control remoto para programas de interruptores de instalación | 17 | EF001176 |  | L | Adecuado para interruptor | [7 empty] | EG000013 | Programa de instalación de interruptores / enchufes
EC000257 | 7 | Transmisor/control remoto para programas de interruptores de instalación | 18 | EF001178 |  | L | Adecuado para atenuadores | [7 empty] | EG000013 | Programa de instalación de interruptores / enchufes
EC000257 | 7 | Transmisor/control remoto para programas de interruptores de instalación | 19 | EF003854 |  | L | Adecuado para interruptor de persianas | [7 empty] | EG000013 | Programa de instalación de interruptores / enchufes
EC000257 | 7 | Transmisor/control remoto para programas de interruptores de instalación | 20 | EF008346 |  | L | Adecuado para elemento de visualización | [7 empty] | EG000013 | Programa de instalación de interruptores / enchufes
EC000257 | 7 | Transmisor/control remoto para programas de interruptores de instalación | 21 | EF001193 |  | L | Adecuado para sensores de movimiento | [7 empty] | EG000013 | Programa de instalación de interruptores / enchufes
EC000257 | 7 | Transmisor/control remoto para programas de interruptores de instalación | 22 | EF014925 |  | L | Compatible con Apple HomeKit | [7 empty] | EG000013 | Programa de instalación de interruptores / enchufes
EC000257 | 7 | Transmisor/control remoto para programas de interruptores de instalación | 23 | EF014926 |  | L | Compatible con Google Assistant | [7 empty] | EG000013 | Programa de instalación de interruptores / enchufes
EC000257 | 7 | Transmisor/control remoto para programas de interruptores de instalación | 24 | EF014927 |  | L | Compatible con Amazon Alexa | [7 empty] | EG000013 | Programa de instalación de interruptores / enchufes
EC000257 | 7 | Transmisor/control remoto para programas de interruptores de instalación | 25 | EF011072 |  | L | Compatible IFTTT | [7 empty] | EG000013 | Programa de instalación de interruptores / enchufes
EC000258 | 8 | Lámpara halógena de baja tensión con reflector | 1 | EF000035 |  | N | Potencia de la lámpara |  |  |  | EU570054 | W |  |  | EG000028 | Lámparas
EC000258 | 8 | Lámpara halógena de baja tensión con reflector | 2 | EF008856 |  | R | Tensión de la lámpara |  |  |  | EU570079 | V |  |  | EG000028 | Lámparas
EC000258 | 8 | Lámpara halógena de baja tensión con reflector | 3 | EF000042 |  | A | Enchufe | 1 | EV000076 | B15d |  |  |  |  | EG000028 | Lámparas
EC000258 | 8 | Lámpara halógena de baja tensión con reflector | 3 | EF000042 |  | A | Enchufe | 2 | EV000266 | BA15d |  |  |  |  | EG000028 | Lámparas
EC000258 | 8 | Lámpara halógena de baja tensión con reflector | 3 | EF000042 |  | A | Enchufe | 3 | EV000109 | G4 |  |  |  |  | EG000028 | Lámparas
EC000258 | 8 | Lámpara halógena de baja tensión con reflector | 3 | EF000042 |  | A | Enchufe | 4 | EV003587 | G5,3 |  |  |  |  | EG000028 | Lámparas
EC000258 | 8 | Lámpara halógena de baja tensión con reflector | 3 | EF000042 |  | A | Enchufe | 5 | EV001543 | G5,3-4,8 |  |  |  |  | EG000028 | Lámparas
EC000258 | 8 | Lámpara halógena de baja tensión con reflector | 3 | EF000042 |  | A | Enchufe | 6 | EV003588 | G24 |  |  |  |  | EG000028 | Lámparas
EC000258 | 8 | Lámpara halógena de baja tensión con reflector | 3 | EF000042 |  | A | Enchufe | 7 | EV000110 | G53 |  |  |  |  | EG000028 | Lámparas
EC000258 | 8 | Lámpara halógena de baja tensión con reflector | 3 | EF000042 |  | A | Enchufe | 8 | EV000264 | GU4 |  |  |  |  | EG000028 | Lámparas
EC000258 | 8 | Lámpara halógena de baja tensión con reflector | 3 | EF000042 |  | A | Enchufe | 9 | EV000121 | GU5.3 |  |  |  |  | EG000028 | Lámparas
EC000258 | 8 | Lámpara halógena de baja tensión con reflector | 3 | EF000042 |  | A | Enchufe | 10 | EV013932 | GU7 |  |  |  |  | EG000028 | Lámparas
EC000258 | 8 | Lámpara halógena de baja tensión con reflector | 3 | EF000042 |  | A | Enchufe | 11 | EV001442 | GU10 |  |  |  |  | EG000028 | Lámparas
EC000258 | 8 | Lámpara halógena de baja tensión con reflector | 3 | EF000042 |  | A | Enchufe | 12 | EV000123 | GX5.3 |  |  |  |  | EG000028 | Lámparas
EC000258 | 8 | Lámpara halógena de baja tensión con reflector | 3 | EF000042 |  | A | Enchufe | 13 | EV000265 | GY4 |  |  |  |  | EG000028 | Lámparas
EC000258 | 8 | Lámpara halógena de baja tensión con reflector | 3 | EF000042 |  | A | Enchufe | 14 | EV003589 | GY5,3 |  |  |  |  | EG000028 | Lámparas
EC000258 | 8 | Lámpara halógena de baja tensión con reflector | 3 | EF000042 |  | A | Enchufe | 15 | EV000124 | GY6.35 |  |  |  |  | EG000028 | Lámparas
EC000258 | 8 | Lámpara halógena de baja tensión con reflector | 3 | EF000042 |  | A | Enchufe | 16 | EV000125 | GZ4 |  |  |  |  | EG000028 | Lámparas
EC000258 | 8 | Lámpara halógena de baja tensión con reflector | 3 | EF000042 |  | A | Enchufe | 17 | EV001562 | GZ6,35 |  |  |  |  | EG000028 | Lámparas
EC000258 | 8 | Lámpara halógena de baja tensión con reflector | 3 | EF000042 |  | A | Enchufe | 18 | EV003341 | GZX4 |  |  |  |  | EG000028 | Lámparas
EC000258 | 8 | Lámpara halógena de baja tensión con reflector | 3 | EF000042 |  | A | Enchufe | 19 | EV000136 | Cable |  |  |  |  | EG000028 | Lámparas
EC000258 | 8 | Lámpara halógena de baja tensión con reflector | 3 | EF000042 |  | A | Enchufe | 20 | EV000154 | Otros |  |  |  |  | EG000028 | Lámparas
EC000258 | 8 | Lámpara halógena de baja tensión con reflector | 4 | EF000128 |  | N | Ángulo del haz |  |  |  | EU570383 | ° |  |  | EG000028 | Lámparas
EC000258 | 8 | Lámpara halógena de baja tensión con reflector | 5 | EF000103 |  | N | Temperatura de color |  |  |  | EU570076 | K |  |  | EG000028 | Lámparas
EC000258 | 8 | Lámpara halógena de baja tensión con reflector | 6 | EF001355 |  | A | ANSI | 1 | EV003930 | BAB |  |  |  |  | EG000028 | Lámparas
EC000258 | 8 | Lámpara halógena de baja tensión con reflector | 6 | EF001355 |  | A | ANSI | 2 | EV003937 | BBF |  |  |  |  | EG000028 | Lámparas
EC000258 | 8 | Lámpara halógena de baja tensión con reflector | 6 | EF001355 |  | A | ANSI | 3 | EV010348 | ENL |  |  |  |  | EG000028 | Lámparas
EC000258 | 8 | Lámpara halógena de baja tensión con reflector | 6 | EF001355 |  | A | ANSI | 4 | EV003929 | ESX |  |  |  |  | EG000028 | Lámparas
EC000258 | 8 | Lámpara halógena de baja tensión con reflector | 6 | EF001355 |  | A | ANSI | 5 | EV003935 | EXN |  |  |  |  | EG000028 | Lámparas
EC000258 | 8 | Lámpara halógena de baja tensión con reflector | 6 | EF001355 |  | A | ANSI | 6 | EV003933 | EXT |  |  |  |  | EG000028 | Lámparas
EC000258 | 8 | Lámpara halógena de baja tensión con reflector | 6 | EF001355 |  | A | ANSI | 7 | EV003934 | EXZ |  |  |  |  | EG000028 | Lámparas
EC000258 | 8 | Lámpara halógena de baja tensión con reflector | 6 | EF001355 |  | A | ANSI | 8 | EV010349 | EYC |  |  |  |  | EG000028 | Lámparas
EC000258 | 8 | Lámpara halógena de baja tensión con reflector | 6 | EF001355 |  | A | ANSI | 9 | EV010350 | EYF |  |  |  |  | EG000028 | Lámparas
EC000258 | 8 | Lámpara halógena de baja tensión con reflector | 6 | EF001355 |  | A | ANSI | 10 | EV014562 | EYJ |  |  |  |  | EG000028 | Lámparas
EC000258 | 8 | Lámpara halógena de baja tensión con reflector | 6 | EF001355 |  | A | ANSI | 11 | EV014563 | EYP |  |  |  |  | EG000028 | Lámparas
EC000258 | 8 | Lámpara halógena de baja tensión con reflector | 6 | EF001355 |  | A | ANSI | 12 | EV014564 | EYR |  |  |  |  | EG000028 | Lámparas
EC000258 | 8 | Lámpara halógena de baja tensión con reflector | 6 | EF001355 |  | A | ANSI | 13 | EV014565 | EYS |  |  |  |  | EG000028 | Lámparas
EC000258 | 8 | Lámpara halógena de baja tensión con reflector | 6 | EF001355 |  | A | ANSI | 14 | EV010353 | FMT |  |  |  |  | EG000028 | Lámparas
EC000258 | 8 | Lámpara halógena de baja tensión con reflector | 6 | EF001355 |  | A | ANSI | 15 | EV010354 | FMV |  |  |  |  | EG000028 | Lámparas
EC000258 | 8 | Lámpara halógena de baja tensión con reflector | 6 | EF001355 |  | A | ANSI | 16 | EV003932 | FMW |  |  |  |  | EG000028 | Lámparas
EC000258 | 8 | Lámpara halógena de baja tensión con reflector | 6 | EF001355 |  | A | ANSI | 17 | EV003936 | FNV |  |  |  |  | EG000028 | Lámparas
EC000258 | 8 | Lámpara halógena de baja tensión con reflector | 6 | EF001355 |  | A | ANSI | 18 | EV010355 | FPF |  |  |  |  | EG000028 | Lámparas
EC000258 | 8 | Lámpara halógena de baja tensión con reflector | 6 | EF001355 |  | A | ANSI | 19 | EV004935 | FRA |  |  |  |  | EG000028 | Lámparas
EC000258 | 8 | Lámpara halógena de baja tensión con reflector | 6 | EF001355 |  | A | ANSI | 20 | EV003931 | FRB |  |  |  |  | EG000028 | Lámparas
EC000258 | 8 | Lámpara halógena de baja tensión con reflector | 6 | EF001355 |  | A | ANSI | 21 | EV010357 | FTA |  |  |  |  | EG000028 | Lámparas
EC000258 | 8 | Lámpara halógena de baja tensión con reflector | 6 | EF001355 |  | A | ANSI | 22 | EV003938 | FTB |  |  |  |  | EG000028 | Lámparas
EC000258 | 8 | Lámpara halógena de baja tensión con reflector | 6 | EF001355 |  | A | ANSI | 23 | EV010358 | FTC |  |  |  |  | EG000028 | Lámparas
EC000258 | 8 | Lámpara halógena de baja tensión con reflector | 6 | EF001355 |  | A | ANSI | 24 | EV003939 | FTD |  |  |  |  | EG000028 | Lámparas
EC000258 | 8 | Lámpara halógena de baja tensión con reflector | 6 | EF001355 |  | A | ANSI | 25 | EV003941 | FTE |  |  |  |  | EG000028 | Lámparas
EC000258 | 8 | Lámpara halógena de baja tensión con reflector | 6 | EF001355 |  | A | ANSI | 26 | EV010359 | FTF |  |  |  |  | EG000028 | Lámparas
EC000258 | 8 | Lámpara halógena de baja tensión con reflector | 6 | EF001355 |  | A | ANSI | 27 | EV003940 | FTH |  |  |  |  | EG000028 | Lámparas
EC000258 | 8 | Lámpara halógena de baja tensión con reflector | 6 | EF001355 |  | A | ANSI | 28 | EV010363 | GAX |  |  |  |  | EG000028 | Lámparas
EC000258 | 8 | Lámpara halógena de baja tensión con reflector | 6 | EF001355 |  | A | ANSI | 29 | EV003942 | GBA |  |  |  |  | EG000028 | Lámparas
EC000258 | 8 | Lámpara halógena de baja tensión con reflector | 6 | EF001355 |  | A | ANSI | 30 | EV003946 | GBB |  |  |  |  | EG000028 | Lámparas
EC000258 | 8 | Lámpara halógena de baja tensión con reflector | 6 | EF001355 |  | A | ANSI | 31 | EV003947 | GBC |  |  |  |  | EG000028 | Lámparas
EC000258 | 8 | Lámpara halógena de baja tensión con reflector | 6 | EF001355 |  | A | ANSI | 32 | EV003943 | GBD |  |  |  |  | EG000028 | Lámparas
EC000258 | 8 | Lámpara halógena de baja tensión con reflector | 6 | EF001355 |  | A | ANSI | 33 | EV003944 | GBE |  |  |  |  | EG000028 | Lámparas
EC000258 | 8 | Lámpara halógena de baja tensión con reflector | 6 | EF001355 |  | A | ANSI | 34 | EV003945 | GBF |  |  |  |  | EG000028 | Lámparas
EC000258 | 8 | Lámpara halógena de baja tensión con reflector | 6 | EF001355 |  | A | ANSI | 35 | EV003948 | GBG |  |  |  |  | EG000028 | Lámparas
EC000258 | 8 | Lámpara halógena de baja tensión con reflector | 6 | EF001355 |  | A | ANSI | 36 | EV003949 | GBH |  |  |  |  | EG000028 | Lámparas
EC000258 | 8 | Lámpara halógena de baja tensión con reflector | 6 | EF001355 |  | A | ANSI | 37 | EV003950 | GBJ |  |  |  |  | EG000028 | Lámparas
EC000258 | 8 | Lámpara halógena de baja tensión con reflector | 6 | EF001355 |  | A | ANSI | 38 | EV003951 | GBK |  |  |  |  | EG000028 | Lámparas
EC000258 | 8 | Lámpara halógena de baja tensión con reflector | 6 | EF001355 |  | A | ANSI | 39 | EV000154 | Otros |  |  |  |  | EG000028 | Lámparas
EC000258 | 8 | Lámpara halógena de baja tensión con reflector | 7 | EF001354 |  | L | Tecnología de infrarrojos | [7 empty] | EG000028 | Lámparas
EC000258 | 8 | Lámpara halógena de baja tensión con reflector | 8 | EF002326 |  | L | Parabrisas | [7 empty] | EG000028 | Lámparas
EC000258 | 8 | Lámpara halógena de baja tensión con reflector | 9 | EF000551 | EFI00551 | N | Diámetro |  |  |  | EU570448 | mm | EU000051 | in | EG000028 | Lámparas
EC000258 | 8 | Lámpara halógena de baja tensión con reflector | 10 | EF000369 | EFI00369 | N | Longitud total |  |  |  | EU570448 | mm | EU000051 | in | EG000028 | Lámparas
EC000258 | 8 | Lámpara halógena de baja tensión con reflector | 11 | EF001022 |  | L | Filamento axial | [7 empty] | EG000028 | Lámparas
EC000258 | 8 | Lámpara halógena de baja tensión con reflector | 12 | EF001356 |  | A | Tipo de reflector | 1 | EV000072 | Aluminio |  |  |  |  | EG000028 | Lámparas
EC000258 | 8 | Lámpara halógena de baja tensión con reflector | 12 | EF001356 |  | A | Tipo de reflector | 2 | EV003952 | Vidrio recubierto de aluminio |  |  |  |  | EG000028 | Lámparas
EC000258 | 8 | Lámpara halógena de baja tensión con reflector | 12 | EF001356 |  | A | Tipo de reflector | 3 | EV011431 | Lente de revestimiento dicroico |  |  |  |  | EG000028 | Lámparas
EC000258 | 8 | Lámpara halógena de baja tensión con reflector | 12 | EF001356 |  | A | Tipo de reflector | 4 | EV000219 | Vidrio |  |  |  |  | EG000028 | Lámparas
EC000258 | 8 | Lámpara halógena de baja tensión con reflector | 12 | EF001356 |  | A | Tipo de reflector | 5 | EV000154 | Otros |  |  |  |  | EG000028 | Lámparas
EC000258 | 8 | Lámpara halógena de baja tensión con reflector | 13 | EF001019 |  | L | Técnica de baja presión | [7 empty] | EG000028 | Lámparas
EC000258 | 8 | Lámpara halógena de baja tensión con reflector | 14 | EF001353 |  | L | Protección UV | [7 empty] | EG000028 | Lámparas
EC000258 | 8 | Lámpara halógena de baja tensión con reflector | 15 | EF001357 |  | N | Intensidad luminosa |  |  |  | EU570109 | cd |  |  | EG000028 | Lámparas
EC000258 | 8 | Lámpara halógena de baja tensión con reflector | 16 | EF000007 |  | A | Color | 1 | EV000080 | Azul |  |  |  |  | EG000028 | Lámparas
EC000258 | 8 | Lámpara halógena de baja tensión con reflector | 16 | EF000007 |  | A | Color | 2 | EV013082 | Incoloro |  |  |  |  | EG000028 | Lámparas
EC000258 | 8 | Lámpara halógena de baja tensión con reflector | 16 | EF000007 |  | A | Color | 3 | EV000235 | Verde |  |  |  |  | EG000028 | Lámparas
EC000258 | 8 | Lámpara halógena de baja tensión con reflector | 16 | EF000007 |  | A | Color | 4 | EV000233 | Rojo |  |  |  |  | EG000028 | Lámparas
EC000258 | 8 | Lámpara halógena de baja tensión con reflector | 16 | EF000007 |  | A | Color | 5 | EV000202 | Blanco |  |  |  |  | EG000028 | Lámparas
EC000258 | 8 | Lámpara halógena de baja tensión con reflector | 16 | EF000007 |  | A | Color | 6 | EV000234 | Amarillo |  |  |  |  | EG000028 | Lámparas
EC000258 | 8 | Lámpara halógena de baja tensión con reflector | 16 | EF000007 |  | A | Color | 7 | EV000154 | Otros |  |  |  |  | EG000028 | Lámparas
EC000258 | 8 | Lámpara halógena de baja tensión con reflector | 17 | EF002781 |  | L | Haz frío | [7 empty] | EG000028 | Lámparas
EC000258 | 8 | Lámpara halógena de baja tensión con reflector | 18 | EF008331 |  | L | Xenón | [7 empty] | EG000028 | Lámparas
EC000258 | 8 | Lámpara halógena de baja tensión con reflector | 19 | EF006060 |  | L | Lámpara de neodimio | [7 empty] | EG000028 | Lámparas
EC000258 | 8 | Lámpara halógena de baja tensión con reflector | 20 | EF000758 |  | A | Clase de eficiencia energética | 1 | EV007056 | A++ |  |  |  |  | EG000028 | Lámparas
EC000258 | 8 | Lámpara halógena de baja tensión con reflector | 20 | EF000758 |  | A | Clase de eficiencia energética | 2 | EV007055 | A+ |  |  |  |  | EG000028 | Lámparas
EC000258 | 8 | Lámpara halógena de baja tensión con reflector | 20 | EF000758 |  | A | Clase de eficiencia energética | 3 | EV000896 | A |  |  |  |  | EG000028 | Lámparas
EC000258 | 8 | Lámpara halógena de baja tensión con reflector | 20 | EF000758 |  | A | Clase de eficiencia energética | 4 | EV000074 | B |  |  |  |  | EG000028 | Lámparas
EC000258 | 8 | Lámpara halógena de baja tensión con reflector | 20 | EF000758 |  | A | Clase de eficiencia energética | 5 | EV000084 | C |  |  |  |  | EG000028 | Lámparas
EC000258 | 8 | Lámpara halógena de baja tensión con reflector | 20 | EF000758 |  | A | Clase de eficiencia energética | 6 | EV000413 | D |  |  |  |  | EG000028 | Lámparas
EC000258 | 8 | Lámpara halógena de baja tensión con reflector | 20 | EF000758 |  | A | Clase de eficiencia energética | 7 | EV000647 | E |  |  |  |  | EG000028 | Lámparas
EC000258 | 8 | Lámpara halógena de baja tensión con reflector | 20 | EF000758 |  | A | Clase de eficiencia energética | 8 | EV000334 | F |  |  |  |  | EG000028 | Lámparas
EC000258 | 8 | Lámpara halógena de baja tensión con reflector | 20 | EF000758 |  | A | Clase de eficiencia energética | 9 | EV004701 | G |  |  |  |  | EG000028 | Lámparas
EC000258 | 8 | Lámpara halógena de baja tensión con reflector | 21 | EF009483 |  | N | Consumo de energía ponderado en 1.000 horas |  |  |  | EU570419 | kWh |  |  | EG000028 | Lámparas
EC000258 | 8 | Lámpara halógena de baja tensión con reflector | 22 | EF008342 |  | N | Vida útil media nominal |  |  |  | EU570410 | h |  |  | EG000028 | Lámparas
EC000258 | 8 | Lámpara halógena de baja tensión con reflector | 23 | EF012196 |  | A | Denominación de la lámpara | 1 | EV015013 | AR37 |  |  |  |  | EG000028 | Lámparas
EC000258 | 8 | Lámpara halógena de baja tensión con reflector | 23 | EF012196 |  | A | Denominación de la lámpara | 2 | EV015014 | AR48 |  |  |  |  | EG000028 | Lámparas
EC000258 | 8 | Lámpara halógena de baja tensión con reflector | 23 | EF012196 |  | A | Denominación de la lámpara | 3 | EV015015 | AR56 |  |  |  |  | EG000028 | Lámparas
EC000258 | 8 | Lámpara halógena de baja tensión con reflector | 23 | EF012196 |  | A | Denominación de la lámpara | 4 | EV015016 | AR70 |  |  |  |  | EG000028 | Lámparas
EC000258 | 8 | Lámpara halógena de baja tensión con reflector | 23 | EF012196 |  | A | Denominación de la lámpara | 5 | EV015017 | AR111 |  |  |  |  | EG000028 | Lámparas
EC000258 | 8 | Lámpara halógena de baja tensión con reflector | 23 | EF012196 |  | A | Denominación de la lámpara | 6 | EV015018 | MR8 |  |  |  |  | EG000028 | Lámparas
EC000258 | 8 | Lámpara halógena de baja tensión con reflector | 23 | EF012196 |  | A | Denominación de la lámpara | 7 | EV014566 | MR11 |  |  |  |  | EG000028 | Lámparas
EC000258 | 8 | Lámpara halógena de baja tensión con reflector | 23 | EF012196 |  | A | Denominación de la lámpara | 8 | EV014567 | MR16 |  |  |  |  | EG000028 | Lámparas
EC000258 | 8 | Lámpara halógena de baja tensión con reflector | 23 | EF012196 |  | A | Denominación de la lámpara | 9 | EV000154 | Otros |  |  |  |  | EG000028 | Lámparas
EC000259 | 7 | Lámpara halógena de baja tensión sin reflector | 1 | EF000035 |  | N | Potencia de la lámpara |  |  |  | EU570054 | W |  |  | EG000028 | Lámparas
EC000259 | 7 | Lámpara halógena de baja tensión sin reflector | 2 | EF008856 |  | R | Tensión de la lámpara |  |  |  | EU570079 | V |  |  | EG000028 | Lámparas
EC000259 | 7 | Lámpara halógena de baja tensión sin reflector | 3 | EF000001 |  | N | Corriente nominal |  |  |  | EU570174 | mA |  |  | EG000028 | Lámparas
EC000259 | 7 | Lámpara halógena de baja tensión sin reflector | 4 | EF000078 |  | N | Flujo luminoso |  |  |  | EU570108 | lm |  |  | EG000028 | Lámparas
EC000259 | 7 | Lámpara halógena de baja tensión sin reflector | 5 | EF000042 |  | A | Enchufe | 1 | EV010644 | AB9s |  |  |  |  | EG000028 | Lámparas
EC000259 | 7 | Lámpara halógena de baja tensión sin reflector | 5 | EF000042 |  | A | Enchufe | 2 | EV008024 | B10d |  |  |  |  | EG000028 | Lámparas
EC000259 | 7 | Lámpara halógena de baja tensión sin reflector | 5 | EF000042 |  | A | Enchufe | 3 | EV000372 | BA9s |  |  |  |  | EG000028 | Lámparas
EC000259 | 7 | Lámpara halógena de baja tensión sin reflector | 5 | EF000042 |  | A | Enchufe | 4 | EV000266 | BA15d |  |  |  |  | EG000028 | Lámparas
EC000259 | 7 | Lámpara halógena de baja tensión sin reflector | 5 | EF000042 |  | A | Enchufe | 5 | EV005087 | BA15s |  |  |  |  | EG000028 | Lámparas
EC000259 | 7 | Lámpara halógena de baja tensión sin reflector | 5 | EF000042 |  | A | Enchufe | 6 | EV008034 | BX10d |  |  |  |  | EG000028 | Lámparas
EC000259 | 7 | Lámpara halógena de baja tensión sin reflector | 5 | EF000042 |  | A | Enchufe | 7 | EV000096 | E10 |  |  |  |  | EG000028 | Lámparas
EC000259 | 7 | Lámpara halógena de baja tensión sin reflector | 5 | EF000042 |  | A | Enchufe | 8 | EV010338 | E11 |  |  |  |  | EG000028 | Lámparas
EC000259 | 7 | Lámpara halógena de baja tensión sin reflector | 5 | EF000042 |  | A | Enchufe | 9 | EV000863 | G2 |  |  |  |  | EG000028 | Lámparas
EC000259 | 7 | Lámpara halógena de baja tensión sin reflector | 5 | EF000042 |  | A | Enchufe | 10 | EV000109 | G4 |  |  |  |  | EG000028 | Lámparas
EC000259 | 7 | Lámpara halógena de baja tensión sin reflector | 5 | EF000042 |  | A | Enchufe | 11 | EV001915 | G6,35 |  |  |  |  | EG000028 | Lámparas
EC000259 | 7 | Lámpara halógena de baja tensión sin reflector | 5 | EF000042 |  | A | Enchufe | 12 | EV003032 | G8,5 |  |  |  |  | EG000028 | Lámparas
EC000259 | 7 | Lámpara halógena de baja tensión sin reflector | 5 | EF000042 |  | A | Enchufe | 13 | EV000264 | GU4 |  |  |  |  | EG000028 | Lámparas
EC000259 | 7 | Lámpara halógena de baja tensión sin reflector | 5 | EF000042 |  | A | Enchufe | 14 | EV000653 | GX4 |  |  |  |  | EG000028 | Lámparas
EC000259 | 7 | Lámpara halógena de baja tensión sin reflector | 5 | EF000042 |  | A | Enchufe | 15 | EV000124 | GY6.35 |  |  |  |  | EG000028 | Lámparas
EC000259 | 7 | Lámpara halógena de baja tensión sin reflector | 5 | EF000042 |  | A | Enchufe | 16 | EV000373 | P13.5s |  |  |  |  | EG000028 | Lámparas
EC000259 | 7 | Lámpara halógena de baja tensión sin reflector | 5 | EF000042 |  | A | Enchufe | 17 | EV003412 | PX13,5s |  |  |  |  | EG000028 | Lámparas
EC000259 | 7 | Lámpara halógena de baja tensión sin reflector | 5 | EF000042 |  | A | Enchufe | 18 | EV000168 | R7s |  |  |  |  | EG000028 | Lámparas
EC000259 | 7 | Lámpara halógena de baja tensión sin reflector | 5 | EF000042 |  | A | Enchufe | 19 | EV000154 | Otros |  |  |  |  | EG000028 | Lámparas
EC000259 | 7 | Lámpara halógena de baja tensión sin reflector | 6 | EF000103 |  | N | Temperatura de color |  |  |  | EU570076 | K |  |  | EG000028 | Lámparas
EC000259 | 7 | Lámpara halógena de baja tensión sin reflector | 7 | EF000551 | EFI00551 | N | Diámetro |  |  |  | EU570448 | mm | EU000051 | in | EG000028 | Lámparas
EC000259 | 7 | Lámpara halógena de baja tensión sin reflector | 8 | EF000369 | EFI00369 | N | Longitud total |  |  |  | EU570448 | mm | EU000051 | in | EG000028 | Lámparas
EC000259 | 7 | Lámpara halógena de baja tensión sin reflector | 9 | EF001020 |  | L | Adecuado para horno | [7 empty] | EG000028 | Lámparas
EC000259 | 7 | Lámpara halógena de baja tensión sin reflector | 10 | EF001353 |  | L | Protección UV | [7 empty] | EG000028 | Lámparas
EC000259 | 7 | Lámpara halógena de baja tensión sin reflector | 11 | EF001022 |  | L | Filamento axial | [7 empty] | EG000028 | Lámparas
EC000259 | 7 | Lámpara halógena de baja tensión sin reflector | 12 | EF001019 |  | L | Técnica de baja presión | [7 empty] | EG000028 | Lámparas
EC000259 | 7 | Lámpara halógena de baja tensión sin reflector | 13 | EF001354 |  | L | Tecnología de infrarrojos | [7 empty] | EG000028 | Lámparas
EC000259 | 7 | Lámpara halógena de baja tensión sin reflector | 14 | EF000010 |  | A | Modelo | 1 | EV000127 | Claro |  |  |  |  | EG000028 | Lámparas
EC000259 | 7 | Lámpara halógena de baja tensión sin reflector | 14 | EF000010 |  | A | Modelo | 2 | EV012041 | Opaco |  |  |  |  | EG000028 | Lámparas
EC000259 | 7 | Lámpara halógena de baja tensión sin reflector | 14 | EF000010 |  | A | Modelo | 3 | EV000154 | Otros |  |  |  |  | EG000028 | Lámparas
EC000259 | 7 | Lámpara halógena de baja tensión sin reflector | 15 | EF008331 |  | L | Xenón | [7 empty] | EG000028 | Lámparas
EC000259 | 7 | Lámpara halógena de baja tensión sin reflector | 16 | EF000758 |  | A | Clase de eficiencia energética | 1 | EV007056 | A++ |  |  |  |  | EG000028 | Lámparas
EC000259 | 7 | Lámpara halógena de baja tensión sin reflector | 16 | EF000758 |  | A | Clase de eficiencia energética | 2 | EV007055 | A+ |  |  |  |  | EG000028 | Lámparas
EC000259 | 7 | Lámpara halógena de baja tensión sin reflector | 16 | EF000758 |  | A | Clase de eficiencia energética | 3 | EV000896 | A |  |  |  |  | EG000028 | Lámparas
EC000259 | 7 | Lámpara halógena de baja tensión sin reflector | 16 | EF000758 |  | A | Clase de eficiencia energética | 4 | EV000074 | B |  |  |  |  | EG000028 | Lámparas
EC000259 | 7 | Lámpara halógena de baja tensión sin reflector | 16 | EF000758 |  | A | Clase de eficiencia energética | 5 | EV000084 | C |  |  |  |  | EG000028 | Lámparas
EC000259 | 7 | Lámpara halógena de baja tensión sin reflector | 16 | EF000758 |  | A | Clase de eficiencia energética | 6 | EV000413 | D |  |  |  |  | EG000028 | Lámparas
EC000259 | 7 | Lámpara halógena de baja tensión sin reflector | 16 | EF000758 |  | A | Clase de eficiencia energética | 7 | EV000647 | E |  |  |  |  | EG000028 | Lámparas
EC000259 | 7 | Lámpara halógena de baja tensión sin reflector | 16 | EF000758 |  | A | Clase de eficiencia energética | 8 | EV000334 | F |  |  |  |  | EG000028 | Lámparas
EC000259 | 7 | Lámpara halógena de baja tensión sin reflector | 16 | EF000758 |  | A | Clase de eficiencia energética | 9 | EV004701 | G |  |  |  |  | EG000028 | Lámparas
EC000259 | 7 | Lámpara halógena de baja tensión sin reflector | 17 | EF009483 |  | N | Consumo de energía ponderado en 1.000 horas |  |  |  | EU570419 | kWh |  |  | EG000028 | Lámparas
EC000259 | 7 | Lámpara halógena de baja tensión sin reflector | 18 | EF008342 |  | N | Vida útil media nominal |  |  |  | EU570410 | h |  |  | EG000028 | Lámparas
EC000259 | 7 | Lámpara halógena de baja tensión sin reflector | 19 | EF012196 |  | A | Denominación de la lámpara | 1 | EV014510 | T2 3/4 |  |  |  |  | EG000028 | Lámparas
EC000259 | 7 | Lámpara halógena de baja tensión sin reflector | 19 | EF012196 |  | A | Denominación de la lámpara | 2 | EV010461 | T3 |  |  |  |  | EG000028 | Lámparas
EC000259 | 7 | Lámpara halógena de baja tensión sin reflector | 19 | EF012196 |  | A | Denominación de la lámpara | 3 | EV014496 | T3,5 |  |  |  |  | EG000028 | Lámparas
EC000259 | 7 | Lámpara halógena de baja tensión sin reflector | 19 | EF012196 |  | A | Denominación de la lámpara | 4 | EV000154 | Otros |  |  |  |  | EG000028 | Lámparas
EC000260 | 6 | Cebador/Arrancador para iluminación | 1 | EF000109 |  | L | Electrónico | [7 empty] | EG000029 | Reactancias
EC000260 | 6 | Cebador/Arrancador para iluminación | 2 | EF003690 |  | L | Adecuado para lámpara de vapor de sodio de alta presión | [7 empty] | EG000029 | Reactancias
EC000260 | 6 | Cebador/Arrancador para iluminación | 3 | EF001189 |  | L | Adecuado para lámpara fluorescente compacta | [7 empty] | EG000029 | Reactancias
EC000260 | 6 | Cebador/Arrancador para iluminación | 4 | EF003691 |  | L | Adecuado para lámpara de halogenuros metálicos | [7 empty] | EG000029 | Reactancias
EC000260 | 6 | Cebador/Arrancador para iluminación | 5 | EF003692 |  | L | Adecuado para lámpara de vapor de sodio de baja presión | [7 empty] | EG000029 | Reactancias
EC000260 | 6 | Cebador/Arrancador para iluminación | 6 | EF003693 |  | L | Adecuado para lámpara fluorescente | [7 empty] | EG000029 | Reactancias
EC000260 | 6 | Cebador/Arrancador para iluminación | 7 | EF000280 |  | R | Adecuado para la potencia de la lámpara |  |  |  | EU570054 | W |  |  | EG000029 | Reactancias
EC000260 | 6 | Cebador/Arrancador para iluminación | 8 | EF000037 |  | A | Circuito | 1 | EV000426 | Simple |  |  |  |  | EG000029 | Reactancias
EC000260 | 6 | Cebador/Arrancador para iluminación | 8 | EF000037 |  | A | Circuito | 2 | EV000155 | Paralelo |  |  |  |  | EG000029 | Reactancias
EC000260 | 6 | Cebador/Arrancador para iluminación | 8 | EF000037 |  | A | Circuito | 3 | EV014461 | Tándem |  |  |  |  | EG000029 | Reactancias
EC000260 | 6 | Cebador/Arrancador para iluminación | 8 | EF000037 |  | A | Circuito | 4 | EV000154 | Otros |  |  |  |  | EG000029 | Reactancias
EC000261 | 8 | Caja / armario de distribución (vacío) | 1 | EF000008 | EFI00008 | N | Anchura |  |  |  | EU570448 | mm | EU000051 | in | EG000011 | Sistemas de armarios eléctricos
EC000261 | 8 | Caja / armario de distribución (vacío) | 2 | EF000040 | EFI00040 | N | Altura |  |  |  | EU570448 | mm | EU000051 | in | EG000011 | Sistemas de armarios eléctricos
EC000261 | 8 | Caja / armario de distribución (vacío) | 3 | EF000049 | EFI00049 | N | Profundidad |  |  |  | EU570448 | mm | EU000051 | in | EG000011 | Sistemas de armarios eléctricos
EC000261 | 8 | Caja / armario de distribución (vacío) | 4 | EF002169 |  | A | Material | 1 | EV000072 | Aluminio |  |  |  |  | EG000011 | Sistemas de armarios eléctricos
EC000261 | 8 | Caja / armario de distribución (vacío) | 4 | EF002169 |  | A | Material | 2 | EV000139 | Plástico |  |  |  |  | EG000011 | Sistemas de armarios eléctricos
EC000261 | 8 | Caja / armario de distribución (vacío) | 4 | EF002169 |  | A | Material | 3 | EV000166 | Acero inoxidable |  |  |  |  | EG000011 | Sistemas de armarios eléctricos
EC000261 | 8 | Caja / armario de distribución (vacío) | 4 | EF002169 |  | A | Material | 4 | EV000179 | Acero |  |  |  |  | EG000011 | Sistemas de armarios eléctricos
EC000261 | 8 | Caja / armario de distribución (vacío) | 4 | EF002169 |  | A | Material | 5 | EV000154 | Otros |  |  |  |  | EG000011 | Sistemas de armarios eléctricos
EC000261 | 8 | Caja / armario de distribución (vacío) | 5 | EF001257 |  | A | Calidad del material | 1 | EV020080 | ABS |  |  |  |  | EG000011 | Sistemas de armarios eléctricos
EC000261 | 8 | Caja / armario de distribución (vacío) | 5 | EF001257 |  | A | Calidad del material | 2 | EV006904 | GRP |  |  |  |  | EG000011 | Sistemas de armarios eléctricos
EC000261 | 8 | Caja / armario de distribución (vacío) | 5 | EF001257 |  | A | Calidad del material | 3 | EV000819 | Poliéster |  |  |  |  | EG000011 | Sistemas de armarios eléctricos
EC000261 | 8 | Caja / armario de distribución (vacío) | 5 | EF001257 |  | A | Calidad del material | 4 | EV006909 | Acero inoxidable V2A |  |  |  |  | EG000011 | Sistemas de armarios eléctricos
EC000261 | 8 | Caja / armario de distribución (vacío) | 5 | EF001257 |  | A | Calidad del material | 5 | EV006908 | Acero inoxidable V4A |  |  |  |  | EG000011 | Sistemas de armarios eléctricos
EC000261 | 8 | Caja / armario de distribución (vacío) | 5 | EF001257 |  | A | Calidad del material | 6 | EV000154 | Otros |  |  |  |  | EG000011 | Sistemas de armarios eléctricos
EC000261 | 8 | Caja / armario de distribución (vacío) | 6 | EF006569 |  | A | Ejecución de la superficie | 1 | EV006034 | Sin tratamiento |  |  |  |  | EG000011 | Sistemas de armarios eléctricos
EC000261 | 8 | Caja / armario de distribución (vacío) | 6 | EF006569 |  | A | Ejecución de la superficie | 2 | EV001796 | Sin revestimiento |  |  |  |  | EG000011 | Sistemas de armarios eléctricos
EC000261 | 8 | Caja / armario de distribución (vacío) | 6 | EF006569 |  | A | Ejecución de la superficie | 3 | EV013998 | Cepillado / lijado |  |  |  |  | EG000011 | Sistemas de armarios eléctricos
EC000261 | 8 | Caja / armario de distribución (vacío) | 6 | EF006569 |  | A | Ejecución de la superficie | 4 | EV003615 | Con conexión a toma de tierra |  |  |  |  | EG000011 | Sistemas de armarios eléctricos
EC000261 | 8 | Caja / armario de distribución (vacío) | 6 | EF006569 |  | A | Ejecución de la superficie | 5 | EV000113 | Barnizado |  |  |  |  | EG000011 | Sistemas de armarios eléctricos
EC000261 | 8 | Caja / armario de distribución (vacío) | 6 | EF006569 |  | A | Ejecución de la superficie | 6 | EV008895 | Con revestimiento en polvo |  |  |  |  | EG000011 | Sistemas de armarios eléctricos
EC000261 | 8 | Caja / armario de distribución (vacío) | 6 | EF006569 |  | A | Ejecución de la superficie | 7 | EV000193 | Galvanizado |  |  |  |  | EG000011 | Sistemas de armarios eléctricos
EC000261 | 8 | Caja / armario de distribución (vacío) | 6 | EF006569 |  | A | Ejecución de la superficie | 8 | EV017106 | Decapado y pasivado |  |  |  |  | EG000011 | Sistemas de armarios eléctricos
EC000261 | 8 | Caja / armario de distribución (vacío) | 6 | EF006569 |  | A | Ejecución de la superficie | 9 | EV000154 | Otros |  |  |  |  | EG000011 | Sistemas de armarios eléctricos
EC000261 | 8 | Caja / armario de distribución (vacío) | 7 | EF000007 |  | A | Color | 1 | EV000072 | Aluminio |  |  |  |  | EG000011 | Sistemas de armarios eléctricos
EC000261 | 8 | Caja / armario de distribución (vacío) | 7 | EF000007 |  | A | Color | 2 | EV000279 | Beige |  |  |  |  | EG000011 | Sistemas de armarios eléctricos
EC000261 | 8 | Caja / armario de distribución (vacío) | 7 | EF000007 |  | A | Color | 3 | EV000206 | Negro |  |  |  |  | EG000011 | Sistemas de armarios eléctricos
EC000261 | 8 | Caja / armario de distribución (vacío) | 7 | EF000007 |  | A | Color | 4 | EV000080 | Azul |  |  |  |  | EG000011 | Sistemas de armarios eléctricos
EC000261 | 8 | Caja / armario de distribución (vacío) | 7 | EF000007 |  | A | Color | 5 | EV000235 | Verde |  |  |  |  | EG000011 | Sistemas de armarios eléctricos
EC000261 | 8 | Caja / armario de distribución (vacío) | 7 | EF000007 |  | A | Color | 6 | EV000270 | Gris |  |  |  |  | EG000011 | Sistemas de armarios eléctricos
EC000261 | 8 | Caja / armario de distribución (vacío) | 7 | EF000007 |  | A | Color | 7 | EV000233 | Rojo |  |  |  |  | EG000011 | Sistemas de armarios eléctricos
EC000261 | 8 | Caja / armario de distribución (vacío) | 7 | EF000007 |  | A | Color | 8 | EV000294 | Acero inox |  |  |  |  | EG000011 | Sistemas de armarios eléctricos
EC000261 | 8 | Caja / armario de distribución (vacío) | 7 | EF000007 |  | A | Color | 9 | EV000202 | Blanco |  |  |  |  | EG000011 | Sistemas de armarios eléctricos
EC000261 | 8 | Caja / armario de distribución (vacío) | 7 | EF000007 |  | A | Color | 10 | EV000234 | Amarillo |  |  |  |  | EG000011 | Sistemas de armarios eléctricos
EC000261 | 8 | Caja / armario de distribución (vacío) | 7 | EF000007 |  | A | Color | 11 | EV006723 | Zinc |  |  |  |  | EG000011 | Sistemas de armarios eléctricos
EC000261 | 8 | Caja / armario de distribución (vacío) | 7 | EF000007 |  | A | Color | 12 | EV000154 | Otros |  |  |  |  | EG000011 | Sistemas de armarios eléctricos
EC000261 | 8 | Caja / armario de distribución (vacío) | 8 | EF000116 |  | N | Número RAL | [7 empty] | EG000011 | Sistemas de armarios eléctricos
EC000261 | 8 | Caja / armario de distribución (vacío) | 9 | EF020363 |  | L | Separado | [7 empty] | EG000011 | Sistemas de armarios eléctricos
EC000261 | 8 | Caja / armario de distribución (vacío) | 10 | EF015208 |  | L | Modelo de pared con toma de tierra | [7 empty] | EG000011 | Sistemas de armarios eléctricos
EC000261 | 8 | Caja / armario de distribución (vacío) | 11 | EF000664 |  | L | Montaje en pared | [7 empty] | EG000011 | Sistemas de armarios eléctricos
EC000261 | 8 | Caja / armario de distribución (vacío) | 12 | EF020814 |  | L | Modelo angular | [7 empty] | EG000011 | Sistemas de armarios eléctricos
EC000261 | 8 | Caja / armario de distribución (vacío) | 13 | EF022994 |  | L | Montaje intermedio | [7 empty] | EG000011 | Sistemas de armarios eléctricos
EC000261 | 8 | Caja / armario de distribución (vacío) | 14 | EF001229 |  | L | Acoplado | [7 empty] | EG000011 | Sistemas de armarios eléctricos
EC000261 | 8 | Caja / armario de distribución (vacío) | 15 | EF000118 |  | L | Con placa de montaje | [7 empty] | EG000011 | Sistemas de armarios eléctricos
EC000261 | 8 | Caja / armario de distribución (vacío) | 16 | EF006054 |  | L | Placa de montaje de profundidad ajustable | [7 empty] | EG000011 | Sistemas de armarios eléctricos
EC000261 | 8 | Caja / armario de distribución (vacío) | 17 | EF007536 |  | L | Adecuado para montar en pared | [7 empty] | EG000011 | Sistemas de armarios eléctricos
EC000261 | 8 | Caja / armario de distribución (vacío) | 18 | EF009582 |  | L | Fijación en poste | [7 empty] | EG000011 | Sistemas de armarios eléctricos
EC000261 | 8 | Caja / armario de distribución (vacío) | 19 | EF000122 |  | N | Número de puertas | [7 empty] | EG000011 | Sistemas de armarios eléctricos
EC000261 | 8 | Caja / armario de distribución (vacío) | 20 | EF000123 |  | N | Número de bloqueos | [7 empty] | EG000011 | Sistemas de armarios eléctricos
EC000261 | 8 | Caja / armario de distribución (vacío) | 21 | EF005823 |  | L | Adecuado para montaje métrico | [7 empty] | EG000011 | Sistemas de armarios eléctricos
EC000261 | 8 | Caja / armario de distribución (vacío) | 22 | EF005774 |  | L | Adecuado para instalaciones en exteriores | [7 empty] | EG000011 | Sistemas de armarios eléctricos
EC000261 | 8 | Caja / armario de distribución (vacío) | 23 | EF009278 |  | L | Cubierta inclinada | [7 empty] | EG000011 | Sistemas de armarios eléctricos
EC000261 | 8 | Caja / armario de distribución (vacío) | 24 | EF001062 |  | L | Versión de EMC | [7 empty] | EG000011 | Sistemas de armarios eléctricos
EC000261 | 8 | Caja / armario de distribución (vacío) | 25 | EF001089 |  | L | Con puerta acristalada | [7 empty] | EG000011 | Sistemas de armarios eléctricos
EC000261 | 8 | Caja / armario de distribución (vacío) | 26 | EF006279 |  | L | Con puerta de ventilación | [7 empty] | EG000011 | Sistemas de armarios eléctricos
EC000261 | 8 | Caja / armario de distribución (vacío) | 27 | EF007381 |  | L | Con puerta trasera | [7 empty] | EG000011 | Sistemas de armarios eléctricos
EC000261 | 8 | Caja / armario de distribución (vacío) | 28 | EF004293 |  | A | Resistencia al impacto (IK) | 1 | EV006807 | IK01 |  |  |  |  | EG000011 | Sistemas de armarios eléctricos
EC000261 | 8 | Caja / armario de distribución (vacío) | 28 | EF004293 |  | A | Resistencia al impacto (IK) | 2 | EV006808 | IK02 |  |  |  |  | EG000011 | Sistemas de armarios eléctricos
EC000261 | 8 | Caja / armario de distribución (vacío) | 28 | EF004293 |  | A | Resistencia al impacto (IK) | 3 | EV006809 | IK03 |  |  |  |  | EG000011 | Sistemas de armarios eléctricos
EC000261 | 8 | Caja / armario de distribución (vacío) | 28 | EF004293 |  | A | Resistencia al impacto (IK) | 4 | EV006810 | IK04 |  |  |  |  | EG000011 | Sistemas de armarios eléctricos
EC000261 | 8 | Caja / armario de distribución (vacío) | 28 | EF004293 |  | A | Resistencia al impacto (IK) | 5 | EV006811 | IK05 |  |  |  |  | EG000011 | Sistemas de armarios eléctricos
EC000261 | 8 | Caja / armario de distribución (vacío) | 28 | EF004293 |  | A | Resistencia al impacto (IK) | 6 | EV006812 | IK06 |  |  |  |  | EG000011 | Sistemas de armarios eléctricos
EC000261 | 8 | Caja / armario de distribución (vacío) | 28 | EF004293 |  | A | Resistencia al impacto (IK) | 7 | EV006813 | IK07 |  |  |  |  | EG000011 | Sistemas de armarios eléctricos
EC000261 | 8 | Caja / armario de distribución (vacío) | 28 | EF004293 |  | A | Resistencia al impacto (IK) | 8 | EV006814 | IK08 |  |  |  |  | EG000011 | Sistemas de armarios eléctricos
EC000261 | 8 | Caja / armario de distribución (vacío) | 28 | EF004293 |  | A | Resistencia al impacto (IK) | 9 | EV006815 | IK09 |  |  |  |  | EG000011 | Sistemas de armarios eléctricos
EC000261 | 8 | Caja / armario de distribución (vacío) | 28 | EF004293 |  | A | Resistencia al impacto (IK) | 10 | EV008784 | IK10 |  |  |  |  | EG000011 | Sistemas de armarios eléctricos
EC000261 | 8 | Caja / armario de distribución (vacío) | 29 | EF005474 |  | A | Grado de protección (IP) | 1 | EV006404 | IP00 |  |  |  |  | EG000011 | Sistemas de armarios eléctricos
EC000261 | 8 | Caja / armario de distribución (vacío) | 29 | EF005474 |  | A | Grado de protección (IP) | 2 | EV006606 | IP10 |  |  |  |  | EG000011 | Sistemas de armarios eléctricos
EC000261 | 8 | Caja / armario de distribución (vacío) | 29 | EF005474 |  | A | Grado de protección (IP) | 3 | EV006607 | IP12 |  |  |  |  | EG000011 | Sistemas de armarios eléctricos
EC000261 | 8 | Caja / armario de distribución (vacío) | 29 | EF005474 |  | A | Grado de protección (IP) | 4 | EV006405 | IP20 |  |  |  |  | EG000011 | Sistemas de armarios eléctricos
EC000261 | 8 | Caja / armario de distribución (vacío) | 29 | EF005474 |  | A | Grado de protección (IP) | 5 | EV006406 | IP21 |  |  |  |  | EG000011 | Sistemas de armarios eléctricos
EC000261 | 8 | Caja / armario de distribución (vacío) | 29 | EF005474 |  | A | Grado de protección (IP) | 6 | EV006608 | IP22 |  |  |  |  | EG000011 | Sistemas de armarios eléctricos
EC000261 | 8 | Caja / armario de distribución (vacío) | 29 | EF005474 |  | A | Grado de protección (IP) | 7 | EV006407 | IP23 |  |  |  |  | EG000011 | Sistemas de armarios eléctricos
EC000261 | 8 | Caja / armario de distribución (vacío) | 29 | EF005474 |  | A | Grado de protección (IP) | 8 | EV006408 | IP24 |  |  |  |  | EG000011 | Sistemas de armarios eléctricos
EC000261 | 8 | Caja / armario de distribución (vacío) | 29 | EF005474 |  | A | Grado de protección (IP) | 9 | EV006409 | IP2X |  |  |  |  | EG000011 | Sistemas de armarios eléctricos
EC000261 | 8 | Caja / armario de distribución (vacío) | 29 | EF005474 |  | A | Grado de protección (IP) | 10 | EV006410 | IP30 |  |  |  |  | EG000011 | Sistemas de armarios eléctricos
EC000261 | 8 | Caja / armario de distribución (vacío) | 29 | EF005474 |  | A | Grado de protección (IP) | 11 | EV006411 | IP31 |  |  |  |  | EG000011 | Sistemas de armarios eléctricos
EC000261 | 8 | Caja / armario de distribución (vacío) | 29 | EF005474 |  | A | Grado de protección (IP) | 12 | EV006412 | IP32 |  |  |  |  | EG000011 | Sistemas de armarios eléctricos
EC000261 | 8 | Caja / armario de distribución (vacío) | 29 | EF005474 |  | A | Grado de protección (IP) | 13 | EV006609 | IP33 |  |  |  |  | EG000011 | Sistemas de armarios eléctricos
EC000261 | 8 | Caja / armario de distribución (vacío) | 29 | EF005474 |  | A | Grado de protección (IP) | 14 | EV006413 | IP34 |  |  |  |  | EG000011 | Sistemas de armarios eléctricos
EC000261 | 8 | Caja / armario de distribución (vacío) | 29 | EF005474 |  | A | Grado de protección (IP) | 15 | EV006414 | IP3X |  |  |  |  | EG000011 | Sistemas de armarios eléctricos
EC000261 | 8 | Caja / armario de distribución (vacío) | 29 | EF005474 |  | A | Grado de protección (IP) | 16 | EV006415 | IP40 |  |  |  |  | EG000011 | Sistemas de armarios eléctricos
EC000261 | 8 | Caja / armario de distribución (vacío) | 29 | EF005474 |  | A | Grado de protección (IP) | 17 | EV006416 | IP41 |  |  |  |  | EG000011 | Sistemas de armarios eléctricos
EC000261 | 8 | Caja / armario de distribución (vacío) | 29 | EF005474 |  | A | Grado de protección (IP) | 18 | EV006417 | IP42 |  |  |  |  | EG000011 | Sistemas de armarios eléctricos
EC000261 | 8 | Caja / armario de distribución (vacío) | 29 | EF005474 |  | A | Grado de protección (IP) | 19 | EV006610 | IP43 |  |  |  |  | EG000011 | Sistemas de armarios eléctricos
EC000261 | 8 | Caja / armario de distribución (vacío) | 29 | EF005474 |  | A | Grado de protección (IP) | 20 | EV006418 | IP44 |  |  |  |  | EG000011 | Sistemas de armarios eléctricos
EC000261 | 8 | Caja / armario de distribución (vacío) | 29 | EF005474 |  | A | Grado de protección (IP) | 21 | EV006611 | IP45 |  |  |  |  | EG000011 | Sistemas de armarios eléctricos
EC000261 | 8 | Caja / armario de distribución (vacío) | 29 | EF005474 |  | A | Grado de protección (IP) | 22 | EV006612 | IP50 |  |  |  |  | EG000011 | Sistemas de armarios eléctricos
EC000261 | 8 | Caja / armario de distribución (vacío) | 29 | EF005474 |  | A | Grado de protección (IP) | 23 | EV006613 | IP52 |  |  |  |  | EG000011 | Sistemas de armarios eléctricos
EC000261 | 8 | Caja / armario de distribución (vacío) | 29 | EF005474 |  | A | Grado de protección (IP) | 24 | EV006614 | IP53 |  |  |  |  | EG000011 | Sistemas de armarios eléctricos
EC000261 | 8 | Caja / armario de distribución (vacío) | 29 | EF005474 |  | A | Grado de protección (IP) | 25 | EV006419 | IP54 |  |  |  |  | EG000011 | Sistemas de armarios eléctricos
EC000261 | 8 | Caja / armario de distribución (vacío) | 29 | EF005474 |  | A | Grado de protección (IP) | 26 | EV006420 | IP55 |  |  |  |  | EG000011 | Sistemas de armarios eléctricos
EC000261 | 8 | Caja / armario de distribución (vacío) | 29 | EF005474 |  | A | Grado de protección (IP) | 27 | EV006615 | IP56 |  |  |  |  | EG000011 | Sistemas de armarios eléctricos
EC000261 | 8 | Caja / armario de distribución (vacío) | 29 | EF005474 |  | A | Grado de protección (IP) | 28 | EV006616 | IP57 |  |  |  |  | EG000011 | Sistemas de armarios eléctricos
EC000261 | 8 | Caja / armario de distribución (vacío) | 29 | EF005474 |  | A | Grado de protección (IP) | 29 | EV006617 | IP58 |  |  |  |  | EG000011 | Sistemas de armarios eléctricos
EC000261 | 8 | Caja / armario de distribución (vacío) | 29 | EF005474 |  | A | Grado de protección (IP) | 30 | EV006618 | IP64 |  |  |  |  | EG000011 | Sistemas de armarios eléctricos
EC000261 | 8 | Caja / armario de distribución (vacío) | 29 | EF005474 |  | A | Grado de protección (IP) | 31 | EV006421 | IP65 |  |  |  |  | EG000011 | Sistemas de armarios eléctricos
EC000261 | 8 | Caja / armario de distribución (vacío) | 29 | EF005474 |  | A | Grado de protección (IP) | 32 | EV006422 | IP66 |  |  |  |  | EG000011 | Sistemas de armarios eléctricos
EC000261 | 8 | Caja / armario de distribución (vacío) | 29 | EF005474 |  | A | Grado de protección (IP) | 33 | EV006423 | IP67 |  |  |  |  | EG000011 | Sistemas de armarios eléctricos
EC000261 | 8 | Caja / armario de distribución (vacío) | 29 | EF005474 |  | A | Grado de protección (IP) | 34 | EV009289 | IP67K |  |  |  |  | EG000011 | Sistemas de armarios eléctricos
EC000261 | 8 | Caja / armario de distribución (vacío) | 29 | EF005474 |  | A | Grado de protección (IP) | 35 | EV006619 | IP68 |  |  |  |  | EG000011 | Sistemas de armarios eléctricos
EC000261 | 8 | Caja / armario de distribución (vacío) | 29 | EF005474 |  | A | Grado de protección (IP) | 36 | EV014666 | IP69 |  |  |  |  | EG000011 | Sistemas de armarios eléctricos
EC000261 | 8 | Caja / armario de distribución (vacío) | 29 | EF005474 |  | A | Grado de protección (IP) | 37 | EV009290 | IP69K |  |  |  |  | EG000011 | Sistemas de armarios eléctricos
EC000261 | 8 | Caja / armario de distribución (vacío) | 29 | EF005474 |  | A | Grado de protección (IP) | 38 | EV006620 | IPX0 |  |  |  |  | EG000011 | Sistemas de armarios eléctricos
EC000261 | 8 | Caja / armario de distribución (vacío) | 29 | EF005474 |  | A | Grado de protección (IP) | 39 | EV006621 | IPX4 |  |  |  |  | EG000011 | Sistemas de armarios eléctricos
EC000261 | 8 | Caja / armario de distribución (vacío) | 29 | EF005474 |  | A | Grado de protección (IP) | 40 | EV006622 | IPX7 |  |  |  |  | EG000011 | Sistemas de armarios eléctricos
EC000261 | 8 | Caja / armario de distribución (vacío) | 29 | EF005474 |  | A | Grado de protección (IP) | 41 | EV000154 | Otros |  |  |  |  | EG000011 | Sistemas de armarios eléctricos
EC000261 | 8 | Caja / armario de distribución (vacío) | 30 | EF011959 |  | A | Grado de protección (NEMA) | 1 | EV000599 | 1 |  |  |  |  | EG000011 | Sistemas de armarios eléctricos
EC000261 | 8 | Caja / armario de distribución (vacío) | 30 | EF011959 |  | A | Grado de protección (NEMA) | 2 | EV000600 | 2 |  |  |  |  | EG000011 | Sistemas de armarios eléctricos
EC000261 | 8 | Caja / armario de distribución (vacío) | 30 | EF011959 |  | A | Grado de protección (NEMA) | 3 | EV000069 | 3 |  |  |  |  | EG000011 | Sistemas de armarios eléctricos
EC000261 | 8 | Caja / armario de distribución (vacío) | 30 | EF011959 |  | A | Grado de protección (NEMA) | 4 | EV014035 | 3R |  |  |  |  | EG000011 | Sistemas de armarios eléctricos
EC000261 | 8 | Caja / armario de distribución (vacío) | 30 | EF011959 |  | A | Grado de protección (NEMA) | 5 | EV014036 | 3RX |  |  |  |  | EG000011 | Sistemas de armarios eléctricos
EC000261 | 8 | Caja / armario de distribución (vacío) | 30 | EF011959 |  | A | Grado de protección (NEMA) | 6 | EV014037 | 3S |  |  |  |  | EG000011 | Sistemas de armarios eléctricos
EC000261 | 8 | Caja / armario de distribución (vacío) | 30 | EF011959 |  | A | Grado de protección (NEMA) | 7 | EV014038 | 3SX |  |  |  |  | EG000011 | Sistemas de armarios eléctricos
EC000261 | 8 | Caja / armario de distribución (vacío) | 30 | EF011959 |  | A | Grado de protección (NEMA) | 8 | EV014039 | 3X |  |  |  |  | EG000011 | Sistemas de armarios eléctricos
EC000261 | 8 | Caja / armario de distribución (vacío) | 30 | EF011959 |  | A | Grado de protección (NEMA) | 9 | EV000070 | 4 |  |  |  |  | EG000011 | Sistemas de armarios eléctricos
EC000261 | 8 | Caja / armario de distribución (vacío) | 30 | EF011959 |  | A | Grado de protección (NEMA) | 10 | EV014040 | 4X |  |  |  |  | EG000011 | Sistemas de armarios eléctricos
EC000261 | 8 | Caja / armario de distribución (vacío) | 30 | EF011959 |  | A | Grado de protección (NEMA) | 11 | EV002392 | 5 |  |  |  |  | EG000011 | Sistemas de armarios eléctricos
EC000261 | 8 | Caja / armario de distribución (vacío) | 30 | EF011959 |  | A | Grado de protección (NEMA) | 12 | EV002393 | 6 |  |  |  |  | EG000011 | Sistemas de armarios eléctricos
EC000261 | 8 | Caja / armario de distribución (vacío) | 30 | EF011959 |  | A | Grado de protección (NEMA) | 13 | EV014041 | 6P |  |  |  |  | EG000011 | Sistemas de armarios eléctricos
EC000261 | 8 | Caja / armario de distribución (vacío) | 30 | EF011959 |  | A | Grado de protección (NEMA) | 14 | EV007990 | 12 |  |  |  |  | EG000011 | Sistemas de armarios eléctricos
EC000261 | 8 | Caja / armario de distribución (vacío) | 30 | EF011959 |  | A | Grado de protección (NEMA) | 15 | EV014034 | 12K |  |  |  |  | EG000011 | Sistemas de armarios eléctricos
EC000261 | 8 | Caja / armario de distribución (vacío) | 30 | EF011959 |  | A | Grado de protección (NEMA) | 16 | EV022254 | 13 |  |  |  |  | EG000011 | Sistemas de armarios eléctricos
EC000261 | 8 | Caja / armario de distribución (vacío) | 30 | EF011959 |  | A | Grado de protección (NEMA) | 17 | EV000154 | Otros |  |  |  |  | EG000011 | Sistemas de armarios eléctricos
EC000261 | 8 | Caja / armario de distribución (vacío) | 31 | EF014986 |  | N | Disipación térmica (Delta T = 20 K) según IEC / TR 60890 |  |  |  | EU570054 | W |  |  | EG000011 | Sistemas de armarios eléctricos
EC000261 | 8 | Caja / armario de distribución (vacío) | 32 | EF014987 |  | N | Máx. carga admisible del armario según IEC 62208 |  |  |  | EU570020 | N |  |  | EG000011 | Sistemas de armarios eléctricos
EC000261 | 8 | Caja / armario de distribución (vacío) | 33 | EF014988 |  | N | Máx. carga admisible de la(s) puerta(s) según IEC 62208 |  |  |  | EU570020 | N |  |  | EG000011 | Sistemas de armarios eléctricos
EC000261 | 8 | Caja / armario de distribución (vacío) | 34 | EF014989 |  | N | Máx. carga admisible de la placa de montaje según IEC 62208 |  |  |  | EU570020 | N |  |  | EG000011 | Sistemas de armarios eléctricos
EC000262 | 6 | Armario de contadores equipado | 1 | EF000227 |  | N | Corriente nominal (medida) |  |  |  | EU570459 | A |  |  | EG000022 | Paneles para contadores
EC000262 | 6 | Armario de contadores equipado | 2 | EF000010 |  | A | Modelo | 1 | EV000623 | 1 planta |  |  |  |  | EG000022 | Paneles para contadores
EC000262 | 6 | Armario de contadores equipado | 2 | EF000010 |  | A | Modelo | 2 | EV000624 | 2 plantas |  |  |  |  | EG000022 | Paneles para contadores
EC000262 | 6 | Armario de contadores equipado | 2 | EF000010 |  | A | Modelo | 3 | EV017925 | 3 niveles |  |  |  |  | EG000022 | Paneles para contadores
EC000262 | 6 | Armario de contadores equipado | 2 | EF000010 |  | A | Modelo | 4 | EV009722 | eHZ |  |  |  |  | EG000022 | Paneles para contadores
EC000262 | 6 | Armario de contadores equipado | 3 | EF004455 |  | N | Número de espacios para contadores | [7 empty] | EG000022 | Paneles para contadores
EC000262 | 6 | Armario de contadores equipado | 4 | EF004447 |  | N | número de espacios TSG | [7 empty] | EG000022 | Paneles para contadores
EC000262 | 6 | Armario de contadores equipado | 5 | EF005373 |  | A | Menor espacio de conexión | 1 | EV001741 | Con carriles DIN (carriles superiores) |  |  |  |  | EG000022 | Paneles para contadores
EC000262 | 6 | Armario de contadores equipado | 5 | EF005373 |  | A | Menor espacio de conexión | 2 | EV000621 | Con abrazaderas |  |  |  |  | EG000022 | Paneles para contadores
EC000262 | 6 | Armario de contadores equipado | 5 | EF005373 |  | A | Menor espacio de conexión | 3 | EV000622 | Con barra colectora |  |  |  |  | EG000022 | Paneles para contadores
EC000262 | 6 | Armario de contadores equipado | 5 | EF005373 |  | A | Menor espacio de conexión | 4 | EV000649 | Con barra colectora de 3 polos |  |  |  |  | EG000022 | Paneles para contadores
EC000262 | 6 | Armario de contadores equipado | 5 | EF005373 |  | A | Menor espacio de conexión | 5 | EV000650 | Con barra colectora de 2x3 polos |  |  |  |  | EG000022 | Paneles para contadores
EC000262 | 6 | Armario de contadores equipado | 5 | EF005373 |  | A | Menor espacio de conexión | 6 | EV001893 | Con barra colectora de 4 polos |  |  |  |  | EG000022 | Paneles para contadores
EC000262 | 6 | Armario de contadores equipado | 5 | EF005373 |  | A | Menor espacio de conexión | 7 | EV003095 | Con barra colectora de 5 polos |  |  |  |  | EG000022 | Paneles para contadores
EC000262 | 6 | Armario de contadores equipado | 6 | EF000003 |  | A | Tipo de montaje | 1 | EV000384 | Montado superficial (escayola) |  |  |  |  | EG000022 | Paneles para contadores
EC000262 | 6 | Armario de contadores equipado | 6 | EF000003 |  | A | Tipo de montaje | 2 | EV001755 | Montado en superficie/montado parcialmente en ranura |  |  |  |  | EG000022 | Paneles para contadores
EC000262 | 6 | Armario de contadores equipado | 6 | EF000003 |  | A | Tipo de montaje | 3 | EV003138 | Montado en superficie / montado en ranura / montado parcialmente en ranura |  |  |  |  | EG000022 | Paneles para contadores
EC000262 | 6 | Armario de contadores equipado | 6 | EF000003 |  | A | Tipo de montaje | 4 | EV000383 | Montado empotrado (escayola) |  |  |  |  | EG000022 | Paneles para contadores
EC000262 | 6 | Armario de contadores equipado | 7 | EF002169 |  | A | Material | 1 | EV000139 | Plástico |  |  |  |  | EG000022 | Paneles para contadores
EC000262 | 6 | Armario de contadores equipado | 7 | EF002169 |  | A | Material | 2 | EV000160 | Placa de acero |  |  |  |  | EG000022 | Paneles para contadores
EC000262 | 6 | Armario de contadores equipado | 8 | EF004453 |  | N | Número de filas de distribución | [7 empty] | EG000022 | Paneles para contadores
EC000262 | 6 | Armario de contadores equipado | 9 | EF000261 |  | N | Número de campos | [7 empty] | EG000022 | Paneles para contadores
EC000262 | 6 | Armario de contadores equipado | 10 | EF000118 |  | L | Con placa de montaje | [7 empty] | EG000022 | Paneles para contadores
EC000262 | 6 | Armario de contadores equipado | 11 | EF005474 |  | A | Grado de protección (IP) | 1 | EV006405 | IP20 |  |  |  |  | EG000022 | Paneles para contadores
EC000262 | 6 | Armario de contadores equipado | 11 | EF005474 |  | A | Grado de protección (IP) | 2 | EV006406 | IP21 |  |  |  |  | EG000022 | Paneles para contadores
EC000262 | 6 | Armario de contadores equipado | 11 | EF005474 |  | A | Grado de protección (IP) | 3 | EV006608 | IP22 |  |  |  |  | EG000022 | Paneles para contadores
EC000262 | 6 | Armario de contadores equipado | 11 | EF005474 |  | A | Grado de protección (IP) | 4 | EV006407 | IP23 |  |  |  |  | EG000022 | Paneles para contadores
EC000262 | 6 | Armario de contadores equipado | 11 | EF005474 |  | A | Grado de protección (IP) | 5 | EV006408 | IP24 |  |  |  |  | EG000022 | Paneles para contadores
EC000262 | 6 | Armario de contadores equipado | 11 | EF005474 |  | A | Grado de protección (IP) | 6 | EV009848 | IP2XC |  |  |  |  | EG000022 | Paneles para contadores
EC000262 | 6 | Armario de contadores equipado | 11 | EF005474 |  | A | Grado de protección (IP) | 7 | EV006410 | IP30 |  |  |  |  | EG000022 | Paneles para contadores
EC000262 | 6 | Armario de contadores equipado | 11 | EF005474 |  | A | Grado de protección (IP) | 8 | EV006411 | IP31 |  |  |  |  | EG000022 | Paneles para contadores
EC000262 | 6 | Armario de contadores equipado | 11 | EF005474 |  | A | Grado de protección (IP) | 9 | EV006414 | IP3X |  |  |  |  | EG000022 | Paneles para contadores
EC000262 | 6 | Armario de contadores equipado | 11 | EF005474 |  | A | Grado de protección (IP) | 10 | EV006415 | IP40 |  |  |  |  | EG000022 | Paneles para contadores
EC000262 | 6 | Armario de contadores equipado | 11 | EF005474 |  | A | Grado de protección (IP) | 11 | EV006416 | IP41 |  |  |  |  | EG000022 | Paneles para contadores
EC000262 | 6 | Armario de contadores equipado | 11 | EF005474 |  | A | Grado de protección (IP) | 12 | EV006417 | IP42 |  |  |  |  | EG000022 | Paneles para contadores
EC000262 | 6 | Armario de contadores equipado | 11 | EF005474 |  | A | Grado de protección (IP) | 13 | EV006610 | IP43 |  |  |  |  | EG000022 | Paneles para contadores
EC000262 | 6 | Armario de contadores equipado | 11 | EF005474 |  | A | Grado de protección (IP) | 14 | EV006418 | IP44 |  |  |  |  | EG000022 | Paneles para contadores
EC000262 | 6 | Armario de contadores equipado | 11 | EF005474 |  | A | Grado de protección (IP) | 15 | EV006613 | IP52 |  |  |  |  | EG000022 | Paneles para contadores
EC000262 | 6 | Armario de contadores equipado | 11 | EF005474 |  | A | Grado de protección (IP) | 16 | EV006419 | IP54 |  |  |  |  | EG000022 | Paneles para contadores
EC000262 | 6 | Armario de contadores equipado | 11 | EF005474 |  | A | Grado de protección (IP) | 17 | EV006420 | IP55 |  |  |  |  | EG000022 | Paneles para contadores
EC000262 | 6 | Armario de contadores equipado | 11 | EF005474 |  | A | Grado de protección (IP) | 18 | EV006618 | IP64 |  |  |  |  | EG000022 | Paneles para contadores
EC000262 | 6 | Armario de contadores equipado | 11 | EF005474 |  | A | Grado de protección (IP) | 19 | EV006421 | IP65 |  |  |  |  | EG000022 | Paneles para contadores
EC000262 | 6 | Armario de contadores equipado | 11 | EF005474 |  | A | Grado de protección (IP) | 20 | EV006422 | IP66 |  |  |  |  | EG000022 | Paneles para contadores
EC000262 | 6 | Armario de contadores equipado | 11 | EF005474 |  | A | Grado de protección (IP) | 21 | EV006423 | IP67 |  |  |  |  | EG000022 | Paneles para contadores
EC000262 | 6 | Armario de contadores equipado | 11 | EF005474 |  | A | Grado de protección (IP) | 22 | EV006619 | IP68 |  |  |  |  | EG000022 | Paneles para contadores
EC000262 | 6 | Armario de contadores equipado | 11 | EF005474 |  | A | Grado de protección (IP) | 23 | EV000154 | Otros |  |  |  |  | EG000022 | Paneles para contadores
EC000262 | 6 | Armario de contadores equipado | 12 | EF000008 | EFI00008 | N | Anchura |  |  |  | EU570448 | mm | EU000051 | in | EG000022 | Paneles para contadores
EC000262 | 6 | Armario de contadores equipado | 13 | EF000040 | EFI00040 | N | Altura |  |  |  | EU570448 | mm | EU000051 | in | EG000022 | Paneles para contadores
EC000262 | 6 | Armario de contadores equipado | 14 | EF000049 | EFI00049 | N | Profundidad |  |  |  | EU570448 | mm | EU000051 | in | EG000022 | Paneles para contadores
EC000262 | 6 | Armario de contadores equipado | 15 | EF000846 | EFI00846 | N | Anchura de instalación |  |  |  | EU570448 | mm | EU000051 | in | EG000022 | Paneles para contadores
EC000262 | 6 | Armario de contadores equipado | 16 | EF000332 | EFI00332 | N | Altura de la instalación |  |  |  | EU570448 | mm | EU000051 | in | EG000022 | Paneles para contadores
EC000262 | 6 | Armario de contadores equipado | 17 | EF000218 | EFI00218 | N | Profundidad de instalación |  |  |  | EU570448 | mm | EU000051 | in | EG000022 | Paneles para contadores
EC000263 | 6 | Panel de contadores | 1 | EF001293 |  | L | Con cableado | [7 empty] | EG000022 | Paneles para contadores
EC000263 | 6 | Panel de contadores | 2 | EF000010 |  | A | Modelo | 1 | EV000623 | 1 planta |  |  |  |  | EG000022 | Paneles para contadores
EC000263 | 6 | Panel de contadores | 2 | EF000010 |  | A | Modelo | 2 | EV000624 | 2 plantas |  |  |  |  | EG000022 | Paneles para contadores
EC000263 | 6 | Panel de contadores | 2 | EF000010 |  | A | Modelo | 3 | EV009722 | eHZ |  |  |  |  | EG000022 | Paneles para contadores
EC000263 | 6 | Panel de contadores | 3 | EF004455 |  | N | Número de espacios para contadores | [7 empty] | EG000022 | Paneles para contadores
EC000263 | 6 | Panel de contadores | 4 | EF004447 |  | N | número de espacios TSG | [7 empty] | EG000022 | Paneles para contadores
EC000263 | 6 | Panel de contadores | 5 | EF005373 |  | A | Menor espacio de conexión | 1 | EV001741 | Con carriles DIN (carriles superiores) |  |  |  |  | EG000022 | Paneles para contadores
EC000263 | 6 | Panel de contadores | 5 | EF005373 |  | A | Menor espacio de conexión | 2 | EV000621 | Con abrazaderas |  |  |  |  | EG000022 | Paneles para contadores
EC000263 | 6 | Panel de contadores | 5 | EF005373 |  | A | Menor espacio de conexión | 3 | EV000622 | Con barra colectora |  |  |  |  | EG000022 | Paneles para contadores
EC000263 | 6 | Panel de contadores | 5 | EF005373 |  | A | Menor espacio de conexión | 4 | EV000649 | Con barra colectora de 3 polos |  |  |  |  | EG000022 | Paneles para contadores
EC000263 | 6 | Panel de contadores | 5 | EF005373 |  | A | Menor espacio de conexión | 5 | EV000650 | Con barra colectora de 2x3 polos |  |  |  |  | EG000022 | Paneles para contadores
EC000263 | 6 | Panel de contadores | 5 | EF005373 |  | A | Menor espacio de conexión | 6 | EV001893 | Con barra colectora de 4 polos |  |  |  |  | EG000022 | Paneles para contadores
EC000263 | 6 | Panel de contadores | 5 | EF005373 |  | A | Menor espacio de conexión | 7 | EV003095 | Con barra colectora de 5 polos |  |  |  |  | EG000022 | Paneles para contadores
EC000263 | 6 | Panel de contadores | 6 | EF007848 |  | N | Corriente nominal del interruptor principal |  |  |  | EU570459 | A |  |  | EG000022 | Paneles para contadores
EC000263 | 6 | Panel de contadores | 7 | EF004453 |  | N | Número de filas de distribución | [7 empty] | EG000022 | Paneles para contadores
EC000263 | 6 | Panel de contadores | 8 | EF000008 | EFI00008 | N | Anchura |  |  |  | EU570448 | mm | EU000051 | in | EG000022 | Paneles para contadores
EC000263 | 6 | Panel de contadores | 9 | EF000040 | EFI00040 | N | Altura |  |  |  | EU570448 | mm | EU000051 | in | EG000022 | Paneles para contadores
EC000263 | 6 | Panel de contadores | 10 | EF002950 |  | N | Anchura de unidades de división | [7 empty] | EG000022 | Paneles para contadores
EC000263 | 6 | Panel de contadores | 11 | EF009212 |  | A | Versión de la cubierta | 1 | EV002982 | Cerrado con preestampado |  |  |  |  | EG000022 | Paneles para contadores
EC000263 | 6 | Panel de contadores | 11 | EF009212 |  | A | Versión de la cubierta | 2 | EV000625 | Estrecho |  |  |  |  | EG000022 | Paneles para contadores
EC000263 | 6 | Panel de contadores | 11 | EF009212 |  | A | Versión de la cubierta | 3 | EV000494 | Ninguno |  |  |  |  | EG000022 | Paneles para contadores
EC000263 | 6 | Panel de contadores | 12 | EF000262 | EFI00262 | N | Espacio de conexión |  |  |  | EU570448 | mm | EU000051 | in | EG000022 | Paneles para contadores
EC000263 | 6 | Panel de contadores | 13 | EF000118 |  | L | Con placa de montaje | [7 empty] | EG000022 | Paneles para contadores
EC000263 | 6 | Panel de contadores | 14 | EF000007 |  | A | Color | 1 | EV000270 | Gris |  |  |  |  | EG000022 | Paneles para contadores
EC000263 | 6 | Panel de contadores | 14 | EF000007 |  | A | Color | 2 | EV000206 | Negro |  |  |  |  | EG000022 | Paneles para contadores
EC000263 | 6 | Panel de contadores | 14 | EF000007 |  | A | Color | 3 | EV000202 | Blanco |  |  |  |  | EG000022 | Paneles para contadores
EC000263 | 6 | Panel de contadores | 14 | EF000007 |  | A | Color | 4 | EV000154 | Otros |  |  |  |  | EG000022 | Paneles para contadores
EC000263 | 6 | Panel de contadores | 15 | EF000116 |  | N | Número RAL | [7 empty] | EG000022 | Paneles para contadores
EC000263 | 6 | Panel de contadores | 16 | EF005474 |  | A | Grado de protección (IP) | 1 | EV006405 | IP20 |  |  |  |  | EG000022 | Paneles para contadores
EC000263 | 6 | Panel de contadores | 16 | EF005474 |  | A | Grado de protección (IP) | 2 | EV006406 | IP21 |  |  |  |  | EG000022 | Paneles para contadores
EC000263 | 6 | Panel de contadores | 16 | EF005474 |  | A | Grado de protección (IP) | 3 | EV006608 | IP22 |  |  |  |  | EG000022 | Paneles para contadores
EC000263 | 6 | Panel de contadores | 16 | EF005474 |  | A | Grado de protección (IP) | 4 | EV006407 | IP23 |  |  |  |  | EG000022 | Paneles para contadores
EC000263 | 6 | Panel de contadores | 16 | EF005474 |  | A | Grado de protección (IP) | 5 | EV006408 | IP24 |  |  |  |  | EG000022 | Paneles para contadores
EC000263 | 6 | Panel de contadores | 16 | EF005474 |  | A | Grado de protección (IP) | 6 | EV009848 | IP2XC |  |  |  |  | EG000022 | Paneles para contadores
EC000263 | 6 | Panel de contadores | 16 | EF005474 |  | A | Grado de protección (IP) | 7 | EV006410 | IP30 |  |  |  |  | EG000022 | Paneles para contadores
EC000263 | 6 | Panel de contadores | 16 | EF005474 |  | A | Grado de protección (IP) | 8 | EV006411 | IP31 |  |  |  |  | EG000022 | Paneles para contadores
EC000263 | 6 | Panel de contadores | 16 | EF005474 |  | A | Grado de protección (IP) | 9 | EV006414 | IP3X |  |  |  |  | EG000022 | Paneles para contadores
EC000263 | 6 | Panel de contadores | 16 | EF005474 |  | A | Grado de protección (IP) | 10 | EV006415 | IP40 |  |  |  |  | EG000022 | Paneles para contadores
EC000263 | 6 | Panel de contadores | 16 | EF005474 |  | A | Grado de protección (IP) | 11 | EV006416 | IP41 |  |  |  |  | EG000022 | Paneles para contadores
EC000263 | 6 | Panel de contadores | 16 | EF005474 |  | A | Grado de protección (IP) | 12 | EV006417 | IP42 |  |  |  |  | EG000022 | Paneles para contadores
EC000263 | 6 | Panel de contadores | 16 | EF005474 |  | A | Grado de protección (IP) | 13 | EV006610 | IP43 |  |  |  |  | EG000022 | Paneles para contadores
EC000263 | 6 | Panel de contadores | 16 | EF005474 |  | A | Grado de protección (IP) | 14 | EV006418 | IP44 |  |  |  |  | EG000022 | Paneles para contadores
EC000263 | 6 | Panel de contadores | 16 | EF005474 |  | A | Grado de protección (IP) | 15 | EV006613 | IP52 |  |  |  |  | EG000022 | Paneles para contadores
EC000263 | 6 | Panel de contadores | 16 | EF005474 |  | A | Grado de protección (IP) | 16 | EV006419 | IP54 |  |  |  |  | EG000022 | Paneles para contadores
EC000263 | 6 | Panel de contadores | 16 | EF005474 |  | A | Grado de protección (IP) | 17 | EV006420 | IP55 |  |  |  |  | EG000022 | Paneles para contadores
EC000263 | 6 | Panel de contadores | 16 | EF005474 |  | A | Grado de protección (IP) | 18 | EV006618 | IP64 |  |  |  |  | EG000022 | Paneles para contadores
EC000263 | 6 | Panel de contadores | 16 | EF005474 |  | A | Grado de protección (IP) | 19 | EV006421 | IP65 |  |  |  |  | EG000022 | Paneles para contadores
EC000263 | 6 | Panel de contadores | 16 | EF005474 |  | A | Grado de protección (IP) | 20 | EV006422 | IP66 |  |  |  |  | EG000022 | Paneles para contadores
EC000263 | 6 | Panel de contadores | 16 | EF005474 |  | A | Grado de protección (IP) | 21 | EV006423 | IP67 |  |  |  |  | EG000022 | Paneles para contadores
EC000263 | 6 | Panel de contadores | 16 | EF005474 |  | A | Grado de protección (IP) | 22 | EV006619 | IP68 |  |  |  |  | EG000022 | Paneles para contadores
EC000263 | 6 | Panel de contadores | 16 | EF005474 |  | A | Grado de protección (IP) | 23 | EV000154 | Otros |  |  |  |  | EG000022 | Paneles para contadores
EC000264 | 7 | Panel para cuadro de distribución | 1 | EF000040 | EFI00040 | N | Altura |  |  |  | EU570448 | mm | EU000051 | in | EG000023 | Sistemas de distribución eléctrica (incluidos cuadros de control)
EC000264 | 7 | Panel para cuadro de distribución | 2 | EF000008 | EFI00008 | N | Anchura |  |  |  | EU570448 | mm | EU000051 | in | EG000023 | Sistemas de distribución eléctrica (incluidos cuadros de control)
EC000264 | 7 | Panel para cuadro de distribución | 3 | EF000049 | EFI00049 | N | Profundidad |  |  |  | EU570448 | mm | EU000051 | in | EG000023 | Sistemas de distribución eléctrica (incluidos cuadros de control)
EC000264 | 7 | Panel para cuadro de distribución | 4 | EF001232 |  | N | Número de carriles DIN | [7 empty] | EG000023 | Sistemas de distribución eléctrica (incluidos cuadros de control)
EC000264 | 7 | Panel para cuadro de distribución | 5 | EF001233 |  | N | Número de subdivisiones por carril DIN | [7 empty] | EG000023 | Sistemas de distribución eléctrica (incluidos cuadros de control)
EC000264 | 7 | Panel para cuadro de distribución | 6 | EF000339 |  | A | Tipo de cubierta | 1 | EV000116 | Cerrado |  |  |  |  | EG000023 | Sistemas de distribución eléctrica (incluidos cuadros de control)
EC000264 | 7 | Panel para cuadro de distribución | 6 | EF000339 |  | A | Tipo de cubierta | 2 | EV009916 | Con muesca |  |  |  |  | EG000023 | Sistemas de distribución eléctrica (incluidos cuadros de control)
EC000264 | 7 | Panel para cuadro de distribución | 6 | EF000339 |  | A | Tipo de cubierta | 3 | EV002063 | Ventana de visualización |  |  |  |  | EG000023 | Sistemas de distribución eléctrica (incluidos cuadros de control)
EC000264 | 7 | Panel para cuadro de distribución | 7 | EF007962 |  | L | Con terminales N-PE | [7 empty] | EG000023 | Sistemas de distribución eléctrica (incluidos cuadros de control)
EC000264 | 7 | Panel para cuadro de distribución | 8 | EF000361 |  | L | Con cubierta | [7 empty] | EG000023 | Sistemas de distribución eléctrica (incluidos cuadros de control)
EC000264 | 7 | Panel para cuadro de distribución | 9 | EF000118 |  | L | Con placa de montaje | [7 empty] | EG000023 | Sistemas de distribución eléctrica (incluidos cuadros de control)
EC000264 | 7 | Panel para cuadro de distribución | 10 | EF015654 |  | L | Posición del medidor en el punto final | [7 empty] | EG000023 | Sistemas de distribución eléctrica (incluidos cuadros de control)
EC000266 | 7 | Lámpara halógena de alta tensión con reflector | 1 | EF000035 |  | N | Potencia de la lámpara |  |  |  | EU570054 | W |  |  | EG000028 | Lámparas
EC000266 | 7 | Lámpara halógena de alta tensión con reflector | 2 | EF008856 |  | R | Tensión de la lámpara |  |  |  | EU570079 | V |  |  | EG000028 | Lámparas
EC000266 | 7 | Lámpara halógena de alta tensión con reflector | 3 | EF001360 |  | A | Forma de la lámpara | 1 | EV006857 | Reflector PAR |  |  |  |  | EG000028 | Lámparas
EC000266 | 7 | Lámpara halógena de alta tensión con reflector | 3 | EF001360 |  | A | Forma de la lámpara | 2 | EV006864 | Bisagra R / lámpara con reflector |  |  |  |  | EG000028 | Lámparas
EC000266 | 7 | Lámpara halógena de alta tensión con reflector | 3 | EF001360 |  | A | Forma de la lámpara | 3 | EV000154 | Otros |  |  |  |  | EG000028 | Lámparas
EC000266 | 7 | Lámpara halógena de alta tensión con reflector | 4 | EF000042 |  | A | Enchufe | 1 | EV000076 | B15d |  |  |  |  | EG000028 | Lámparas
EC000266 | 7 | Lámpara halógena de alta tensión con reflector | 4 | EF000042 |  | A | Enchufe | 2 | EV000077 | B22d |  |  |  |  | EG000028 | Lámparas
EC000266 | 7 | Lámpara halógena de alta tensión con reflector | 4 | EF000042 |  | A | Enchufe | 3 | EV010338 | E11 |  |  |  |  | EG000028 | Lámparas
EC000266 | 7 | Lámpara halógena de alta tensión con reflector | 4 | EF000042 |  | A | Enchufe | 4 | EV003598 | E12 |  |  |  |  | EG000028 | Lámparas
EC000266 | 7 | Lámpara halógena de alta tensión con reflector | 4 | EF000042 |  | A | Enchufe | 5 | EV000097 | E14 |  |  |  |  | EG000028 | Lámparas
EC000266 | 7 | Lámpara halógena de alta tensión con reflector | 4 | EF000042 |  | A | Enchufe | 6 | EV010343 | E26 |  |  |  |  | EG000028 | Lámparas
EC000266 | 7 | Lámpara halógena de alta tensión con reflector | 4 | EF000042 |  | A | Enchufe | 7 | EV000098 | E27 |  |  |  |  | EG000028 | Lámparas
EC000266 | 7 | Lámpara halógena de alta tensión con reflector | 4 | EF000042 |  | A | Enchufe | 8 | EV006795 | G9 |  |  |  |  | EG000028 | Lámparas
EC000266 | 7 | Lámpara halógena de alta tensión con reflector | 4 | EF000042 |  | A | Enchufe | 9 | EV000121 | GU5.3 |  |  |  |  | EG000028 | Lámparas
EC000266 | 7 | Lámpara halógena de alta tensión con reflector | 4 | EF000042 |  | A | Enchufe | 10 | EV001442 | GU10 |  |  |  |  | EG000028 | Lámparas
EC000266 | 7 | Lámpara halógena de alta tensión con reflector | 4 | EF000042 |  | A | Enchufe | 11 | EV000122 | GX16d |  |  |  |  | EG000028 | Lámparas
EC000266 | 7 | Lámpara halógena de alta tensión con reflector | 4 | EF000042 |  | A | Enchufe | 12 | EV002415 | GZ10 |  |  |  |  | EG000028 | Lámparas
EC000266 | 7 | Lámpara halógena de alta tensión con reflector | 4 | EF000042 |  | A | Enchufe | 13 | EV006385 | Terminal de palas |  |  |  |  | EG000028 | Lámparas
EC000266 | 7 | Lámpara halógena de alta tensión con reflector | 4 | EF000042 |  | A | Enchufe | 14 | EV000415 | Conexión roscada |  |  |  |  | EG000028 | Lámparas
EC000266 | 7 | Lámpara halógena de alta tensión con reflector | 4 | EF000042 |  | A | Enchufe | 15 | EV000154 | Otros |  |  |  |  | EG000028 | Lámparas
EC000266 | 7 | Lámpara halógena de alta tensión con reflector | 5 | EF000128 |  | N | Ángulo del haz |  |  |  | EU570383 | ° |  |  | EG000028 | Lámparas
EC000266 | 7 | Lámpara halógena de alta tensión con reflector | 6 | EF001357 |  | N | Intensidad luminosa |  |  |  | EU570109 | cd |  |  | EG000028 | Lámparas
EC000266 | 7 | Lámpara halógena de alta tensión con reflector | 7 | EF000103 |  | N | Temperatura de color |  |  |  | EU570076 | K |  |  | EG000028 | Lámparas
EC000266 | 7 | Lámpara halógena de alta tensión con reflector | 8 | EF000551 | EFI00551 | N | Diámetro |  |  |  | EU570448 | mm | EU000051 | in | EG000028 | Lámparas
EC000266 | 7 | Lámpara halógena de alta tensión con reflector | 9 | EF000369 | EFI00369 | N | Longitud total |  |  |  | EU570448 | mm | EU000051 | in | EG000028 | Lámparas
EC000266 | 7 | Lámpara halógena de alta tensión con reflector | 10 | EF001356 |  | A | Tipo de reflector | 1 | EV003952 | Vidrio recubierto de aluminio |  |  |  |  | EG000028 | Lámparas
EC000266 | 7 | Lámpara halógena de alta tensión con reflector | 10 | EF001356 |  | A | Tipo de reflector | 2 | EV000219 | Vidrio |  |  |  |  | EG000028 | Lámparas
EC000266 | 7 | Lámpara halógena de alta tensión con reflector | 10 | EF001356 |  | A | Tipo de reflector | 3 | EV000139 | Plástico |  |  |  |  | EG000028 | Lámparas
EC000266 | 7 | Lámpara halógena de alta tensión con reflector | 10 | EF001356 |  | A | Tipo de reflector | 4 | EV000154 | Otros |  |  |  |  | EG000028 | Lámparas
EC000266 | 7 | Lámpara halógena de alta tensión con reflector | 11 | EF001353 |  | L | Protección UV | [7 empty] | EG000028 | Lámparas
EC000266 | 7 | Lámpara halógena de alta tensión con reflector | 12 | EF001358 |  | L | Transformador integrado | [7 empty] | EG000028 | Lámparas
EC000266 | 7 | Lámpara halógena de alta tensión con reflector | 13 | EF002781 |  | L | Haz frío | [7 empty] | EG000028 | Lámparas
EC000266 | 7 | Lámpara halógena de alta tensión con reflector | 14 | EF000010 |  | A | Modelo | 1 | EV000178 | Punto |  |  |  |  | EG000028 | Lámparas
EC000266 | 7 | Lámpara halógena de alta tensión con reflector | 14 | EF000010 |  | A | Modelo | 2 | EV000107 | Desborde |  |  |  |  | EG000028 | Lámparas
EC000266 | 7 | Lámpara halógena de alta tensión con reflector | 14 | EF000010 |  | A | Modelo | 3 | EV003091 | Desborde amplio |  |  |  |  | EG000028 | Lámparas
EC000266 | 7 | Lámpara halógena de alta tensión con reflector | 15 | EF001354 |  | L | Tecnología de infrarrojos | [7 empty] | EG000028 | Lámparas
EC000266 | 7 | Lámpara halógena de alta tensión con reflector | 16 | EF000007 |  | A | Color | 1 | EV000080 | Azul |  |  |  |  | EG000028 | Lámparas
EC000266 | 7 | Lámpara halógena de alta tensión con reflector | 16 | EF000007 |  | A | Color | 2 | EV000234 | Amarillo |  |  |  |  | EG000028 | Lámparas
EC000266 | 7 | Lámpara halógena de alta tensión con reflector | 16 | EF000007 |  | A | Color | 3 | EV000235 | Verde |  |  |  |  | EG000028 | Lámparas
EC000266 | 7 | Lámpara halógena de alta tensión con reflector | 16 | EF000007 |  | A | Color | 4 | EV000236 | Naranja |  |  |  |  | EG000028 | Lámparas
EC000266 | 7 | Lámpara halógena de alta tensión con reflector | 16 | EF000007 |  | A | Color | 5 | EV003609 | Violeta |  |  |  |  | EG000028 | Lámparas
EC000266 | 7 | Lámpara halógena de alta tensión con reflector | 16 | EF000007 |  | A | Color | 6 | EV000258 | Rosa |  |  |  |  | EG000028 | Lámparas
EC000266 | 7 | Lámpara halógena de alta tensión con reflector | 16 | EF000007 |  | A | Color | 7 | EV000233 | Rojo |  |  |  |  | EG000028 | Lámparas
EC000266 | 7 | Lámpara halógena de alta tensión con reflector | 16 | EF000007 |  | A | Color | 8 | EV000202 | Blanco |  |  |  |  | EG000028 | Lámparas
EC000266 | 7 | Lámpara halógena de alta tensión con reflector | 16 | EF000007 |  | A | Color | 9 | EV000154 | Otros |  |  |  |  | EG000028 | Lámparas
EC000266 | 7 | Lámpara halógena de alta tensión con reflector | 17 | EF000758 |  | A | Clase de eficiencia energética | 1 | EV007056 | A++ |  |  |  |  | EG000028 | Lámparas
EC000266 | 7 | Lámpara halógena de alta tensión con reflector | 17 | EF000758 |  | A | Clase de eficiencia energética | 2 | EV007055 | A+ |  |  |  |  | EG000028 | Lámparas
EC000266 | 7 | Lámpara halógena de alta tensión con reflector | 17 | EF000758 |  | A | Clase de eficiencia energética | 3 | EV000896 | A |  |  |  |  | EG000028 | Lámparas
EC000266 | 7 | Lámpara halógena de alta tensión con reflector | 17 | EF000758 |  | A | Clase de eficiencia energética | 4 | EV000074 | B |  |  |  |  | EG000028 | Lámparas
EC000266 | 7 | Lámpara halógena de alta tensión con reflector | 17 | EF000758 |  | A | Clase de eficiencia energética | 5 | EV000084 | C |  |  |  |  | EG000028 | Lámparas
EC000266 | 7 | Lámpara halógena de alta tensión con reflector | 17 | EF000758 |  | A | Clase de eficiencia energética | 6 | EV000413 | D |  |  |  |  | EG000028 | Lámparas
EC000266 | 7 | Lámpara halógena de alta tensión con reflector | 17 | EF000758 |  | A | Clase de eficiencia energética | 7 | EV000647 | E |  |  |  |  | EG000028 | Lámparas
EC000266 | 7 | Lámpara halógena de alta tensión con reflector | 17 | EF000758 |  | A | Clase de eficiencia energética | 8 | EV000334 | F |  |  |  |  | EG000028 | Lámparas
EC000266 | 7 | Lámpara halógena de alta tensión con reflector | 17 | EF000758 |  | A | Clase de eficiencia energética | 9 | EV004701 | G |  |  |  |  | EG000028 | Lámparas
EC000266 | 7 | Lámpara halógena de alta tensión con reflector | 18 | EF009483 |  | N | Consumo de energía ponderado en 1.000 horas |  |  |  | EU570419 | kWh |  |  | EG000028 | Lámparas
EC000266 | 7 | Lámpara halógena de alta tensión con reflector | 19 | EF008342 |  | N | Vida útil media nominal |  |  |  | EU570410 | h |  |  | EG000028 | Lámparas
EC000266 | 7 | Lámpara halógena de alta tensión con reflector | 20 | EF012196 |  | A | Denominación de la lámpara | 1 | EV014551 | BR30 |  |  |  |  | EG000028 | Lámparas
EC000266 | 7 | Lámpara halógena de alta tensión con reflector | 20 | EF012196 |  | A | Denominación de la lámpara | 2 | EV014553 | BR40 |  |  |  |  | EG000028 | Lámparas
EC000266 | 7 | Lámpara halógena de alta tensión con reflector | 20 | EF012196 |  | A | Denominación de la lámpara | 3 | EV014568 | ES16 |  |  |  |  | EG000028 | Lámparas
EC000266 | 7 | Lámpara halógena de alta tensión con reflector | 20 | EF012196 |  | A | Denominación de la lámpara | 4 | EV014567 | MR16 |  |  |  |  | EG000028 | Lámparas
EC000266 | 7 | Lámpara halógena de alta tensión con reflector | 20 | EF012196 |  | A | Denominación de la lámpara | 5 | EV014569 | PAR16 |  |  |  |  | EG000028 | Lámparas
EC000266 | 7 | Lámpara halógena de alta tensión con reflector | 20 | EF012196 |  | A | Denominación de la lámpara | 6 | EV014570 | PAR20 |  |  |  |  | EG000028 | Lámparas
EC000266 | 7 | Lámpara halógena de alta tensión con reflector | 20 | EF012196 |  | A | Denominación de la lámpara | 7 | EV014571 | PAR25 |  |  |  |  | EG000028 | Lámparas
EC000266 | 7 | Lámpara halógena de alta tensión con reflector | 20 | EF012196 |  | A | Denominación de la lámpara | 8 | EV014620 | PAR30 |  |  |  |  | EG000028 | Lámparas
EC000266 | 7 | Lámpara halógena de alta tensión con reflector | 20 | EF012196 |  | A | Denominación de la lámpara | 9 | EV014555 | PAR36 |  |  |  |  | EG000028 | Lámparas
EC000266 | 7 | Lámpara halógena de alta tensión con reflector | 20 | EF012196 |  | A | Denominación de la lámpara | 10 | EV014556 | PAR38 |  |  |  |  | EG000028 | Lámparas
EC000266 | 7 | Lámpara halógena de alta tensión con reflector | 20 | EF012196 |  | A | Denominación de la lámpara | 11 | EV014574 | PAR56 |  |  |  |  | EG000028 | Lámparas
EC000266 | 7 | Lámpara halógena de alta tensión con reflector | 20 | EF012196 |  | A | Denominación de la lámpara | 12 | EV014558 | PAR64 |  |  |  |  | EG000028 | Lámparas
EC000266 | 7 | Lámpara halógena de alta tensión con reflector | 20 | EF012196 |  | A | Denominación de la lámpara | 13 | EV002768 | R20 |  |  |  |  | EG000028 | Lámparas
EC000266 | 7 | Lámpara halógena de alta tensión con reflector | 20 | EF012196 |  | A | Denominación de la lámpara | 14 | EV014575 | R111 |  |  |  |  | EG000028 | Lámparas
EC000266 | 7 | Lámpara halógena de alta tensión con reflector | 20 | EF012196 |  | A | Denominación de la lámpara | 15 | EV014560 | R125 |  |  |  |  | EG000028 | Lámparas
EC000266 | 7 | Lámpara halógena de alta tensión con reflector | 20 | EF012196 |  | A | Denominación de la lámpara | 16 | EV000154 | Otros |  |  |  |  | EG000028 | Lámparas
EC000267 | 6 | Unidad de ventilación | 1 | EF000249 |  | A | Tipo de ventilación | 1 | EV004834 | Entrada y salida centralizada de aire |  |  |  |  | EG000043 | Calentadores de espacio / Tecnología para instalaciones y sistemas
EC000267 | 6 | Unidad de ventilación | 1 | EF000249 |  | A | Tipo de ventilación | 2 | EV004835 | Entrada y salida periférica |  |  |  |  | EG000043 | Calentadores de espacio / Tecnología para instalaciones y sistemas
EC000267 | 6 | Unidad de ventilación | 1 | EF000249 |  | A | Tipo de ventilación | 3 | EV004836 | Entrada periférica / salida centralizada |  |  |  |  | EG000043 | Calentadores de espacio / Tecnología para instalaciones y sistemas
EC000267 | 6 | Unidad de ventilación | 2 | EF002205 |  | A | Recuperación de calor mediante | 1 | EV004837 | Unidad de contracorriente cruzada |  |  |  |  | EG000043 | Calentadores de espacio / Tecnología para instalaciones y sistemas
EC000267 | 6 | Unidad de ventilación | 2 | EF002205 |  | A | Recuperación de calor mediante | 2 | EV004870 | Agua |  |  |  |  | EG000043 | Calentadores de espacio / Tecnología para instalaciones y sistemas
EC000267 | 6 | Unidad de ventilación | 2 | EF002205 |  | A | Recuperación de calor mediante | 3 | EV000154 | Otros |  |  |  |  | EG000043 | Calentadores de espacio / Tecnología para instalaciones y sistemas
EC000267 | 6 | Unidad de ventilación | 2 | EF002205 |  | A | Recuperación de calor mediante | 4 | EV000494 | Ninguno |  |  |  |  | EG000043 | Calentadores de espacio / Tecnología para instalaciones y sistemas
EC000267 | 6 | Unidad de ventilación | 3 | EF002206 |  | A | Fuente de calor | 1 | EV004704 | Aire de escape |  |  |  |  | EG000043 | Calentadores de espacio / Tecnología para instalaciones y sistemas
EC000267 | 6 | Unidad de ventilación | 3 | EF002206 |  | A | Fuente de calor | 2 | EV004838 | Aire exterior |  |  |  |  | EG000043 | Calentadores de espacio / Tecnología para instalaciones y sistemas
EC000267 | 6 | Unidad de ventilación | 3 | EF002206 |  | A | Fuente de calor | 3 | EV004871 | Salmuera |  |  |  |  | EG000043 | Calentadores de espacio / Tecnología para instalaciones y sistemas
EC000267 | 6 | Unidad de ventilación | 3 | EF002206 |  | A | Fuente de calor | 4 | EV000154 | Otros |  |  |  |  | EG000043 | Calentadores de espacio / Tecnología para instalaciones y sistemas
EC000267 | 6 | Unidad de ventilación | 4 | EF005116 |  | R | Potencia nominal desde/hasta |  |  |  | EU570054 | W |  |  | EG000043 | Calentadores de espacio / Tecnología para instalaciones y sistemas
EC000267 | 6 | Unidad de ventilación | 5 | EF002208 |  | N | Tasa de recuperación de calor |  |  |  | EU570382 | % |  |  | EG000043 | Calentadores de espacio / Tecnología para instalaciones y sistemas
EC000267 | 6 | Unidad de ventilación | 6 | EF000213 |  | N | Tensión |  |  |  | EU570079 | V |  |  | EG000043 | Calentadores de espacio / Tecnología para instalaciones y sistemas
EC000267 | 6 | Unidad de ventilación | 7 | EF000034 |  | N | Frecuencia |  |  |  | EU570028 | Hz |  |  | EG000043 | Calentadores de espacio / Tecnología para instalaciones y sistemas
EC000267 | 6 | Unidad de ventilación | 8 | EF000001 |  | N | Corriente nominal |  |  |  | EU570459 | A |  |  | EG000043 | Calentadores de espacio / Tecnología para instalaciones y sistemas
EC000267 | 6 | Unidad de ventilación | 9 | EF002209 |  | L | Con calentamiento de agua | [7 empty] | EG000043 | Calentadores de espacio / Tecnología para instalaciones y sistemas
EC000267 | 6 | Unidad de ventilación | 10 | EF001656 |  | L | Con calefacción | [7 empty] | EG000043 | Calentadores de espacio / Tecnología para instalaciones y sistemas
EC000267 | 6 | Unidad de ventilación | 11 | EF002176 |  | L | Integración solar | [7 empty] | EG000043 | Calentadores de espacio / Tecnología para instalaciones y sistemas
EC000267 | 6 | Unidad de ventilación | 12 | EF000483 |  | L | Con control remoto | [7 empty] | EG000043 | Calentadores de espacio / Tecnología para instalaciones y sistemas
EC000267 | 6 | Unidad de ventilación | 13 | EF000256 |  | L | Con temporizador | [7 empty] | EG000043 | Calentadores de espacio / Tecnología para instalaciones y sistemas
EC000267 | 6 | Unidad de ventilación | 14 | EF025201 |  | L | Con sensor de humedad | [7 empty] | EG000043 | Calentadores de espacio / Tecnología para instalaciones y sistemas
EC000267 | 6 | Unidad de ventilación | 15 | EF002210 |  | N | Bomba de calor de calefacción |  |  |  | EU570418 | kW |  |  | EG000043 | Calentadores de espacio / Tecnología para instalaciones y sistemas
EC000267 | 6 | Unidad de ventilación | 16 | EF002211 |  | R | Calentador eléctrico auxiliar |  |  |  | EU570418 | kW |  |  | EG000043 | Calentadores de espacio / Tecnología para instalaciones y sistemas
EC000267 | 6 | Unidad de ventilación | 17 | EF002212 | EFI02212 | N | Diámetro de la conexión de aire |  |  |  | EU570448 | mm | EU000051 | in | EG000043 | Calentadores de espacio / Tecnología para instalaciones y sistemas
EC000267 | 6 | Unidad de ventilación | 18 | EF022319 | EFI22319 | R | Flujo de aire |  |  |  | EU570451 | m³/h | EU571095 | ft³/h | EG000043 | Calentadores de espacio / Tecnología para instalaciones y sistemas
EC000267 | 6 | Unidad de ventilación | 19 | EF024153 | EFI24153 | N | Volumen de aire a 100 Pa |  |  |  | EU570451 | m³/h | EU571095 | ft³/h | EG000043 | Calentadores de espacio / Tecnología para instalaciones y sistemas
EC000267 | 6 | Unidad de ventilación | 20 | EF000250 |  | N | Velocidad máxima |  |  |  | EU000052 | 1/min |  |  | EG000043 | Calentadores de espacio / Tecnología para instalaciones y sistemas
EC000267 | 6 | Unidad de ventilación | 21 | EF000263 |  | L | Con calentador de agua | [7 empty] | EG000043 | Calentadores de espacio / Tecnología para instalaciones y sistemas
EC000267 | 6 | Unidad de ventilación | 22 | EF000264 |  | L | Con calefacción adicional | [7 empty] | EG000043 | Calentadores de espacio / Tecnología para instalaciones y sistemas
EC000267 | 6 | Unidad de ventilación | 23 | EF007829 |  | N | Emisión de ruido |  |  |  | EU570555 | dB(A) |  |  | EG000043 | Calentadores de espacio / Tecnología para instalaciones y sistemas
EC000267 | 6 | Unidad de ventilación | 24 | EF005474 |  | A | Grado de protección (IP) | 1 | EV006404 | IP00 |  |  |  |  | EG000043 | Calentadores de espacio / Tecnología para instalaciones y sistemas
EC000267 | 6 | Unidad de ventilación | 24 | EF005474 |  | A | Grado de protección (IP) | 2 | EV010695 | IP05 |  |  |  |  | EG000043 | Calentadores de espacio / Tecnología para instalaciones y sistemas
EC000267 | 6 | Unidad de ventilación | 24 | EF005474 |  | A | Grado de protección (IP) | 3 | EV006606 | IP10 |  |  |  |  | EG000043 | Calentadores de espacio / Tecnología para instalaciones y sistemas
EC000267 | 6 | Unidad de ventilación | 24 | EF005474 |  | A | Grado de protección (IP) | 4 | EV006607 | IP12 |  |  |  |  | EG000043 | Calentadores de espacio / Tecnología para instalaciones y sistemas
EC000267 | 6 | Unidad de ventilación | 24 | EF005474 |  | A | Grado de protección (IP) | 5 | EV006405 | IP20 |  |  |  |  | EG000043 | Calentadores de espacio / Tecnología para instalaciones y sistemas
EC000267 | 6 | Unidad de ventilación | 24 | EF005474 |  | A | Grado de protección (IP) | 6 | EV006406 | IP21 |  |  |  |  | EG000043 | Calentadores de espacio / Tecnología para instalaciones y sistemas
EC000267 | 6 | Unidad de ventilación | 24 | EF005474 |  | A | Grado de protección (IP) | 7 | EV006608 | IP22 |  |  |  |  | EG000043 | Calentadores de espacio / Tecnología para instalaciones y sistemas
EC000267 | 6 | Unidad de ventilación | 24 | EF005474 |  | A | Grado de protección (IP) | 8 | EV006407 | IP23 |  |  |  |  | EG000043 | Calentadores de espacio / Tecnología para instalaciones y sistemas
EC000267 | 6 | Unidad de ventilación | 24 | EF005474 |  | A | Grado de protección (IP) | 9 | EV006408 | IP24 |  |  |  |  | EG000043 | Calentadores de espacio / Tecnología para instalaciones y sistemas
EC000267 | 6 | Unidad de ventilación | 24 | EF005474 |  | A | Grado de protección (IP) | 10 | EV010200 | IP25 |  |  |  |  | EG000043 | Calentadores de espacio / Tecnología para instalaciones y sistemas
EC000267 | 6 | Unidad de ventilación | 24 | EF005474 |  | A | Grado de protección (IP) | 11 | EV006409 | IP2X |  |  |  |  | EG000043 | Calentadores de espacio / Tecnología para instalaciones y sistemas
EC000267 | 6 | Unidad de ventilación | 24 | EF005474 |  | A | Grado de protección (IP) | 12 | EV009848 | IP2XC |  |  |  |  | EG000043 | Calentadores de espacio / Tecnología para instalaciones y sistemas
EC000267 | 6 | Unidad de ventilación | 24 | EF005474 |  | A | Grado de protección (IP) | 13 | EV006410 | IP30 |  |  |  |  | EG000043 | Calentadores de espacio / Tecnología para instalaciones y sistemas
EC000267 | 6 | Unidad de ventilación | 24 | EF005474 |  | A | Grado de protección (IP) | 14 | EV006411 | IP31 |  |  |  |  | EG000043 | Calentadores de espacio / Tecnología para instalaciones y sistemas
EC000267 | 6 | Unidad de ventilación | 24 | EF005474 |  | A | Grado de protección (IP) | 15 | EV006412 | IP32 |  |  |  |  | EG000043 | Calentadores de espacio / Tecnología para instalaciones y sistemas
EC000267 | 6 | Unidad de ventilación | 24 | EF005474 |  | A | Grado de protección (IP) | 16 | EV006609 | IP33 |  |  |  |  | EG000043 | Calentadores de espacio / Tecnología para instalaciones y sistemas
EC000267 | 6 | Unidad de ventilación | 24 | EF005474 |  | A | Grado de protección (IP) | 17 | EV006413 | IP34 |  |  |  |  | EG000043 | Calentadores de espacio / Tecnología para instalaciones y sistemas
EC000267 | 6 | Unidad de ventilación | 24 | EF005474 |  | A | Grado de protección (IP) | 18 | EV006414 | IP3X |  |  |  |  | EG000043 | Calentadores de espacio / Tecnología para instalaciones y sistemas
EC000267 | 6 | Unidad de ventilación | 24 | EF005474 |  | A | Grado de protección (IP) | 19 | EV006415 | IP40 |  |  |  |  | EG000043 | Calentadores de espacio / Tecnología para instalaciones y sistemas
EC000267 | 6 | Unidad de ventilación | 24 | EF005474 |  | A | Grado de protección (IP) | 20 | EV006416 | IP41 |  |  |  |  | EG000043 | Calentadores de espacio / Tecnología para instalaciones y sistemas
EC000267 | 6 | Unidad de ventilación | 24 | EF005474 |  | A | Grado de protección (IP) | 21 | EV006417 | IP42 |  |  |  |  | EG000043 | Calentadores de espacio / Tecnología para instalaciones y sistemas
EC000267 | 6 | Unidad de ventilación | 24 | EF005474 |  | A | Grado de protección (IP) | 22 | EV006610 | IP43 |  |  |  |  | EG000043 | Calentadores de espacio / Tecnología para instalaciones y sistemas
EC000267 | 6 | Unidad de ventilación | 24 | EF005474 |  | A | Grado de protección (IP) | 23 | EV006418 | IP44 |  |  |  |  | EG000043 | Calentadores de espacio / Tecnología para instalaciones y sistemas
EC000267 | 6 | Unidad de ventilación | 24 | EF005474 |  | A | Grado de protección (IP) | 24 | EV006611 | IP45 |  |  |  |  | EG000043 | Calentadores de espacio / Tecnología para instalaciones y sistemas
EC000267 | 6 | Unidad de ventilación | 24 | EF005474 |  | A | Grado de protección (IP) | 25 | EV006612 | IP50 |  |  |  |  | EG000043 | Calentadores de espacio / Tecnología para instalaciones y sistemas
EC000267 | 6 | Unidad de ventilación | 24 | EF005474 |  | A | Grado de protección (IP) | 26 | EV011859 | IP51 |  |  |  |  | EG000043 | Calentadores de espacio / Tecnología para instalaciones y sistemas
EC000267 | 6 | Unidad de ventilación | 24 | EF005474 |  | A | Grado de protección (IP) | 27 | EV006613 | IP52 |  |  |  |  | EG000043 | Calentadores de espacio / Tecnología para instalaciones y sistemas
EC000267 | 6 | Unidad de ventilación | 24 | EF005474 |  | A | Grado de protección (IP) | 28 | EV006614 | IP53 |  |  |  |  | EG000043 | Calentadores de espacio / Tecnología para instalaciones y sistemas
EC000267 | 6 | Unidad de ventilación | 24 | EF005474 |  | A | Grado de protección (IP) | 29 | EV006419 | IP54 |  |  |  |  | EG000043 | Calentadores de espacio / Tecnología para instalaciones y sistemas
EC000267 | 6 | Unidad de ventilación | 24 | EF005474 |  | A | Grado de protección (IP) | 30 | EV006420 | IP55 |  |  |  |  | EG000043 | Calentadores de espacio / Tecnología para instalaciones y sistemas
EC000267 | 6 | Unidad de ventilación | 24 | EF005474 |  | A | Grado de protección (IP) | 31 | EV006615 | IP56 |  |  |  |  | EG000043 | Calentadores de espacio / Tecnología para instalaciones y sistemas
EC000267 | 6 | Unidad de ventilación | 24 | EF005474 |  | A | Grado de protección (IP) | 32 | EV006616 | IP57 |  |  |  |  | EG000043 | Calentadores de espacio / Tecnología para instalaciones y sistemas
EC000267 | 6 | Unidad de ventilación | 24 | EF005474 |  | A | Grado de protección (IP) | 33 | EV006617 | IP58 |  |  |  |  | EG000043 | Calentadores de espacio / Tecnología para instalaciones y sistemas
EC000267 | 6 | Unidad de ventilación | 24 | EF005474 |  | A | Grado de protección (IP) | 34 | EV022592 | IP59K |  |  |  |  | EG000043 | Calentadores de espacio / Tecnología para instalaciones y sistemas
EC000267 | 6 | Unidad de ventilación | 24 | EF005474 |  | A | Grado de protección (IP) | 35 | EV012091 | IP60 |  |  |  |  | EG000043 | Calentadores de espacio / Tecnología para instalaciones y sistemas
EC000267 | 6 | Unidad de ventilación | 24 | EF005474 |  | A | Grado de protección (IP) | 36 | EV006618 | IP64 |  |  |  |  | EG000043 | Calentadores de espacio / Tecnología para instalaciones y sistemas
EC000267 | 6 | Unidad de ventilación | 24 | EF005474 |  | A | Grado de protección (IP) | 37 | EV006421 | IP65 |  |  |  |  | EG000043 | Calentadores de espacio / Tecnología para instalaciones y sistemas
EC000267 | 6 | Unidad de ventilación | 24 | EF005474 |  | A | Grado de protección (IP) | 38 | EV006422 | IP66 |  |  |  |  | EG000043 | Calentadores de espacio / Tecnología para instalaciones y sistemas
EC000267 | 6 | Unidad de ventilación | 24 | EF005474 |  | A | Grado de protección (IP) | 39 | EV006423 | IP67 |  |  |  |  | EG000043 | Calentadores de espacio / Tecnología para instalaciones y sistemas
EC000267 | 6 | Unidad de ventilación | 24 | EF005474 |  | A | Grado de protección (IP) | 40 | EV009289 | IP67K |  |  |  |  | EG000043 | Calentadores de espacio / Tecnología para instalaciones y sistemas
EC000267 | 6 | Unidad de ventilación | 24 | EF005474 |  | A | Grado de protección (IP) | 41 | EV006619 | IP68 |  |  |  |  | EG000043 | Calentadores de espacio / Tecnología para instalaciones y sistemas
EC000267 | 6 | Unidad de ventilación | 24 | EF005474 |  | A | Grado de protección (IP) | 42 | EV009290 | IP69K |  |  |  |  | EG000043 | Calentadores de espacio / Tecnología para instalaciones y sistemas
EC000267 | 6 | Unidad de ventilación | 24 | EF005474 |  | A | Grado de protección (IP) | 43 | EV006620 | IPX0 |  |  |  |  | EG000043 | Calentadores de espacio / Tecnología para instalaciones y sistemas
EC000267 | 6 | Unidad de ventilación | 24 | EF005474 |  | A | Grado de protección (IP) | 44 | EV009850 | IPX1 |  |  |  |  | EG000043 | Calentadores de espacio / Tecnología para instalaciones y sistemas
EC000267 | 6 | Unidad de ventilación | 24 | EF005474 |  | A | Grado de protección (IP) | 45 | EV009851 | IPX3 |  |  |  |  | EG000043 | Calentadores de espacio / Tecnología para instalaciones y sistemas
EC000267 | 6 | Unidad de ventilación | 24 | EF005474 |  | A | Grado de protección (IP) | 46 | EV006621 | IPX4 |  |  |  |  | EG000043 | Calentadores de espacio / Tecnología para instalaciones y sistemas
EC000267 | 6 | Unidad de ventilación | 24 | EF005474 |  | A | Grado de protección (IP) | 47 | EV009852 | IPX5 |  |  |  |  | EG000043 | Calentadores de espacio / Tecnología para instalaciones y sistemas
EC000267 | 6 | Unidad de ventilación | 24 | EF005474 |  | A | Grado de protección (IP) | 48 | EV023670 | IPX6 |  |  |  |  | EG000043 | Calentadores de espacio / Tecnología para instalaciones y sistemas
EC000267 | 6 | Unidad de ventilación | 24 | EF005474 |  | A | Grado de protección (IP) | 49 | EV006622 | IPX7 |  |  |  |  | EG000043 | Calentadores de espacio / Tecnología para instalaciones y sistemas
EC000267 | 6 | Unidad de ventilación | 24 | EF005474 |  | A | Grado de protección (IP) | 50 | EV000154 | Otros |  |  |  |  | EG000043 | Calentadores de espacio / Tecnología para instalaciones y sistemas
EC000267 | 6 | Unidad de ventilación | 25 | EF000788 | EFI00788 | N | Adecuado para una superficie de hasta |  |  |  | EU570097 | m² | EU571089 |  | EG000043 | Calentadores de espacio / Tecnología para instalaciones y sistemas
EC000267 | 6 | Unidad de ventilación | 26 | EF000040 | EFI00040 | N | Altura |  |  |  | EU570448 | mm | EU000051 | in | EG000043 | Calentadores de espacio / Tecnología para instalaciones y sistemas
EC000267 | 6 | Unidad de ventilación | 27 | EF000008 | EFI00008 | N | Anchura |  |  |  | EU570448 | mm | EU000051 | in | EG000043 | Calentadores de espacio / Tecnología para instalaciones y sistemas
EC000267 | 6 | Unidad de ventilación | 28 | EF000049 | EFI00049 | N | Profundidad |  |  |  | EU570448 | mm | EU000051 | in | EG000043 | Calentadores de espacio / Tecnología para instalaciones y sistemas
EC000267 | 6 | Unidad de ventilación | 29 | EF000167 | EFI00167 | N | Peso |  |  |  | EU570039 | kg | EU570420 | lb | EG000043 | Calentadores de espacio / Tecnología para instalaciones y sistemas
EC000268 | 4 | Armario de conexiones | 1 | EF007978 |  | L | Montaje junto al armario | [7 empty] | EG000023 | Sistemas de distribución eléctrica (incluidos cuadros de control)
EC000268 | 4 | Armario de conexiones | 2 | EF007979 |  | L | Montaje en el armario | [7 empty] | EG000023 | Sistemas de distribución eléctrica (incluidos cuadros de control)
EC000268 | 4 | Armario de conexiones | 3 | EF007980 |  | L | Montaje debajo del armario | [7 empty] | EG000023 | Sistemas de distribución eléctrica (incluidos cuadros de control)
EC000268 | 4 | Armario de conexiones | 4 | EF001391 |  | N | Número de polos | [7 empty] | EG000023 | Sistemas de distribución eléctrica (incluidos cuadros de control)
EC000268 | 4 | Armario de conexiones | 5 | EF000268 | EFI00268 | N | Sección transversal máxima del cable de conexión |  |  |  | EU570126 | mm² | EU571090 | in² | EG000023 | Sistemas de distribución eléctrica (incluidos cuadros de control)
EC000268 | 4 | Armario de conexiones | 6 | EF000267 | EFI00267 | N | Sección transversal máxima del cable de alimentación |  |  |  | EU570126 | mm² | EU571090 | in² | EG000023 | Sistemas de distribución eléctrica (incluidos cuadros de control)
EC000268 | 4 | Armario de conexiones | 7 | EF000124 |  | A | Método de conexión | 1 | EV000137 | Abrazadera |  |  |  |  | EG000023 | Sistemas de distribución eléctrica (incluidos cuadros de control)
EC000268 | 4 | Armario de conexiones | 7 | EF000124 |  | A | Método de conexión | 2 | EV000629 | Barra colectora |  |  |  |  | EG000023 | Sistemas de distribución eléctrica (incluidos cuadros de control)
EC000268 | 4 | Armario de conexiones | 7 | EF000124 |  | A | Método de conexión | 3 | EV003334 | Abrazadera / Pletina |  |  |  |  | EG000023 | Sistemas de distribución eléctrica (incluidos cuadros de control)
EC000268 | 4 | Armario de conexiones | 8 | EF005474 |  | A | Grado de protección (IP) | 1 | EV006405 | IP20 |  |  |  |  | EG000023 | Sistemas de distribución eléctrica (incluidos cuadros de control)
EC000268 | 4 | Armario de conexiones | 8 | EF005474 |  | A | Grado de protección (IP) | 2 | EV006406 | IP21 |  |  |  |  | EG000023 | Sistemas de distribución eléctrica (incluidos cuadros de control)
EC000268 | 4 | Armario de conexiones | 8 | EF005474 |  | A | Grado de protección (IP) | 3 | EV006608 | IP22 |  |  |  |  | EG000023 | Sistemas de distribución eléctrica (incluidos cuadros de control)
EC000268 | 4 | Armario de conexiones | 8 | EF005474 |  | A | Grado de protección (IP) | 4 | EV006407 | IP23 |  |  |  |  | EG000023 | Sistemas de distribución eléctrica (incluidos cuadros de control)
EC000268 | 4 | Armario de conexiones | 8 | EF005474 |  | A | Grado de protección (IP) | 5 | EV006408 | IP24 |  |  |  |  | EG000023 | Sistemas de distribución eléctrica (incluidos cuadros de control)
EC000268 | 4 | Armario de conexiones | 8 | EF005474 |  | A | Grado de protección (IP) | 6 | EV009848 | IP2XC |  |  |  |  | EG000023 | Sistemas de distribución eléctrica (incluidos cuadros de control)
EC000268 | 4 | Armario de conexiones | 8 | EF005474 |  | A | Grado de protección (IP) | 7 | EV006410 | IP30 |  |  |  |  | EG000023 | Sistemas de distribución eléctrica (incluidos cuadros de control)
EC000268 | 4 | Armario de conexiones | 8 | EF005474 |  | A | Grado de protección (IP) | 8 | EV006411 | IP31 |  |  |  |  | EG000023 | Sistemas de distribución eléctrica (incluidos cuadros de control)
EC000268 | 4 | Armario de conexiones | 8 | EF005474 |  | A | Grado de protección (IP) | 9 | EV006414 | IP3X |  |  |  |  | EG000023 | Sistemas de distribución eléctrica (incluidos cuadros de control)
EC000268 | 4 | Armario de conexiones | 8 | EF005474 |  | A | Grado de protección (IP) | 10 | EV006415 | IP40 |  |  |  |  | EG000023 | Sistemas de distribución eléctrica (incluidos cuadros de control)
EC000268 | 4 | Armario de conexiones | 8 | EF005474 |  | A | Grado de protección (IP) | 11 | EV006416 | IP41 |  |  |  |  | EG000023 | Sistemas de distribución eléctrica (incluidos cuadros de control)
EC000268 | 4 | Armario de conexiones | 8 | EF005474 |  | A | Grado de protección (IP) | 12 | EV006417 | IP42 |  |  |  |  | EG000023 | Sistemas de distribución eléctrica (incluidos cuadros de control)
EC000268 | 4 | Armario de conexiones | 8 | EF005474 |  | A | Grado de protección (IP) | 13 | EV006610 | IP43 |  |  |  |  | EG000023 | Sistemas de distribución eléctrica (incluidos cuadros de control)
EC000268 | 4 | Armario de conexiones | 8 | EF005474 |  | A | Grado de protección (IP) | 14 | EV006418 | IP44 |  |  |  |  | EG000023 | Sistemas de distribución eléctrica (incluidos cuadros de control)
EC000268 | 4 | Armario de conexiones | 8 | EF005474 |  | A | Grado de protección (IP) | 15 | EV006613 | IP52 |  |  |  |  | EG000023 | Sistemas de distribución eléctrica (incluidos cuadros de control)
EC000268 | 4 | Armario de conexiones | 8 | EF005474 |  | A | Grado de protección (IP) | 16 | EV006419 | IP54 |  |  |  |  | EG000023 | Sistemas de distribución eléctrica (incluidos cuadros de control)
EC000268 | 4 | Armario de conexiones | 8 | EF005474 |  | A | Grado de protección (IP) | 17 | EV006420 | IP55 |  |  |  |  | EG000023 | Sistemas de distribución eléctrica (incluidos cuadros de control)
EC000268 | 4 | Armario de conexiones | 8 | EF005474 |  | A | Grado de protección (IP) | 18 | EV006618 | IP64 |  |  |  |  | EG000023 | Sistemas de distribución eléctrica (incluidos cuadros de control)
EC000268 | 4 | Armario de conexiones | 8 | EF005474 |  | A | Grado de protección (IP) | 19 | EV006421 | IP65 |  |  |  |  | EG000023 | Sistemas de distribución eléctrica (incluidos cuadros de control)
EC000268 | 4 | Armario de conexiones | 8 | EF005474 |  | A | Grado de protección (IP) | 20 | EV006422 | IP66 |  |  |  |  | EG000023 | Sistemas de distribución eléctrica (incluidos cuadros de control)
EC000268 | 4 | Armario de conexiones | 8 | EF005474 |  | A | Grado de protección (IP) | 21 | EV006423 | IP67 |  |  |  |  | EG000023 | Sistemas de distribución eléctrica (incluidos cuadros de control)
EC000268 | 4 | Armario de conexiones | 8 | EF005474 |  | A | Grado de protección (IP) | 22 | EV006619 | IP68 |  |  |  |  | EG000023 | Sistemas de distribución eléctrica (incluidos cuadros de control)
EC000268 | 4 | Armario de conexiones | 8 | EF005474 |  | A | Grado de protección (IP) | 23 | EV000154 | Otros |  |  |  |  | EG000023 | Sistemas de distribución eléctrica (incluidos cuadros de control)
EC000268 | 4 | Armario de conexiones | 9 | EF000040 | EFI00040 | N | Altura |  |  |  | EU570448 | mm | EU000051 | in | EG000023 | Sistemas de distribución eléctrica (incluidos cuadros de control)
EC000268 | 4 | Armario de conexiones | 10 | EF000008 | EFI00008 | N | Anchura |  |  |  | EU570448 | mm | EU000051 | in | EG000023 | Sistemas de distribución eléctrica (incluidos cuadros de control)
EC000268 | 4 | Armario de conexiones | 11 | EF000049 | EFI00049 | N | Profundidad |  |  |  | EU570448 | mm | EU000051 | in | EG000023 | Sistemas de distribución eléctrica (incluidos cuadros de control)
EC000269 | 5 | Kit de conexión para armario de acometida | 1 | EF007991 | EFI07991 | N | Sección transversal nominal del cable de conexión |  |  |  | EU570126 | mm² | EU571090 | in² | EG000023 | Sistemas de distribución eléctrica (incluidos cuadros de control)
EC000269 | 5 | Kit de conexión para armario de acometida | 2 | EF001391 |  | N | Número de polos | [7 empty] | EG000023 | Sistemas de distribución eléctrica (incluidos cuadros de control)
EC000269 | 5 | Kit de conexión para armario de acometida | 3 | EF000003 |  | A | Tipo de montaje | 1 | EV001302 | Vertical |  |  |  |  | EG000023 | Sistemas de distribución eléctrica (incluidos cuadros de control)
EC000269 | 5 | Kit de conexión para armario de acometida | 3 | EF000003 |  | A | Tipo de montaje | 2 | EV001309 | Lateral vertical |  |  |  |  | EG000023 | Sistemas de distribución eléctrica (incluidos cuadros de control)
EC000269 | 5 | Kit de conexión para armario de acometida | 3 | EF000003 |  | A | Tipo de montaje | 3 | EV002314 | Horizontal |  |  |  |  | EG000023 | Sistemas de distribución eléctrica (incluidos cuadros de control)
EC000271 | 5 | Disyuntor tipo tornillo | 1 | EF000889 |  | A | Curva de disparo | 1 | EV000247 | K |  |  |  |  | EG000020 | Disyuntores, fusibles
EC000271 | 5 | Disyuntor tipo tornillo | 1 | EF000889 |  | A | Curva de disparo | 2 | EV000141 | L |  |  |  |  | EG000020 | Disyuntores, fusibles
EC000271 | 5 | Disyuntor tipo tornillo | 1 | EF000889 |  | A | Curva de disparo | 3 | EV000154 | Otros |  |  |  |  | EG000020 | Disyuntores, fusibles
EC000271 | 5 | Disyuntor tipo tornillo | 2 | EF000227 |  | N | Corriente nominal (medida) |  |  |  | EU570459 | A |  |  | EG000020 | Disyuntores, fusibles
EC000271 | 5 | Disyuntor tipo tornillo | 3 | EF000228 |  | N | Tensión de dimensionamiento |  |  |  | EU570079 | V |  |  | EG000020 | Disyuntores, fusibles
EC000271 | 5 | Disyuntor tipo tornillo | 4 | EF002563 |  | N | Capacidad de interrupción nominal |  |  |  | EU570170 | kA |  |  | EG000020 | Disyuntores, fusibles
EC000271 | 5 | Disyuntor tipo tornillo | 5 | EF000042 |  | A | Enchufe | 1 | EV000098 | E27 |  |  |  |  | EG000020 | Disyuntores, fusibles
EC000271 | 5 | Disyuntor tipo tornillo | 5 | EF000042 |  | A | Enchufe | 2 | EV000154 | Otros |  |  |  |  | EG000020 | Disyuntores, fusibles
EC000272 | 6 | Piloto indicador completo | 1 | EF001965 |  | N | Número de luces indicadoras | [7 empty] | EG000017 | Interruptores de baja tensión
EC000272 | 6 | Piloto indicador completo | 2 | EF000207 |  | A | Color de la lente | 1 | EV000080 | Azul |  |  |  |  | EG000017 | Interruptores de baja tensión
EC000272 | 6 | Piloto indicador completo | 2 | EF000207 |  | A | Color de la lente | 2 | EV013082 | Incoloro |  |  |  |  | EG000017 | Interruptores de baja tensión
EC000272 | 6 | Piloto indicador completo | 2 | EF000207 |  | A | Color de la lente | 3 | EV000234 | Amarillo |  |  |  |  | EG000017 | Interruptores de baja tensión
EC000272 | 6 | Piloto indicador completo | 2 | EF000207 |  | A | Color de la lente | 4 | EV000235 | Verde |  |  |  |  | EG000017 | Interruptores de baja tensión
EC000272 | 6 | Piloto indicador completo | 2 | EF000207 |  | A | Color de la lente | 5 | EV003609 | Violeta |  |  |  |  | EG000017 | Interruptores de baja tensión
EC000272 | 6 | Piloto indicador completo | 2 | EF000207 |  | A | Color de la lente | 6 | EV000236 | Naranja |  |  |  |  | EG000017 | Interruptores de baja tensión
EC000272 | 6 | Piloto indicador completo | 2 | EF000207 |  | A | Color de la lente | 7 | EV000233 | Rojo |  |  |  |  | EG000017 | Interruptores de baja tensión
EC000272 | 6 | Piloto indicador completo | 2 | EF000207 |  | A | Color de la lente | 8 | EV000202 | Blanco |  |  |  |  | EG000017 | Interruptores de baja tensión
EC000272 | 6 | Piloto indicador completo | 2 | EF000207 |  | A | Color de la lente | 9 | EV000154 | Otros |  |  |  |  | EG000017 | Interruptores de baja tensión
EC000272 | 6 | Piloto indicador completo | 2 | EF000207 |  | A | Color de la lente | 10 | EV005136 | Sin capota |  |  |  |  | EG000017 | Interruptores de baja tensión
EC000272 | 6 | Piloto indicador completo | 3 | EF008229 |  | A | Ejecución del zócalo | 1 | EV000266 | BA15d |  |  |  |  | EG000017 | Interruptores de baja tensión
EC000272 | 6 | Piloto indicador completo | 3 | EF008229 |  | A | Ejecución del zócalo | 2 | EV005087 | BA15s |  |  |  |  | EG000017 | Interruptores de baja tensión
EC000272 | 6 | Piloto indicador completo | 3 | EF008229 |  | A | Ejecución del zócalo | 3 | EV000096 | E10 |  |  |  |  | EG000017 | Interruptores de baja tensión
EC000272 | 6 | Piloto indicador completo | 3 | EF008229 |  | A | Ejecución del zócalo | 4 | EV000372 | BA9s |  |  |  |  | EG000017 | Interruptores de baja tensión
EC000272 | 6 | Piloto indicador completo | 3 | EF008229 |  | A | Ejecución del zócalo | 5 | EV000432 | LED |  |  |  |  | EG000017 | Interruptores de baja tensión
EC000272 | 6 | Piloto indicador completo | 3 | EF008229 |  | A | Ejecución del zócalo | 6 | EV009507 | W2 x 4,6 |  |  |  |  | EG000017 | Interruptores de baja tensión
EC000272 | 6 | Piloto indicador completo | 3 | EF008229 |  | A | Ejecución del zócalo | 7 | EV009510 | Base de cuñas |  |  |  |  | EG000017 | Interruptores de baja tensión
EC000272 | 6 | Piloto indicador completo | 3 | EF008229 |  | A | Ejecución del zócalo | 8 | EV000154 | Otros |  |  |  |  | EG000017 | Interruptores de baja tensión
EC000272 | 6 | Piloto indicador completo | 4 | EF005905 |  | L | Con fuente de luz | [7 empty] | EG000017 | Interruptores de baja tensión
EC000272 | 6 | Piloto indicador completo | 5 | EF002418 |  | R | Tensión de funcionamiento nominal Ue |  |  |  | EU570079 | V |  |  | EG000017 | Interruptores de baja tensión
EC000272 | 6 | Piloto indicador completo | 6 | EF000187 |  | A | Tipo de tensión | 1 | EV000460 | CA |  |  |  |  | EG000017 | Interruptores de baja tensión
EC000272 | 6 | Piloto indicador completo | 6 | EF000187 |  | A | Tipo de tensión | 2 | EV000461 | CC |  |  |  |  | EG000017 | Interruptores de baja tensión
EC000272 | 6 | Piloto indicador completo | 6 | EF000187 |  | A | Tipo de tensión | 3 | EV000509 | CA/CC |  |  |  |  | EG000017 | Interruptores de baja tensión
EC000272 | 6 | Piloto indicador completo | 7 | EF003961 |  | A | Ejecución de la conexión eléctrica | 1 | EV005752 | Conexión de abrazadera con resorte |  |  |  |  | EG000017 | Interruptores de baja tensión
EC000272 | 6 | Piloto indicador completo | 7 | EF003961 |  | A | Ejecución de la conexión eléctrica | 2 | EV003968 | Conexión enchufable plana |  |  |  |  | EG000017 | Interruptores de baja tensión
EC000272 | 6 | Piloto indicador completo | 7 | EF003961 |  | A | Ejecución de la conexión eléctrica | 3 | EV005756 | Conexión con marca de soldadura |  |  |  |  | EG000017 | Interruptores de baja tensión
EC000272 | 6 | Piloto indicador completo | 7 | EF003961 |  | A | Ejecución de la conexión eléctrica | 4 | EV003963 | Conexión PCB |  |  |  |  | EG000017 | Interruptores de baja tensión
EC000272 | 6 | Piloto indicador completo | 7 | EF003961 |  | A | Ejecución de la conexión eléctrica | 5 | EV000415 | Conexión roscada |  |  |  |  | EG000017 | Interruptores de baja tensión
EC000272 | 6 | Piloto indicador completo | 7 | EF003961 |  | A | Ejecución de la conexión eléctrica | 6 | EV000154 | Otros |  |  |  |  | EG000017 | Interruptores de baja tensión
EC000272 | 6 | Piloto indicador completo | 8 | EF006253 |  | A | Diseño de la lente | 1 | EV000220 | Rectangular |  |  |  |  | EG000017 | Interruptores de baja tensión
EC000272 | 6 | Piloto indicador completo | 8 | EF006253 |  | A | Diseño de la lente | 2 | EV000382 | Cuadrado |  |  |  |  | EG000017 | Interruptores de baja tensión
EC000272 | 6 | Piloto indicador completo | 8 | EF006253 |  | A | Diseño de la lente | 3 | EV000167 | Redondo |  |  |  |  | EG000017 | Interruptores de baja tensión
EC000272 | 6 | Piloto indicador completo | 8 | EF006253 |  | A | Diseño de la lente | 4 | EV000396 | Oval |  |  |  |  | EG000017 | Interruptores de baja tensión
EC000272 | 6 | Piloto indicador completo | 9 | EF008343 |  | A | Ejecución de la lente | 1 | EV000880 | Plano |  |  |  |  | EG000017 | Interruptores de baja tensión
EC000272 | 6 | Piloto indicador completo | 9 | EF008343 |  | A | Ejecución de la lente | 2 | EV003619 | Alto |  |  |  |  | EG000017 | Interruptores de baja tensión
EC000272 | 6 | Piloto indicador completo | 10 | EF000079 | EFI00079 | N | Diámetro del orificio |  |  |  | EU570448 | mm | EU000051 | in | EG000017 | Interruptores de baja tensión
EC000272 | 6 | Piloto indicador completo | 11 | EF004565 | EFI04565 | N | Anchura de apertura |  |  |  | EU570448 | mm | EU000051 | in | EG000017 | Interruptores de baja tensión
EC000272 | 6 | Piloto indicador completo | 12 | EF004778 | EFI04778 | N | Altura de la abertura |  |  |  | EU570448 | mm | EU000051 | in | EG000017 | Interruptores de baja tensión
EC000272 | 6 | Piloto indicador completo | 13 | EF006014 |  | L | Con anillo central | [7 empty] | EG000017 | Interruptores de baja tensión
EC000272 | 6 | Piloto indicador completo | 14 | EF005972 |  | A | Material del anillo frontal | 1 | EV000139 | Plástico |  |  |  |  | EG000017 | Interruptores de baja tensión
EC000272 | 6 | Piloto indicador completo | 14 | EF005972 |  | A | Material del anillo frontal | 2 | EV000914 | Metal |  |  |  |  | EG000017 | Interruptores de baja tensión
EC000272 | 6 | Piloto indicador completo | 14 | EF005972 |  | A | Material del anillo frontal | 3 | EV000154 | Otros |  |  |  |  | EG000017 | Interruptores de baja tensión
EC000272 | 6 | Piloto indicador completo | 15 | EF002429 |  | A | Anillo frontal de color | 1 | EV000072 | Aluminio |  |  |  |  | EG000017 | Interruptores de baja tensión
EC000272 | 6 | Piloto indicador completo | 15 | EF002429 |  | A | Anillo frontal de color | 2 | EV000206 | Negro |  |  |  |  | EG000017 | Interruptores de baja tensión
EC000272 | 6 | Piloto indicador completo | 15 | EF002429 |  | A | Anillo frontal de color | 3 | EV000291 | Cromo |  |  |  |  | EG000017 | Interruptores de baja tensión
EC000272 | 6 | Piloto indicador completo | 15 | EF002429 |  | A | Anillo frontal de color | 4 | EV000270 | Gris |  |  |  |  | EG000017 | Interruptores de baja tensión
EC000272 | 6 | Piloto indicador completo | 15 | EF002429 |  | A | Anillo frontal de color | 5 | EV000294 | Acero inox |  |  |  |  | EG000017 | Interruptores de baja tensión
EC000272 | 6 | Piloto indicador completo | 15 | EF002429 |  | A | Anillo frontal de color | 6 | EV000154 | Otros |  |  |  |  | EG000017 | Interruptores de baja tensión
EC000272 | 6 | Piloto indicador completo | 16 | EF005474 |  | A | Grado de protección (IP) | 1 | EV006404 | IP00 |  |  |  |  | EG000017 | Interruptores de baja tensión
EC000272 | 6 | Piloto indicador completo | 16 | EF005474 |  | A | Grado de protección (IP) | 2 | EV006606 | IP10 |  |  |  |  | EG000017 | Interruptores de baja tensión
EC000272 | 6 | Piloto indicador completo | 16 | EF005474 |  | A | Grado de protección (IP) | 3 | EV006607 | IP12 |  |  |  |  | EG000017 | Interruptores de baja tensión
EC000272 | 6 | Piloto indicador completo | 16 | EF005474 |  | A | Grado de protección (IP) | 4 | EV006405 | IP20 |  |  |  |  | EG000017 | Interruptores de baja tensión
EC000272 | 6 | Piloto indicador completo | 16 | EF005474 |  | A | Grado de protección (IP) | 5 | EV006406 | IP21 |  |  |  |  | EG000017 | Interruptores de baja tensión
EC000272 | 6 | Piloto indicador completo | 16 | EF005474 |  | A | Grado de protección (IP) | 6 | EV006608 | IP22 |  |  |  |  | EG000017 | Interruptores de baja tensión
EC000272 | 6 | Piloto indicador completo | 16 | EF005474 |  | A | Grado de protección (IP) | 7 | EV006407 | IP23 |  |  |  |  | EG000017 | Interruptores de baja tensión
EC000272 | 6 | Piloto indicador completo | 16 | EF005474 |  | A | Grado de protección (IP) | 8 | EV006408 | IP24 |  |  |  |  | EG000017 | Interruptores de baja tensión
EC000272 | 6 | Piloto indicador completo | 16 | EF005474 |  | A | Grado de protección (IP) | 9 | EV006409 | IP2X |  |  |  |  | EG000017 | Interruptores de baja tensión
EC000272 | 6 | Piloto indicador completo | 16 | EF005474 |  | A | Grado de protección (IP) | 10 | EV006410 | IP30 |  |  |  |  | EG000017 | Interruptores de baja tensión
EC000272 | 6 | Piloto indicador completo | 16 | EF005474 |  | A | Grado de protección (IP) | 11 | EV006411 | IP31 |  |  |  |  | EG000017 | Interruptores de baja tensión
EC000272 | 6 | Piloto indicador completo | 16 | EF005474 |  | A | Grado de protección (IP) | 12 | EV006412 | IP32 |  |  |  |  | EG000017 | Interruptores de baja tensión
EC000272 | 6 | Piloto indicador completo | 16 | EF005474 |  | A | Grado de protección (IP) | 13 | EV006609 | IP33 |  |  |  |  | EG000017 | Interruptores de baja tensión
EC000272 | 6 | Piloto indicador completo | 16 | EF005474 |  | A | Grado de protección (IP) | 14 | EV006413 | IP34 |  |  |  |  | EG000017 | Interruptores de baja tensión
EC000272 | 6 | Piloto indicador completo | 16 | EF005474 |  | A | Grado de protección (IP) | 15 | EV006414 | IP3X |  |  |  |  | EG000017 | Interruptores de baja tensión
EC000272 | 6 | Piloto indicador completo | 16 | EF005474 |  | A | Grado de protección (IP) | 16 | EV006415 | IP40 |  |  |  |  | EG000017 | Interruptores de baja tensión
EC000272 | 6 | Piloto indicador completo | 16 | EF005474 |  | A | Grado de protección (IP) | 17 | EV006416 | IP41 |  |  |  |  | EG000017 | Interruptores de baja tensión
EC000272 | 6 | Piloto indicador completo | 16 | EF005474 |  | A | Grado de protección (IP) | 18 | EV006417 | IP42 |  |  |  |  | EG000017 | Interruptores de baja tensión
EC000272 | 6 | Piloto indicador completo | 16 | EF005474 |  | A | Grado de protección (IP) | 19 | EV006610 | IP43 |  |  |  |  | EG000017 | Interruptores de baja tensión
EC000272 | 6 | Piloto indicador completo | 16 | EF005474 |  | A | Grado de protección (IP) | 20 | EV006418 | IP44 |  |  |  |  | EG000017 | Interruptores de baja tensión
EC000272 | 6 | Piloto indicador completo | 16 | EF005474 |  | A | Grado de protección (IP) | 21 | EV006611 | IP45 |  |  |  |  | EG000017 | Interruptores de baja tensión
EC000272 | 6 | Piloto indicador completo | 16 | EF005474 |  | A | Grado de protección (IP) | 22 | EV006612 | IP50 |  |  |  |  | EG000017 | Interruptores de baja tensión
EC000272 | 6 | Piloto indicador completo | 16 | EF005474 |  | A | Grado de protección (IP) | 23 | EV006613 | IP52 |  |  |  |  | EG000017 | Interruptores de baja tensión
EC000272 | 6 | Piloto indicador completo | 16 | EF005474 |  | A | Grado de protección (IP) | 24 | EV006614 | IP53 |  |  |  |  | EG000017 | Interruptores de baja tensión
EC000272 | 6 | Piloto indicador completo | 16 | EF005474 |  | A | Grado de protección (IP) | 25 | EV006419 | IP54 |  |  |  |  | EG000017 | Interruptores de baja tensión
EC000272 | 6 | Piloto indicador completo | 16 | EF005474 |  | A | Grado de protección (IP) | 26 | EV006420 | IP55 |  |  |  |  | EG000017 | Interruptores de baja tensión
EC000272 | 6 | Piloto indicador completo | 16 | EF005474 |  | A | Grado de protección (IP) | 27 | EV006615 | IP56 |  |  |  |  | EG000017 | Interruptores de baja tensión
EC000272 | 6 | Piloto indicador completo | 16 | EF005474 |  | A | Grado de protección (IP) | 28 | EV006616 | IP57 |  |  |  |  | EG000017 | Interruptores de baja tensión
EC000272 | 6 | Piloto indicador completo | 16 | EF005474 |  | A | Grado de protección (IP) | 29 | EV006617 | IP58 |  |  |  |  | EG000017 | Interruptores de baja tensión
EC000272 | 6 | Piloto indicador completo | 16 | EF005474 |  | A | Grado de protección (IP) | 30 | EV006618 | IP64 |  |  |  |  | EG000017 | Interruptores de baja tensión
EC000272 | 6 | Piloto indicador completo | 16 | EF005474 |  | A | Grado de protección (IP) | 31 | EV006421 | IP65 |  |  |  |  | EG000017 | Interruptores de baja tensión
EC000272 | 6 | Piloto indicador completo | 16 | EF005474 |  | A | Grado de protección (IP) | 32 | EV008925 | IP65/IP67 |  |  |  |  | EG000017 | Interruptores de baja tensión
EC000272 | 6 | Piloto indicador completo | 16 | EF005474 |  | A | Grado de protección (IP) | 33 | EV006422 | IP66 |  |  |  |  | EG000017 | Interruptores de baja tensión
EC000272 | 6 | Piloto indicador completo | 16 | EF005474 |  | A | Grado de protección (IP) | 34 | EV006423 | IP67 |  |  |  |  | EG000017 | Interruptores de baja tensión
EC000272 | 6 | Piloto indicador completo | 16 | EF005474 |  | A | Grado de protección (IP) | 35 | EV013221 | IP67/IP69K |  |  |  |  | EG000017 | Interruptores de baja tensión
EC000272 | 6 | Piloto indicador completo | 16 | EF005474 |  | A | Grado de protección (IP) | 36 | EV009289 | IP67K |  |  |  |  | EG000017 | Interruptores de baja tensión
EC000272 | 6 | Piloto indicador completo | 16 | EF005474 |  | A | Grado de protección (IP) | 37 | EV006619 | IP68 |  |  |  |  | EG000017 | Interruptores de baja tensión
EC000272 | 6 | Piloto indicador completo | 16 | EF005474 |  | A | Grado de protección (IP) | 38 | EV006620 | IPX0 |  |  |  |  | EG000017 | Interruptores de baja tensión
EC000272 | 6 | Piloto indicador completo | 16 | EF005474 |  | A | Grado de protección (IP) | 39 | EV006621 | IPX4 |  |  |  |  | EG000017 | Interruptores de baja tensión
EC000272 | 6 | Piloto indicador completo | 16 | EF005474 |  | A | Grado de protección (IP) | 40 | EV006622 | IPX7 |  |  |  |  | EG000017 | Interruptores de baja tensión
EC000272 | 6 | Piloto indicador completo | 16 | EF005474 |  | A | Grado de protección (IP) | 41 | EV000154 | Otros |  |  |  |  | EG000017 | Interruptores de baja tensión
EC000272 | 6 | Piloto indicador completo | 17 | EF011959 |  | A | Grado de protección (NEMA) | 1 | EV000599 | 1 |  |  |  |  | EG000017 | Interruptores de baja tensión
EC000272 | 6 | Piloto indicador completo | 17 | EF011959 |  | A | Grado de protección (NEMA) | 2 | EV014035 | 3R |  |  |  |  | EG000017 | Interruptores de baja tensión
EC000272 | 6 | Piloto indicador completo | 17 | EF011959 |  | A | Grado de protección (NEMA) | 3 | EV000070 | 4 |  |  |  |  | EG000017 | Interruptores de baja tensión
EC000272 | 6 | Piloto indicador completo | 17 | EF011959 |  | A | Grado de protección (NEMA) | 4 | EV014040 | 4X |  |  |  |  | EG000017 | Interruptores de baja tensión
EC000272 | 6 | Piloto indicador completo | 17 | EF011959 |  | A | Grado de protección (NEMA) | 5 | EV007990 | 12 |  |  |  |  | EG000017 | Interruptores de baja tensión
EC000272 | 6 | Piloto indicador completo | 17 | EF011959 |  | A | Grado de protección (NEMA) | 6 | EV022254 | 13 |  |  |  |  | EG000017 | Interruptores de baja tensión
EC000272 | 6 | Piloto indicador completo | 17 | EF011959 |  | A | Grado de protección (NEMA) | 7 | EV018187 | 4X, 13 |  |  |  |  | EG000017 | Interruptores de baja tensión
EC000272 | 6 | Piloto indicador completo | 17 | EF011959 |  | A | Grado de protección (NEMA) | 8 | EV000154 | Otros |  |  |  |  | EG000017 | Interruptores de baja tensión
EC000273 | 5 | Arnés de cableado entrante y saliente | 1 | EF000010 |  | A | Modelo | 1 | EV000635 | Para placas de soporte de 1 planta |  |  |  |  | EG000023 | Sistemas de distribución eléctrica (incluidos cuadros de control)
EC000273 | 5 | Arnés de cableado entrante y saliente | 1 | EF000010 |  | A | Modelo | 2 | EV000636 | Para placas de soporte de 2 plantas |  |  |  |  | EG000023 | Sistemas de distribución eléctrica (incluidos cuadros de control)
EC000273 | 5 | Arnés de cableado entrante y saliente | 2 | EF001335 | EFI01335 | N | Sección transversal nominal |  |  |  | EU570126 | mm² | EU571090 | in² | EG000023 | Sistemas de distribución eléctrica (incluidos cuadros de control)
EC000273 | 5 | Arnés de cableado entrante y saliente | 3 | EF001391 |  | N | Número de polos | [7 empty] | EG000023 | Sistemas de distribución eléctrica (incluidos cuadros de control)
EC000273 | 5 | Arnés de cableado entrante y saliente | 4 | EF000276 |  | A | Acceso del contador | 1 | EV005866 | Estándar |  |  |  |  | EG000023 | Sistemas de distribución eléctrica (incluidos cuadros de control)
EC000273 | 5 | Arnés de cableado entrante y saliente | 4 | EF000276 |  | A | Acceso del contador | 2 | EV000644 | Encima |  |  |  |  | EG000023 | Sistemas de distribución eléctrica (incluidos cuadros de control)
EC000273 | 5 | Arnés de cableado entrante y saliente | 4 | EF000276 |  | A | Acceso del contador | 3 | EV000645 | Debajo |  |  |  |  | EG000023 | Sistemas de distribución eléctrica (incluidos cuadros de control)
EC000273 | 5 | Arnés de cableado entrante y saliente | 5 | EF000269 |  | A | Para kit de instalación | 1 | EV000637 | 1 fila |  |  |  |  | EG000023 | Sistemas de distribución eléctrica (incluidos cuadros de control)
EC000273 | 5 | Arnés de cableado entrante y saliente | 5 | EF000269 |  | A | Para kit de instalación | 2 | EV000638 | 2 filas |  |  |  |  | EG000023 | Sistemas de distribución eléctrica (incluidos cuadros de control)
EC000273 | 5 | Arnés de cableado entrante y saliente | 5 | EF000269 |  | A | Para kit de instalación | 3 | EV001777 | 1 y 2 filas |  |  |  |  | EG000023 | Sistemas de distribución eléctrica (incluidos cuadros de control)
EC000273 | 5 | Arnés de cableado entrante y saliente | 5 | EF000269 |  | A | Para kit de instalación | 4 | EV000640 | 2 y 4 filas |  |  |  |  | EG000023 | Sistemas de distribución eléctrica (incluidos cuadros de control)
EC000273 | 5 | Arnés de cableado entrante y saliente | 5 | EF000269 |  | A | Para kit de instalación | 5 | EV000639 | 3 filas |  |  |  |  | EG000023 | Sistemas de distribución eléctrica (incluidos cuadros de control)
EC000273 | 5 | Arnés de cableado entrante y saliente | 6 | EF000275 |  | A | Forma del terminal de cable | 1 | EV000197 | Tenedor |  |  |  |  | EG000023 | Sistemas de distribución eléctrica (incluidos cuadros de control)
EC000273 | 5 | Arnés de cableado entrante y saliente | 6 | EF000275 |  | A | Forma del terminal de cable | 2 | EV001292 | Manga |  |  |  |  | EG000023 | Sistemas de distribución eléctrica (incluidos cuadros de control)
EC000273 | 5 | Arnés de cableado entrante y saliente | 6 | EF000275 |  | A | Forma del terminal de cable | 3 | EV000158 | Pin |  |  |  |  | EG000023 | Sistemas de distribución eléctrica (incluidos cuadros de control)
EC000273 | 5 | Arnés de cableado entrante y saliente | 7 | EF000007 |  | A | Color | 1 | EV000641 | 3 x marrón / 1 x azul |  |  |  |  | EG000023 | Sistemas de distribución eléctrica (incluidos cuadros de control)
EC000273 | 5 | Arnés de cableado entrante y saliente | 7 | EF000007 |  | A | Color | 2 | EV000643 | 3 x marrón / 1 x azul / 1 x verde-amarillo |  |  |  |  | EG000023 | Sistemas de distribución eléctrica (incluidos cuadros de control)
EC000273 | 5 | Arnés de cableado entrante y saliente | 7 | EF000007 |  | A | Color | 3 | EV000642 | 3 x marrón / 1 x verde-amarillo |  |  |  |  | EG000023 | Sistemas de distribución eléctrica (incluidos cuadros de control)
EC000273 | 5 | Arnés de cableado entrante y saliente | 7 | EF000007 |  | A | Color | 4 | EV016632 | 3x negro |  |  |  |  | EG000023 | Sistemas de distribución eléctrica (incluidos cuadros de control)
EC000273 | 5 | Arnés de cableado entrante y saliente | 7 | EF000007 |  | A | Color | 5 | EV007970 | 3 x gris / 1 x azul / 1 x verde-amarillo |  |  |  |  | EG000023 | Sistemas de distribución eléctrica (incluidos cuadros de control)
EC000273 | 5 | Arnés de cableado entrante y saliente | 7 | EF000007 |  | A | Color | 6 | EV016630 | 3x negro / 1x azul |  |  |  |  | EG000023 | Sistemas de distribución eléctrica (incluidos cuadros de control)
EC000273 | 5 | Arnés de cableado entrante y saliente | 7 | EF000007 |  | A | Color | 7 | EV016631 | 3x negro / 1x azul / 1x verde/amarillo |  |  |  |  | EG000023 | Sistemas de distribución eléctrica (incluidos cuadros de control)
EC000273 | 5 | Arnés de cableado entrante y saliente | 7 | EF000007 |  | A | Color | 8 | EV000154 | Otros |  |  |  |  | EG000023 | Sistemas de distribución eléctrica (incluidos cuadros de control)
EC000274 | 4 | Conducto de conexión para paneles de distribución | 1 | EF001335 | EFI01335 | N | Sección transversal nominal |  |  |  | EU570126 | mm² | EU571090 | in² | EG000023 | Sistemas de distribución eléctrica (incluidos cuadros de control)
EC000274 | 4 | Conducto de conexión para paneles de distribución | 2 | EF001391 |  | N | Número de polos | [7 empty] | EG000023 | Sistemas de distribución eléctrica (incluidos cuadros de control)
EC000274 | 4 | Conducto de conexión para paneles de distribución | 3 | EF001438 | EFI01438 | N | Longitud |  |  |  | EU570448 | mm | EU000051 | in | EG000023 | Sistemas de distribución eléctrica (incluidos cuadros de control)
EC000275 | 6 | Terminal de línea principal | 1 | EF001391 |  | N | Número de polos | [7 empty] | EG000015 | Sistemas de distribución de energía / conmutadores
EC000275 | 6 | Terminal de línea principal | 2 | EF000001 |  | N | Corriente nominal |  |  |  | EU570459 | A |  |  | EG000015 | Sistemas de distribución de energía / conmutadores
EC000275 | 6 | Terminal de línea principal | 3 | EF000124 |  | A | Método de conexión | 1 | EV000766 | Atornillar |  |  |  |  | EG000015 | Sistemas de distribución de energía / conmutadores
EC000275 | 6 | Terminal de línea principal | 3 | EF000124 |  | A | Método de conexión | 2 | EV010059 | Sin tornillos |  |  |  |  | EG000015 | Sistemas de distribución de energía / conmutadores
EC000275 | 6 | Terminal de línea principal | 3 | EF000124 |  | A | Método de conexión | 3 | EV005753 | Conexión de abrazadera con resorte/tornillos |  |  |  |  | EG000015 | Sistemas de distribución de energía / conmutadores
EC000275 | 6 | Terminal de línea principal | 3 | EF000124 |  | A | Método de conexión | 4 | EV000154 | Otros |  |  |  |  | EG000015 | Sistemas de distribución de energía / conmutadores
EC000275 | 6 | Terminal de línea principal | 4 | EF000003 |  | A | Tipo de montaje | 1 | EV000242 | Carril DIN |  |  |  |  | EG000015 | Sistemas de distribución de energía / conmutadores
EC000275 | 6 | Terminal de línea principal | 4 | EF000003 |  | A | Tipo de montaje | 2 | EV000173 | Tornillo |  |  |  |  | EG000015 | Sistemas de distribución de energía / conmutadores
EC000275 | 6 | Terminal de línea principal | 4 | EF000003 |  | A | Tipo de montaje | 3 | EV010333 | DIN-carril / tornillo |  |  |  |  | EG000015 | Sistemas de distribución de energía / conmutadores
EC000275 | 6 | Terminal de línea principal | 5 | EF000318 |  | N | Número de entradas | [7 empty] | EG000015 | Sistemas de distribución de energía / conmutadores
EC000275 | 6 | Terminal de línea principal | 6 | EF000319 |  | N | Número de salidas | [7 empty] | EG000015 | Sistemas de distribución de energía / conmutadores
EC000275 | 6 | Terminal de línea principal | 7 | EF007816 |  | L | Adecuado para conductores masivos | [7 empty] | EG000015 | Sistemas de distribución de energía / conmutadores
EC000275 | 6 | Terminal de línea principal | 8 | EF007818 |  | L | Apropiado para conductores trenzados | [7 empty] | EG000015 | Sistemas de distribución de energía / conmutadores
EC000275 | 6 | Terminal de línea principal | 9 | EF007804 |  | L | Adecuado para conductores de hilo fino | [7 empty] | EG000015 | Sistemas de distribución de energía / conmutadores
EC000275 | 6 | Terminal de línea principal | 10 | EF016327 |  | L | Adecuado para cables trenzados finos sin puntera | [7 empty] | EG000015 | Sistemas de distribución de energía / conmutadores
EC000275 | 6 | Terminal de línea principal | 11 | EF016328 |  | L | Adecuado para cables trenzados extrafinos | [7 empty] | EG000015 | Sistemas de distribución de energía / conmutadores
EC000275 | 6 | Terminal de línea principal | 12 | EF016329 |  | L | Adecuado para cables trenzados extrafinos sin puntera | [7 empty] | EG000015 | Sistemas de distribución de energía / conmutadores
EC000275 | 6 | Terminal de línea principal | 13 | EF016330 | EFI16330 | R | Sección del conductor - entrada |  |  |  | EU570126 | mm² | EU571090 | in² | EG000015 | Sistemas de distribución de energía / conmutadores
EC000275 | 6 | Terminal de línea principal | 14 | EF016331 | EFI16331 | R | Sección del conductor - salida |  |  |  | EU570126 | mm² | EU571090 | in² | EG000015 | Sistemas de distribución de energía / conmutadores
EC000275 | 6 | Terminal de línea principal | 15 | EF016332 | EFI16332 | R | Sección del conductor - entrada AWG |  |  |  | EU570126 | mm² | EU571090 | in² | EG000015 | Sistemas de distribución de energía / conmutadores
EC000275 | 6 | Terminal de línea principal | 16 | EF016333 | EFI16333 | R | Sección del conductor - salida AWG |  |  |  | EU570126 | mm² | EU571090 | in² | EG000015 | Sistemas de distribución de energía / conmutadores
EC000275 | 6 | Terminal de línea principal | 17 | EF004521 |  | L | Contacto seguro | [7 empty] | EG000015 | Sistemas de distribución de energía / conmutadores
EC000275 | 6 | Terminal de línea principal | 18 | EF000040 | EFI00040 | N | Altura |  |  |  | EU570448 | mm | EU000051 | in | EG000015 | Sistemas de distribución de energía / conmutadores
EC000275 | 6 | Terminal de línea principal | 19 | EF000008 | EFI00008 | N | Anchura |  |  |  | EU570448 | mm | EU000051 | in | EG000015 | Sistemas de distribución de energía / conmutadores
EC000275 | 6 | Terminal de línea principal | 20 | EF000049 | EFI00049 | N | Profundidad |  |  |  | EU570448 | mm | EU000051 | in | EG000015 | Sistemas de distribución de energía / conmutadores
EC000276 | 5 | Terminal de la línea de control | 1 | EF000018 | EFI00018 | N | Sección transversal |  |  |  | EU570126 | mm² | EU571090 | in² | EG000017 | Interruptores de baja tensión
EC000276 | 5 | Terminal de la línea de control | 2 | EF001391 |  | N | Número de polos | [7 empty] | EG000017 | Interruptores de baja tensión
EC000276 | 5 | Terminal de la línea de control | 3 | EF000277 |  | L | Con capucha de sellado | [7 empty] | EG000017 | Interruptores de baja tensión
EC000277 | 5 | Fusible seccionador D0 | 1 | EF001391 |  | N | Número de polos | [7 empty] | EG000020 | Disyuntores, fusibles
EC000277 | 5 | Fusible seccionador D0 | 2 | EF002566 |  | A | Tamaño de construcción | 1 | EV000087 | D01 |  |  |  |  | EG000020 | Disyuntores, fusibles
EC000277 | 5 | Fusible seccionador D0 | 2 | EF002566 |  | A | Tamaño de construcción | 2 | EV000088 | D02 |  |  |  |  | EG000020 | Disyuntores, fusibles
EC000277 | 5 | Fusible seccionador D0 | 2 | EF002566 |  | A | Tamaño de construcción | 3 | EV000089 | D03 |  |  |  |  | EG000020 | Disyuntores, fusibles
EC000277 | 5 | Fusible seccionador D0 | 2 | EF002566 |  | A | Tamaño de construcción | 4 | EV000154 | Otros |  |  |  |  | EG000020 | Disyuntores, fusibles
EC000277 | 5 | Fusible seccionador D0 | 3 | EF000228 |  | N | Tensión de dimensionamiento |  |  |  | EU570079 | V |  |  | EG000020 | Disyuntores, fusibles
EC000277 | 5 | Fusible seccionador D0 | 4 | EF000227 |  | N | Corriente nominal (medida) |  |  |  | EU570459 | A |  |  | EG000020 | Disyuntores, fusibles
EC000278 | 5 | Manguito adaptador D0 | 1 | EF002566 |  | A | Tamaño de construcción | 1 | EV000087 | D01 |  |  |  |  | EG000020 | Disyuntores, fusibles
EC000278 | 5 | Manguito adaptador D0 | 1 | EF002566 |  | A | Tamaño de construcción | 2 | EV000088 | D02 |  |  |  |  | EG000020 | Disyuntores, fusibles
EC000278 | 5 | Manguito adaptador D0 | 1 | EF002566 |  | A | Tamaño de construcción | 3 | EV000089 | D03 |  |  |  |  | EG000020 | Disyuntores, fusibles
EC000278 | 5 | Manguito adaptador D0 | 1 | EF002566 |  | A | Tamaño de construcción | 4 | EV000154 | Otros |  |  |  |  | EG000020 | Disyuntores, fusibles
EC000278 | 5 | Manguito adaptador D0 | 2 | EF000227 |  | N | Corriente nominal (medida) |  |  |  | EU570459 | A |  |  | EG000020 | Disyuntores, fusibles
EC000278 | 5 | Manguito adaptador D0 | 3 | EF000931 |  | A | Código de color | 1 | EV000080 | Azul |  |  |  |  | EG000020 | Disyuntores, fusibles
EC000278 | 5 | Manguito adaptador D0 | 3 | EF000931 |  | A | Código de color | 2 | EV000083 | Marrón |  |  |  |  | EG000020 | Disyuntores, fusibles
EC000278 | 5 | Manguito adaptador D0 | 3 | EF000931 |  | A | Código de color | 3 | EV000234 | Amarillo |  |  |  |  | EG000020 | Disyuntores, fusibles
EC000278 | 5 | Manguito adaptador D0 | 3 | EF000931 |  | A | Código de color | 4 | EV000270 | Gris |  |  |  |  | EG000020 | Disyuntores, fusibles
EC000278 | 5 | Manguito adaptador D0 | 3 | EF000931 |  | A | Código de color | 5 | EV000235 | Verde |  |  |  |  | EG000020 | Disyuntores, fusibles
EC000278 | 5 | Manguito adaptador D0 | 3 | EF000931 |  | A | Código de color | 6 | EV000138 | Cobre |  |  |  |  | EG000020 | Disyuntores, fusibles
EC000278 | 5 | Manguito adaptador D0 | 3 | EF000931 |  | A | Código de color | 7 | EV000258 | Rosa |  |  |  |  | EG000020 | Disyuntores, fusibles
EC000278 | 5 | Manguito adaptador D0 | 3 | EF000931 |  | A | Código de color | 8 | EV000233 | Rojo |  |  |  |  | EG000020 | Disyuntores, fusibles
EC000278 | 5 | Manguito adaptador D0 | 3 | EF000931 |  | A | Código de color | 9 | EV000206 | Negro |  |  |  |  | EG000020 | Disyuntores, fusibles
EC000278 | 5 | Manguito adaptador D0 | 3 | EF000931 |  | A | Código de color | 10 | EV000205 | Plata |  |  |  |  | EG000020 | Disyuntores, fusibles
EC000278 | 5 | Manguito adaptador D0 | 3 | EF000931 |  | A | Código de color | 11 | EV000202 | Blanco |  |  |  |  | EG000020 | Disyuntores, fusibles
EC000278 | 5 | Manguito adaptador D0 | 3 | EF000931 |  | A | Código de color | 12 | EV000154 | Otros |  |  |  |  | EG000020 | Disyuntores, fusibles
EC000279 | 5 | Anillo adaptador D | 1 | EF002566 |  | A | Tamaño de construcción | 1 | EV005321 | DI |  |  |  |  | EG000020 | Disyuntores, fusibles
EC000279 | 5 | Anillo adaptador D | 1 | EF002566 |  | A | Tamaño de construcción | 2 | EV000224 | DII |  |  |  |  | EG000020 | Disyuntores, fusibles
EC000279 | 5 | Anillo adaptador D | 1 | EF002566 |  | A | Tamaño de construcción | 3 | EV000225 | DIII |  |  |  |  | EG000020 | Disyuntores, fusibles
EC000279 | 5 | Anillo adaptador D | 1 | EF002566 |  | A | Tamaño de construcción | 4 | EV000226 | DIV |  |  |  |  | EG000020 | Disyuntores, fusibles
EC000279 | 5 | Anillo adaptador D | 1 | EF002566 |  | A | Tamaño de construcción | 5 | EV000229 | NDZ |  |  |  |  | EG000020 | Disyuntores, fusibles
EC000279 | 5 | Anillo adaptador D | 1 | EF002566 |  | A | Tamaño de construcción | 6 | EV000154 | Otros |  |  |  |  | EG000020 | Disyuntores, fusibles
EC000279 | 5 | Anillo adaptador D | 2 | EF000227 |  | N | Corriente nominal (medida) |  |  |  | EU570459 | A |  |  | EG000020 | Disyuntores, fusibles
EC000279 | 5 | Anillo adaptador D | 3 | EF000931 |  | A | Código de color | 1 | EV000080 | Azul |  |  |  |  | EG000020 | Disyuntores, fusibles
EC000279 | 5 | Anillo adaptador D | 3 | EF000931 |  | A | Código de color | 2 | EV000083 | Marrón |  |  |  |  | EG000020 | Disyuntores, fusibles
EC000279 | 5 | Anillo adaptador D | 3 | EF000931 |  | A | Código de color | 3 | EV000234 | Amarillo |  |  |  |  | EG000020 | Disyuntores, fusibles
EC000279 | 5 | Anillo adaptador D | 3 | EF000931 |  | A | Código de color | 4 | EV000270 | Gris |  |  |  |  | EG000020 | Disyuntores, fusibles
EC000279 | 5 | Anillo adaptador D | 3 | EF000931 |  | A | Código de color | 5 | EV000235 | Verde |  |  |  |  | EG000020 | Disyuntores, fusibles
EC000279 | 5 | Anillo adaptador D | 3 | EF000931 |  | A | Código de color | 6 | EV000138 | Cobre |  |  |  |  | EG000020 | Disyuntores, fusibles
EC000279 | 5 | Anillo adaptador D | 3 | EF000931 |  | A | Código de color | 7 | EV000258 | Rosa |  |  |  |  | EG000020 | Disyuntores, fusibles
EC000279 | 5 | Anillo adaptador D | 3 | EF000931 |  | A | Código de color | 8 | EV000233 | Rojo |  |  |  |  | EG000020 | Disyuntores, fusibles
EC000279 | 5 | Anillo adaptador D | 3 | EF000931 |  | A | Código de color | 9 | EV000206 | Negro |  |  |  |  | EG000020 | Disyuntores, fusibles
EC000279 | 5 | Anillo adaptador D | 3 | EF000931 |  | A | Código de color | 10 | EV000202 | Blanco |  |  |  |  | EG000020 | Disyuntores, fusibles
EC000279 | 5 | Anillo adaptador D | 3 | EF000931 |  | A | Código de color | 11 | EV000154 | Otros |  |  |  |  | EG000020 | Disyuntores, fusibles
EC000282 | 8 | Sistema de tubo de luz | 1 | EF000010 |  | A | Modelo | 1 | EV006833 | Tubo vacío |  |  |  |  | EG000027 | Luminarias
EC000282 | 8 | Sistema de tubo de luz | 1 | EF000010 |  | A | Modelo | 2 | EV006865 | Luz de tubo completa |  |  |  |  | EG000027 | Luminarias
EC000282 | 8 | Sistema de tubo de luz | 2 | EF002423 |  | A | Lámpara | 1 | EV000240 | Lámpara incandescente |  |  |  |  | EG000027 | Luminarias
EC000282 | 8 | Sistema de tubo de luz | 2 | EF002423 |  | A | Lámpara | 2 | EV001112 | Lámpara de halogenuro metálico |  |  |  |  | EG000027 | Luminarias
EC000282 | 8 | Sistema de tubo de luz | 2 | EF002423 |  | A | Lámpara | 3 | EV006806 | Lámpara halógena HV |  |  |  |  | EG000027 | Luminarias
EC000282 | 8 | Sistema de tubo de luz | 2 | EF002423 |  | A | Lámpara | 4 | EV003268 | Lámpara fluorescente compacta |  |  |  |  | EG000027 | Luminarias
EC000282 | 8 | Sistema de tubo de luz | 2 | EF002423 |  | A | Lámpara | 5 | EV011514 | LED intercambiable |  |  |  |  | EG000027 | Luminarias
EC000282 | 8 | Sistema de tubo de luz | 2 | EF002423 |  | A | Lámpara | 6 | EV011515 | LED no intercambiable |  |  |  |  | EG000027 | Luminarias
EC000282 | 8 | Sistema de tubo de luz | 2 | EF002423 |  | A | Lámpara | 7 | EV006835 | Lámpara fluorescente D=16 mm |  |  |  |  | EG000027 | Luminarias
EC000282 | 8 | Sistema de tubo de luz | 2 | EF002423 |  | A | Lámpara | 8 | EV006836 | Lámpara fluorescente D=26 mm |  |  |  |  | EG000027 | Luminarias
EC000282 | 8 | Sistema de tubo de luz | 2 | EF002423 |  | A | Lámpara | 9 | EV006837 | Lámpara fluorescente D=38 mm |  |  |  |  | EG000027 | Luminarias
EC000282 | 8 | Sistema de tubo de luz | 2 | EF002423 |  | A | Lámpara | 10 | EV001113 | Lámpara de vapor de sodio a alta presión |  |  |  |  | EG000027 | Luminarias
EC000282 | 8 | Sistema de tubo de luz | 2 | EF002423 |  | A | Lámpara | 11 | EV006850 | Lámpara halógena LV |  |  |  |  | EG000027 | Luminarias
EC000282 | 8 | Sistema de tubo de luz | 2 | EF002423 |  | A | Lámpara | 12 | EV000154 | Otros |  |  |  |  | EG000027 | Luminarias
EC000282 | 8 | Sistema de tubo de luz | 3 | EF005905 |  | L | Con fuente de luz | [7 empty] | EG000027 | Luminarias
EC000282 | 8 | Sistema de tubo de luz | 4 | EF006436 |  | N | Adecuado para varias lámparas | [7 empty] | EG000027 | Luminarias
EC000282 | 8 | Sistema de tubo de luz | 5 | EF000048 |  | A | Versión | 1 | EV000342 | 2G7 |  |  |  |  | EG000027 | Luminarias
EC000282 | 8 | Sistema de tubo de luz | 5 | EF000048 |  | A | Versión | 2 | EV000341 | 2G10 |  |  |  |  | EG000027 | Luminarias
EC000282 | 8 | Sistema de tubo de luz | 5 | EF000048 |  | A | Versión | 3 | EV000340 | 2G11 |  |  |  |  | EG000027 | Luminarias
EC000282 | 8 | Sistema de tubo de luz | 5 | EF000048 |  | A | Versión | 4 | EV001495 | 2G13 |  |  |  |  | EG000027 | Luminarias
EC000282 | 8 | Sistema de tubo de luz | 5 | EF000048 |  | A | Versión | 5 | EV000076 | B15d |  |  |  |  | EG000027 | Luminarias
EC000282 | 8 | Sistema de tubo de luz | 5 | EF000048 |  | A | Versión | 6 | EV000077 | B22d |  |  |  |  | EG000027 | Luminarias
EC000282 | 8 | Sistema de tubo de luz | 5 | EF000048 |  | A | Versión | 7 | EV000372 | BA9s |  |  |  |  | EG000027 | Luminarias
EC000282 | 8 | Sistema de tubo de luz | 5 | EF000048 |  | A | Versión | 8 | EV000096 | E10 |  |  |  |  | EG000027 | Luminarias
EC000282 | 8 | Sistema de tubo de luz | 5 | EF000048 |  | A | Versión | 9 | EV000097 | E14 |  |  |  |  | EG000027 | Luminarias
EC000282 | 8 | Sistema de tubo de luz | 5 | EF000048 |  | A | Versión | 10 | EV000098 | E27 |  |  |  |  | EG000027 | Luminarias
EC000282 | 8 | Sistema de tubo de luz | 5 | EF000048 |  | A | Versión | 11 | EV000099 | E40 |  |  |  |  | EG000027 | Luminarias
EC000282 | 8 | Sistema de tubo de luz | 5 | EF000048 |  | A | Versión | 12 | EV000104 | Fa4 |  |  |  |  | EG000027 | Luminarias
EC000282 | 8 | Sistema de tubo de luz | 5 | EF000048 |  | A | Versión | 13 | EV001109 | Fc2 |  |  |  |  | EG000027 | Luminarias
EC000282 | 8 | Sistema de tubo de luz | 5 | EF000048 |  | A | Versión | 14 | EV000109 | G4 |  |  |  |  | EG000027 | Luminarias
EC000282 | 8 | Sistema de tubo de luz | 5 | EF000048 |  | A | Versión | 15 | EV000814 | G5 |  |  |  |  | EG000027 | Luminarias
EC000282 | 8 | Sistema de tubo de luz | 5 | EF000048 |  | A | Versión | 16 | EV001915 | G6,35 |  |  |  |  | EG000027 | Luminarias
EC000282 | 8 | Sistema de tubo de luz | 5 | EF000048 |  | A | Versión | 17 | EV001494 | G10q |  |  |  |  | EG000027 | Luminarias
EC000282 | 8 | Sistema de tubo de luz | 5 | EF000048 |  | A | Versión | 18 | EV000683 | G11 |  |  |  |  | EG000027 | Luminarias
EC000282 | 8 | Sistema de tubo de luz | 5 | EF000048 |  | A | Versión | 19 | EV000108 | G12 |  |  |  |  | EG000027 | Luminarias
EC000282 | 8 | Sistema de tubo de luz | 5 | EF000048 |  | A | Versión | 20 | EV000659 | G13 |  |  |  |  | EG000027 | Luminarias
EC000282 | 8 | Sistema de tubo de luz | 5 | EF000048 |  | A | Versión | 21 | EV000339 | G23 |  |  |  |  | EG000027 | Luminarias
EC000282 | 8 | Sistema de tubo de luz | 5 | EF000048 |  | A | Versión | 22 | EV000352 | G24d-1 |  |  |  |  | EG000027 | Luminarias
EC000282 | 8 | Sistema de tubo de luz | 5 | EF000048 |  | A | Versión | 23 | EV000353 | G24d-2 |  |  |  |  | EG000027 | Luminarias
EC000282 | 8 | Sistema de tubo de luz | 5 | EF000048 |  | A | Versión | 24 | EV000354 | G24d-3 |  |  |  |  | EG000027 | Luminarias
EC000282 | 8 | Sistema de tubo de luz | 5 | EF000048 |  | A | Versión | 25 | EV011519 | G24q-1 |  |  |  |  | EG000027 | Luminarias
EC000282 | 8 | Sistema de tubo de luz | 5 | EF000048 |  | A | Versión | 26 | EV011520 | G24q-2 |  |  |  |  | EG000027 | Luminarias
EC000282 | 8 | Sistema de tubo de luz | 5 | EF000048 |  | A | Versión | 27 | EV011521 | G24q-3 |  |  |  |  | EG000027 | Luminarias
EC000282 | 8 | Sistema de tubo de luz | 5 | EF000048 |  | A | Versión | 28 | EV001642 | GR8 |  |  |  |  | EG000027 | Luminarias
EC000282 | 8 | Sistema de tubo de luz | 5 | EF000048 |  | A | Versión | 29 | EV000121 | GU5.3 |  |  |  |  | EG000027 | Luminarias
EC000282 | 8 | Sistema de tubo de luz | 5 | EF000048 |  | A | Versión | 30 | EV000123 | GX5.3 |  |  |  |  | EG000027 | Luminarias
EC000282 | 8 | Sistema de tubo de luz | 5 | EF000048 |  | A | Versión | 31 | EV011516 | GX24d-1 |  |  |  |  | EG000027 | Luminarias
EC000282 | 8 | Sistema de tubo de luz | 5 | EF000048 |  | A | Versión | 32 | EV000337 | GX24d-2 |  |  |  |  | EG000027 | Luminarias
EC000282 | 8 | Sistema de tubo de luz | 5 | EF000048 |  | A | Versión | 33 | EV000338 | GX24d-3 |  |  |  |  | EG000027 | Luminarias
EC000282 | 8 | Sistema de tubo de luz | 5 | EF000048 |  | A | Versión | 34 | EV011523 | GX24q-1 |  |  |  |  | EG000027 | Luminarias
EC000282 | 8 | Sistema de tubo de luz | 5 | EF000048 |  | A | Versión | 35 | EV011524 | GX24q-2 |  |  |  |  | EG000027 | Luminarias
EC000282 | 8 | Sistema de tubo de luz | 5 | EF000048 |  | A | Versión | 36 | EV011525 | GX24q-3 |  |  |  |  | EG000027 | Luminarias
EC000282 | 8 | Sistema de tubo de luz | 5 | EF000048 |  | A | Versión | 37 | EV000124 | GY6.35 |  |  |  |  | EG000027 | Luminarias
EC000282 | 8 | Sistema de tubo de luz | 5 | EF000048 |  | A | Versión | 38 | EV000125 | GZ4 |  |  |  |  | EG000027 | Luminarias
EC000282 | 8 | Sistema de tubo de luz | 5 | EF000048 |  | A | Versión | 39 | EV000159 | PG12 |  |  |  |  | EG000027 | Luminarias
EC000282 | 8 | Sistema de tubo de luz | 5 | EF000048 |  | A | Versión | 40 | EV000591 | PG12-1 |  |  |  |  | EG000027 | Luminarias
EC000282 | 8 | Sistema de tubo de luz | 5 | EF000048 |  | A | Versión | 41 | EV000371 | PG12-2 |  |  |  |  | EG000027 | Luminarias
EC000282 | 8 | Sistema de tubo de luz | 5 | EF000048 |  | A | Versión | 42 | EV000168 | R7s |  |  |  |  | EG000027 | Luminarias
EC000282 | 8 | Sistema de tubo de luz | 5 | EF000048 |  | A | Versión | 43 | EV003773 | RX7 |  |  |  |  | EG000027 | Luminarias
EC000282 | 8 | Sistema de tubo de luz | 5 | EF000048 |  | A | Versión | 44 | EV000170 | RX 7s |  |  |  |  | EG000027 | Luminarias
EC000282 | 8 | Sistema de tubo de luz | 5 | EF000048 |  | A | Versión | 45 | EV000171 | RX 7s-24 |  |  |  |  | EG000027 | Luminarias
EC000282 | 8 | Sistema de tubo de luz | 5 | EF000048 |  | A | Versión | 46 | EV000375 | S14d |  |  |  |  | EG000027 | Luminarias
EC000282 | 8 | Sistema de tubo de luz | 5 | EF000048 |  | A | Versión | 47 | EV000374 | S14s |  |  |  |  | EG000027 | Luminarias
EC000282 | 8 | Sistema de tubo de luz | 5 | EF000048 |  | A | Versión | 48 | EV001496 | W4,3 |  |  |  |  | EG000027 | Luminarias
EC000282 | 8 | Sistema de tubo de luz | 5 | EF000048 |  | A | Versión | 49 | EV000154 | Otros |  |  |  |  | EG000027 | Luminarias
EC000282 | 8 | Sistema de tubo de luz | 5 | EF000048 |  | A | Versión | 50 | EV000494 | Ninguno |  |  |  |  | EG000027 | Luminarias
EC000282 | 8 | Sistema de tubo de luz | 6 | EF000136 |  | A | Color de la carcasa | 1 | EV000072 | Aluminio |  |  |  |  | EG000027 | Luminarias
EC000282 | 8 | Sistema de tubo de luz | 6 | EF000136 |  | A | Color de la carcasa | 2 | EV000309 | Antracita |  |  |  |  | EG000027 | Luminarias
EC000282 | 8 | Sistema de tubo de luz | 6 | EF000136 |  | A | Color de la carcasa | 3 | EV000279 | Beige |  |  |  |  | EG000027 | Luminarias
EC000282 | 8 | Sistema de tubo de luz | 6 | EF000136 |  | A | Color de la carcasa | 4 | EV000206 | Negro |  |  |  |  | EG000027 | Luminarias
EC000282 | 8 | Sistema de tubo de luz | 6 | EF000136 |  | A | Color de la carcasa | 5 | EV000080 | Azul |  |  |  |  | EG000027 | Luminarias
EC000282 | 8 | Sistema de tubo de luz | 6 | EF000136 |  | A | Color de la carcasa | 6 | EV000149 | Latón |  |  |  |  | EG000027 | Luminarias
EC000282 | 8 | Sistema de tubo de luz | 6 | EF000136 |  | A | Color de la carcasa | 7 | EV000082 | Bronce |  |  |  |  | EG000027 | Luminarias
EC000282 | 8 | Sistema de tubo de luz | 6 | EF000136 |  | A | Color de la carcasa | 8 | EV000083 | Marrón |  |  |  |  | EG000027 | Luminarias
EC000282 | 8 | Sistema de tubo de luz | 6 | EF000136 |  | A | Color de la carcasa | 9 | EV000291 | Cromo |  |  |  |  | EG000027 | Luminarias
EC000282 | 8 | Sistema de tubo de luz | 6 | EF000136 |  | A | Color de la carcasa | 10 | EV000119 | Dorado-Oro |  |  |  |  | EG000027 | Luminarias
EC000282 | 8 | Sistema de tubo de luz | 6 | EF000136 |  | A | Color de la carcasa | 11 | EV000235 | Verde |  |  |  |  | EG000027 | Luminarias
EC000282 | 8 | Sistema de tubo de luz | 6 | EF000136 |  | A | Color de la carcasa | 12 | EV000270 | Gris |  |  |  |  | EG000027 | Luminarias
EC000282 | 8 | Sistema de tubo de luz | 6 | EF000136 |  | A | Color de la carcasa | 13 | EV003822 | Multicolor |  |  |  |  | EG000027 | Luminarias
EC000282 | 8 | Sistema de tubo de luz | 6 | EF000136 |  | A | Color de la carcasa | 14 | EV003888 | Níquel |  |  |  |  | EG000027 | Luminarias
EC000282 | 8 | Sistema de tubo de luz | 6 | EF000136 |  | A | Color de la carcasa | 15 | EV000236 | Naranja |  |  |  |  | EG000027 | Luminarias
EC000282 | 8 | Sistema de tubo de luz | 6 | EF000136 |  | A | Color de la carcasa | 16 | EV000258 | Rosa |  |  |  |  | EG000027 | Luminarias
EC000282 | 8 | Sistema de tubo de luz | 6 | EF000136 |  | A | Color de la carcasa | 17 | EV000290 | Platino |  |  |  |  | EG000027 | Luminarias
EC000282 | 8 | Sistema de tubo de luz | 6 | EF000136 |  | A | Color de la carcasa | 18 | EV003609 | Violeta |  |  |  |  | EG000027 | Luminarias
EC000282 | 8 | Sistema de tubo de luz | 6 | EF000136 |  | A | Color de la carcasa | 19 | EV000233 | Rojo |  |  |  |  | EG000027 | Luminarias
EC000282 | 8 | Sistema de tubo de luz | 6 | EF000136 |  | A | Color de la carcasa | 20 | EV000205 | Plata |  |  |  |  | EG000027 | Luminarias
EC000282 | 8 | Sistema de tubo de luz | 6 | EF000136 |  | A | Color de la carcasa | 21 | EV000294 | Acero inox |  |  |  |  | EG000027 | Luminarias
EC000282 | 8 | Sistema de tubo de luz | 6 | EF000136 |  | A | Color de la carcasa | 22 | EV000300 | Titanio |  |  |  |  | EG000027 | Luminarias
EC000282 | 8 | Sistema de tubo de luz | 6 | EF000136 |  | A | Color de la carcasa | 23 | EV000202 | Blanco |  |  |  |  | EG000027 | Luminarias
EC000282 | 8 | Sistema de tubo de luz | 6 | EF000136 |  | A | Color de la carcasa | 24 | EV000234 | Amarillo |  |  |  |  | EG000027 | Luminarias
EC000282 | 8 | Sistema de tubo de luz | 6 | EF000136 |  | A | Color de la carcasa | 25 | EV000154 | Otros |  |  |  |  | EG000027 | Luminarias
EC000282 | 8 | Sistema de tubo de luz | 7 | EF002169 |  | A | Material | 1 | EV000072 | Aluminio |  |  |  |  | EG000027 | Luminarias
EC000282 | 8 | Sistema de tubo de luz | 7 | EF002169 |  | A | Material | 2 | EV000294 | Acero inox |  |  |  |  | EG000027 | Luminarias
EC000282 | 8 | Sistema de tubo de luz | 7 | EF002169 |  | A | Material | 3 | EV000139 | Plástico |  |  |  |  | EG000027 | Luminarias
EC000282 | 8 | Sistema de tubo de luz | 7 | EF002169 |  | A | Material | 4 | EV000179 | Acero |  |  |  |  | EG000027 | Luminarias
EC000282 | 8 | Sistema de tubo de luz | 7 | EF002169 |  | A | Material | 5 | EV000561 | Metal/plástico |  |  |  |  | EG000027 | Luminarias
EC000282 | 8 | Sistema de tubo de luz | 7 | EF002169 |  | A | Material | 6 | EV000154 | Otros |  |  |  |  | EG000027 | Luminarias
EC000282 | 8 | Sistema de tubo de luz | 8 | EF004284 |  | A | Material de la cubierta | 1 | EV006798 | Vidrio opalino |  |  |  |  | EG000027 | Luminarias
EC000282 | 8 | Sistema de tubo de luz | 8 | EF004284 |  | A | Material de la cubierta | 2 | EV006799 | Vidrio estructurado |  |  |  |  | EG000027 | Luminarias
EC000282 | 8 | Sistema de tubo de luz | 8 | EF004284 |  | A | Material de la cubierta | 3 | EV006800 | Vidrio transparente |  |  |  |  | EG000027 | Luminarias
EC000282 | 8 | Sistema de tubo de luz | 8 | EF004284 |  | A | Material de la cubierta | 4 | EV014414 | Vidrio opaco / satinado |  |  |  |  | EG000027 | Luminarias
EC000282 | 8 | Sistema de tubo de luz | 8 | EF004284 |  | A | Material de la cubierta | 5 | EV006821 | Plástico, opalino |  |  |  |  | EG000027 | Luminarias
EC000282 | 8 | Sistema de tubo de luz | 8 | EF004284 |  | A | Material de la cubierta | 6 | EV006822 | Plástico estructurado |  |  |  |  | EG000027 | Luminarias
EC000282 | 8 | Sistema de tubo de luz | 8 | EF004284 |  | A | Material de la cubierta | 7 | EV006823 | Plástico, transparente |  |  |  |  | EG000027 | Luminarias
EC000282 | 8 | Sistema de tubo de luz | 8 | EF004284 |  | A | Material de la cubierta | 8 | EV014415 | Plástico mate / satinado |  |  |  |  | EG000027 | Luminarias
EC000282 | 8 | Sistema de tubo de luz | 8 | EF004284 |  | A | Material de la cubierta | 9 | EV000154 | Otros |  |  |  |  | EG000027 | Luminarias
EC000282 | 8 | Sistema de tubo de luz | 8 | EF004284 |  | A | Material de la cubierta | 10 | EV000719 | Sin cubierta |  |  |  |  | EG000027 | Luminarias
EC000282 | 8 | Sistema de tubo de luz | 9 | EF000051 |  | A | Forma | 1 | EV000396 | Oval |  |  |  |  | EG000027 | Luminarias
EC000282 | 8 | Sistema de tubo de luz | 9 | EF000051 |  | A | Forma | 2 | EV000220 | Rectangular |  |  |  |  | EG000027 | Luminarias
EC000282 | 8 | Sistema de tubo de luz | 9 | EF000051 |  | A | Forma | 3 | EV000167 | Redondo |  |  |  |  | EG000027 | Luminarias
EC000282 | 8 | Sistema de tubo de luz | 9 | EF000051 |  | A | Forma | 4 | EV000154 | Otros |  |  |  |  | EG000027 | Luminarias
EC000282 | 8 | Sistema de tubo de luz | 10 | EF004327 |  | L | Con salida de punto | [7 empty] | EG000027 | Luminarias
EC000282 | 8 | Sistema de tubo de luz | 11 | EF001299 |  | L | Con barra colectora | [7 empty] | EG000027 | Luminarias
EC000282 | 8 | Sistema de tubo de luz | 12 | EF004274 |  | L | Adecuado para configuración de la banda de luz | [7 empty] | EG000027 | Luminarias
EC000282 | 8 | Sistema de tubo de luz | 13 | EF001265 |  | L | Adecuado para suspensión pendular | [7 empty] | EG000027 | Luminarias
EC000282 | 8 | Sistema de tubo de luz | 14 | EF006644 |  | L | Adecuado para montaje en pared | [7 empty] | EG000027 | Luminarias
EC000282 | 8 | Sistema de tubo de luz | 15 | EF007694 |  | L | Apto para lugares de trabajo, según EN 12464-1 | [7 empty] | EG000027 | Luminarias
EC000282 | 8 | Sistema de tubo de luz | 16 | EF000282 |  | A | Tipo de rejilla | 1 | EV000657 | Alto brillo |  |  |  |  | EG000027 | Luminarias
EC000282 | 8 | Sistema de tubo de luz | 16 | EF000282 |  | A | Tipo de rejilla | 2 | EV000146 | Mate |  |  |  |  | EG000027 | Luminarias
EC000282 | 8 | Sistema de tubo de luz | 16 | EF000282 |  | A | Tipo de rejilla | 3 | EV000202 | Blanco |  |  |  |  | EG000027 | Luminarias
EC000282 | 8 | Sistema de tubo de luz | 16 | EF000282 |  | A | Tipo de rejilla | 4 | EV000154 | Otros |  |  |  |  | EG000027 | Luminarias
EC000282 | 8 | Sistema de tubo de luz | 16 | EF000282 |  | A | Tipo de rejilla | 5 | EV000494 | Ninguno |  |  |  |  | EG000027 | Luminarias
EC000282 | 8 | Sistema de tubo de luz | 17 | EF000187 |  | A | Tipo de tensión | 1 | EV000460 | CA |  |  |  |  | EG000027 | Luminarias
EC000282 | 8 | Sistema de tubo de luz | 17 | EF000187 |  | A | Tipo de tensión | 2 | EV000461 | CC |  |  |  |  | EG000027 | Luminarias
EC000282 | 8 | Sistema de tubo de luz | 17 | EF000187 |  | A | Tipo de tensión | 3 | EV000509 | CA/CC |  |  |  |  | EG000027 | Luminarias
EC000282 | 8 | Sistema de tubo de luz | 18 | EF005127 |  | R | Tensión nominal |  |  |  | EU570079 | V |  |  | EG000027 | Luminarias
EC000282 | 8 | Sistema de tubo de luz | 19 | EF012150 |  | R | Corriente nominal LED a corriente estabilizada |  |  |  | EU570174 | mA |  |  | EG000027 | Luminarias
EC000282 | 8 | Sistema de tubo de luz | 20 | EF000381 |  | A | Engranaje de control | 1 | EV000681 | Transformador electrónico |  |  |  |  | EG000027 | Luminarias
EC000282 | 8 | Sistema de tubo de luz | 20 | EF000381 |  | A | Engranaje de control | 2 | EV014417 | EVG |  |  |  |  | EG000027 | Luminarias
EC000282 | 8 | Sistema de tubo de luz | 20 | EF000381 |  | A | Engranaje de control | 3 | EV011528 | VVG inductivo |  |  |  |  | EG000027 | Luminarias
EC000282 | 8 | Sistema de tubo de luz | 20 | EF000381 |  | A | Engranaje de control | 4 | EV011529 | VVG compensado |  |  |  |  | EG000027 | Luminarias
EC000282 | 8 | Sistema de tubo de luz | 20 | EF000381 |  | A | Engranaje de control | 5 | EV011531 | Equipo LED controlado por tensión |  |  |  |  | EG000027 | Luminarias
EC000282 | 8 | Sistema de tubo de luz | 20 | EF000381 |  | A | Engranaje de control | 6 | EV011530 | Aparato de servicio LED controlado por corriente |  |  |  |  | EG000027 | Luminarias
EC000282 | 8 | Sistema de tubo de luz | 20 | EF000381 |  | A | Engranaje de control | 7 | EV006842 | Transformador magnético |  |  |  |  | EG000027 | Luminarias
EC000282 | 8 | Sistema de tubo de luz | 20 | EF000381 |  | A | Engranaje de control | 8 | EV005787 | Innecesario |  |  |  |  | EG000027 | Luminarias
EC000282 | 8 | Sistema de tubo de luz | 21 | EF007556 |  | L | Con dispositivo operativo | [7 empty] | EG000027 | Luminarias
EC000282 | 8 | Sistema de tubo de luz | 22 | EF016286 |  | L | Equipo de control intercambiable | [7 empty] | EG000027 | Luminarias
EC000282 | 8 | Sistema de tubo de luz | 23 | EF012152 |  | L | Regulación lumínica 0-10 V | [7 empty] | EG000027 | Luminarias
EC000282 | 8 | Sistema de tubo de luz | 24 | EF012153 |  | L | Regulación lumínica 1-10 V | [7 empty] | EG000027 | Luminarias
EC000282 | 8 | Sistema de tubo de luz | 25 | EF012154 |  | L | Regulación lumínica DALI | [7 empty] | EG000027 | Luminarias
EC000282 | 8 | Sistema de tubo de luz | 26 | EF012155 |  | L | Regulación lumínica DMX | [7 empty] | EG000027 | Luminarias
EC000282 | 8 | Sistema de tubo de luz | 27 | EF012188 |  | L | Regulación lumínica DSI | [7 empty] | EG000027 | Luminarias
EC000282 | 8 | Sistema de tubo de luz | 28 | EF012156 |  | L | Regulación lumínica potenciómetro (integrado en el dispositivo) | [7 empty] | EG000027 | Luminarias
EC000282 | 8 | Sistema de tubo de luz | 29 | EF012157 |  | L | Regulación lumínica GPRS | [7 empty] | EG000027 | Luminarias
EC000282 | 8 | Sistema de tubo de luz | 30 | EF012158 |  | L | Regulación lumínica LineSwitch | [7 empty] | EG000027 | Luminarias
EC000282 | 8 | Sistema de tubo de luz | 31 | EF012159 |  | L | Regulación lumínica según especificación del fabricante | [7 empty] | EG000027 | Luminarias
EC000282 | 8 | Sistema de tubo de luz | 32 | EF012160 |  | L | Regulación lumínica por modulación de la tensión de red | [7 empty] | EG000027 | Luminarias
EC000282 | 8 | Sistema de tubo de luz | 33 | EF012161 |  | L | Regulación lumínica por corte de fase descendente | [7 empty] | EG000027 | Luminarias
EC000282 | 8 | Sistema de tubo de luz | 34 | EF012162 |  | L | Regulación lumínica por corte de fase ascendente | [7 empty] | EG000027 | Luminarias
EC000282 | 8 | Sistema de tubo de luz | 35 | EF012163 |  | L | Regulación lumínica programable | [7 empty] | EG000027 | Luminarias
EC000282 | 8 | Sistema de tubo de luz | 36 | EF012164 |  | L | Regulación lumínica RF | [7 empty] | EG000027 | Luminarias
EC000282 | 8 | Sistema de tubo de luz | 37 | EF012165 |  | L | Regulación lumínica Sine Wave Reduction | [7 empty] | EG000027 | Luminarias
EC000282 | 8 | Sistema de tubo de luz | 38 | EF012166 |  | L | Regulación lumínica Touch and Dim | [7 empty] | EG000027 | Luminarias
EC000282 | 8 | Sistema de tubo de luz | 39 | EF012167 |  | L | Regulación lumínica Zigbee | [7 empty] | EG000027 | Luminarias
EC000282 | 8 | Sistema de tubo de luz | 40 | EF012168 |  | L | Regulación lumínica con pulsador | [7 empty] | EG000027 | Luminarias
EC000282 | 8 | Sistema de tubo de luz | 41 | EF012169 |  | L | Sin regulación lumínica | [7 empty] | EG000027 | Luminarias
EC000282 | 8 | Sistema de tubo de luz | 42 | EF004283 |  | A | Distribución de la luz | 1 | EV000073 | Asimétrico |  |  |  |  | EG000027 | Luminarias
EC000282 | 8 | Sistema de tubo de luz | 42 | EF004283 |  | A | Distribución de la luz | 2 | EV000181 | Simétrico |  |  |  |  | EG000027 | Luminarias
EC000282 | 8 | Sistema de tubo de luz | 42 | EF004283 |  | A | Distribución de la luz | 3 | EV006877 | Simétrico / asimétrico |  |  |  |  | EG000027 | Luminarias
EC000282 | 8 | Sistema de tubo de luz | 42 | EF004283 |  | A | Distribución de la luz | 4 | EV011533 | Doble asimétrico |  |  |  |  | EG000027 | Luminarias
EC000282 | 8 | Sistema de tubo de luz | 43 | EF004282 |  | A | Salida de la luz | 1 | EV000090 | Directo |  |  |  |  | EG000027 | Luminarias
EC000282 | 8 | Sistema de tubo de luz | 43 | EF004282 |  | A | Salida de la luz | 2 | EV002416 | Directo / indirecto |  |  |  |  | EG000027 | Luminarias
EC000282 | 8 | Sistema de tubo de luz | 43 | EF004282 |  | A | Salida de la luz | 3 | EV003775 | Indirecto |  |  |  |  | EG000027 | Luminarias
EC000282 | 8 | Sistema de tubo de luz | 44 | EF004275 |  | L | Adecuado para la luz de emergencia | [7 empty] | EG000027 | Luminarias
EC000282 | 8 | Sistema de tubo de luz | 45 | EF012487 |  | A | Calificación energética de la lámpara instalada | 1 | EV014986 | A++, A+, A (LED) |  |  |  |  | EG000027 | Luminarias
EC000282 | 8 | Sistema de tubo de luz | 45 | EF012487 |  | A | Calificación energética de la lámpara instalada | 2 | EV000154 | Otros |  |  |  |  | EG000027 | Luminarias
EC000282 | 8 | Sistema de tubo de luz | 46 | EF012488 |  | A | Calificación energética de la lámpara intercambiable incluida | 1 | EV007056 | A++ |  |  |  |  | EG000027 | Luminarias
EC000282 | 8 | Sistema de tubo de luz | 46 | EF012488 |  | A | Calificación energética de la lámpara intercambiable incluida | 2 | EV007055 | A+ |  |  |  |  | EG000027 | Luminarias
EC000282 | 8 | Sistema de tubo de luz | 46 | EF012488 |  | A | Calificación energética de la lámpara intercambiable incluida | 3 | EV000896 | A |  |  |  |  | EG000027 | Luminarias
EC000282 | 8 | Sistema de tubo de luz | 46 | EF012488 |  | A | Calificación energética de la lámpara intercambiable incluida | 4 | EV000074 | B |  |  |  |  | EG000027 | Luminarias
EC000282 | 8 | Sistema de tubo de luz | 46 | EF012488 |  | A | Calificación energética de la lámpara intercambiable incluida | 5 | EV000084 | C |  |  |  |  | EG000027 | Luminarias
EC000282 | 8 | Sistema de tubo de luz | 46 | EF012488 |  | A | Calificación energética de la lámpara intercambiable incluida | 6 | EV000413 | D |  |  |  |  | EG000027 | Luminarias
EC000282 | 8 | Sistema de tubo de luz | 46 | EF012488 |  | A | Calificación energética de la lámpara intercambiable incluida | 7 | EV000647 | E |  |  |  |  | EG000027 | Luminarias
EC000282 | 8 | Sistema de tubo de luz | 47 | EF012489 |  | A | Calificación energética máx. de la lámpara intercambiable | 1 | EV007056 | A++ |  |  |  |  | EG000027 | Luminarias
EC000282 | 8 | Sistema de tubo de luz | 47 | EF012489 |  | A | Calificación energética máx. de la lámpara intercambiable | 2 | EV007055 | A+ |  |  |  |  | EG000027 | Luminarias
EC000282 | 8 | Sistema de tubo de luz | 47 | EF012489 |  | A | Calificación energética máx. de la lámpara intercambiable | 3 | EV000896 | A |  |  |  |  | EG000027 | Luminarias
EC000282 | 8 | Sistema de tubo de luz | 47 | EF012489 |  | A | Calificación energética máx. de la lámpara intercambiable | 4 | EV000074 | B |  |  |  |  | EG000027 | Luminarias
EC000282 | 8 | Sistema de tubo de luz | 47 | EF012489 |  | A | Calificación energética máx. de la lámpara intercambiable | 5 | EV000084 | C |  |  |  |  | EG000027 | Luminarias
EC000282 | 8 | Sistema de tubo de luz | 47 | EF012489 |  | A | Calificación energética máx. de la lámpara intercambiable | 6 | EV000413 | D |  |  |  |  | EG000027 | Luminarias
EC000282 | 8 | Sistema de tubo de luz | 47 | EF012489 |  | A | Calificación energética máx. de la lámpara intercambiable | 7 | EV000647 | E |  |  |  |  | EG000027 | Luminarias
EC000282 | 8 | Sistema de tubo de luz | 48 | EF012490 |  | A | Calificación energética mín. de la lámpara intercambiable | 1 | EV007056 | A++ |  |  |  |  | EG000027 | Luminarias
EC000282 | 8 | Sistema de tubo de luz | 48 | EF012490 |  | A | Calificación energética mín. de la lámpara intercambiable | 2 | EV007055 | A+ |  |  |  |  | EG000027 | Luminarias
EC000282 | 8 | Sistema de tubo de luz | 48 | EF012490 |  | A | Calificación energética mín. de la lámpara intercambiable | 3 | EV000896 | A |  |  |  |  | EG000027 | Luminarias
EC000282 | 8 | Sistema de tubo de luz | 48 | EF012490 |  | A | Calificación energética mín. de la lámpara intercambiable | 4 | EV000074 | B |  |  |  |  | EG000027 | Luminarias
EC000282 | 8 | Sistema de tubo de luz | 48 | EF012490 |  | A | Calificación energética mín. de la lámpara intercambiable | 5 | EV000084 | C |  |  |  |  | EG000027 | Luminarias
EC000282 | 8 | Sistema de tubo de luz | 48 | EF012490 |  | A | Calificación energética mín. de la lámpara intercambiable | 6 | EV000413 | D |  |  |  |  | EG000027 | Luminarias
EC000282 | 8 | Sistema de tubo de luz | 48 | EF012490 |  | A | Calificación energética mín. de la lámpara intercambiable | 7 | EV000647 | E |  |  |  |  | EG000027 | Luminarias
EC000282 | 8 | Sistema de tubo de luz | 49 | EF011870 |  | N | Vida útil asignada L70/B50 a 25 °C |  |  |  | EU570410 | h |  |  | EG000027 | Luminarias
EC000282 | 8 | Sistema de tubo de luz | 50 | EF009482 |  | L | Regulación del flujo luminoso constante | [7 empty] | EG000027 | Luminarias
EC000282 | 8 | Sistema de tubo de luz | 51 | EF005474 |  | A | Grado de protección (IP) | 1 | EV006404 | IP00 |  |  |  |  | EG000027 | Luminarias
EC000282 | 8 | Sistema de tubo de luz | 51 | EF005474 |  | A | Grado de protección (IP) | 2 | EV006606 | IP10 |  |  |  |  | EG000027 | Luminarias
EC000282 | 8 | Sistema de tubo de luz | 51 | EF005474 |  | A | Grado de protección (IP) | 3 | EV006607 | IP12 |  |  |  |  | EG000027 | Luminarias
EC000282 | 8 | Sistema de tubo de luz | 51 | EF005474 |  | A | Grado de protección (IP) | 4 | EV006405 | IP20 |  |  |  |  | EG000027 | Luminarias
EC000282 | 8 | Sistema de tubo de luz | 51 | EF005474 |  | A | Grado de protección (IP) | 5 | EV006406 | IP21 |  |  |  |  | EG000027 | Luminarias
EC000282 | 8 | Sistema de tubo de luz | 51 | EF005474 |  | A | Grado de protección (IP) | 6 | EV006608 | IP22 |  |  |  |  | EG000027 | Luminarias
EC000282 | 8 | Sistema de tubo de luz | 51 | EF005474 |  | A | Grado de protección (IP) | 7 | EV006407 | IP23 |  |  |  |  | EG000027 | Luminarias
EC000282 | 8 | Sistema de tubo de luz | 51 | EF005474 |  | A | Grado de protección (IP) | 8 | EV006408 | IP24 |  |  |  |  | EG000027 | Luminarias
EC000282 | 8 | Sistema de tubo de luz | 51 | EF005474 |  | A | Grado de protección (IP) | 9 | EV006410 | IP30 |  |  |  |  | EG000027 | Luminarias
EC000282 | 8 | Sistema de tubo de luz | 51 | EF005474 |  | A | Grado de protección (IP) | 10 | EV006411 | IP31 |  |  |  |  | EG000027 | Luminarias
EC000282 | 8 | Sistema de tubo de luz | 51 | EF005474 |  | A | Grado de protección (IP) | 11 | EV006412 | IP32 |  |  |  |  | EG000027 | Luminarias
EC000282 | 8 | Sistema de tubo de luz | 51 | EF005474 |  | A | Grado de protección (IP) | 12 | EV006609 | IP33 |  |  |  |  | EG000027 | Luminarias
EC000282 | 8 | Sistema de tubo de luz | 51 | EF005474 |  | A | Grado de protección (IP) | 13 | EV006413 | IP34 |  |  |  |  | EG000027 | Luminarias
EC000282 | 8 | Sistema de tubo de luz | 51 | EF005474 |  | A | Grado de protección (IP) | 14 | EV006415 | IP40 |  |  |  |  | EG000027 | Luminarias
EC000282 | 8 | Sistema de tubo de luz | 51 | EF005474 |  | A | Grado de protección (IP) | 15 | EV006416 | IP41 |  |  |  |  | EG000027 | Luminarias
EC000282 | 8 | Sistema de tubo de luz | 51 | EF005474 |  | A | Grado de protección (IP) | 16 | EV006417 | IP42 |  |  |  |  | EG000027 | Luminarias
EC000282 | 8 | Sistema de tubo de luz | 51 | EF005474 |  | A | Grado de protección (IP) | 17 | EV006610 | IP43 |  |  |  |  | EG000027 | Luminarias
EC000282 | 8 | Sistema de tubo de luz | 51 | EF005474 |  | A | Grado de protección (IP) | 18 | EV006418 | IP44 |  |  |  |  | EG000027 | Luminarias
EC000282 | 8 | Sistema de tubo de luz | 51 | EF005474 |  | A | Grado de protección (IP) | 19 | EV006612 | IP50 |  |  |  |  | EG000027 | Luminarias
EC000282 | 8 | Sistema de tubo de luz | 51 | EF005474 |  | A | Grado de protección (IP) | 20 | EV006613 | IP52 |  |  |  |  | EG000027 | Luminarias
EC000282 | 8 | Sistema de tubo de luz | 51 | EF005474 |  | A | Grado de protección (IP) | 21 | EV006614 | IP53 |  |  |  |  | EG000027 | Luminarias
EC000282 | 8 | Sistema de tubo de luz | 51 | EF005474 |  | A | Grado de protección (IP) | 22 | EV006419 | IP54 |  |  |  |  | EG000027 | Luminarias
EC000282 | 8 | Sistema de tubo de luz | 51 | EF005474 |  | A | Grado de protección (IP) | 23 | EV006420 | IP55 |  |  |  |  | EG000027 | Luminarias
EC000282 | 8 | Sistema de tubo de luz | 51 | EF005474 |  | A | Grado de protección (IP) | 24 | EV006615 | IP56 |  |  |  |  | EG000027 | Luminarias
EC000282 | 8 | Sistema de tubo de luz | 51 | EF005474 |  | A | Grado de protección (IP) | 25 | EV006616 | IP57 |  |  |  |  | EG000027 | Luminarias
EC000282 | 8 | Sistema de tubo de luz | 51 | EF005474 |  | A | Grado de protección (IP) | 26 | EV006617 | IP58 |  |  |  |  | EG000027 | Luminarias
EC000282 | 8 | Sistema de tubo de luz | 51 | EF005474 |  | A | Grado de protección (IP) | 27 | EV006618 | IP64 |  |  |  |  | EG000027 | Luminarias
EC000282 | 8 | Sistema de tubo de luz | 51 | EF005474 |  | A | Grado de protección (IP) | 28 | EV006421 | IP65 |  |  |  |  | EG000027 | Luminarias
EC000282 | 8 | Sistema de tubo de luz | 51 | EF005474 |  | A | Grado de protección (IP) | 29 | EV006422 | IP66 |  |  |  |  | EG000027 | Luminarias
EC000282 | 8 | Sistema de tubo de luz | 51 | EF005474 |  | A | Grado de protección (IP) | 30 | EV006423 | IP67 |  |  |  |  | EG000027 | Luminarias
EC000282 | 8 | Sistema de tubo de luz | 51 | EF005474 |  | A | Grado de protección (IP) | 31 | EV006619 | IP68 |  |  |  |  | EG000027 | Luminarias
EC000282 | 8 | Sistema de tubo de luz | 51 | EF005474 |  | A | Grado de protección (IP) | 32 | EV000154 | Otros |  |  |  |  | EG000027 | Luminarias
EC000282 | 8 | Sistema de tubo de luz | 52 | EF004293 |  | A | Resistencia al impacto (IK) | 1 | EV011423 | IK00 |  |  |  |  | EG000027 | Luminarias
EC000282 | 8 | Sistema de tubo de luz | 52 | EF004293 |  | A | Resistencia al impacto (IK) | 2 | EV006807 | IK01 |  |  |  |  | EG000027 | Luminarias
EC000282 | 8 | Sistema de tubo de luz | 52 | EF004293 |  | A | Resistencia al impacto (IK) | 3 | EV006808 | IK02 |  |  |  |  | EG000027 | Luminarias
EC000282 | 8 | Sistema de tubo de luz | 52 | EF004293 |  | A | Resistencia al impacto (IK) | 4 | EV006809 | IK03 |  |  |  |  | EG000027 | Luminarias
EC000282 | 8 | Sistema de tubo de luz | 52 | EF004293 |  | A | Resistencia al impacto (IK) | 5 | EV006810 | IK04 |  |  |  |  | EG000027 | Luminarias
EC000282 | 8 | Sistema de tubo de luz | 52 | EF004293 |  | A | Resistencia al impacto (IK) | 6 | EV006811 | IK05 |  |  |  |  | EG000027 | Luminarias
EC000282 | 8 | Sistema de tubo de luz | 52 | EF004293 |  | A | Resistencia al impacto (IK) | 7 | EV006812 | IK06 |  |  |  |  | EG000027 | Luminarias
EC000282 | 8 | Sistema de tubo de luz | 52 | EF004293 |  | A | Resistencia al impacto (IK) | 8 | EV006813 | IK07 |  |  |  |  | EG000027 | Luminarias
EC000282 | 8 | Sistema de tubo de luz | 52 | EF004293 |  | A | Resistencia al impacto (IK) | 9 | EV006814 | IK08 |  |  |  |  | EG000027 | Luminarias
EC000282 | 8 | Sistema de tubo de luz | 52 | EF004293 |  | A | Resistencia al impacto (IK) | 10 | EV006815 | IK09 |  |  |  |  | EG000027 | Luminarias
EC000282 | 8 | Sistema de tubo de luz | 52 | EF004293 |  | A | Resistencia al impacto (IK) | 11 | EV008784 | IK10 |  |  |  |  | EG000027 | Luminarias
EC000282 | 8 | Sistema de tubo de luz | 52 | EF004293 |  | A | Resistencia al impacto (IK) | 12 | EV011541 | > IK10 |  |  |  |  | EG000027 | Luminarias
EC000282 | 8 | Sistema de tubo de luz | 52 | EF004293 |  | A | Resistencia al impacto (IK) | 13 | EV000154 | Otros |  |  |  |  | EG000027 | Luminarias
EC000282 | 8 | Sistema de tubo de luz | 53 | EF000004 |  | A | Clase de protección | 1 | EV000582 | I |  |  |  |  | EG000027 | Luminarias
EC000282 | 8 | Sistema de tubo de luz | 53 | EF000004 |  | A | Clase de protección | 2 | EV000583 | II |  |  |  |  | EG000027 | Luminarias
EC000282 | 8 | Sistema de tubo de luz | 53 | EF000004 |  | A | Clase de protección | 3 | EV006167 | III |  |  |  |  | EG000027 | Luminarias
EC000282 | 8 | Sistema de tubo de luz | 53 | EF000004 |  | A | Clase de protección | 4 | EV000494 | Ninguno |  |  |  |  | EG000027 | Luminarias
EC000282 | 8 | Sistema de tubo de luz | 54 | EF000280 |  | R | Adecuado para la potencia de la lámpara |  |  |  | EU570054 | W |  |  | EG000027 | Luminarias
EC000282 | 8 | Sistema de tubo de luz | 55 | EF009347 |  | N | Potencia máx. del sistema |  |  |  | EU570054 | W |  |  | EG000027 | Luminarias
EC000282 | 8 | Sistema de tubo de luz | 56 | EF009349 |  | N | Flujo luminoso nominal según IEC 62722-2-1 |  |  |  | EU570108 | lm |  |  | EG000027 | Luminarias
EC000282 | 8 | Sistema de tubo de luz | 57 | EF009350 |  | A | Color de la luz | 1 | EV000080 | Azul |  |  |  |  | EG000027 | Luminarias
EC000282 | 8 | Sistema de tubo de luz | 57 | EF009350 |  | A | Color de la luz | 2 | EV000233 | Rojo |  |  |  |  | EG000027 | Luminarias
EC000282 | 8 | Sistema de tubo de luz | 57 | EF009350 |  | A | Color de la luz | 3 | EV006771 | Ámbar |  |  |  |  | EG000027 | Luminarias
EC000282 | 8 | Sistema de tubo de luz | 57 | EF009350 |  | A | Color de la luz | 4 | EV000235 | Verde |  |  |  |  | EG000027 | Luminarias
EC000282 | 8 | Sistema de tubo de luz | 57 | EF009350 |  | A | Color de la luz | 5 | EV000234 | Amarillo |  |  |  |  | EG000027 | Luminarias
EC000282 | 8 | Sistema de tubo de luz | 57 | EF009350 |  | A | Color de la luz | 6 | EV006863 | RGB |  |  |  |  | EG000027 | Luminarias
EC000282 | 8 | Sistema de tubo de luz | 57 | EF009350 |  | A | Color de la luz | 7 | EV011543 | RGBW |  |  |  |  | EG000027 | Luminarias
EC000282 | 8 | Sistema de tubo de luz | 57 | EF009350 |  | A | Color de la luz | 8 | EV000202 | Blanco |  |  |  |  | EG000027 | Luminarias
EC000282 | 8 | Sistema de tubo de luz | 57 | EF009350 |  | A | Color de la luz | 9 | EV003822 | Multicolor |  |  |  |  | EG000027 | Luminarias
EC000282 | 8 | Sistema de tubo de luz | 57 | EF009350 |  | A | Color de la luz | 10 | EV000154 | Otros |  |  |  |  | EG000027 | Luminarias
EC000282 | 8 | Sistema de tubo de luz | 58 | EF009346 |  | R | Temperatura de color |  |  |  | EU570076 | K |  |  | EG000027 | Luminarias
EC000282 | 8 | Sistema de tubo de luz | 59 | EF000442 |  | A | Índice de reproducción cromática CRI | 1 | EV003585 | 20-39 (clase 4) |  |  |  |  | EG000027 | Luminarias
EC000282 | 8 | Sistema de tubo de luz | 59 | EF000442 |  | A | Índice de reproducción cromática CRI | 2 | EV003584 | 40-59 (clase 3) |  |  |  |  | EG000027 | Luminarias
EC000282 | 8 | Sistema de tubo de luz | 59 | EF000442 |  | A | Índice de reproducción cromática CRI | 3 | EV003583 | 60-69 (clase 2B) |  |  |  |  | EG000027 | Luminarias
EC000282 | 8 | Sistema de tubo de luz | 59 | EF000442 |  | A | Índice de reproducción cromática CRI | 4 | EV003582 | 70-79 (clase 2A) |  |  |  |  | EG000027 | Luminarias
EC000282 | 8 | Sistema de tubo de luz | 59 | EF000442 |  | A | Índice de reproducción cromática CRI | 5 | EV003581 | 80-89 (clase 1B) |  |  |  |  | EG000027 | Luminarias
EC000282 | 8 | Sistema de tubo de luz | 59 | EF000442 |  | A | Índice de reproducción cromática CRI | 6 | EV003580 | 90-100 (clase 1A) |  |  |  |  | EG000027 | Luminarias
EC000282 | 8 | Sistema de tubo de luz | 60 | EF025740 |  | N | Factor de potencia | [7 empty] | EG000027 | Luminarias
EC000282 | 8 | Sistema de tubo de luz | 61 | EF000008 | EFI00008 | N | Anchura |  |  |  | EU570448 | mm | EU000051 | in | EG000027 | Luminarias
EC000282 | 8 | Sistema de tubo de luz | 62 | EF001456 | EFI01456 | N | Altura/profundidad |  |  |  | EU570448 | mm | EU000051 | in | EG000027 | Luminarias
EC000282 | 8 | Sistema de tubo de luz | 63 | EF001438 | EFI01438 | N | Longitud |  |  |  | EU570448 | mm | EU000051 | in | EG000027 | Luminarias
EC000282 | 8 | Sistema de tubo de luz | 64 | EF000551 | EFI00551 | N | Diámetro |  |  |  | EU570448 | mm | EU000051 | in | EG000027 | Luminarias
EC000282 | 8 | Sistema de tubo de luz | 65 | EF011868 |  | A | Tipo de cableado | 1 | EV015019 | Adaptado para |  |  |  |  | EG000027 | Luminarias
EC000282 | 8 | Sistema de tubo de luz | 65 | EF011868 |  | A | Tipo de cableado | 2 | EV015020 | Con cableado pasante |  |  |  |  | EG000027 | Luminarias
EC000282 | 8 | Sistema de tubo de luz | 65 | EF011868 |  | A | Tipo de cableado | 3 | EV013935 | Terminal |  |  |  |  | EG000027 | Luminarias
EC000282 | 8 | Sistema de tubo de luz | 66 | EF001391 |  | N | Número de polos | [7 empty] | EG000027 | Luminarias
EC000282 | 8 | Sistema de tubo de luz | 67 | EF000085 | EFI00085 | N | Sección transversal del conductor |  |  |  | EU570126 | mm² | EU571090 | in² | EG000027 | Luminarias
EC000282 | 8 | Sistema de tubo de luz | 68 | EF000124 |  | A | Método de conexión | 1 | EV000765 | Crimpado |  |  |  |  | EG000027 | Luminarias
EC000282 | 8 | Sistema de tubo de luz | 68 | EF000124 |  | A | Método de conexión | 2 | EV006385 | Terminal de palas |  |  |  |  | EG000027 | Luminarias
EC000282 | 8 | Sistema de tubo de luz | 68 | EF000124 |  | A | Método de conexión | 3 | EV000764 | Soldar |  |  |  |  | EG000027 | Luminarias
EC000282 | 8 | Sistema de tubo de luz | 68 | EF000124 |  | A | Método de conexión | 4 | EV001308 | Conector de desplazamiento de aislamiento |  |  |  |  | EG000027 | Luminarias
EC000282 | 8 | Sistema de tubo de luz | 68 | EF000124 |  | A | Método de conexión | 5 | EV001008 | Terminal enroscado |  |  |  |  | EG000027 | Luminarias
EC000282 | 8 | Sistema de tubo de luz | 68 | EF000124 |  | A | Método de conexión | 6 | EV006494 | Abrazadera de enchufe |  |  |  |  | EG000027 | Luminarias
EC000282 | 8 | Sistema de tubo de luz | 68 | EF000124 |  | A | Método de conexión | 7 | EV000154 | Otros |  |  |  |  | EG000027 | Luminarias
EC000282 | 8 | Sistema de tubo de luz | 69 | EF012091 |  | A | Ensayo del hilo incandescente según IEC 60695-2-11 | 1 | EV014346 | 550 °C - 30 s |  |  |  |  | EG000027 | Luminarias
EC000282 | 8 | Sistema de tubo de luz | 69 | EF012091 |  | A | Ensayo del hilo incandescente según IEC 60695-2-11 | 2 | EV011542 | 650 °C - 30 sec. |  |  |  |  | EG000027 | Luminarias
EC000282 | 8 | Sistema de tubo de luz | 69 | EF012091 |  | A | Ensayo del hilo incandescente según IEC 60695-2-11 | 3 | EV014347 | 750 °C - 30 s |  |  |  |  | EG000027 | Luminarias
EC000282 | 8 | Sistema de tubo de luz | 69 | EF012091 |  | A | Ensayo del hilo incandescente según IEC 60695-2-11 | 4 | EV014348 | 850 °C - 30 s |  |  |  |  | EG000027 | Luminarias
EC000282 | 8 | Sistema de tubo de luz | 69 | EF012091 |  | A | Ensayo del hilo incandescente según IEC 60695-2-11 | 5 | EV014349 | 960 °C - 30 s |  |  |  |  | EG000027 | Luminarias
EC000282 | 8 | Sistema de tubo de luz | 70 | EF014925 |  | L | Compatible con Apple HomeKit | [7 empty] | EG000027 | Luminarias
EC000282 | 8 | Sistema de tubo de luz | 71 | EF014926 |  | L | Compatible con Google Assistant | [7 empty] | EG000027 | Luminarias
EC000282 | 8 | Sistema de tubo de luz | 72 | EF014927 |  | L | Compatible con Amazon Alexa | [7 empty] | EG000027 | Luminarias
EC000282 | 8 | Sistema de tubo de luz | 73 | EF011072 |  | L | Compatible IFTTT | [7 empty] | EG000027 | Luminarias
EC000293 | 6 | Carril de soporte para sistema de iluminación | 1 | EF000010 |  | A | Modelo | 1 | EV006749 | Longitud de módulo único |  |  |  |  | EG000030 | Accesorios de iluminación
EC000293 | 6 | Carril de soporte para sistema de iluminación | 1 | EF000010 |  | A | Modelo | 2 | EV006754 | Longitud de módulo doble |  |  |  |  | EG000030 | Accesorios de iluminación
EC000293 | 6 | Carril de soporte para sistema de iluminación | 1 | EF000010 |  | A | Modelo | 3 | EV006756 | Longitud de módulo triple |  |  |  |  | EG000030 | Accesorios de iluminación
EC000293 | 6 | Carril de soporte para sistema de iluminación | 1 | EF000010 |  | A | Modelo | 4 | EV008785 | Longitud de módulo cuádruple |  |  |  |  | EG000030 | Accesorios de iluminación
EC000293 | 6 | Carril de soporte para sistema de iluminación | 1 | EF000010 |  | A | Modelo | 5 | EV011422 | 6 veces largo |  |  |  |  | EG000030 | Accesorios de iluminación
EC000293 | 6 | Carril de soporte para sistema de iluminación | 1 | EF000010 |  | A | Modelo | 6 | EV000154 | Otros |  |  |  |  | EG000030 | Accesorios de iluminación
EC000293 | 6 | Carril de soporte para sistema de iluminación | 2 | EF001291 |  | N | Potencia de la lámpara de la barra de luz |  |  |  | EU570054 | W |  |  | EG000030 | Accesorios de iluminación
EC000293 | 6 | Carril de soporte para sistema de iluminación | 3 | EF004295 |  | L | Distancia variable del dispositivo portador | [7 empty] | EG000030 | Accesorios de iluminación
EC000293 | 6 | Carril de soporte para sistema de iluminación | 4 | EF001293 |  | L | Con cableado | [7 empty] | EG000030 | Accesorios de iluminación
EC000293 | 6 | Carril de soporte para sistema de iluminación | 5 | EF001294 |  | N | Número de conductores de cableado | [7 empty] | EG000030 | Accesorios de iluminación
EC000293 | 6 | Carril de soporte para sistema de iluminación | 6 | EF004287 | EFI04287 | N | Sección de los conductores del cableado |  |  |  | EU570126 | mm² | EU571090 | in² | EG000030 | Accesorios de iluminación
EC000293 | 6 | Carril de soporte para sistema de iluminación | 7 | EF005166 |  | L | Adecuado para bandeja de cables | [7 empty] | EG000030 | Accesorios de iluminación
EC000293 | 6 | Carril de soporte para sistema de iluminación | 8 | EF006426 |  | L | Con bandeja portacables | [7 empty] | EG000030 | Accesorios de iluminación
EC000293 | 6 | Carril de soporte para sistema de iluminación | 9 | EF004267 |  | L | Conexión eléctrica con sistema enchufable | [7 empty] | EG000030 | Accesorios de iluminación
EC000293 | 6 | Carril de soporte para sistema de iluminación | 10 | EF001297 |  | L | Acoplamiento electromecánico integrado | [7 empty] | EG000030 | Accesorios de iluminación
EC000293 | 6 | Carril de soporte para sistema de iluminación | 11 | EF002169 |  | A | Material | 1 | EV000072 | Aluminio |  |  |  |  | EG000030 | Accesorios de iluminación
EC000293 | 6 | Carril de soporte para sistema de iluminación | 11 | EF002169 |  | A | Material | 2 | EV000179 | Acero |  |  |  |  | EG000030 | Accesorios de iluminación
EC000293 | 6 | Carril de soporte para sistema de iluminación | 11 | EF002169 |  | A | Material | 3 | EV000154 | Otros |  |  |  |  | EG000030 | Accesorios de iluminación
EC000293 | 6 | Carril de soporte para sistema de iluminación | 12 | EF000007 |  | A | Color | 1 | EV000072 | Aluminio |  |  |  |  | EG000030 | Accesorios de iluminación
EC000293 | 6 | Carril de soporte para sistema de iluminación | 12 | EF000007 |  | A | Color | 2 | EV000309 | Antracita |  |  |  |  | EG000030 | Accesorios de iluminación
EC000293 | 6 | Carril de soporte para sistema de iluminación | 12 | EF000007 |  | A | Color | 3 | EV000279 | Beige |  |  |  |  | EG000030 | Accesorios de iluminación
EC000293 | 6 | Carril de soporte para sistema de iluminación | 12 | EF000007 |  | A | Color | 4 | EV000206 | Negro |  |  |  |  | EG000030 | Accesorios de iluminación
EC000293 | 6 | Carril de soporte para sistema de iluminación | 12 | EF000007 |  | A | Color | 5 | EV000080 | Azul |  |  |  |  | EG000030 | Accesorios de iluminación
EC000293 | 6 | Carril de soporte para sistema de iluminación | 12 | EF000007 |  | A | Color | 6 | EV000149 | Latón |  |  |  |  | EG000030 | Accesorios de iluminación
EC000293 | 6 | Carril de soporte para sistema de iluminación | 12 | EF000007 |  | A | Color | 7 | EV000082 | Bronce |  |  |  |  | EG000030 | Accesorios de iluminación
EC000293 | 6 | Carril de soporte para sistema de iluminación | 12 | EF000007 |  | A | Color | 8 | EV000083 | Marrón |  |  |  |  | EG000030 | Accesorios de iluminación
EC000293 | 6 | Carril de soporte para sistema de iluminación | 12 | EF000007 |  | A | Color | 9 | EV000291 | Cromo |  |  |  |  | EG000030 | Accesorios de iluminación
EC000293 | 6 | Carril de soporte para sistema de iluminación | 12 | EF000007 |  | A | Color | 10 | EV000119 | Dorado-Oro |  |  |  |  | EG000030 | Accesorios de iluminación
EC000293 | 6 | Carril de soporte para sistema de iluminación | 12 | EF000007 |  | A | Color | 11 | EV000235 | Verde |  |  |  |  | EG000030 | Accesorios de iluminación
EC000293 | 6 | Carril de soporte para sistema de iluminación | 12 | EF000007 |  | A | Color | 12 | EV000270 | Gris |  |  |  |  | EG000030 | Accesorios de iluminación
EC000293 | 6 | Carril de soporte para sistema de iluminación | 12 | EF000007 |  | A | Color | 13 | EV003822 | Multicolor |  |  |  |  | EG000030 | Accesorios de iluminación
EC000293 | 6 | Carril de soporte para sistema de iluminación | 12 | EF000007 |  | A | Color | 14 | EV003888 | Níquel |  |  |  |  | EG000030 | Accesorios de iluminación
EC000293 | 6 | Carril de soporte para sistema de iluminación | 12 | EF000007 |  | A | Color | 15 | EV000236 | Naranja |  |  |  |  | EG000030 | Accesorios de iluminación
EC000293 | 6 | Carril de soporte para sistema de iluminación | 12 | EF000007 |  | A | Color | 16 | EV000258 | Rosa |  |  |  |  | EG000030 | Accesorios de iluminación
EC000293 | 6 | Carril de soporte para sistema de iluminación | 12 | EF000007 |  | A | Color | 17 | EV000290 | Platino |  |  |  |  | EG000030 | Accesorios de iluminación
EC000293 | 6 | Carril de soporte para sistema de iluminación | 12 | EF000007 |  | A | Color | 18 | EV003609 | Violeta |  |  |  |  | EG000030 | Accesorios de iluminación
EC000293 | 6 | Carril de soporte para sistema de iluminación | 12 | EF000007 |  | A | Color | 19 | EV000233 | Rojo |  |  |  |  | EG000030 | Accesorios de iluminación
EC000293 | 6 | Carril de soporte para sistema de iluminación | 12 | EF000007 |  | A | Color | 20 | EV000205 | Plata |  |  |  |  | EG000030 | Accesorios de iluminación
EC000293 | 6 | Carril de soporte para sistema de iluminación | 12 | EF000007 |  | A | Color | 21 | EV000294 | Acero inox |  |  |  |  | EG000030 | Accesorios de iluminación
EC000293 | 6 | Carril de soporte para sistema de iluminación | 12 | EF000007 |  | A | Color | 22 | EV000300 | Titanio |  |  |  |  | EG000030 | Accesorios de iluminación
EC000293 | 6 | Carril de soporte para sistema de iluminación | 12 | EF000007 |  | A | Color | 23 | EV000202 | Blanco |  |  |  |  | EG000030 | Accesorios de iluminación
EC000293 | 6 | Carril de soporte para sistema de iluminación | 12 | EF000007 |  | A | Color | 24 | EV000234 | Amarillo |  |  |  |  | EG000030 | Accesorios de iluminación
EC000293 | 6 | Carril de soporte para sistema de iluminación | 12 | EF000007 |  | A | Color | 25 | EV000154 | Otros |  |  |  |  | EG000030 | Accesorios de iluminación
EC000293 | 6 | Carril de soporte para sistema de iluminación | 13 | EF001438 | EFI01438 | N | Longitud |  |  |  | EU570448 | mm | EU000051 | in | EG000030 | Accesorios de iluminación
EC000293 | 6 | Carril de soporte para sistema de iluminación | 14 | EF000008 | EFI00008 | N | Anchura |  |  |  | EU570448 | mm | EU000051 | in | EG000030 | Accesorios de iluminación
EC000293 | 6 | Carril de soporte para sistema de iluminación | 15 | EF000040 | EFI00040 | N | Altura |  |  |  | EU570448 | mm | EU000051 | in | EG000030 | Accesorios de iluminación
EC000293 | 6 | Carril de soporte para sistema de iluminación | 16 | EF000004 |  | A | Clase de protección | 1 | EV000582 | I |  |  |  |  | EG000030 | Accesorios de iluminación
EC000293 | 6 | Carril de soporte para sistema de iluminación | 16 | EF000004 |  | A | Clase de protección | 2 | EV000583 | II |  |  |  |  | EG000030 | Accesorios de iluminación
EC000293 | 6 | Carril de soporte para sistema de iluminación | 16 | EF000004 |  | A | Clase de protección | 3 | EV006167 | III |  |  |  |  | EG000030 | Accesorios de iluminación
EC000293 | 6 | Carril de soporte para sistema de iluminación | 16 | EF000004 |  | A | Clase de protección | 4 | EV000494 | Ninguno |  |  |  |  | EG000030 | Accesorios de iluminación
EC000293 | 6 | Carril de soporte para sistema de iluminación | 17 | EF005474 |  | A | Grado de protección (IP) | 1 | EV006404 | IP00 |  |  |  |  | EG000030 | Accesorios de iluminación
EC000293 | 6 | Carril de soporte para sistema de iluminación | 17 | EF005474 |  | A | Grado de protección (IP) | 2 | EV006606 | IP10 |  |  |  |  | EG000030 | Accesorios de iluminación
EC000293 | 6 | Carril de soporte para sistema de iluminación | 17 | EF005474 |  | A | Grado de protección (IP) | 3 | EV006607 | IP12 |  |  |  |  | EG000030 | Accesorios de iluminación
EC000293 | 6 | Carril de soporte para sistema de iluminación | 17 | EF005474 |  | A | Grado de protección (IP) | 4 | EV006405 | IP20 |  |  |  |  | EG000030 | Accesorios de iluminación
EC000293 | 6 | Carril de soporte para sistema de iluminación | 17 | EF005474 |  | A | Grado de protección (IP) | 5 | EV006406 | IP21 |  |  |  |  | EG000030 | Accesorios de iluminación
EC000293 | 6 | Carril de soporte para sistema de iluminación | 17 | EF005474 |  | A | Grado de protección (IP) | 6 | EV006608 | IP22 |  |  |  |  | EG000030 | Accesorios de iluminación
EC000293 | 6 | Carril de soporte para sistema de iluminación | 17 | EF005474 |  | A | Grado de protección (IP) | 7 | EV006407 | IP23 |  |  |  |  | EG000030 | Accesorios de iluminación
EC000293 | 6 | Carril de soporte para sistema de iluminación | 17 | EF005474 |  | A | Grado de protección (IP) | 8 | EV006408 | IP24 |  |  |  |  | EG000030 | Accesorios de iluminación
EC000293 | 6 | Carril de soporte para sistema de iluminación | 17 | EF005474 |  | A | Grado de protección (IP) | 9 | EV006409 | IP2X |  |  |  |  | EG000030 | Accesorios de iluminación
EC000293 | 6 | Carril de soporte para sistema de iluminación | 17 | EF005474 |  | A | Grado de protección (IP) | 10 | EV006410 | IP30 |  |  |  |  | EG000030 | Accesorios de iluminación
EC000293 | 6 | Carril de soporte para sistema de iluminación | 17 | EF005474 |  | A | Grado de protección (IP) | 11 | EV006411 | IP31 |  |  |  |  | EG000030 | Accesorios de iluminación
EC000293 | 6 | Carril de soporte para sistema de iluminación | 17 | EF005474 |  | A | Grado de protección (IP) | 12 | EV006412 | IP32 |  |  |  |  | EG000030 | Accesorios de iluminación
EC000293 | 6 | Carril de soporte para sistema de iluminación | 17 | EF005474 |  | A | Grado de protección (IP) | 13 | EV006609 | IP33 |  |  |  |  | EG000030 | Accesorios de iluminación
EC000293 | 6 | Carril de soporte para sistema de iluminación | 17 | EF005474 |  | A | Grado de protección (IP) | 14 | EV006413 | IP34 |  |  |  |  | EG000030 | Accesorios de iluminación
EC000293 | 6 | Carril de soporte para sistema de iluminación | 17 | EF005474 |  | A | Grado de protección (IP) | 15 | EV006414 | IP3X |  |  |  |  | EG000030 | Accesorios de iluminación
EC000293 | 6 | Carril de soporte para sistema de iluminación | 17 | EF005474 |  | A | Grado de protección (IP) | 16 | EV006415 | IP40 |  |  |  |  | EG000030 | Accesorios de iluminación
EC000293 | 6 | Carril de soporte para sistema de iluminación | 17 | EF005474 |  | A | Grado de protección (IP) | 17 | EV006416 | IP41 |  |  |  |  | EG000030 | Accesorios de iluminación
EC000293 | 6 | Carril de soporte para sistema de iluminación | 17 | EF005474 |  | A | Grado de protección (IP) | 18 | EV006417 | IP42 |  |  |  |  | EG000030 | Accesorios de iluminación
EC000293 | 6 | Carril de soporte para sistema de iluminación | 17 | EF005474 |  | A | Grado de protección (IP) | 19 | EV006610 | IP43 |  |  |  |  | EG000030 | Accesorios de iluminación
EC000293 | 6 | Carril de soporte para sistema de iluminación | 17 | EF005474 |  | A | Grado de protección (IP) | 20 | EV006418 | IP44 |  |  |  |  | EG000030 | Accesorios de iluminación
EC000293 | 6 | Carril de soporte para sistema de iluminación | 17 | EF005474 |  | A | Grado de protección (IP) | 21 | EV006611 | IP45 |  |  |  |  | EG000030 | Accesorios de iluminación
EC000293 | 6 | Carril de soporte para sistema de iluminación | 17 | EF005474 |  | A | Grado de protección (IP) | 22 | EV006612 | IP50 |  |  |  |  | EG000030 | Accesorios de iluminación
EC000293 | 6 | Carril de soporte para sistema de iluminación | 17 | EF005474 |  | A | Grado de protección (IP) | 23 | EV006613 | IP52 |  |  |  |  | EG000030 | Accesorios de iluminación
EC000293 | 6 | Carril de soporte para sistema de iluminación | 17 | EF005474 |  | A | Grado de protección (IP) | 24 | EV006614 | IP53 |  |  |  |  | EG000030 | Accesorios de iluminación
EC000293 | 6 | Carril de soporte para sistema de iluminación | 17 | EF005474 |  | A | Grado de protección (IP) | 25 | EV006419 | IP54 |  |  |  |  | EG000030 | Accesorios de iluminación
EC000293 | 6 | Carril de soporte para sistema de iluminación | 17 | EF005474 |  | A | Grado de protección (IP) | 26 | EV006420 | IP55 |  |  |  |  | EG000030 | Accesorios de iluminación
EC000293 | 6 | Carril de soporte para sistema de iluminación | 17 | EF005474 |  | A | Grado de protección (IP) | 27 | EV006615 | IP56 |  |  |  |  | EG000030 | Accesorios de iluminación
EC000293 | 6 | Carril de soporte para sistema de iluminación | 17 | EF005474 |  | A | Grado de protección (IP) | 28 | EV006616 | IP57 |  |  |  |  | EG000030 | Accesorios de iluminación
EC000293 | 6 | Carril de soporte para sistema de iluminación | 17 | EF005474 |  | A | Grado de protección (IP) | 29 | EV006617 | IP58 |  |  |  |  | EG000030 | Accesorios de iluminación
EC000293 | 6 | Carril de soporte para sistema de iluminación | 17 | EF005474 |  | A | Grado de protección (IP) | 30 | EV006618 | IP64 |  |  |  |  | EG000030 | Accesorios de iluminación
EC000293 | 6 | Carril de soporte para sistema de iluminación | 17 | EF005474 |  | A | Grado de protección (IP) | 31 | EV006421 | IP65 |  |  |  |  | EG000030 | Accesorios de iluminación
EC000293 | 6 | Carril de soporte para sistema de iluminación | 17 | EF005474 |  | A | Grado de protección (IP) | 32 | EV006422 | IP66 |  |  |  |  | EG000030 | Accesorios de iluminación
EC000293 | 6 | Carril de soporte para sistema de iluminación | 17 | EF005474 |  | A | Grado de protección (IP) | 33 | EV006423 | IP67 |  |  |  |  | EG000030 | Accesorios de iluminación
EC000293 | 6 | Carril de soporte para sistema de iluminación | 17 | EF005474 |  | A | Grado de protección (IP) | 34 | EV006619 | IP68 |  |  |  |  | EG000030 | Accesorios de iluminación
EC000293 | 6 | Carril de soporte para sistema de iluminación | 17 | EF005474 |  | A | Grado de protección (IP) | 35 | EV006620 | IPX0 |  |  |  |  | EG000030 | Accesorios de iluminación
EC000293 | 6 | Carril de soporte para sistema de iluminación | 17 | EF005474 |  | A | Grado de protección (IP) | 36 | EV006621 | IPX4 |  |  |  |  | EG000030 | Accesorios de iluminación
EC000293 | 6 | Carril de soporte para sistema de iluminación | 17 | EF005474 |  | A | Grado de protección (IP) | 37 | EV006622 | IPX7 |  |  |  |  | EG000030 | Accesorios de iluminación
EC000293 | 6 | Carril de soporte para sistema de iluminación | 17 | EF005474 |  | A | Grado de protección (IP) | 38 | EV000154 | Otros |  |  |  |  | EG000030 | Accesorios de iluminación
EC000297 | 7 | Temporizador de luz de escalera | 1 | EF000030 |  | A | Función | 1 | EV000101 | Electrónico |  |  |  |  | EG000062 | Aparamenta para montaje en carril DIN / armario
EC000297 | 7 | Temporizador de luz de escalera | 1 | EF000030 |  | A | Función | 2 | EV005714 | Electrónico con desactivación de precalentamiento |  |  |  |  | EG000062 | Aparamenta para montaje en carril DIN / armario
EC000297 | 7 | Temporizador de luz de escalera | 1 | EF000030 |  | A | Función | 3 | EV007260 | Electrónico con multifunción |  |  |  |  | EG000062 | Aparamenta para montaje en carril DIN / armario
EC000297 | 7 | Temporizador de luz de escalera | 1 | EF000030 |  | A | Función | 4 | EV000147 | Mecánica |  |  |  |  | EG000062 | Aparamenta para montaje en carril DIN / armario
EC000297 | 7 | Temporizador de luz de escalera | 1 | EF000030 |  | A | Función | 5 | EV000154 | Otros |  |  |  |  | EG000062 | Aparamenta para montaje en carril DIN / armario
EC000297 | 7 | Temporizador de luz de escalera | 2 | EF000003 |  | A | Tipo de montaje | 1 | EV000384 | Montado superficial (escayola) |  |  |  |  | EG000062 | Aparamenta para montaje en carril DIN / armario
EC000297 | 7 | Temporizador de luz de escalera | 2 | EF000003 |  | A | Tipo de montaje | 2 | EV000383 | Montado empotrado (escayola) |  |  |  |  | EG000062 | Aparamenta para montaje en carril DIN / armario
EC000297 | 7 | Temporizador de luz de escalera | 2 | EF000003 |  | A | Tipo de montaje | 3 | EV000242 | Carril DIN |  |  |  |  | EG000062 | Aparamenta para montaje en carril DIN / armario
EC000297 | 7 | Temporizador de luz de escalera | 2 | EF000003 |  | A | Tipo de montaje | 4 | EV000154 | Otros |  |  |  |  | EG000062 | Aparamenta para montaje en carril DIN / armario
EC000297 | 7 | Temporizador de luz de escalera | 3 | EF002950 |  | N | Anchura de unidades de división | [7 empty] | EG000062 | Aparamenta para montaje en carril DIN / armario
EC000297 | 7 | Temporizador de luz de escalera | 4 | EF000218 | EFI00218 | N | Profundidad de instalación |  |  |  | EU570448 | mm | EU000051 | in | EG000062 | Aparamenta para montaje en carril DIN / armario
EC000297 | 7 | Temporizador de luz de escalera | 5 | EF008256 |  | N | Número de contactos normalmente abiertos | [7 empty] | EG000062 | Aparamenta para montaje en carril DIN / armario
EC000297 | 7 | Temporizador de luz de escalera | 6 | EF008255 |  | N | Número de contactos normalmente cerrados | [7 empty] | EG000062 | Aparamenta para montaje en carril DIN / armario
EC000297 | 7 | Temporizador de luz de escalera | 7 | EF008257 |  | N | Número de contactos inversores | [7 empty] | EG000062 | Aparamenta para montaje en carril DIN / armario
EC000297 | 7 | Temporizador de luz de escalera | 8 | EF002952 |  | R | Tensión de control 1 |  |  |  | EU570079 | V |  |  | EG000062 | Aparamenta para montaje en carril DIN / armario
EC000297 | 7 | Temporizador de luz de escalera | 9 | EF002954 |  | A | Tipo de tensión de control 1 | 1 | EV000460 | CA |  |  |  |  | EG000062 | Aparamenta para montaje en carril DIN / armario
EC000297 | 7 | Temporizador de luz de escalera | 9 | EF002954 |  | A | Tipo de tensión de control 1 | 2 | EV000509 | CA/CC |  |  |  |  | EG000062 | Aparamenta para montaje en carril DIN / armario
EC000297 | 7 | Temporizador de luz de escalera | 9 | EF002954 |  | A | Tipo de tensión de control 1 | 3 | EV000461 | CC |  |  |  |  | EG000062 | Aparamenta para montaje en carril DIN / armario
EC000297 | 7 | Temporizador de luz de escalera | 10 | EF002956 |  | R | Frecuencia de tensión de control 1 |  |  |  | EU570028 | Hz |  |  | EG000062 | Aparamenta para montaje en carril DIN / armario
EC000297 | 7 | Temporizador de luz de escalera | 11 | EF002953 |  | R | Tensión de control 2 |  |  |  | EU570079 | V |  |  | EG000062 | Aparamenta para montaje en carril DIN / armario
EC000297 | 7 | Temporizador de luz de escalera | 12 | EF002955 |  | A | Tipo de tensión de control 2 | 1 | EV000460 | CA |  |  |  |  | EG000062 | Aparamenta para montaje en carril DIN / armario
EC000297 | 7 | Temporizador de luz de escalera | 12 | EF002955 |  | A | Tipo de tensión de control 2 | 2 | EV000509 | CA/CC |  |  |  |  | EG000062 | Aparamenta para montaje en carril DIN / armario
EC000297 | 7 | Temporizador de luz de escalera | 12 | EF002955 |  | A | Tipo de tensión de control 2 | 3 | EV000461 | CC |  |  |  |  | EG000062 | Aparamenta para montaje en carril DIN / armario
EC000297 | 7 | Temporizador de luz de escalera | 13 | EF002957 |  | R | Frecuencia de tensión de control 2 |  |  |  | EU570028 | Hz |  |  | EG000062 | Aparamenta para montaje en carril DIN / armario
EC000297 | 7 | Temporizador de luz de escalera | 14 | EF006706 |  | N | Corriente nominal de conmutación |  |  |  | EU570459 | A |  |  | EG000062 | Aparamenta para montaje en carril DIN / armario
EC000297 | 7 | Temporizador de luz de escalera | 15 | EF004920 |  | N | Corriente máxima de conmutación (cos phi = 0,6) |  |  |  | EU570459 | A |  |  | EG000062 | Aparamenta para montaje en carril DIN / armario
EC000297 | 7 | Temporizador de luz de escalera | 16 | EF001129 |  | R | Retardo de liberación |  |  |  | EU570422 | min |  |  | EG000062 | Aparamenta para montaje en carril DIN / armario
EC000297 | 7 | Temporizador de luz de escalera | 17 | EF006707 |  | N | Botón de encendido de lámparas de incandescencia |  |  |  | EU570174 | mA |  |  | EG000062 | Aparamenta para montaje en carril DIN / armario
EC000297 | 7 | Temporizador de luz de escalera | 18 | EF002960 |  | A | Tipo de circuito | 1 | EV005719 | Configuración de 3 cables |  |  |  |  | EG000062 | Aparamenta para montaje en carril DIN / armario
EC000297 | 7 | Temporizador de luz de escalera | 18 | EF002960 |  | A | Tipo de circuito | 2 | EV005720 | Configuración de 4 cables |  |  |  |  | EG000062 | Aparamenta para montaje en carril DIN / armario
EC000297 | 7 | Temporizador de luz de escalera | 18 | EF002960 |  | A | Tipo de circuito | 3 | EV005718 | Configuración de 3 y 4 cables |  |  |  |  | EG000062 | Aparamenta para montaje en carril DIN / armario
EC000297 | 7 | Temporizador de luz de escalera | 19 | EF002961 |  | A | Advertencia de apagado | 1 | EV005723 | Atenuación al 0 % |  |  |  |  | EG000062 | Aparamenta para montaje en carril DIN / armario
EC000297 | 7 | Temporizador de luz de escalera | 19 | EF002961 |  | A | Advertencia de apagado | 2 | EV005722 | Atenuación al 50% |  |  |  |  | EG000062 | Aparamenta para montaje en carril DIN / armario
EC000297 | 7 | Temporizador de luz de escalera | 19 | EF002961 |  | A | Advertencia de apagado | 3 | EV005721 | Parpadeante |  |  |  |  | EG000062 | Aparamenta para montaje en carril DIN / armario
EC000297 | 7 | Temporizador de luz de escalera | 19 | EF002961 |  | A | Advertencia de apagado | 4 | EV005724 | Parpadeo y atenuación |  |  |  |  | EG000062 | Aparamenta para montaje en carril DIN / armario
EC000297 | 7 | Temporizador de luz de escalera | 19 | EF002961 |  | A | Advertencia de apagado | 5 | EV000154 | Otros |  |  |  |  | EG000062 | Aparamenta para montaje en carril DIN / armario
EC000297 | 7 | Temporizador de luz de escalera | 19 | EF002961 |  | A | Advertencia de apagado | 6 | EV000494 | Ninguno |  |  |  |  | EG000062 | Aparamenta para montaje en carril DIN / armario
EC000297 | 7 | Temporizador de luz de escalera | 20 | EF008074 |  | L | Función de sobrecorriente seleccionable | [7 empty] | EG000062 | Aparamenta para montaje en carril DIN / armario
EC000297 | 7 | Temporizador de luz de escalera | 21 | EF002962 |  | A | Conexión descendente | 1 | EV005725 | Repetitivo |  |  |  |  | EG000062 | Aparamenta para montaje en carril DIN / armario
EC000297 | 7 | Temporizador de luz de escalera | 21 | EF002962 |  | A | Conexión descendente | 2 | EV005726 | Luz reiniciable + luz continua |  |  |  |  | EG000062 | Aparamenta para montaje en carril DIN / armario
EC000297 | 7 | Temporizador de luz de escalera | 21 | EF002962 |  | A | Conexión descendente | 3 | EV005727 | Luz repetitiva + continua + extensión de tiempo |  |  |  |  | EG000062 | Aparamenta para montaje en carril DIN / armario
EC000297 | 7 | Temporizador de luz de escalera | 21 | EF002962 |  | A | Conexión descendente | 4 | EV000494 | Ninguno |  |  |  |  | EG000062 | Aparamenta para montaje en carril DIN / armario
EC000297 | 7 | Temporizador de luz de escalera | 22 | EF004127 |  | R | Tensión de alimentación |  |  |  | EU570079 | V |  |  | EG000062 | Aparamenta para montaje en carril DIN / armario
EC000297 | 7 | Temporizador de luz de escalera | 23 | EF002991 |  | A | Tipo de tensión de alimentación | 1 | EV000460 | CA |  |  |  |  | EG000062 | Aparamenta para montaje en carril DIN / armario
EC000297 | 7 | Temporizador de luz de escalera | 23 | EF002991 |  | A | Tipo de tensión de alimentación | 2 | EV000509 | CA/CC |  |  |  |  | EG000062 | Aparamenta para montaje en carril DIN / armario
EC000297 | 7 | Temporizador de luz de escalera | 23 | EF002991 |  | A | Tipo de tensión de alimentación | 3 | EV000461 | CC |  |  |  |  | EG000062 | Aparamenta para montaje en carril DIN / armario
EC000297 | 7 | Temporizador de luz de escalera | 24 | EF004952 |  | N | Carga máxima de lámpara incandescente |  |  |  | EU570054 | W |  |  | EG000062 | Aparamenta para montaje en carril DIN / armario
EC000297 | 7 | Temporizador de luz de escalera | 25 | EF004971 |  | N | Carga máxima de la lámpara fluorescente |  |  |  | EU000022 | VA |  |  | EG000062 | Aparamenta para montaje en carril DIN / armario
EC000297 | 7 | Temporizador de luz de escalera | 26 | EF004972 |  | N | Carga máxima de la lámpara fluorescente (circuito dúo) |  |  |  | EU000022 | VA |  |  | EG000062 | Aparamenta para montaje en carril DIN / armario
EC000297 | 7 | Temporizador de luz de escalera | 27 | EF004973 |  | N | Carga máxima de la lámpara fluorescente (compensado en paralelo) |  |  |  | EU000022 | VA |  |  | EG000062 | Aparamenta para montaje en carril DIN / armario
EC000297 | 7 | Temporizador de luz de escalera | 28 | EF015953 |  | N | Potencia máxima de LED |  |  |  | EU570054 | W |  |  | EG000062 | Aparamenta para montaje en carril DIN / armario
EC000300 | 8 | Lámpara de pie | 1 | EF002423 |  | A | Lámpara | 1 | EV000240 | Lámpara incandescente |  |  |  |  | EG000027 | Luminarias
EC000300 | 8 | Lámpara de pie | 1 | EF002423 |  | A | Lámpara | 2 | EV001112 | Lámpara de halogenuro metálico |  |  |  |  | EG000027 | Luminarias
EC000300 | 8 | Lámpara de pie | 1 | EF002423 |  | A | Lámpara | 3 | EV006806 | Lámpara halógena HV |  |  |  |  | EG000027 | Luminarias
EC000300 | 8 | Lámpara de pie | 1 | EF002423 |  | A | Lámpara | 4 | EV006850 | Lámpara halógena LV |  |  |  |  | EG000027 | Luminarias
EC000300 | 8 | Lámpara de pie | 1 | EF002423 |  | A | Lámpara | 5 | EV003268 | Lámpara fluorescente compacta |  |  |  |  | EG000027 | Luminarias
EC000300 | 8 | Lámpara de pie | 1 | EF002423 |  | A | Lámpara | 6 | EV011514 | LED intercambiable |  |  |  |  | EG000027 | Luminarias
EC000300 | 8 | Lámpara de pie | 1 | EF002423 |  | A | Lámpara | 7 | EV011515 | LED no intercambiable |  |  |  |  | EG000027 | Luminarias
EC000300 | 8 | Lámpara de pie | 1 | EF002423 |  | A | Lámpara | 8 | EV006838 | Lámpara fluorescente D=7 mm |  |  |  |  | EG000027 | Luminarias
EC000300 | 8 | Lámpara de pie | 1 | EF002423 |  | A | Lámpara | 9 | EV006835 | Lámpara fluorescente D=16 mm |  |  |  |  | EG000027 | Luminarias
EC000300 | 8 | Lámpara de pie | 1 | EF002423 |  | A | Lámpara | 10 | EV006836 | Lámpara fluorescente D=26 mm |  |  |  |  | EG000027 | Luminarias
EC000300 | 8 | Lámpara de pie | 1 | EF002423 |  | A | Lámpara | 11 | EV000154 | Otros |  |  |  |  | EG000027 | Luminarias
EC000300 | 8 | Lámpara de pie | 2 | EF005905 |  | L | Con fuente de luz | [7 empty] | EG000027 | Luminarias
EC000300 | 8 | Lámpara de pie | 3 | EF006436 |  | N | Adecuado para varias lámparas | [7 empty] | EG000027 | Luminarias
EC000300 | 8 | Lámpara de pie | 4 | EF000048 |  | A | Versión | 1 | EV000342 | 2G7 |  |  |  |  | EG000027 | Luminarias
EC000300 | 8 | Lámpara de pie | 4 | EF000048 |  | A | Versión | 2 | EV000341 | 2G10 |  |  |  |  | EG000027 | Luminarias
EC000300 | 8 | Lámpara de pie | 4 | EF000048 |  | A | Versión | 3 | EV000340 | 2G11 |  |  |  |  | EG000027 | Luminarias
EC000300 | 8 | Lámpara de pie | 4 | EF000048 |  | A | Versión | 4 | EV001495 | 2G13 |  |  |  |  | EG000027 | Luminarias
EC000300 | 8 | Lámpara de pie | 4 | EF000048 |  | A | Versión | 5 | EV000076 | B15d |  |  |  |  | EG000027 | Luminarias
EC000300 | 8 | Lámpara de pie | 4 | EF000048 |  | A | Versión | 6 | EV000077 | B22d |  |  |  |  | EG000027 | Luminarias
EC000300 | 8 | Lámpara de pie | 4 | EF000048 |  | A | Versión | 7 | EV000372 | BA9s |  |  |  |  | EG000027 | Luminarias
EC000300 | 8 | Lámpara de pie | 4 | EF000048 |  | A | Versión | 8 | EV000096 | E10 |  |  |  |  | EG000027 | Luminarias
EC000300 | 8 | Lámpara de pie | 4 | EF000048 |  | A | Versión | 9 | EV000097 | E14 |  |  |  |  | EG000027 | Luminarias
EC000300 | 8 | Lámpara de pie | 4 | EF000048 |  | A | Versión | 10 | EV000098 | E27 |  |  |  |  | EG000027 | Luminarias
EC000300 | 8 | Lámpara de pie | 4 | EF000048 |  | A | Versión | 11 | EV000099 | E40 |  |  |  |  | EG000027 | Luminarias
EC000300 | 8 | Lámpara de pie | 4 | EF000048 |  | A | Versión | 12 | EV000104 | Fa4 |  |  |  |  | EG000027 | Luminarias
EC000300 | 8 | Lámpara de pie | 4 | EF000048 |  | A | Versión | 13 | EV001109 | Fc2 |  |  |  |  | EG000027 | Luminarias
EC000300 | 8 | Lámpara de pie | 4 | EF000048 |  | A | Versión | 14 | EV000109 | G4 |  |  |  |  | EG000027 | Luminarias
EC000300 | 8 | Lámpara de pie | 4 | EF000048 |  | A | Versión | 15 | EV000814 | G5 |  |  |  |  | EG000027 | Luminarias
EC000300 | 8 | Lámpara de pie | 4 | EF000048 |  | A | Versión | 16 | EV001915 | G6,35 |  |  |  |  | EG000027 | Luminarias
EC000300 | 8 | Lámpara de pie | 4 | EF000048 |  | A | Versión | 17 | EV003032 | G8,5 |  |  |  |  | EG000027 | Luminarias
EC000300 | 8 | Lámpara de pie | 4 | EF000048 |  | A | Versión | 18 | EV006795 | G9 |  |  |  |  | EG000027 | Luminarias
EC000300 | 8 | Lámpara de pie | 4 | EF000048 |  | A | Versión | 19 | EV001494 | G10q |  |  |  |  | EG000027 | Luminarias
EC000300 | 8 | Lámpara de pie | 4 | EF000048 |  | A | Versión | 20 | EV000683 | G11 |  |  |  |  | EG000027 | Luminarias
EC000300 | 8 | Lámpara de pie | 4 | EF000048 |  | A | Versión | 21 | EV000108 | G12 |  |  |  |  | EG000027 | Luminarias
EC000300 | 8 | Lámpara de pie | 4 | EF000048 |  | A | Versión | 22 | EV000659 | G13 |  |  |  |  | EG000027 | Luminarias
EC000300 | 8 | Lámpara de pie | 4 | EF000048 |  | A | Versión | 23 | EV000339 | G23 |  |  |  |  | EG000027 | Luminarias
EC000300 | 8 | Lámpara de pie | 4 | EF000048 |  | A | Versión | 24 | EV000352 | G24d-1 |  |  |  |  | EG000027 | Luminarias
EC000300 | 8 | Lámpara de pie | 4 | EF000048 |  | A | Versión | 25 | EV000353 | G24d-2 |  |  |  |  | EG000027 | Luminarias
EC000300 | 8 | Lámpara de pie | 4 | EF000048 |  | A | Versión | 26 | EV000354 | G24d-3 |  |  |  |  | EG000027 | Luminarias
EC000300 | 8 | Lámpara de pie | 4 | EF000048 |  | A | Versión | 27 | EV011519 | G24q-1 |  |  |  |  | EG000027 | Luminarias
EC000300 | 8 | Lámpara de pie | 4 | EF000048 |  | A | Versión | 28 | EV011520 | G24q-2 |  |  |  |  | EG000027 | Luminarias
EC000300 | 8 | Lámpara de pie | 4 | EF000048 |  | A | Versión | 29 | EV011521 | G24q-3 |  |  |  |  | EG000027 | Luminarias
EC000300 | 8 | Lámpara de pie | 4 | EF000048 |  | A | Versión | 30 | EV000110 | G53 |  |  |  |  | EG000027 | Luminarias
EC000300 | 8 | Lámpara de pie | 4 | EF000048 |  | A | Versión | 31 | EV001642 | GR8 |  |  |  |  | EG000027 | Luminarias
EC000300 | 8 | Lámpara de pie | 4 | EF000048 |  | A | Versión | 32 | EV000121 | GU5.3 |  |  |  |  | EG000027 | Luminarias
EC000300 | 8 | Lámpara de pie | 4 | EF000048 |  | A | Versión | 33 | EV001442 | GU10 |  |  |  |  | EG000027 | Luminarias
EC000300 | 8 | Lámpara de pie | 4 | EF000048 |  | A | Versión | 34 | EV000123 | GX5.3 |  |  |  |  | EG000027 | Luminarias
EC000300 | 8 | Lámpara de pie | 4 | EF000048 |  | A | Versión | 35 | EV011516 | GX24d-1 |  |  |  |  | EG000027 | Luminarias
EC000300 | 8 | Lámpara de pie | 4 | EF000048 |  | A | Versión | 36 | EV000337 | GX24d-2 |  |  |  |  | EG000027 | Luminarias
EC000300 | 8 | Lámpara de pie | 4 | EF000048 |  | A | Versión | 37 | EV000338 | GX24d-3 |  |  |  |  | EG000027 | Luminarias
EC000300 | 8 | Lámpara de pie | 4 | EF000048 |  | A | Versión | 38 | EV011523 | GX24q-1 |  |  |  |  | EG000027 | Luminarias
EC000300 | 8 | Lámpara de pie | 4 | EF000048 |  | A | Versión | 39 | EV011524 | GX24q-2 |  |  |  |  | EG000027 | Luminarias
EC000300 | 8 | Lámpara de pie | 4 | EF000048 |  | A | Versión | 40 | EV011525 | GX24q-3 |  |  |  |  | EG000027 | Luminarias
EC000300 | 8 | Lámpara de pie | 4 | EF000048 |  | A | Versión | 41 | EV010490 | GX53 |  |  |  |  | EG000027 | Luminarias
EC000300 | 8 | Lámpara de pie | 4 | EF000048 |  | A | Versión | 42 | EV000124 | GY6.35 |  |  |  |  | EG000027 | Luminarias
EC000300 | 8 | Lámpara de pie | 4 | EF000048 |  | A | Versión | 43 | EV000125 | GZ4 |  |  |  |  | EG000027 | Luminarias
EC000300 | 8 | Lámpara de pie | 4 | EF000048 |  | A | Versión | 44 | EV000159 | PG12 |  |  |  |  | EG000027 | Luminarias
EC000300 | 8 | Lámpara de pie | 4 | EF000048 |  | A | Versión | 45 | EV000591 | PG12-1 |  |  |  |  | EG000027 | Luminarias
EC000300 | 8 | Lámpara de pie | 4 | EF000048 |  | A | Versión | 46 | EV000371 | PG12-2 |  |  |  |  | EG000027 | Luminarias
EC000300 | 8 | Lámpara de pie | 4 | EF000048 |  | A | Versión | 47 | EV000168 | R7s |  |  |  |  | EG000027 | Luminarias
EC000300 | 8 | Lámpara de pie | 4 | EF000048 |  | A | Versión | 48 | EV003773 | RX7 |  |  |  |  | EG000027 | Luminarias
EC000300 | 8 | Lámpara de pie | 4 | EF000048 |  | A | Versión | 49 | EV000170 | RX 7s |  |  |  |  | EG000027 | Luminarias
EC000300 | 8 | Lámpara de pie | 4 | EF000048 |  | A | Versión | 50 | EV000171 | RX 7s-24 |  |  |  |  | EG000027 | Luminarias
EC000300 | 8 | Lámpara de pie | 4 | EF000048 |  | A | Versión | 51 | EV000375 | S14d |  |  |  |  | EG000027 | Luminarias
EC000300 | 8 | Lámpara de pie | 4 | EF000048 |  | A | Versión | 52 | EV000374 | S14s |  |  |  |  | EG000027 | Luminarias
EC000300 | 8 | Lámpara de pie | 4 | EF000048 |  | A | Versión | 53 | EV001496 | W4,3 |  |  |  |  | EG000027 | Luminarias
EC000300 | 8 | Lámpara de pie | 4 | EF000048 |  | A | Versión | 54 | EV000154 | Otros |  |  |  |  | EG000027 | Luminarias
EC000300 | 8 | Lámpara de pie | 4 | EF000048 |  | A | Versión | 55 | EV000494 | Ninguno |  |  |  |  | EG000027 | Luminarias
EC000300 | 8 | Lámpara de pie | 5 | EF004258 |  | N | Número de cabezas de lámpara | [7 empty] | EG000027 | Luminarias
EC000300 | 8 | Lámpara de pie | 6 | EF007917 |  | L | Cabezas de luz movibles | [7 empty] | EG000027 | Luminarias
EC000300 | 8 | Lámpara de pie | 7 | EF008868 |  | L | Con luz de lectura separada | [7 empty] | EG000027 | Luminarias
EC000300 | 8 | Lámpara de pie | 8 | EF004264 |  | L | Acciones directas/indirectas ajustables por separado | [7 empty] | EG000027 | Luminarias
EC000300 | 8 | Lámpara de pie | 9 | EF002169 |  | A | Material | 1 | EV000072 | Aluminio |  |  |  |  | EG000027 | Luminarias
EC000300 | 8 | Lámpara de pie | 9 | EF002169 |  | A | Material | 2 | EV000294 | Acero inox |  |  |  |  | EG000027 | Luminarias
EC000300 | 8 | Lámpara de pie | 9 | EF002169 |  | A | Material | 3 | EV000219 | Vidrio |  |  |  |  | EG000027 | Luminarias
EC000300 | 8 | Lámpara de pie | 9 | EF002169 |  | A | Material | 4 | EV000131 | Madera |  |  |  |  | EG000027 | Luminarias
EC000300 | 8 | Lámpara de pie | 9 | EF002169 |  | A | Material | 5 | EV000139 | Plástico |  |  |  |  | EG000027 | Luminarias
EC000300 | 8 | Lámpara de pie | 9 | EF002169 |  | A | Material | 6 | EV000179 | Acero |  |  |  |  | EG000027 | Luminarias
EC000300 | 8 | Lámpara de pie | 9 | EF002169 |  | A | Material | 7 | EV000561 | Metal/plástico |  |  |  |  | EG000027 | Luminarias
EC000300 | 8 | Lámpara de pie | 9 | EF002169 |  | A | Material | 8 | EV000154 | Otros |  |  |  |  | EG000027 | Luminarias
EC000300 | 8 | Lámpara de pie | 10 | EF000136 |  | A | Color de la carcasa | 1 | EV000072 | Aluminio |  |  |  |  | EG000027 | Luminarias
EC000300 | 8 | Lámpara de pie | 10 | EF000136 |  | A | Color de la carcasa | 2 | EV000309 | Antracita |  |  |  |  | EG000027 | Luminarias
EC000300 | 8 | Lámpara de pie | 10 | EF000136 |  | A | Color de la carcasa | 3 | EV000279 | Beige |  |  |  |  | EG000027 | Luminarias
EC000300 | 8 | Lámpara de pie | 10 | EF000136 |  | A | Color de la carcasa | 4 | EV000206 | Negro |  |  |  |  | EG000027 | Luminarias
EC000300 | 8 | Lámpara de pie | 10 | EF000136 |  | A | Color de la carcasa | 5 | EV000080 | Azul |  |  |  |  | EG000027 | Luminarias
EC000300 | 8 | Lámpara de pie | 10 | EF000136 |  | A | Color de la carcasa | 6 | EV000149 | Latón |  |  |  |  | EG000027 | Luminarias
EC000300 | 8 | Lámpara de pie | 10 | EF000136 |  | A | Color de la carcasa | 7 | EV000083 | Marrón |  |  |  |  | EG000027 | Luminarias
EC000300 | 8 | Lámpara de pie | 10 | EF000136 |  | A | Color de la carcasa | 8 | EV000082 | Bronce |  |  |  |  | EG000027 | Luminarias
EC000300 | 8 | Lámpara de pie | 10 | EF000136 |  | A | Color de la carcasa | 9 | EV000291 | Cromo |  |  |  |  | EG000027 | Luminarias
EC000300 | 8 | Lámpara de pie | 10 | EF000136 |  | A | Color de la carcasa | 10 | EV000138 | Cobre |  |  |  |  | EG000027 | Luminarias
EC000300 | 8 | Lámpara de pie | 10 | EF000136 |  | A | Color de la carcasa | 11 | EV000119 | Dorado-Oro |  |  |  |  | EG000027 | Luminarias
EC000300 | 8 | Lámpara de pie | 10 | EF000136 |  | A | Color de la carcasa | 12 | EV000270 | Gris |  |  |  |  | EG000027 | Luminarias
EC000300 | 8 | Lámpara de pie | 10 | EF000136 |  | A | Color de la carcasa | 13 | EV000235 | Verde |  |  |  |  | EG000027 | Luminarias
EC000300 | 8 | Lámpara de pie | 10 | EF000136 |  | A | Color de la carcasa | 14 | EV003822 | Multicolor |  |  |  |  | EG000027 | Luminarias
EC000300 | 8 | Lámpara de pie | 10 | EF000136 |  | A | Color de la carcasa | 15 | EV003888 | Níquel |  |  |  |  | EG000027 | Luminarias
EC000300 | 8 | Lámpara de pie | 10 | EF000136 |  | A | Color de la carcasa | 16 | EV000236 | Naranja |  |  |  |  | EG000027 | Luminarias
EC000300 | 8 | Lámpara de pie | 10 | EF000136 |  | A | Color de la carcasa | 17 | EV000290 | Platino |  |  |  |  | EG000027 | Luminarias
EC000300 | 8 | Lámpara de pie | 10 | EF000136 |  | A | Color de la carcasa | 18 | EV000258 | Rosa |  |  |  |  | EG000027 | Luminarias
EC000300 | 8 | Lámpara de pie | 10 | EF000136 |  | A | Color de la carcasa | 19 | EV000233 | Rojo |  |  |  |  | EG000027 | Luminarias
EC000300 | 8 | Lámpara de pie | 10 | EF000136 |  | A | Color de la carcasa | 20 | EV000205 | Plata |  |  |  |  | EG000027 | Luminarias
EC000300 | 8 | Lámpara de pie | 10 | EF000136 |  | A | Color de la carcasa | 21 | EV000294 | Acero inox |  |  |  |  | EG000027 | Luminarias
EC000300 | 8 | Lámpara de pie | 10 | EF000136 |  | A | Color de la carcasa | 22 | EV000300 | Titanio |  |  |  |  | EG000027 | Luminarias
EC000300 | 8 | Lámpara de pie | 10 | EF000136 |  | A | Color de la carcasa | 23 | EV003609 | Violeta |  |  |  |  | EG000027 | Luminarias
EC000300 | 8 | Lámpara de pie | 10 | EF000136 |  | A | Color de la carcasa | 24 | EV000202 | Blanco |  |  |  |  | EG000027 | Luminarias
EC000300 | 8 | Lámpara de pie | 10 | EF000136 |  | A | Color de la carcasa | 25 | EV000234 | Amarillo |  |  |  |  | EG000027 | Luminarias
EC000300 | 8 | Lámpara de pie | 10 | EF000136 |  | A | Color de la carcasa | 26 | EV000154 | Otros |  |  |  |  | EG000027 | Luminarias
EC000300 | 8 | Lámpara de pie | 11 | EF004284 |  | A | Material de la cubierta | 1 | EV006798 | Vidrio opalino |  |  |  |  | EG000027 | Luminarias
EC000300 | 8 | Lámpara de pie | 11 | EF004284 |  | A | Material de la cubierta | 2 | EV006799 | Vidrio estructurado |  |  |  |  | EG000027 | Luminarias
EC000300 | 8 | Lámpara de pie | 11 | EF004284 |  | A | Material de la cubierta | 3 | EV006800 | Vidrio transparente |  |  |  |  | EG000027 | Luminarias
EC000300 | 8 | Lámpara de pie | 11 | EF004284 |  | A | Material de la cubierta | 4 | EV014414 | Vidrio opaco / satinado |  |  |  |  | EG000027 | Luminarias
EC000300 | 8 | Lámpara de pie | 11 | EF004284 |  | A | Material de la cubierta | 5 | EV006821 | Plástico, opalino |  |  |  |  | EG000027 | Luminarias
EC000300 | 8 | Lámpara de pie | 11 | EF004284 |  | A | Material de la cubierta | 6 | EV006822 | Plástico estructurado |  |  |  |  | EG000027 | Luminarias
EC000300 | 8 | Lámpara de pie | 11 | EF004284 |  | A | Material de la cubierta | 7 | EV006823 | Plástico, transparente |  |  |  |  | EG000027 | Luminarias
EC000300 | 8 | Lámpara de pie | 11 | EF004284 |  | A | Material de la cubierta | 8 | EV014415 | Plástico mate / satinado |  |  |  |  | EG000027 | Luminarias
EC000300 | 8 | Lámpara de pie | 11 | EF004284 |  | A | Material de la cubierta | 9 | EV000703 | Tejido |  |  |  |  | EG000027 | Luminarias
EC000300 | 8 | Lámpara de pie | 11 | EF004284 |  | A | Material de la cubierta | 10 | EV000154 | Otros |  |  |  |  | EG000027 | Luminarias
EC000300 | 8 | Lámpara de pie | 11 | EF004284 |  | A | Material de la cubierta | 11 | EV000719 | Sin cubierta |  |  |  |  | EG000027 | Luminarias
EC000300 | 8 | Lámpara de pie | 12 | EF004269 |  | A | Color de la cubierta | 1 | EV000072 | Aluminio |  |  |  |  | EG000027 | Luminarias
EC000300 | 8 | Lámpara de pie | 12 | EF004269 |  | A | Color de la cubierta | 2 | EV000309 | Antracita |  |  |  |  | EG000027 | Luminarias
EC000300 | 8 | Lámpara de pie | 12 | EF004269 |  | A | Color de la cubierta | 3 | EV000279 | Beige |  |  |  |  | EG000027 | Luminarias
EC000300 | 8 | Lámpara de pie | 12 | EF004269 |  | A | Color de la cubierta | 4 | EV000206 | Negro |  |  |  |  | EG000027 | Luminarias
EC000300 | 8 | Lámpara de pie | 12 | EF004269 |  | A | Color de la cubierta | 5 | EV000080 | Azul |  |  |  |  | EG000027 | Luminarias
EC000300 | 8 | Lámpara de pie | 12 | EF004269 |  | A | Color de la cubierta | 6 | EV000149 | Latón |  |  |  |  | EG000027 | Luminarias
EC000300 | 8 | Lámpara de pie | 12 | EF004269 |  | A | Color de la cubierta | 7 | EV000083 | Marrón |  |  |  |  | EG000027 | Luminarias
EC000300 | 8 | Lámpara de pie | 12 | EF004269 |  | A | Color de la cubierta | 8 | EV000082 | Bronce |  |  |  |  | EG000027 | Luminarias
EC000300 | 8 | Lámpara de pie | 12 | EF004269 |  | A | Color de la cubierta | 9 | EV000291 | Cromo |  |  |  |  | EG000027 | Luminarias
EC000300 | 8 | Lámpara de pie | 12 | EF004269 |  | A | Color de la cubierta | 10 | EV000138 | Cobre |  |  |  |  | EG000027 | Luminarias
EC000300 | 8 | Lámpara de pie | 12 | EF004269 |  | A | Color de la cubierta | 11 | EV000119 | Dorado-Oro |  |  |  |  | EG000027 | Luminarias
EC000300 | 8 | Lámpara de pie | 12 | EF004269 |  | A | Color de la cubierta | 12 | EV000270 | Gris |  |  |  |  | EG000027 | Luminarias
EC000300 | 8 | Lámpara de pie | 12 | EF004269 |  | A | Color de la cubierta | 13 | EV000235 | Verde |  |  |  |  | EG000027 | Luminarias
EC000300 | 8 | Lámpara de pie | 12 | EF004269 |  | A | Color de la cubierta | 14 | EV003822 | Multicolor |  |  |  |  | EG000027 | Luminarias
EC000300 | 8 | Lámpara de pie | 12 | EF004269 |  | A | Color de la cubierta | 15 | EV003888 | Níquel |  |  |  |  | EG000027 | Luminarias
EC000300 | 8 | Lámpara de pie | 12 | EF004269 |  | A | Color de la cubierta | 16 | EV000236 | Naranja |  |  |  |  | EG000027 | Luminarias
EC000300 | 8 | Lámpara de pie | 12 | EF004269 |  | A | Color de la cubierta | 17 | EV000290 | Platino |  |  |  |  | EG000027 | Luminarias
EC000300 | 8 | Lámpara de pie | 12 | EF004269 |  | A | Color de la cubierta | 18 | EV000258 | Rosa |  |  |  |  | EG000027 | Luminarias
EC000300 | 8 | Lámpara de pie | 12 | EF004269 |  | A | Color de la cubierta | 19 | EV000233 | Rojo |  |  |  |  | EG000027 | Luminarias
EC000300 | 8 | Lámpara de pie | 12 | EF004269 |  | A | Color de la cubierta | 20 | EV000205 | Plata |  |  |  |  | EG000027 | Luminarias
EC000300 | 8 | Lámpara de pie | 12 | EF004269 |  | A | Color de la cubierta | 21 | EV000294 | Acero inox |  |  |  |  | EG000027 | Luminarias
EC000300 | 8 | Lámpara de pie | 12 | EF004269 |  | A | Color de la cubierta | 22 | EV000300 | Titanio |  |  |  |  | EG000027 | Luminarias
EC000300 | 8 | Lámpara de pie | 12 | EF004269 |  | A | Color de la cubierta | 23 | EV003609 | Violeta |  |  |  |  | EG000027 | Luminarias
EC000300 | 8 | Lámpara de pie | 12 | EF004269 |  | A | Color de la cubierta | 24 | EV000202 | Blanco |  |  |  |  | EG000027 | Luminarias
EC000300 | 8 | Lámpara de pie | 12 | EF004269 |  | A | Color de la cubierta | 25 | EV000234 | Amarillo |  |  |  |  | EG000027 | Luminarias
EC000300 | 8 | Lámpara de pie | 12 | EF004269 |  | A | Color de la cubierta | 26 | EV000154 | Otros |  |  |  |  | EG000027 | Luminarias
EC000300 | 8 | Lámpara de pie | 13 | EF000187 |  | A | Tipo de tensión | 1 | EV000460 | CA |  |  |  |  | EG000027 | Luminarias
EC000300 | 8 | Lámpara de pie | 13 | EF000187 |  | A | Tipo de tensión | 2 | EV000461 | CC |  |  |  |  | EG000027 | Luminarias
EC000300 | 8 | Lámpara de pie | 13 | EF000187 |  | A | Tipo de tensión | 3 | EV000509 | CA/CC |  |  |  |  | EG000027 | Luminarias
EC000300 | 8 | Lámpara de pie | 14 | EF005127 |  | R | Tensión nominal |  |  |  | EU570079 | V |  |  | EG000027 | Luminarias
EC000300 | 8 | Lámpara de pie | 15 | EF000381 |  | A | Engranaje de control | 1 | EV000681 | Transformador electrónico |  |  |  |  | EG000027 | Luminarias
EC000300 | 8 | Lámpara de pie | 15 | EF000381 |  | A | Engranaje de control | 2 | EV014417 | EVG |  |  |  |  | EG000027 | Luminarias
EC000300 | 8 | Lámpara de pie | 15 | EF000381 |  | A | Engranaje de control | 3 | EV011528 | VVG inductivo |  |  |  |  | EG000027 | Luminarias
EC000300 | 8 | Lámpara de pie | 15 | EF000381 |  | A | Engranaje de control | 4 | EV011529 | VVG compensado |  |  |  |  | EG000027 | Luminarias
EC000300 | 8 | Lámpara de pie | 15 | EF000381 |  | A | Engranaje de control | 5 | EV011531 | Equipo LED controlado por tensión |  |  |  |  | EG000027 | Luminarias
EC000300 | 8 | Lámpara de pie | 15 | EF000381 |  | A | Engranaje de control | 6 | EV011530 | Aparato de servicio LED controlado por corriente |  |  |  |  | EG000027 | Luminarias
EC000300 | 8 | Lámpara de pie | 15 | EF000381 |  | A | Engranaje de control | 7 | EV006842 | Transformador magnético |  |  |  |  | EG000027 | Luminarias
EC000300 | 8 | Lámpara de pie | 15 | EF000381 |  | A | Engranaje de control | 8 | EV005787 | Innecesario |  |  |  |  | EG000027 | Luminarias
EC000300 | 8 | Lámpara de pie | 16 | EF007556 |  | L | Con dispositivo operativo | [7 empty] | EG000027 | Luminarias
EC000300 | 8 | Lámpara de pie | 17 | EF016286 |  | L | Equipo de control intercambiable | [7 empty] | EG000027 | Luminarias
EC000300 | 8 | Lámpara de pie | 18 | EF012152 |  | L | Regulación lumínica 0-10 V | [7 empty] | EG000027 | Luminarias
EC000300 | 8 | Lámpara de pie | 19 | EF012153 |  | L | Regulación lumínica 1-10 V | [7 empty] | EG000027 | Luminarias
EC000300 | 8 | Lámpara de pie | 20 | EF012154 |  | L | Regulación lumínica DALI | [7 empty] | EG000027 | Luminarias
EC000300 | 8 | Lámpara de pie | 21 | EF015824 |  | L | Atenuación DALI-2 | [7 empty] | EG000027 | Luminarias
EC000300 | 8 | Lámpara de pie | 22 | EF012155 |  | L | Regulación lumínica DMX | [7 empty] | EG000027 | Luminarias
EC000300 | 8 | Lámpara de pie | 23 | EF012188 |  | L | Regulación lumínica DSI | [7 empty] | EG000027 | Luminarias
EC000300 | 8 | Lámpara de pie | 24 | EF012156 |  | L | Regulación lumínica potenciómetro (integrado en el dispositivo) | [7 empty] | EG000027 | Luminarias
EC000300 | 8 | Lámpara de pie | 25 | EF012157 |  | L | Regulación lumínica GPRS | [7 empty] | EG000027 | Luminarias
EC000300 | 8 | Lámpara de pie | 26 | EF012158 |  | L | Regulación lumínica LineSwitch | [7 empty] | EG000027 | Luminarias
EC000300 | 8 | Lámpara de pie | 27 | EF012159 |  | L | Regulación lumínica según especificación del fabricante | [7 empty] | EG000027 | Luminarias
EC000300 | 8 | Lámpara de pie | 28 | EF012160 |  | L | Regulación lumínica por modulación de la tensión de red | [7 empty] | EG000027 | Luminarias
EC000300 | 8 | Lámpara de pie | 29 | EF012161 |  | L | Regulación lumínica por corte de fase descendente | [7 empty] | EG000027 | Luminarias
EC000300 | 8 | Lámpara de pie | 30 | EF012162 |  | L | Regulación lumínica por corte de fase ascendente | [7 empty] | EG000027 | Luminarias
EC000300 | 8 | Lámpara de pie | 31 | EF012163 |  | L | Regulación lumínica programable | [7 empty] | EG000027 | Luminarias
EC000300 | 8 | Lámpara de pie | 32 | EF012164 |  | L | Regulación lumínica RF | [7 empty] | EG000027 | Luminarias
EC000300 | 8 | Lámpara de pie | 33 | EF012165 |  | L | Regulación lumínica Sine Wave Reduction | [7 empty] | EG000027 | Luminarias
EC000300 | 8 | Lámpara de pie | 34 | EF012166 |  | L | Regulación lumínica Touch and Dim | [7 empty] | EG000027 | Luminarias
EC000300 | 8 | Lámpara de pie | 35 | EF012167 |  | L | Regulación lumínica Zigbee | [7 empty] | EG000027 | Luminarias
EC000300 | 8 | Lámpara de pie | 36 | EF012168 |  | L | Regulación lumínica con pulsador | [7 empty] | EG000027 | Luminarias
EC000300 | 8 | Lámpara de pie | 37 | EF012169 |  | L | Sin regulación lumínica | [7 empty] | EG000027 | Luminarias
EC000300 | 8 | Lámpara de pie | 38 | EF012170 |  | A | Distribuidor de luz | 1 | EV014410 | Lente / óptica / panel difusor |  |  |  |  | EG000027 | Luminarias
EC000300 | 8 | Lámpara de pie | 38 | EF012170 |  | A | Distribuidor de luz | 2 | EV014411 | Lente focal |  |  |  |  | EG000027 | Luminarias
EC000300 | 8 | Lámpara de pie | 38 | EF012170 |  | A | Distribuidor de luz | 3 | EV000278 | Reflector |  |  |  |  | EG000027 | Luminarias
EC000300 | 8 | Lámpara de pie | 38 | EF012170 |  | A | Distribuidor de luz | 4 | EV014412 | Lente refractora |  |  |  |  | EG000027 | Luminarias
EC000300 | 8 | Lámpara de pie | 38 | EF012170 |  | A | Distribuidor de luz | 5 | EV000154 | Otros |  |  |  |  | EG000027 | Luminarias
EC000300 | 8 | Lámpara de pie | 38 | EF012170 |  | A | Distribuidor de luz | 6 | EV000494 | Ninguno |  |  |  |  | EG000027 | Luminarias
EC000300 | 8 | Lámpara de pie | 39 | EF007694 |  | L | Apto para lugares de trabajo, según EN 12464-1 | [7 empty] | EG000027 | Luminarias
EC000300 | 8 | Lámpara de pie | 40 | EF000282 |  | A | Tipo de rejilla | 1 | EV000657 | Alto brillo |  |  |  |  | EG000027 | Luminarias
EC000300 | 8 | Lámpara de pie | 40 | EF000282 |  | A | Tipo de rejilla | 2 | EV000146 | Mate |  |  |  |  | EG000027 | Luminarias
EC000300 | 8 | Lámpara de pie | 40 | EF000282 |  | A | Tipo de rejilla | 3 | EV000202 | Blanco |  |  |  |  | EG000027 | Luminarias
EC000300 | 8 | Lámpara de pie | 40 | EF000282 |  | A | Tipo de rejilla | 4 | EV000154 | Otros |  |  |  |  | EG000027 | Luminarias
EC000300 | 8 | Lámpara de pie | 40 | EF000282 |  | A | Tipo de rejilla | 5 | EV000494 | Ninguno |  |  |  |  | EG000027 | Luminarias
EC000300 | 8 | Lámpara de pie | 41 | EF003583 |  | L | Con reflector | [7 empty] | EG000027 | Luminarias
EC000300 | 8 | Lámpara de pie | 42 | EF004283 |  | A | Distribución de la luz | 1 | EV000073 | Asimétrico |  |  |  |  | EG000027 | Luminarias
EC000300 | 8 | Lámpara de pie | 42 | EF004283 |  | A | Distribución de la luz | 2 | EV000181 | Simétrico |  |  |  |  | EG000027 | Luminarias
EC000300 | 8 | Lámpara de pie | 42 | EF004283 |  | A | Distribución de la luz | 3 | EV006877 | Simétrico / asimétrico |  |  |  |  | EG000027 | Luminarias
EC000300 | 8 | Lámpara de pie | 42 | EF004283 |  | A | Distribución de la luz | 4 | EV011533 | Doble asimétrico |  |  |  |  | EG000027 | Luminarias
EC000300 | 8 | Lámpara de pie | 43 | EF004282 |  | A | Salida de la luz | 1 | EV000090 | Directo |  |  |  |  | EG000027 | Luminarias
EC000300 | 8 | Lámpara de pie | 43 | EF004282 |  | A | Salida de la luz | 2 | EV002416 | Directo / indirecto |  |  |  |  | EG000027 | Luminarias
EC000300 | 8 | Lámpara de pie | 43 | EF004282 |  | A | Salida de la luz | 3 | EV003775 | Indirecto |  |  |  |  | EG000027 | Luminarias
EC000300 | 8 | Lámpara de pie | 44 | EF000441 |  | L | Orientable | [7 empty] | EG000027 | Luminarias
EC000300 | 8 | Lámpara de pie | 45 | EF001202 |  | L | Con interruptor | [7 empty] | EG000027 | Luminarias
EC000300 | 8 | Lámpara de pie | 46 | EF000241 |  | L | Con dimmer | [7 empty] | EG000027 | Luminarias
EC000300 | 8 | Lámpara de pie | 47 | EF002972 |  | L | Con detector de presencia | [7 empty] | EG000027 | Luminarias
EC000300 | 8 | Lámpara de pie | 48 | EF000197 |  | L | Con sensor de movimiento | [7 empty] | EG000027 | Luminarias
EC000300 | 8 | Lámpara de pie | 49 | EF001203 |  | L | Con sensor de luz | [7 empty] | EG000027 | Luminarias
EC000300 | 8 | Lámpara de pie | 50 | EF012487 |  | A | Calificación energética de la lámpara instalada | 1 | EV014986 | A++, A+, A (LED) |  |  |  |  | EG000027 | Luminarias
EC000300 | 8 | Lámpara de pie | 50 | EF012487 |  | A | Calificación energética de la lámpara instalada | 2 | EV000154 | Otros |  |  |  |  | EG000027 | Luminarias
EC000300 | 8 | Lámpara de pie | 51 | EF012488 |  | A | Calificación energética de la lámpara intercambiable incluida | 1 | EV007056 | A++ |  |  |  |  | EG000027 | Luminarias
EC000300 | 8 | Lámpara de pie | 51 | EF012488 |  | A | Calificación energética de la lámpara intercambiable incluida | 2 | EV007055 | A+ |  |  |  |  | EG000027 | Luminarias
EC000300 | 8 | Lámpara de pie | 51 | EF012488 |  | A | Calificación energética de la lámpara intercambiable incluida | 3 | EV000896 | A |  |  |  |  | EG000027 | Luminarias
EC000300 | 8 | Lámpara de pie | 51 | EF012488 |  | A | Calificación energética de la lámpara intercambiable incluida | 4 | EV000074 | B |  |  |  |  | EG000027 | Luminarias
EC000300 | 8 | Lámpara de pie | 51 | EF012488 |  | A | Calificación energética de la lámpara intercambiable incluida | 5 | EV000084 | C |  |  |  |  | EG000027 | Luminarias
EC000300 | 8 | Lámpara de pie | 51 | EF012488 |  | A | Calificación energética de la lámpara intercambiable incluida | 6 | EV000413 | D |  |  |  |  | EG000027 | Luminarias
EC000300 | 8 | Lámpara de pie | 51 | EF012488 |  | A | Calificación energética de la lámpara intercambiable incluida | 7 | EV000647 | E |  |  |  |  | EG000027 | Luminarias
EC000300 | 8 | Lámpara de pie | 52 | EF012489 |  | A | Calificación energética máx. de la lámpara intercambiable | 1 | EV007056 | A++ |  |  |  |  | EG000027 | Luminarias
EC000300 | 8 | Lámpara de pie | 52 | EF012489 |  | A | Calificación energética máx. de la lámpara intercambiable | 2 | EV007055 | A+ |  |  |  |  | EG000027 | Luminarias
EC000300 | 8 | Lámpara de pie | 52 | EF012489 |  | A | Calificación energética máx. de la lámpara intercambiable | 3 | EV000896 | A |  |  |  |  | EG000027 | Luminarias
EC000300 | 8 | Lámpara de pie | 52 | EF012489 |  | A | Calificación energética máx. de la lámpara intercambiable | 4 | EV000074 | B |  |  |  |  | EG000027 | Luminarias
EC000300 | 8 | Lámpara de pie | 52 | EF012489 |  | A | Calificación energética máx. de la lámpara intercambiable | 5 | EV000084 | C |  |  |  |  | EG000027 | Luminarias
EC000300 | 8 | Lámpara de pie | 52 | EF012489 |  | A | Calificación energética máx. de la lámpara intercambiable | 6 | EV000413 | D |  |  |  |  | EG000027 | Luminarias
EC000300 | 8 | Lámpara de pie | 52 | EF012489 |  | A | Calificación energética máx. de la lámpara intercambiable | 7 | EV000647 | E |  |  |  |  | EG000027 | Luminarias
EC000300 | 8 | Lámpara de pie | 53 | EF012490 |  | A | Calificación energética mín. de la lámpara intercambiable | 1 | EV007056 | A++ |  |  |  |  | EG000027 | Luminarias
EC000300 | 8 | Lámpara de pie | 53 | EF012490 |  | A | Calificación energética mín. de la lámpara intercambiable | 2 | EV007055 | A+ |  |  |  |  | EG000027 | Luminarias
EC000300 | 8 | Lámpara de pie | 53 | EF012490 |  | A | Calificación energética mín. de la lámpara intercambiable | 3 | EV000896 | A |  |  |  |  | EG000027 | Luminarias
EC000300 | 8 | Lámpara de pie | 53 | EF012490 |  | A | Calificación energética mín. de la lámpara intercambiable | 4 | EV000074 | B |  |  |  |  | EG000027 | Luminarias
EC000300 | 8 | Lámpara de pie | 53 | EF012490 |  | A | Calificación energética mín. de la lámpara intercambiable | 5 | EV000084 | C |  |  |  |  | EG000027 | Luminarias
EC000300 | 8 | Lámpara de pie | 53 | EF012490 |  | A | Calificación energética mín. de la lámpara intercambiable | 6 | EV000413 | D |  |  |  |  | EG000027 | Luminarias
EC000300 | 8 | Lámpara de pie | 53 | EF012490 |  | A | Calificación energética mín. de la lámpara intercambiable | 7 | EV000647 | E |  |  |  |  | EG000027 | Luminarias
EC000300 | 8 | Lámpara de pie | 54 | EF011870 |  | N | Vida útil asignada L70/B50 a 25 °C |  |  |  | EU570410 | h |  |  | EG000027 | Luminarias
EC000300 | 8 | Lámpara de pie | 55 | EF011871 |  | N | Vida útil asignada L80/B10 a 25 °C |  |  |  | EU570410 | h |  |  | EG000027 | Luminarias
EC000300 | 8 | Lámpara de pie | 56 | EF015687 |  | N | Depreciación de flujo luminoso; vida útil media de 50.000 h; temp = 25° C (tq) |  |  |  | EU570382 | % |  |  | EG000027 | Luminarias
EC000300 | 8 | Lámpara de pie | 57 | EF015691 |  | N | Tasa de fallo vida útil media de 50.000 h a temp. ambiente de 25° C (tq) |  |  |  | EU570382 | % |  |  | EG000027 | Luminarias
EC000300 | 8 | Lámpara de pie | 58 | EF009482 |  | L | Regulación del flujo luminoso constante | [7 empty] | EG000027 | Luminarias
EC000300 | 8 | Lámpara de pie | 59 | EF000004 |  | A | Clase de protección | 1 | EV000582 | I |  |  |  |  | EG000027 | Luminarias
EC000300 | 8 | Lámpara de pie | 59 | EF000004 |  | A | Clase de protección | 2 | EV000583 | II |  |  |  |  | EG000027 | Luminarias
EC000300 | 8 | Lámpara de pie | 59 | EF000004 |  | A | Clase de protección | 3 | EV006167 | III |  |  |  |  | EG000027 | Luminarias
EC000300 | 8 | Lámpara de pie | 59 | EF000004 |  | A | Clase de protección | 4 | EV000494 | Ninguno |  |  |  |  | EG000027 | Luminarias
EC000300 | 8 | Lámpara de pie | 60 | EF000280 |  | R | Adecuado para la potencia de la lámpara |  |  |  | EU570054 | W |  |  | EG000027 | Luminarias
EC000300 | 8 | Lámpara de pie | 61 | EF009347 |  | N | Potencia máx. del sistema |  |  |  | EU570054 | W |  |  | EG000027 | Luminarias
EC000300 | 8 | Lámpara de pie | 62 | EF009349 |  | N | Flujo luminoso nominal según IEC 62722-2-1 |  |  |  | EU570108 | lm |  |  | EG000027 | Luminarias
EC000300 | 8 | Lámpara de pie | 63 | EF011948 |  | A | Seguridad fotobiológica (EN 62471) | 1 | EV014021 | RG0 |  |  |  |  | EG000027 | Luminarias
EC000300 | 8 | Lámpara de pie | 63 | EF011948 |  | A | Seguridad fotobiológica (EN 62471) | 2 | EV014022 | RG1 |  |  |  |  | EG000027 | Luminarias
EC000300 | 8 | Lámpara de pie | 63 | EF011948 |  | A | Seguridad fotobiológica (EN 62471) | 3 | EV014023 | RG2 |  |  |  |  | EG000027 | Luminarias
EC000300 | 8 | Lámpara de pie | 63 | EF011948 |  | A | Seguridad fotobiológica (EN 62471) | 4 | EV014024 | RG3 |  |  |  |  | EG000027 | Luminarias
EC000300 | 8 | Lámpara de pie | 64 | EF009350 |  | A | Color de la luz | 1 | EV000080 | Azul |  |  |  |  | EG000027 | Luminarias
EC000300 | 8 | Lámpara de pie | 64 | EF009350 |  | A | Color de la luz | 2 | EV000233 | Rojo |  |  |  |  | EG000027 | Luminarias
EC000300 | 8 | Lámpara de pie | 64 | EF009350 |  | A | Color de la luz | 3 | EV006771 | Ámbar |  |  |  |  | EG000027 | Luminarias
EC000300 | 8 | Lámpara de pie | 64 | EF009350 |  | A | Color de la luz | 4 | EV000235 | Verde |  |  |  |  | EG000027 | Luminarias
EC000300 | 8 | Lámpara de pie | 64 | EF009350 |  | A | Color de la luz | 5 | EV000234 | Amarillo |  |  |  |  | EG000027 | Luminarias
EC000300 | 8 | Lámpara de pie | 64 | EF009350 |  | A | Color de la luz | 6 | EV006863 | RGB |  |  |  |  | EG000027 | Luminarias
EC000300 | 8 | Lámpara de pie | 64 | EF009350 |  | A | Color de la luz | 7 | EV011543 | RGBW |  |  |  |  | EG000027 | Luminarias
EC000300 | 8 | Lámpara de pie | 64 | EF009350 |  | A | Color de la luz | 8 | EV000202 | Blanco |  |  |  |  | EG000027 | Luminarias
EC000300 | 8 | Lámpara de pie | 64 | EF009350 |  | A | Color de la luz | 9 | EV003822 | Multicolor |  |  |  |  | EG000027 | Luminarias
EC000300 | 8 | Lámpara de pie | 64 | EF009350 |  | A | Color de la luz | 10 | EV000154 | Otros |  |  |  |  | EG000027 | Luminarias
EC000300 | 8 | Lámpara de pie | 65 | EF009346 |  | R | Temperatura de color |  |  |  | EU570076 | K |  |  | EG000027 | Luminarias
EC000300 | 8 | Lámpara de pie | 66 | EF000442 |  | A | Índice de reproducción cromática CRI | 1 | EV003585 | 20-39 (clase 4) |  |  |  |  | EG000027 | Luminarias
EC000300 | 8 | Lámpara de pie | 66 | EF000442 |  | A | Índice de reproducción cromática CRI | 2 | EV003584 | 40-59 (clase 3) |  |  |  |  | EG000027 | Luminarias
EC000300 | 8 | Lámpara de pie | 66 | EF000442 |  | A | Índice de reproducción cromática CRI | 3 | EV003583 | 60-69 (clase 2B) |  |  |  |  | EG000027 | Luminarias
EC000300 | 8 | Lámpara de pie | 66 | EF000442 |  | A | Índice de reproducción cromática CRI | 4 | EV003582 | 70-79 (clase 2A) |  |  |  |  | EG000027 | Luminarias
EC000300 | 8 | Lámpara de pie | 66 | EF000442 |  | A | Índice de reproducción cromática CRI | 5 | EV003581 | 80-89 (clase 1B) |  |  |  |  | EG000027 | Luminarias
EC000300 | 8 | Lámpara de pie | 66 | EF000442 |  | A | Índice de reproducción cromática CRI | 6 | EV003580 | 90-100 (clase 1A) |  |  |  |  | EG000027 | Luminarias
EC000300 | 8 | Lámpara de pie | 67 | EF011946 |  | A | Consistencia cromática (elipse de MacAdam) | 1 | EV014014 | SDCM1 |  |  |  |  | EG000027 | Luminarias
EC000300 | 8 | Lámpara de pie | 67 | EF011946 |  | A | Consistencia cromática (elipse de MacAdam) | 2 | EV014015 | SDCM2 |  |  |  |  | EG000027 | Luminarias
EC000300 | 8 | Lámpara de pie | 67 | EF011946 |  | A | Consistencia cromática (elipse de MacAdam) | 3 | EV014016 | SDCM3 |  |  |  |  | EG000027 | Luminarias
EC000300 | 8 | Lámpara de pie | 67 | EF011946 |  | A | Consistencia cromática (elipse de MacAdam) | 4 | EV014017 | SDCM4 |  |  |  |  | EG000027 | Luminarias
EC000300 | 8 | Lámpara de pie | 67 | EF011946 |  | A | Consistencia cromática (elipse de MacAdam) | 5 | EV014018 | SDCM5 |  |  |  |  | EG000027 | Luminarias
EC000300 | 8 | Lámpara de pie | 67 | EF011946 |  | A | Consistencia cromática (elipse de MacAdam) | 6 | EV014019 | SDCM6 |  |  |  |  | EG000027 | Luminarias
EC000300 | 8 | Lámpara de pie | 67 | EF011946 |  | A | Consistencia cromática (elipse de MacAdam) | 7 | EV014020 | SDCM7 |  |  |  |  | EG000027 | Luminarias
EC000300 | 8 | Lámpara de pie | 68 | EF025740 |  | N | Factor de potencia | [7 empty] | EG000027 | Luminarias
EC000300 | 8 | Lámpara de pie | 69 | EF016261 |  | A | Temperatura de color ajustable | 1 | EV004175 | No |  |  |  |  | EG000027 | Luminarias
EC000300 | 8 | Lámpara de pie | 69 | EF016261 |  | A | Temperatura de color ajustable | 2 | EV000552 | Continuamente variable |  |  |  |  | EG000027 | Luminarias
EC000300 | 8 | Lámpara de pie | 69 | EF016261 |  | A | Temperatura de color ajustable | 3 | EV003622 | Posiciones |  |  |  |  | EG000027 | Luminarias
EC000300 | 8 | Lámpara de pie | 70 | EF016262 |  | A | Flujo luminoso ajustable | 1 | EV004175 | No |  |  |  |  | EG000027 | Luminarias
EC000300 | 8 | Lámpara de pie | 70 | EF016262 |  | A | Flujo luminoso ajustable | 2 | EV000552 | Continuamente variable |  |  |  |  | EG000027 | Luminarias
EC000300 | 8 | Lámpara de pie | 70 | EF016262 |  | A | Flujo luminoso ajustable | 3 | EV003622 | Posiciones |  |  |  |  | EG000027 | Luminarias
EC000300 | 8 | Lámpara de pie | 71 | EF015827 |  | N | Valor de parpadeo Pst LM | [7 empty] | EG000027 | Luminarias
EC000300 | 8 | Lámpara de pie | 72 | EF015828 |  | N | Valor del efecto estroboscópico SVM | [7 empty] | EG000027 | Luminarias
EC000300 | 8 | Lámpara de pie | 73 | EF016263 |  | A | Ángulo de haz ajustable | 1 | EV004175 | No |  |  |  |  | EG000027 | Luminarias
EC000300 | 8 | Lámpara de pie | 73 | EF016263 |  | A | Ángulo de haz ajustable | 2 | EV000552 | Continuamente variable |  |  |  |  | EG000027 | Luminarias
EC000300 | 8 | Lámpara de pie | 73 | EF016263 |  | A | Ángulo de haz ajustable | 3 | EV003622 | Posiciones |  |  |  |  | EG000027 | Luminarias
EC000300 | 8 | Lámpara de pie | 74 | EF000008 | EFI00008 | N | Anchura |  |  |  | EU570448 | mm | EU000051 | in | EG000027 | Luminarias
EC000300 | 8 | Lámpara de pie | 75 | EF001456 | EFI01456 | N | Altura/profundidad |  |  |  | EU570448 | mm | EU000051 | in | EG000027 | Luminarias
EC000300 | 8 | Lámpara de pie | 76 | EF001438 | EFI01438 | N | Longitud |  |  |  | EU570448 | mm | EU000051 | in | EG000027 | Luminarias
EC000300 | 8 | Lámpara de pie | 77 | EF000551 | EFI00551 | N | Diámetro |  |  |  | EU570448 | mm | EU000051 | in | EG000027 | Luminarias
EC000300 | 8 | Lámpara de pie | 78 | EF004267 |  | L | Conexión eléctrica con sistema enchufable | [7 empty] | EG000027 | Luminarias
EC000300 | 8 | Lámpara de pie | 79 | EF014925 |  | L | Compatible con Apple HomeKit | [7 empty] | EG000027 | Luminarias
EC000300 | 8 | Lámpara de pie | 80 | EF014927 |  | L | Compatible con Amazon Alexa | [7 empty] | EG000027 | Luminarias
EC000300 | 8 | Lámpara de pie | 81 | EF014926 |  | L | Compatible con Google Assistant | [7 empty] | EG000027 | Luminarias
EC000300 | 8 | Lámpara de pie | 82 | EF011072 |  | L | Compatible IFTTT | [7 empty] | EG000027 | Luminarias
EC000301 | 8 | Lámpara de exterior | 1 | EF004259 |  | A | Tipo de luminaria | 1 | EV000725 | Estaca de tierra |  |  |  |  | EG000027 | Luminarias
EC000301 | 8 | Lámpara de exterior | 1 | EF004259 |  | A | Tipo de luminaria | 2 | EV009978 | Lámpara con soporte |  |  |  |  | EG000027 | Luminarias
EC000301 | 8 | Lámpara de exterior | 1 | EF004259 |  | A | Tipo de luminaria | 3 | EV009981 | Luz de señalización |  |  |  |  | EG000027 | Luminarias
EC000301 | 8 | Lámpara de exterior | 1 | EF004259 |  | A | Tipo de luminaria | 4 | EV010117 | Estela |  |  |  |  | EG000027 | Luminarias
EC000301 | 8 | Lámpara de exterior | 1 | EF004259 |  | A | Tipo de luminaria | 5 | EV000154 | Otros |  |  |  |  | EG000027 | Luminarias
EC000301 | 8 | Lámpara de exterior | 2 | EF000093 |  | L | Con placa base | [7 empty] | EG000027 | Luminarias
EC000301 | 8 | Lámpara de exterior | 3 | EF001203 |  | L | Con sensor de luz | [7 empty] | EG000027 | Luminarias
EC000301 | 8 | Lámpara de exterior | 4 | EF000197 |  | L | Con sensor de movimiento | [7 empty] | EG000027 | Luminarias
EC000301 | 8 | Lámpara de exterior | 5 | EF002423 |  | A | Lámpara | 1 | EV000240 | Lámpara incandescente |  |  |  |  | EG000027 | Luminarias
EC000301 | 8 | Lámpara de exterior | 5 | EF002423 |  | A | Lámpara | 2 | EV001112 | Lámpara de halogenuro metálico |  |  |  |  | EG000027 | Luminarias
EC000301 | 8 | Lámpara de exterior | 5 | EF002423 |  | A | Lámpara | 3 | EV006806 | Lámpara halógena HV |  |  |  |  | EG000027 | Luminarias
EC000301 | 8 | Lámpara de exterior | 5 | EF002423 |  | A | Lámpara | 4 | EV001113 | Lámpara de vapor de sodio a alta presión |  |  |  |  | EG000027 | Luminarias
EC000301 | 8 | Lámpara de exterior | 5 | EF002423 |  | A | Lámpara | 5 | EV006849 | Lámpara de vapor de sodio de baja presión |  |  |  |  | EG000027 | Luminarias
EC000301 | 8 | Lámpara de exterior | 5 | EF002423 |  | A | Lámpara | 6 | EV006850 | Lámpara halógena LV |  |  |  |  | EG000027 | Luminarias
EC000301 | 8 | Lámpara de exterior | 5 | EF002423 |  | A | Lámpara | 7 | EV003772 | Lámpara de inducción |  |  |  |  | EG000027 | Luminarias
EC000301 | 8 | Lámpara de exterior | 5 | EF002423 |  | A | Lámpara | 8 | EV003268 | Lámpara fluorescente compacta |  |  |  |  | EG000027 | Luminarias
EC000301 | 8 | Lámpara de exterior | 5 | EF002423 |  | A | Lámpara | 9 | EV011514 | LED intercambiable |  |  |  |  | EG000027 | Luminarias
EC000301 | 8 | Lámpara de exterior | 5 | EF002423 |  | A | Lámpara | 10 | EV011515 | LED no intercambiable |  |  |  |  | EG000027 | Luminarias
EC000301 | 8 | Lámpara de exterior | 5 | EF002423 |  | A | Lámpara | 11 | EV006838 | Lámpara fluorescente D=7 mm |  |  |  |  | EG000027 | Luminarias
EC000301 | 8 | Lámpara de exterior | 5 | EF002423 |  | A | Lámpara | 12 | EV006835 | Lámpara fluorescente D=16 mm |  |  |  |  | EG000027 | Luminarias
EC000301 | 8 | Lámpara de exterior | 5 | EF002423 |  | A | Lámpara | 13 | EV006836 | Lámpara fluorescente D=26 mm |  |  |  |  | EG000027 | Luminarias
EC000301 | 8 | Lámpara de exterior | 5 | EF002423 |  | A | Lámpara | 14 | EV006837 | Lámpara fluorescente D=38 mm |  |  |  |  | EG000027 | Luminarias
EC000301 | 8 | Lámpara de exterior | 5 | EF002423 |  | A | Lámpara | 15 | EV008780 | Lámpara fluorescente circular D=16 mm |  |  |  |  | EG000027 | Luminarias
EC000301 | 8 | Lámpara de exterior | 5 | EF002423 |  | A | Lámpara | 16 | EV008781 | Lámpara fluorescente circular D=32 mm |  |  |  |  | EG000027 | Luminarias
EC000301 | 8 | Lámpara de exterior | 5 | EF002423 |  | A | Lámpara | 17 | EV006859 | Lámpara de vapor de mercurio |  |  |  |  | EG000027 | Luminarias
EC000301 | 8 | Lámpara de exterior | 5 | EF002423 |  | A | Lámpara | 18 | EV000154 | Otros |  |  |  |  | EG000027 | Luminarias
EC000301 | 8 | Lámpara de exterior | 6 | EF005905 |  | L | Con fuente de luz | [7 empty] | EG000027 | Luminarias
EC000301 | 8 | Lámpara de exterior | 7 | EF006436 |  | N | Adecuado para varias lámparas | [7 empty] | EG000027 | Luminarias
EC000301 | 8 | Lámpara de exterior | 8 | EF000048 |  | A | Versión | 1 | EV000342 | 2G7 |  |  |  |  | EG000027 | Luminarias
EC000301 | 8 | Lámpara de exterior | 8 | EF000048 |  | A | Versión | 2 | EV000341 | 2G10 |  |  |  |  | EG000027 | Luminarias
EC000301 | 8 | Lámpara de exterior | 8 | EF000048 |  | A | Versión | 3 | EV000340 | 2G11 |  |  |  |  | EG000027 | Luminarias
EC000301 | 8 | Lámpara de exterior | 8 | EF000048 |  | A | Versión | 4 | EV001495 | 2G13 |  |  |  |  | EG000027 | Luminarias
EC000301 | 8 | Lámpara de exterior | 8 | EF000048 |  | A | Versión | 5 | EV006753 | 2GX13 |  |  |  |  | EG000027 | Luminarias
EC000301 | 8 | Lámpara de exterior | 8 | EF000048 |  | A | Versión | 6 | EV000076 | B15d |  |  |  |  | EG000027 | Luminarias
EC000301 | 8 | Lámpara de exterior | 8 | EF000048 |  | A | Versión | 7 | EV000077 | B22d |  |  |  |  | EG000027 | Luminarias
EC000301 | 8 | Lámpara de exterior | 8 | EF000048 |  | A | Versión | 8 | EV000372 | BA9s |  |  |  |  | EG000027 | Luminarias
EC000301 | 8 | Lámpara de exterior | 8 | EF000048 |  | A | Versión | 9 | EV000096 | E10 |  |  |  |  | EG000027 | Luminarias
EC000301 | 8 | Lámpara de exterior | 8 | EF000048 |  | A | Versión | 10 | EV000097 | E14 |  |  |  |  | EG000027 | Luminarias
EC000301 | 8 | Lámpara de exterior | 8 | EF000048 |  | A | Versión | 11 | EV000098 | E27 |  |  |  |  | EG000027 | Luminarias
EC000301 | 8 | Lámpara de exterior | 8 | EF000048 |  | A | Versión | 12 | EV011432 | E39 |  |  |  |  | EG000027 | Luminarias
EC000301 | 8 | Lámpara de exterior | 8 | EF000048 |  | A | Versión | 13 | EV000099 | E40 |  |  |  |  | EG000027 | Luminarias
EC000301 | 8 | Lámpara de exterior | 8 | EF000048 |  | A | Versión | 14 | EV000104 | Fa4 |  |  |  |  | EG000027 | Luminarias
EC000301 | 8 | Lámpara de exterior | 8 | EF000048 |  | A | Versión | 15 | EV001109 | Fc2 |  |  |  |  | EG000027 | Luminarias
EC000301 | 8 | Lámpara de exterior | 8 | EF000048 |  | A | Versión | 16 | EV000109 | G4 |  |  |  |  | EG000027 | Luminarias
EC000301 | 8 | Lámpara de exterior | 8 | EF000048 |  | A | Versión | 17 | EV000814 | G5 |  |  |  |  | EG000027 | Luminarias
EC000301 | 8 | Lámpara de exterior | 8 | EF000048 |  | A | Versión | 18 | EV001915 | G6,35 |  |  |  |  | EG000027 | Luminarias
EC000301 | 8 | Lámpara de exterior | 8 | EF000048 |  | A | Versión | 19 | EV010362 | G8 |  |  |  |  | EG000027 | Luminarias
EC000301 | 8 | Lámpara de exterior | 8 | EF000048 |  | A | Versión | 20 | EV006795 | G9 |  |  |  |  | EG000027 | Luminarias
EC000301 | 8 | Lámpara de exterior | 8 | EF000048 |  | A | Versión | 21 | EV001494 | G10q |  |  |  |  | EG000027 | Luminarias
EC000301 | 8 | Lámpara de exterior | 8 | EF000048 |  | A | Versión | 22 | EV000683 | G11 |  |  |  |  | EG000027 | Luminarias
EC000301 | 8 | Lámpara de exterior | 8 | EF000048 |  | A | Versión | 23 | EV000108 | G12 |  |  |  |  | EG000027 | Luminarias
EC000301 | 8 | Lámpara de exterior | 8 | EF000048 |  | A | Versión | 24 | EV000659 | G13 |  |  |  |  | EG000027 | Luminarias
EC000301 | 8 | Lámpara de exterior | 8 | EF000048 |  | A | Versión | 25 | EV000339 | G23 |  |  |  |  | EG000027 | Luminarias
EC000301 | 8 | Lámpara de exterior | 8 | EF000048 |  | A | Versión | 26 | EV000352 | G24d-1 |  |  |  |  | EG000027 | Luminarias
EC000301 | 8 | Lámpara de exterior | 8 | EF000048 |  | A | Versión | 27 | EV000353 | G24d-2 |  |  |  |  | EG000027 | Luminarias
EC000301 | 8 | Lámpara de exterior | 8 | EF000048 |  | A | Versión | 28 | EV000354 | G24d-3 |  |  |  |  | EG000027 | Luminarias
EC000301 | 8 | Lámpara de exterior | 8 | EF000048 |  | A | Versión | 29 | EV011519 | G24q-1 |  |  |  |  | EG000027 | Luminarias
EC000301 | 8 | Lámpara de exterior | 8 | EF000048 |  | A | Versión | 30 | EV011520 | G24q-2 |  |  |  |  | EG000027 | Luminarias
EC000301 | 8 | Lámpara de exterior | 8 | EF000048 |  | A | Versión | 31 | EV011521 | G24q-3 |  |  |  |  | EG000027 | Luminarias
EC000301 | 8 | Lámpara de exterior | 8 | EF000048 |  | A | Versión | 32 | EV001642 | GR8 |  |  |  |  | EG000027 | Luminarias
EC000301 | 8 | Lámpara de exterior | 8 | EF000048 |  | A | Versión | 33 | EV000121 | GU5.3 |  |  |  |  | EG000027 | Luminarias
EC000301 | 8 | Lámpara de exterior | 8 | EF000048 |  | A | Versión | 34 | EV001442 | GU10 |  |  |  |  | EG000027 | Luminarias
EC000301 | 8 | Lámpara de exterior | 8 | EF000048 |  | A | Versión | 35 | EV000123 | GX5.3 |  |  |  |  | EG000027 | Luminarias
EC000301 | 8 | Lámpara de exterior | 8 | EF000048 |  | A | Versión | 36 | EV011516 | GX24d-1 |  |  |  |  | EG000027 | Luminarias
EC000301 | 8 | Lámpara de exterior | 8 | EF000048 |  | A | Versión | 37 | EV000337 | GX24d-2 |  |  |  |  | EG000027 | Luminarias
EC000301 | 8 | Lámpara de exterior | 8 | EF000048 |  | A | Versión | 38 | EV000338 | GX24d-3 |  |  |  |  | EG000027 | Luminarias
EC000301 | 8 | Lámpara de exterior | 8 | EF000048 |  | A | Versión | 39 | EV011523 | GX24q-1 |  |  |  |  | EG000027 | Luminarias
EC000301 | 8 | Lámpara de exterior | 8 | EF000048 |  | A | Versión | 40 | EV011524 | GX24q-2 |  |  |  |  | EG000027 | Luminarias
EC000301 | 8 | Lámpara de exterior | 8 | EF000048 |  | A | Versión | 41 | EV011525 | GX24q-3 |  |  |  |  | EG000027 | Luminarias
EC000301 | 8 | Lámpara de exterior | 8 | EF000048 |  | A | Versión | 42 | EV011526 | GX24q-4 |  |  |  |  | EG000027 | Luminarias
EC000301 | 8 | Lámpara de exterior | 8 | EF000048 |  | A | Versión | 43 | EV010490 | GX53 |  |  |  |  | EG000027 | Luminarias
EC000301 | 8 | Lámpara de exterior | 8 | EF000048 |  | A | Versión | 44 | EV000124 | GY6.35 |  |  |  |  | EG000027 | Luminarias
EC000301 | 8 | Lámpara de exterior | 8 | EF000048 |  | A | Versión | 45 | EV000125 | GZ4 |  |  |  |  | EG000027 | Luminarias
EC000301 | 8 | Lámpara de exterior | 8 | EF000048 |  | A | Versión | 46 | EV000159 | PG12 |  |  |  |  | EG000027 | Luminarias
EC000301 | 8 | Lámpara de exterior | 8 | EF000048 |  | A | Versión | 47 | EV000591 | PG12-1 |  |  |  |  | EG000027 | Luminarias
EC000301 | 8 | Lámpara de exterior | 8 | EF000048 |  | A | Versión | 48 | EV000371 | PG12-2 |  |  |  |  | EG000027 | Luminarias
EC000301 | 8 | Lámpara de exterior | 8 | EF000048 |  | A | Versión | 49 | EV010638 | PGJ5 |  |  |  |  | EG000027 | Luminarias
EC000301 | 8 | Lámpara de exterior | 8 | EF000048 |  | A | Versión | 50 | EV000168 | R7s |  |  |  |  | EG000027 | Luminarias
EC000301 | 8 | Lámpara de exterior | 8 | EF000048 |  | A | Versión | 51 | EV003773 | RX7 |  |  |  |  | EG000027 | Luminarias
EC000301 | 8 | Lámpara de exterior | 8 | EF000048 |  | A | Versión | 52 | EV000170 | RX 7s |  |  |  |  | EG000027 | Luminarias
EC000301 | 8 | Lámpara de exterior | 8 | EF000048 |  | A | Versión | 53 | EV000171 | RX 7s-24 |  |  |  |  | EG000027 | Luminarias
EC000301 | 8 | Lámpara de exterior | 8 | EF000048 |  | A | Versión | 54 | EV000375 | S14d |  |  |  |  | EG000027 | Luminarias
EC000301 | 8 | Lámpara de exterior | 8 | EF000048 |  | A | Versión | 55 | EV000374 | S14s |  |  |  |  | EG000027 | Luminarias
EC000301 | 8 | Lámpara de exterior | 8 | EF000048 |  | A | Versión | 56 | EV001496 | W4,3 |  |  |  |  | EG000027 | Luminarias
EC000301 | 8 | Lámpara de exterior | 8 | EF000048 |  | A | Versión | 57 | EV000154 | Otros |  |  |  |  | EG000027 | Luminarias
EC000301 | 8 | Lámpara de exterior | 8 | EF000048 |  | A | Versión | 58 | EV000494 | Ninguno |  |  |  |  | EG000027 | Luminarias
EC000301 | 8 | Lámpara de exterior | 9 | EF001596 |  | A | Material de la carcasa | 1 | EV000072 | Aluminio |  |  |  |  | EG000027 | Luminarias
EC000301 | 8 | Lámpara de exterior | 9 | EF001596 |  | A | Material de la carcasa | 2 | EV000117 | Hierro fundido |  |  |  |  | EG000027 | Luminarias
EC000301 | 8 | Lámpara de exterior | 9 | EF001596 |  | A | Material de la carcasa | 3 | EV000179 | Acero |  |  |  |  | EG000027 | Luminarias
EC000301 | 8 | Lámpara de exterior | 9 | EF001596 |  | A | Material de la carcasa | 4 | EV000294 | Acero inox |  |  |  |  | EG000027 | Luminarias
EC000301 | 8 | Lámpara de exterior | 9 | EF001596 |  | A | Material de la carcasa | 5 | EV000138 | Cobre |  |  |  |  | EG000027 | Luminarias
EC000301 | 8 | Lámpara de exterior | 9 | EF001596 |  | A | Material de la carcasa | 6 | EV000139 | Plástico |  |  |  |  | EG000027 | Luminarias
EC000301 | 8 | Lámpara de exterior | 9 | EF001596 |  | A | Material de la carcasa | 7 | EV003673 | Piedra |  |  |  |  | EG000027 | Luminarias
EC000301 | 8 | Lámpara de exterior | 9 | EF001596 |  | A | Material de la carcasa | 8 | EV000154 | Otros |  |  |  |  | EG000027 | Luminarias
EC000301 | 8 | Lámpara de exterior | 10 | EF024143 |  | A | Calidad del material de la caja | 1 | EV010026 | Acero inoxidable 304 (V2A) |  |  |  |  | EG000027 | Luminarias
EC000301 | 8 | Lámpara de exterior | 10 | EF024143 |  | A | Calidad del material de la caja | 2 | EV022670 | Acero inoxidable 304 L (1.4304) |  |  |  |  | EG000027 | Luminarias
EC000301 | 8 | Lámpara de exterior | 10 | EF024143 |  | A | Calidad del material de la caja | 3 | EV008431 | Acero inoxidable 316 (1,4401) |  |  |  |  | EG000027 | Luminarias
EC000301 | 8 | Lámpara de exterior | 10 | EF024143 |  | A | Calidad del material de la caja | 4 | EV020090 | Acero inoxidable 316 L (1.4404) |  |  |  |  | EG000027 | Luminarias
EC000301 | 8 | Lámpara de exterior | 10 | EF024143 |  | A | Calidad del material de la caja | 5 | EV000154 | Otros |  |  |  |  | EG000027 | Luminarias
EC000301 | 8 | Lámpara de exterior | 11 | EF000139 |  | A | Tratamiento de superficie | 1 | EV000113 | Barnizado |  |  |  |  | EG000027 | Luminarias
EC000301 | 8 | Lámpara de exterior | 11 | EF000139 |  | A | Tratamiento de superficie | 2 | EV000140 | Con revestimiento de plástico |  |  |  |  | EG000027 | Luminarias
EC000301 | 8 | Lámpara de exterior | 11 | EF000139 |  | A | Tratamiento de superficie | 3 | EV008895 | Con revestimiento en polvo |  |  |  |  | EG000027 | Luminarias
EC000301 | 8 | Lámpara de exterior | 11 | EF000139 |  | A | Tratamiento de superficie | 4 | EV000193 | Galvanizado |  |  |  |  | EG000027 | Luminarias
EC000301 | 8 | Lámpara de exterior | 11 | EF000139 |  | A | Tratamiento de superficie | 5 | EV000154 | Otros |  |  |  |  | EG000027 | Luminarias
EC000301 | 8 | Lámpara de exterior | 11 | EF000139 |  | A | Tratamiento de superficie | 6 | EV006034 | Sin tratamiento |  |  |  |  | EG000027 | Luminarias
EC000301 | 8 | Lámpara de exterior | 12 | EF000136 |  | A | Color de la carcasa | 1 | EV000072 | Aluminio |  |  |  |  | EG000027 | Luminarias
EC000301 | 8 | Lámpara de exterior | 12 | EF000136 |  | A | Color de la carcasa | 2 | EV000309 | Antracita |  |  |  |  | EG000027 | Luminarias
EC000301 | 8 | Lámpara de exterior | 12 | EF000136 |  | A | Color de la carcasa | 3 | EV000279 | Beige |  |  |  |  | EG000027 | Luminarias
EC000301 | 8 | Lámpara de exterior | 12 | EF000136 |  | A | Color de la carcasa | 4 | EV000080 | Azul |  |  |  |  | EG000027 | Luminarias
EC000301 | 8 | Lámpara de exterior | 12 | EF000136 |  | A | Color de la carcasa | 5 | EV000083 | Marrón |  |  |  |  | EG000027 | Luminarias
EC000301 | 8 | Lámpara de exterior | 12 | EF000136 |  | A | Color de la carcasa | 6 | EV000082 | Bronce |  |  |  |  | EG000027 | Luminarias
EC000301 | 8 | Lámpara de exterior | 12 | EF000136 |  | A | Color de la carcasa | 7 | EV000291 | Cromo |  |  |  |  | EG000027 | Luminarias
EC000301 | 8 | Lámpara de exterior | 12 | EF000136 |  | A | Color de la carcasa | 8 | EV000294 | Acero inox |  |  |  |  | EG000027 | Luminarias
EC000301 | 8 | Lámpara de exterior | 12 | EF000136 |  | A | Color de la carcasa | 9 | EV000234 | Amarillo |  |  |  |  | EG000027 | Luminarias
EC000301 | 8 | Lámpara de exterior | 12 | EF000136 |  | A | Color de la carcasa | 10 | EV000119 | Dorado-Oro |  |  |  |  | EG000027 | Luminarias
EC000301 | 8 | Lámpara de exterior | 12 | EF000136 |  | A | Color de la carcasa | 11 | EV000270 | Gris |  |  |  |  | EG000027 | Luminarias
EC000301 | 8 | Lámpara de exterior | 12 | EF000136 |  | A | Color de la carcasa | 12 | EV000235 | Verde |  |  |  |  | EG000027 | Luminarias
EC000301 | 8 | Lámpara de exterior | 12 | EF000136 |  | A | Color de la carcasa | 13 | EV000138 | Cobre |  |  |  |  | EG000027 | Luminarias
EC000301 | 8 | Lámpara de exterior | 12 | EF000136 |  | A | Color de la carcasa | 14 | EV003609 | Violeta |  |  |  |  | EG000027 | Luminarias
EC000301 | 8 | Lámpara de exterior | 12 | EF000136 |  | A | Color de la carcasa | 15 | EV003822 | Multicolor |  |  |  |  | EG000027 | Luminarias
EC000301 | 8 | Lámpara de exterior | 12 | EF000136 |  | A | Color de la carcasa | 16 | EV000149 | Latón |  |  |  |  | EG000027 | Luminarias
EC000301 | 8 | Lámpara de exterior | 12 | EF000136 |  | A | Color de la carcasa | 17 | EV003888 | Níquel |  |  |  |  | EG000027 | Luminarias
EC000301 | 8 | Lámpara de exterior | 12 | EF000136 |  | A | Color de la carcasa | 18 | EV000236 | Naranja |  |  |  |  | EG000027 | Luminarias
EC000301 | 8 | Lámpara de exterior | 12 | EF000136 |  | A | Color de la carcasa | 19 | EV000290 | Platino |  |  |  |  | EG000027 | Luminarias
EC000301 | 8 | Lámpara de exterior | 12 | EF000136 |  | A | Color de la carcasa | 20 | EV000258 | Rosa |  |  |  |  | EG000027 | Luminarias
EC000301 | 8 | Lámpara de exterior | 12 | EF000136 |  | A | Color de la carcasa | 21 | EV000233 | Rojo |  |  |  |  | EG000027 | Luminarias
EC000301 | 8 | Lámpara de exterior | 12 | EF000136 |  | A | Color de la carcasa | 22 | EV000206 | Negro |  |  |  |  | EG000027 | Luminarias
EC000301 | 8 | Lámpara de exterior | 12 | EF000136 |  | A | Color de la carcasa | 23 | EV000205 | Plata |  |  |  |  | EG000027 | Luminarias
EC000301 | 8 | Lámpara de exterior | 12 | EF000136 |  | A | Color de la carcasa | 24 | EV000300 | Titanio |  |  |  |  | EG000027 | Luminarias
EC000301 | 8 | Lámpara de exterior | 12 | EF000136 |  | A | Color de la carcasa | 25 | EV000202 | Blanco |  |  |  |  | EG000027 | Luminarias
EC000301 | 8 | Lámpara de exterior | 12 | EF000136 |  | A | Color de la carcasa | 26 | EV000154 | Otros |  |  |  |  | EG000027 | Luminarias
EC000301 | 8 | Lámpara de exterior | 13 | EF004284 |  | A | Material de la cubierta | 1 | EV006798 | Vidrio opalino |  |  |  |  | EG000027 | Luminarias
EC000301 | 8 | Lámpara de exterior | 13 | EF004284 |  | A | Material de la cubierta | 2 | EV006799 | Vidrio estructurado |  |  |  |  | EG000027 | Luminarias
EC000301 | 8 | Lámpara de exterior | 13 | EF004284 |  | A | Material de la cubierta | 3 | EV006800 | Vidrio transparente |  |  |  |  | EG000027 | Luminarias
EC000301 | 8 | Lámpara de exterior | 13 | EF004284 |  | A | Material de la cubierta | 4 | EV014414 | Vidrio opaco / satinado |  |  |  |  | EG000027 | Luminarias
EC000301 | 8 | Lámpara de exterior | 13 | EF004284 |  | A | Material de la cubierta | 5 | EV006821 | Plástico, opalino |  |  |  |  | EG000027 | Luminarias
EC000301 | 8 | Lámpara de exterior | 13 | EF004284 |  | A | Material de la cubierta | 6 | EV006822 | Plástico estructurado |  |  |  |  | EG000027 | Luminarias
EC000301 | 8 | Lámpara de exterior | 13 | EF004284 |  | A | Material de la cubierta | 7 | EV006823 | Plástico, transparente |  |  |  |  | EG000027 | Luminarias
EC000301 | 8 | Lámpara de exterior | 13 | EF004284 |  | A | Material de la cubierta | 8 | EV014415 | Plástico mate / satinado |  |  |  |  | EG000027 | Luminarias
EC000301 | 8 | Lámpara de exterior | 13 | EF004284 |  | A | Material de la cubierta | 9 | EV000154 | Otros |  |  |  |  | EG000027 | Luminarias
EC000301 | 8 | Lámpara de exterior | 13 | EF004284 |  | A | Material de la cubierta | 10 | EV000719 | Sin cubierta |  |  |  |  | EG000027 | Luminarias
EC000301 | 8 | Lámpara de exterior | 14 | EF000187 |  | A | Tipo de tensión | 1 | EV000460 | CA |  |  |  |  | EG000027 | Luminarias
EC000301 | 8 | Lámpara de exterior | 14 | EF000187 |  | A | Tipo de tensión | 2 | EV000461 | CC |  |  |  |  | EG000027 | Luminarias
EC000301 | 8 | Lámpara de exterior | 14 | EF000187 |  | A | Tipo de tensión | 3 | EV000509 | CA/CC |  |  |  |  | EG000027 | Luminarias
EC000301 | 8 | Lámpara de exterior | 15 | EF005127 |  | R | Tensión nominal |  |  |  | EU570079 | V |  |  | EG000027 | Luminarias
EC000301 | 8 | Lámpara de exterior | 16 | EF012150 |  | R | Corriente nominal LED a corriente estabilizada |  |  |  | EU570174 | mA |  |  | EG000027 | Luminarias
EC000301 | 8 | Lámpara de exterior | 17 | EF000381 |  | A | Engranaje de control | 1 | EV000681 | Transformador electrónico |  |  |  |  | EG000027 | Luminarias
EC000301 | 8 | Lámpara de exterior | 17 | EF000381 |  | A | Engranaje de control | 2 | EV014417 | EVG |  |  |  |  | EG000027 | Luminarias
EC000301 | 8 | Lámpara de exterior | 17 | EF000381 |  | A | Engranaje de control | 3 | EV011528 | VVG inductivo |  |  |  |  | EG000027 | Luminarias
EC000301 | 8 | Lámpara de exterior | 17 | EF000381 |  | A | Engranaje de control | 4 | EV011529 | VVG compensado |  |  |  |  | EG000027 | Luminarias
EC000301 | 8 | Lámpara de exterior | 17 | EF000381 |  | A | Engranaje de control | 5 | EV011531 | Equipo LED controlado por tensión |  |  |  |  | EG000027 | Luminarias
EC000301 | 8 | Lámpara de exterior | 17 | EF000381 |  | A | Engranaje de control | 6 | EV011530 | Aparato de servicio LED controlado por corriente |  |  |  |  | EG000027 | Luminarias
EC000301 | 8 | Lámpara de exterior | 17 | EF000381 |  | A | Engranaje de control | 7 | EV006842 | Transformador magnético |  |  |  |  | EG000027 | Luminarias
EC000301 | 8 | Lámpara de exterior | 17 | EF000381 |  | A | Engranaje de control | 8 | EV005787 | Innecesario |  |  |  |  | EG000027 | Luminarias
EC000301 | 8 | Lámpara de exterior | 18 | EF007556 |  | L | Con dispositivo operativo | [7 empty] | EG000027 | Luminarias
EC000301 | 8 | Lámpara de exterior | 19 | EF016286 |  | L | Equipo de control intercambiable | [7 empty] | EG000027 | Luminarias
EC000301 | 8 | Lámpara de exterior | 20 | EF012170 |  | A | Distribuidor de luz | 1 | EV014410 | Lente / óptica / panel difusor |  |  |  |  | EG000027 | Luminarias
EC000301 | 8 | Lámpara de exterior | 20 | EF012170 |  | A | Distribuidor de luz | 2 | EV014411 | Lente focal |  |  |  |  | EG000027 | Luminarias
EC000301 | 8 | Lámpara de exterior | 20 | EF012170 |  | A | Distribuidor de luz | 3 | EV000278 | Reflector |  |  |  |  | EG000027 | Luminarias
EC000301 | 8 | Lámpara de exterior | 20 | EF012170 |  | A | Distribuidor de luz | 4 | EV014412 | Lente refractora |  |  |  |  | EG000027 | Luminarias
EC000301 | 8 | Lámpara de exterior | 20 | EF012170 |  | A | Distribuidor de luz | 5 | EV000154 | Otros |  |  |  |  | EG000027 | Luminarias
EC000301 | 8 | Lámpara de exterior | 20 | EF012170 |  | A | Distribuidor de luz | 6 | EV000494 | Ninguno |  |  |  |  | EG000027 | Luminarias
EC000301 | 8 | Lámpara de exterior | 21 | EF012487 |  | A | Calificación energética de la lámpara instalada | 1 | EV014986 | A++, A+, A (LED) |  |  |  |  | EG000027 | Luminarias
EC000301 | 8 | Lámpara de exterior | 21 | EF012487 |  | A | Calificación energética de la lámpara instalada | 2 | EV000154 | Otros |  |  |  |  | EG000027 | Luminarias
EC000301 | 8 | Lámpara de exterior | 22 | EF012488 |  | A | Calificación energética de la lámpara intercambiable incluida | 1 | EV007056 | A++ |  |  |  |  | EG000027 | Luminarias
EC000301 | 8 | Lámpara de exterior | 22 | EF012488 |  | A | Calificación energética de la lámpara intercambiable incluida | 2 | EV007055 | A+ |  |  |  |  | EG000027 | Luminarias
EC000301 | 8 | Lámpara de exterior | 22 | EF012488 |  | A | Calificación energética de la lámpara intercambiable incluida | 3 | EV000896 | A |  |  |  |  | EG000027 | Luminarias
EC000301 | 8 | Lámpara de exterior | 22 | EF012488 |  | A | Calificación energética de la lámpara intercambiable incluida | 4 | EV000074 | B |  |  |  |  | EG000027 | Luminarias
EC000301 | 8 | Lámpara de exterior | 22 | EF012488 |  | A | Calificación energética de la lámpara intercambiable incluida | 5 | EV000084 | C |  |  |  |  | EG000027 | Luminarias
EC000301 | 8 | Lámpara de exterior | 22 | EF012488 |  | A | Calificación energética de la lámpara intercambiable incluida | 6 | EV000413 | D |  |  |  |  | EG000027 | Luminarias
EC000301 | 8 | Lámpara de exterior | 22 | EF012488 |  | A | Calificación energética de la lámpara intercambiable incluida | 7 | EV000647 | E |  |  |  |  | EG000027 | Luminarias
EC000301 | 8 | Lámpara de exterior | 23 | EF012489 |  | A | Calificación energética máx. de la lámpara intercambiable | 1 | EV007056 | A++ |  |  |  |  | EG000027 | Luminarias
EC000301 | 8 | Lámpara de exterior | 23 | EF012489 |  | A | Calificación energética máx. de la lámpara intercambiable | 2 | EV007055 | A+ |  |  |  |  | EG000027 | Luminarias
EC000301 | 8 | Lámpara de exterior | 23 | EF012489 |  | A | Calificación energética máx. de la lámpara intercambiable | 3 | EV000896 | A |  |  |  |  | EG000027 | Luminarias
EC000301 | 8 | Lámpara de exterior | 23 | EF012489 |  | A | Calificación energética máx. de la lámpara intercambiable | 4 | EV000074 | B |  |  |  |  | EG000027 | Luminarias
EC000301 | 8 | Lámpara de exterior | 23 | EF012489 |  | A | Calificación energética máx. de la lámpara intercambiable | 5 | EV000084 | C |  |  |  |  | EG000027 | Luminarias
EC000301 | 8 | Lámpara de exterior | 23 | EF012489 |  | A | Calificación energética máx. de la lámpara intercambiable | 6 | EV000413 | D |  |  |  |  | EG000027 | Luminarias
EC000301 | 8 | Lámpara de exterior | 23 | EF012489 |  | A | Calificación energética máx. de la lámpara intercambiable | 7 | EV000647 | E |  |  |  |  | EG000027 | Luminarias
EC000301 | 8 | Lámpara de exterior | 24 | EF012490 |  | A | Calificación energética mín. de la lámpara intercambiable | 1 | EV007056 | A++ |  |  |  |  | EG000027 | Luminarias
EC000301 | 8 | Lámpara de exterior | 24 | EF012490 |  | A | Calificación energética mín. de la lámpara intercambiable | 2 | EV007055 | A+ |  |  |  |  | EG000027 | Luminarias
EC000301 | 8 | Lámpara de exterior | 24 | EF012490 |  | A | Calificación energética mín. de la lámpara intercambiable | 3 | EV000896 | A |  |  |  |  | EG000027 | Luminarias
EC000301 | 8 | Lámpara de exterior | 24 | EF012490 |  | A | Calificación energética mín. de la lámpara intercambiable | 4 | EV000074 | B |  |  |  |  | EG000027 | Luminarias
EC000301 | 8 | Lámpara de exterior | 24 | EF012490 |  | A | Calificación energética mín. de la lámpara intercambiable | 5 | EV000084 | C |  |  |  |  | EG000027 | Luminarias
EC000301 | 8 | Lámpara de exterior | 24 | EF012490 |  | A | Calificación energética mín. de la lámpara intercambiable | 6 | EV000413 | D |  |  |  |  | EG000027 | Luminarias
EC000301 | 8 | Lámpara de exterior | 24 | EF012490 |  | A | Calificación energética mín. de la lámpara intercambiable | 7 | EV000647 | E |  |  |  |  | EG000027 | Luminarias
EC000301 | 8 | Lámpara de exterior | 25 | EF011870 |  | N | Vida útil asignada L70/B50 a 25 °C |  |  |  | EU570410 | h |  |  | EG000027 | Luminarias
EC000301 | 8 | Lámpara de exterior | 26 | EF015687 |  | N | Depreciación de flujo luminoso; vida útil media de 50.000 h; temp = 25° C (tq) |  |  |  | EU570382 | % |  |  | EG000027 | Luminarias
EC000301 | 8 | Lámpara de exterior | 27 | EF015689 |  | N | Depreciación de flujo luminoso; vida útil media de 100.000 h; temp = 25° C (tq) |  |  |  | EU570382 | % |  |  | EG000027 | Luminarias
EC000301 | 8 | Lámpara de exterior | 28 | EF015691 |  | N | Tasa de fallo vida útil media de 50.000 h a temp. ambiente de 25° C (tq) |  |  |  | EU570382 | % |  |  | EG000027 | Luminarias
EC000301 | 8 | Lámpara de exterior | 29 | EF015693 |  | N | Tasa de fallo vida útil media de 100.000 h a temp. ambiente de 25° C (tq) |  |  |  | EU570382 | % |  |  | EG000027 | Luminarias
EC000301 | 8 | Lámpara de exterior | 30 | EF009482 |  | L | Regulación del flujo luminoso constante | [7 empty] | EG000027 | Luminarias
EC000301 | 8 | Lámpara de exterior | 31 | EF005474 |  | A | Grado de protección (IP) | 1 | EV006404 | IP00 |  |  |  |  | EG000027 | Luminarias
EC000301 | 8 | Lámpara de exterior | 31 | EF005474 |  | A | Grado de protección (IP) | 2 | EV006606 | IP10 |  |  |  |  | EG000027 | Luminarias
EC000301 | 8 | Lámpara de exterior | 31 | EF005474 |  | A | Grado de protección (IP) | 3 | EV006607 | IP12 |  |  |  |  | EG000027 | Luminarias
EC000301 | 8 | Lámpara de exterior | 31 | EF005474 |  | A | Grado de protección (IP) | 4 | EV006405 | IP20 |  |  |  |  | EG000027 | Luminarias
EC000301 | 8 | Lámpara de exterior | 31 | EF005474 |  | A | Grado de protección (IP) | 5 | EV006406 | IP21 |  |  |  |  | EG000027 | Luminarias
EC000301 | 8 | Lámpara de exterior | 31 | EF005474 |  | A | Grado de protección (IP) | 6 | EV006608 | IP22 |  |  |  |  | EG000027 | Luminarias
EC000301 | 8 | Lámpara de exterior | 31 | EF005474 |  | A | Grado de protección (IP) | 7 | EV006407 | IP23 |  |  |  |  | EG000027 | Luminarias
EC000301 | 8 | Lámpara de exterior | 31 | EF005474 |  | A | Grado de protección (IP) | 8 | EV006408 | IP24 |  |  |  |  | EG000027 | Luminarias
EC000301 | 8 | Lámpara de exterior | 31 | EF005474 |  | A | Grado de protección (IP) | 9 | EV006409 | IP2X |  |  |  |  | EG000027 | Luminarias
EC000301 | 8 | Lámpara de exterior | 31 | EF005474 |  | A | Grado de protección (IP) | 10 | EV006410 | IP30 |  |  |  |  | EG000027 | Luminarias
EC000301 | 8 | Lámpara de exterior | 31 | EF005474 |  | A | Grado de protección (IP) | 11 | EV006411 | IP31 |  |  |  |  | EG000027 | Luminarias
EC000301 | 8 | Lámpara de exterior | 31 | EF005474 |  | A | Grado de protección (IP) | 12 | EV006412 | IP32 |  |  |  |  | EG000027 | Luminarias
EC000301 | 8 | Lámpara de exterior | 31 | EF005474 |  | A | Grado de protección (IP) | 13 | EV006609 | IP33 |  |  |  |  | EG000027 | Luminarias
EC000301 | 8 | Lámpara de exterior | 31 | EF005474 |  | A | Grado de protección (IP) | 14 | EV006413 | IP34 |  |  |  |  | EG000027 | Luminarias
EC000301 | 8 | Lámpara de exterior | 31 | EF005474 |  | A | Grado de protección (IP) | 15 | EV006414 | IP3X |  |  |  |  | EG000027 | Luminarias
EC000301 | 8 | Lámpara de exterior | 31 | EF005474 |  | A | Grado de protección (IP) | 16 | EV006415 | IP40 |  |  |  |  | EG000027 | Luminarias
EC000301 | 8 | Lámpara de exterior | 31 | EF005474 |  | A | Grado de protección (IP) | 17 | EV006416 | IP41 |  |  |  |  | EG000027 | Luminarias
EC000301 | 8 | Lámpara de exterior | 31 | EF005474 |  | A | Grado de protección (IP) | 18 | EV006417 | IP42 |  |  |  |  | EG000027 | Luminarias
EC000301 | 8 | Lámpara de exterior | 31 | EF005474 |  | A | Grado de protección (IP) | 19 | EV006610 | IP43 |  |  |  |  | EG000027 | Luminarias
EC000301 | 8 | Lámpara de exterior | 31 | EF005474 |  | A | Grado de protección (IP) | 20 | EV006418 | IP44 |  |  |  |  | EG000027 | Luminarias
EC000301 | 8 | Lámpara de exterior | 31 | EF005474 |  | A | Grado de protección (IP) | 21 | EV006611 | IP45 |  |  |  |  | EG000027 | Luminarias
EC000301 | 8 | Lámpara de exterior | 31 | EF005474 |  | A | Grado de protección (IP) | 22 | EV006612 | IP50 |  |  |  |  | EG000027 | Luminarias
EC000301 | 8 | Lámpara de exterior | 31 | EF005474 |  | A | Grado de protección (IP) | 23 | EV006613 | IP52 |  |  |  |  | EG000027 | Luminarias
EC000301 | 8 | Lámpara de exterior | 31 | EF005474 |  | A | Grado de protección (IP) | 24 | EV006614 | IP53 |  |  |  |  | EG000027 | Luminarias
EC000301 | 8 | Lámpara de exterior | 31 | EF005474 |  | A | Grado de protección (IP) | 25 | EV006419 | IP54 |  |  |  |  | EG000027 | Luminarias
EC000301 | 8 | Lámpara de exterior | 31 | EF005474 |  | A | Grado de protección (IP) | 26 | EV006420 | IP55 |  |  |  |  | EG000027 | Luminarias
EC000301 | 8 | Lámpara de exterior | 31 | EF005474 |  | A | Grado de protección (IP) | 27 | EV006615 | IP56 |  |  |  |  | EG000027 | Luminarias
EC000301 | 8 | Lámpara de exterior | 31 | EF005474 |  | A | Grado de protección (IP) | 28 | EV006616 | IP57 |  |  |  |  | EG000027 | Luminarias
EC000301 | 8 | Lámpara de exterior | 31 | EF005474 |  | A | Grado de protección (IP) | 29 | EV006617 | IP58 |  |  |  |  | EG000027 | Luminarias
EC000301 | 8 | Lámpara de exterior | 31 | EF005474 |  | A | Grado de protección (IP) | 30 | EV006618 | IP64 |  |  |  |  | EG000027 | Luminarias
EC000301 | 8 | Lámpara de exterior | 31 | EF005474 |  | A | Grado de protección (IP) | 31 | EV006421 | IP65 |  |  |  |  | EG000027 | Luminarias
EC000301 | 8 | Lámpara de exterior | 31 | EF005474 |  | A | Grado de protección (IP) | 32 | EV006422 | IP66 |  |  |  |  | EG000027 | Luminarias
EC000301 | 8 | Lámpara de exterior | 31 | EF005474 |  | A | Grado de protección (IP) | 33 | EV006423 | IP67 |  |  |  |  | EG000027 | Luminarias
EC000301 | 8 | Lámpara de exterior | 31 | EF005474 |  | A | Grado de protección (IP) | 34 | EV006619 | IP68 |  |  |  |  | EG000027 | Luminarias
EC000301 | 8 | Lámpara de exterior | 31 | EF005474 |  | A | Grado de protección (IP) | 35 | EV006620 | IPX0 |  |  |  |  | EG000027 | Luminarias
EC000301 | 8 | Lámpara de exterior | 31 | EF005474 |  | A | Grado de protección (IP) | 36 | EV006621 | IPX4 |  |  |  |  | EG000027 | Luminarias
EC000301 | 8 | Lámpara de exterior | 31 | EF005474 |  | A | Grado de protección (IP) | 37 | EV006622 | IPX7 |  |  |  |  | EG000027 | Luminarias
EC000301 | 8 | Lámpara de exterior | 31 | EF005474 |  | A | Grado de protección (IP) | 38 | EV000154 | Otros |  |  |  |  | EG000027 | Luminarias
EC000301 | 8 | Lámpara de exterior | 32 | EF011959 |  | A | Grado de protección (NEMA) | 1 | EV000599 | 1 |  |  |  |  | EG000027 | Luminarias
EC000301 | 8 | Lámpara de exterior | 32 | EF011959 |  | A | Grado de protección (NEMA) | 2 | EV000600 | 2 |  |  |  |  | EG000027 | Luminarias
EC000301 | 8 | Lámpara de exterior | 32 | EF011959 |  | A | Grado de protección (NEMA) | 3 | EV000069 | 3 |  |  |  |  | EG000027 | Luminarias
EC000301 | 8 | Lámpara de exterior | 32 | EF011959 |  | A | Grado de protección (NEMA) | 4 | EV014035 | 3R |  |  |  |  | EG000027 | Luminarias
EC000301 | 8 | Lámpara de exterior | 32 | EF011959 |  | A | Grado de protección (NEMA) | 5 | EV000070 | 4 |  |  |  |  | EG000027 | Luminarias
EC000301 | 8 | Lámpara de exterior | 32 | EF011959 |  | A | Grado de protección (NEMA) | 6 | EV014040 | 4X |  |  |  |  | EG000027 | Luminarias
EC000301 | 8 | Lámpara de exterior | 32 | EF011959 |  | A | Grado de protección (NEMA) | 7 | EV007990 | 12 |  |  |  |  | EG000027 | Luminarias
EC000301 | 8 | Lámpara de exterior | 32 | EF011959 |  | A | Grado de protección (NEMA) | 8 | EV022254 | 13 |  |  |  |  | EG000027 | Luminarias
EC000301 | 8 | Lámpara de exterior | 32 | EF011959 |  | A | Grado de protección (NEMA) | 9 | EV000154 | Otros |  |  |  |  | EG000027 | Luminarias
EC000301 | 8 | Lámpara de exterior | 33 | EF004293 |  | A | Resistencia al impacto (IK) | 1 | EV011423 | IK00 |  |  |  |  | EG000027 | Luminarias
EC000301 | 8 | Lámpara de exterior | 33 | EF004293 |  | A | Resistencia al impacto (IK) | 2 | EV006807 | IK01 |  |  |  |  | EG000027 | Luminarias
EC000301 | 8 | Lámpara de exterior | 33 | EF004293 |  | A | Resistencia al impacto (IK) | 3 | EV006808 | IK02 |  |  |  |  | EG000027 | Luminarias
EC000301 | 8 | Lámpara de exterior | 33 | EF004293 |  | A | Resistencia al impacto (IK) | 4 | EV006809 | IK03 |  |  |  |  | EG000027 | Luminarias
EC000301 | 8 | Lámpara de exterior | 33 | EF004293 |  | A | Resistencia al impacto (IK) | 5 | EV006810 | IK04 |  |  |  |  | EG000027 | Luminarias
EC000301 | 8 | Lámpara de exterior | 33 | EF004293 |  | A | Resistencia al impacto (IK) | 6 | EV006811 | IK05 |  |  |  |  | EG000027 | Luminarias
EC000301 | 8 | Lámpara de exterior | 33 | EF004293 |  | A | Resistencia al impacto (IK) | 7 | EV006812 | IK06 |  |  |  |  | EG000027 | Luminarias
EC000301 | 8 | Lámpara de exterior | 33 | EF004293 |  | A | Resistencia al impacto (IK) | 8 | EV006813 | IK07 |  |  |  |  | EG000027 | Luminarias
EC000301 | 8 | Lámpara de exterior | 33 | EF004293 |  | A | Resistencia al impacto (IK) | 9 | EV006814 | IK08 |  |  |  |  | EG000027 | Luminarias
EC000301 | 8 | Lámpara de exterior | 33 | EF004293 |  | A | Resistencia al impacto (IK) | 10 | EV006815 | IK09 |  |  |  |  | EG000027 | Luminarias
EC000301 | 8 | Lámpara de exterior | 33 | EF004293 |  | A | Resistencia al impacto (IK) | 11 | EV008784 | IK10 |  |  |  |  | EG000027 | Luminarias
EC000301 | 8 | Lámpara de exterior | 34 | EF000004 |  | A | Clase de protección | 1 | EV000582 | I |  |  |  |  | EG000027 | Luminarias
EC000301 | 8 | Lámpara de exterior | 34 | EF000004 |  | A | Clase de protección | 2 | EV000583 | II |  |  |  |  | EG000027 | Luminarias
EC000301 | 8 | Lámpara de exterior | 34 | EF000004 |  | A | Clase de protección | 3 | EV006167 | III |  |  |  |  | EG000027 | Luminarias
EC000301 | 8 | Lámpara de exterior | 34 | EF000004 |  | A | Clase de protección | 4 | EV000494 | Ninguno |  |  |  |  | EG000027 | Luminarias
EC000301 | 8 | Lámpara de exterior | 35 | EF000280 |  | R | Adecuado para la potencia de la lámpara |  |  |  | EU570054 | W |  |  | EG000027 | Luminarias
EC000301 | 8 | Lámpara de exterior | 36 | EF009347 |  | N | Potencia máx. del sistema |  |  |  | EU570054 | W |  |  | EG000027 | Luminarias
EC000301 | 8 | Lámpara de exterior | 37 | EF004283 |  | A | Distribución de la luz | 1 | EV000073 | Asimétrico |  |  |  |  | EG000027 | Luminarias
EC000301 | 8 | Lámpara de exterior | 37 | EF004283 |  | A | Distribución de la luz | 2 | EV000181 | Simétrico |  |  |  |  | EG000027 | Luminarias
EC000301 | 8 | Lámpara de exterior | 37 | EF004283 |  | A | Distribución de la luz | 3 | EV006877 | Simétrico / asimétrico |  |  |  |  | EG000027 | Luminarias
EC000301 | 8 | Lámpara de exterior | 37 | EF004283 |  | A | Distribución de la luz | 4 | EV011533 | Doble asimétrico |  |  |  |  | EG000027 | Luminarias
EC000301 | 8 | Lámpara de exterior | 38 | EF004282 |  | A | Salida de la luz | 1 | EV000090 | Directo |  |  |  |  | EG000027 | Luminarias
EC000301 | 8 | Lámpara de exterior | 38 | EF004282 |  | A | Salida de la luz | 2 | EV003775 | Indirecto |  |  |  |  | EG000027 | Luminarias
EC000301 | 8 | Lámpara de exterior | 38 | EF004282 |  | A | Salida de la luz | 3 | EV002416 | Directo / indirecto |  |  |  |  | EG000027 | Luminarias
EC000301 | 8 | Lámpara de exterior | 39 | EF009349 |  | N | Flujo luminoso nominal según IEC 62722-2-1 |  |  |  | EU570108 | lm |  |  | EG000027 | Luminarias
EC000301 | 8 | Lámpara de exterior | 40 | EF012172 |  | N | Rendimiento luminoso de la lámpara |  |  |  | EU000004 | lm/W |  |  | EG000027 | Luminarias
EC000301 | 8 | Lámpara de exterior | 41 | EF001357 |  | N | Intensidad luminosa |  |  |  | EU570109 | cd |  |  | EG000027 | Luminarias
EC000301 | 8 | Lámpara de exterior | 42 | EF008157 |  | A | Ángulo del haz | 1 | EV011539 | Radiación libre / difusa |  |  |  |  | EG000027 | Luminarias
EC000301 | 8 | Lámpara de exterior | 42 | EF008157 |  | A | Ángulo del haz | 2 | EV011534 | Difusión ángulo amplio 40-80° |  |  |  |  | EG000027 | Luminarias
EC000301 | 8 | Lámpara de exterior | 42 | EF008157 |  | A | Ángulo del haz | 3 | EV011538 | Haz extremadamente amplio > 80° |  |  |  |  | EG000027 | Luminarias
EC000301 | 8 | Lámpara de exterior | 42 | EF008157 |  | A | Ángulo del haz | 4 | EV000154 | Otros |  |  |  |  | EG000027 | Luminarias
EC000301 | 8 | Lámpara de exterior | 43 | EF009350 |  | A | Color de la luz | 1 | EV000080 | Azul |  |  |  |  | EG000027 | Luminarias
EC000301 | 8 | Lámpara de exterior | 43 | EF009350 |  | A | Color de la luz | 2 | EV000233 | Rojo |  |  |  |  | EG000027 | Luminarias
EC000301 | 8 | Lámpara de exterior | 43 | EF009350 |  | A | Color de la luz | 3 | EV006771 | Ámbar |  |  |  |  | EG000027 | Luminarias
EC000301 | 8 | Lámpara de exterior | 43 | EF009350 |  | A | Color de la luz | 4 | EV000235 | Verde |  |  |  |  | EG000027 | Luminarias
EC000301 | 8 | Lámpara de exterior | 43 | EF009350 |  | A | Color de la luz | 5 | EV000234 | Amarillo |  |  |  |  | EG000027 | Luminarias
EC000301 | 8 | Lámpara de exterior | 43 | EF009350 |  | A | Color de la luz | 6 | EV006863 | RGB |  |  |  |  | EG000027 | Luminarias
EC000301 | 8 | Lámpara de exterior | 43 | EF009350 |  | A | Color de la luz | 7 | EV011543 | RGBW |  |  |  |  | EG000027 | Luminarias
EC000301 | 8 | Lámpara de exterior | 43 | EF009350 |  | A | Color de la luz | 8 | EV000202 | Blanco |  |  |  |  | EG000027 | Luminarias
EC000301 | 8 | Lámpara de exterior | 43 | EF009350 |  | A | Color de la luz | 9 | EV003822 | Multicolor |  |  |  |  | EG000027 | Luminarias
EC000301 | 8 | Lámpara de exterior | 43 | EF009350 |  | A | Color de la luz | 10 | EV000154 | Otros |  |  |  |  | EG000027 | Luminarias
EC000301 | 8 | Lámpara de exterior | 44 | EF009346 |  | R | Temperatura de color |  |  |  | EU570076 | K |  |  | EG000027 | Luminarias
EC000301 | 8 | Lámpara de exterior | 45 | EF000442 |  | A | Índice de reproducción cromática CRI | 1 | EV003585 | 20-39 (clase 4) |  |  |  |  | EG000027 | Luminarias
EC000301 | 8 | Lámpara de exterior | 45 | EF000442 |  | A | Índice de reproducción cromática CRI | 2 | EV003584 | 40-59 (clase 3) |  |  |  |  | EG000027 | Luminarias
EC000301 | 8 | Lámpara de exterior | 45 | EF000442 |  | A | Índice de reproducción cromática CRI | 3 | EV003583 | 60-69 (clase 2B) |  |  |  |  | EG000027 | Luminarias
EC000301 | 8 | Lámpara de exterior | 45 | EF000442 |  | A | Índice de reproducción cromática CRI | 4 | EV003582 | 70-79 (clase 2A) |  |  |  |  | EG000027 | Luminarias
EC000301 | 8 | Lámpara de exterior | 45 | EF000442 |  | A | Índice de reproducción cromática CRI | 5 | EV003581 | 80-89 (clase 1B) |  |  |  |  | EG000027 | Luminarias
EC000301 | 8 | Lámpara de exterior | 45 | EF000442 |  | A | Índice de reproducción cromática CRI | 6 | EV003580 | 90-100 (clase 1A) |  |  |  |  | EG000027 | Luminarias
EC000301 | 8 | Lámpara de exterior | 46 | EF025740 |  | N | Factor de potencia | [7 empty] | EG000027 | Luminarias
EC000301 | 8 | Lámpara de exterior | 47 | EF015827 |  | N | Valor de parpadeo Pst LM | [7 empty] | EG000027 | Luminarias
EC000301 | 8 | Lámpara de exterior | 48 | EF015828 |  | N | Valor del efecto estroboscópico SVM | [7 empty] | EG000027 | Luminarias
EC000301 | 8 | Lámpara de exterior | 49 | EF016261 |  | A | Temperatura de color ajustable | 1 | EV004175 | No |  |  |  |  | EG000027 | Luminarias
EC000301 | 8 | Lámpara de exterior | 49 | EF016261 |  | A | Temperatura de color ajustable | 2 | EV000552 | Continuamente variable |  |  |  |  | EG000027 | Luminarias
EC000301 | 8 | Lámpara de exterior | 49 | EF016261 |  | A | Temperatura de color ajustable | 3 | EV003622 | Posiciones |  |  |  |  | EG000027 | Luminarias
EC000301 | 8 | Lámpara de exterior | 50 | EF016262 |  | A | Flujo luminoso ajustable | 1 | EV004175 | No |  |  |  |  | EG000027 | Luminarias
EC000301 | 8 | Lámpara de exterior | 50 | EF016262 |  | A | Flujo luminoso ajustable | 2 | EV000552 | Continuamente variable |  |  |  |  | EG000027 | Luminarias
EC000301 | 8 | Lámpara de exterior | 50 | EF016262 |  | A | Flujo luminoso ajustable | 3 | EV003622 | Posiciones |  |  |  |  | EG000027 | Luminarias
EC000301 | 8 | Lámpara de exterior | 51 | EF016263 |  | A | Ángulo de haz ajustable | 1 | EV004175 | No |  |  |  |  | EG000027 | Luminarias
EC000301 | 8 | Lámpara de exterior | 51 | EF016263 |  | A | Ángulo de haz ajustable | 2 | EV000552 | Continuamente variable |  |  |  |  | EG000027 | Luminarias
EC000301 | 8 | Lámpara de exterior | 51 | EF016263 |  | A | Ángulo de haz ajustable | 3 | EV003622 | Posiciones |  |  |  |  | EG000027 | Luminarias
EC000301 | 8 | Lámpara de exterior | 52 | EF000008 | EFI00008 | N | Anchura |  |  |  | EU570448 | mm | EU000051 | in | EG000027 | Luminarias
EC000301 | 8 | Lámpara de exterior | 53 | EF001456 | EFI01456 | N | Altura/profundidad |  |  |  | EU570448 | mm | EU000051 | in | EG000027 | Luminarias
EC000301 | 8 | Lámpara de exterior | 54 | EF001438 | EFI01438 | N | Longitud |  |  |  | EU570448 | mm | EU000051 | in | EG000027 | Luminarias
EC000301 | 8 | Lámpara de exterior | 55 | EF000551 | EFI00551 | N | Diámetro |  |  |  | EU570448 | mm | EU000051 | in | EG000027 | Luminarias
EC000301 | 8 | Lámpara de exterior | 56 | EF011868 |  | A | Tipo de cableado | 1 | EV015019 | Adaptado para |  |  |  |  | EG000027 | Luminarias
EC000301 | 8 | Lámpara de exterior | 56 | EF011868 |  | A | Tipo de cableado | 2 | EV015020 | Con cableado pasante |  |  |  |  | EG000027 | Luminarias
EC000301 | 8 | Lámpara de exterior | 56 | EF011868 |  | A | Tipo de cableado | 3 | EV013935 | Terminal |  |  |  |  | EG000027 | Luminarias
EC000301 | 8 | Lámpara de exterior | 57 | EF001391 |  | N | Número de polos | [7 empty] | EG000027 | Luminarias
EC000301 | 8 | Lámpara de exterior | 58 | EF000085 | EFI00085 | N | Sección transversal del conductor |  |  |  | EU570126 | mm² | EU571090 | in² | EG000027 | Luminarias
EC000301 | 8 | Lámpara de exterior | 59 | EF015534 |  | N | Número máximo de luminarias por interruptor magnetotérmico B16 | [7 empty] | EG000027 | Luminarias
EC000301 | 8 | Lámpara de exterior | 60 | EF015533 |  | N | Número máximo de luminarias por interruptor magnetotérmico C16 | [7 empty] | EG000027 | Luminarias
EC000301 | 8 | Lámpara de exterior | 61 | EF000124 |  | A | Método de conexión | 1 | EV000765 | Crimpado |  |  |  |  | EG000027 | Luminarias
EC000301 | 8 | Lámpara de exterior | 61 | EF000124 |  | A | Método de conexión | 2 | EV006385 | Terminal de palas |  |  |  |  | EG000027 | Luminarias
EC000301 | 8 | Lámpara de exterior | 61 | EF000124 |  | A | Método de conexión | 3 | EV000764 | Soldar |  |  |  |  | EG000027 | Luminarias
EC000301 | 8 | Lámpara de exterior | 61 | EF000124 |  | A | Método de conexión | 4 | EV001308 | Conector de desplazamiento de aislamiento |  |  |  |  | EG000027 | Luminarias
EC000301 | 8 | Lámpara de exterior | 61 | EF000124 |  | A | Método de conexión | 5 | EV001008 | Terminal enroscado |  |  |  |  | EG000027 | Luminarias
EC000301 | 8 | Lámpara de exterior | 61 | EF000124 |  | A | Método de conexión | 6 | EV006494 | Abrazadera de enchufe |  |  |  |  | EG000027 | Luminarias
EC000301 | 8 | Lámpara de exterior | 61 | EF000124 |  | A | Método de conexión | 7 | EV000154 | Otros |  |  |  |  | EG000027 | Luminarias
EC000301 | 8 | Lámpara de exterior | 62 | EF014925 |  | L | Compatible con Apple HomeKit | [7 empty] | EG000027 | Luminarias
EC000301 | 8 | Lámpara de exterior | 63 | EF014926 |  | L | Compatible con Google Assistant | [7 empty] | EG000027 | Luminarias
EC000301 | 8 | Lámpara de exterior | 64 | EF014927 |  | L | Compatible con Amazon Alexa | [7 empty] | EG000027 | Luminarias
EC000301 | 8 | Lámpara de exterior | 65 | EF011072 |  | L | Compatible IFTTT | [7 empty] | EG000027 | Luminarias
EC000302 | 8 | Lámpara de mesa | 1 | EF004259 |  | A | Tipo de luminaria | 1 | EV006841 | Lámpara lupa |  |  |  |  | EG000027 | Luminarias
EC000302 | 8 | Lámpara de mesa | 1 | EF004259 |  | A | Tipo de luminaria | 2 | EV006869 | Lámpara de mesa |  |  |  |  | EG000027 | Luminarias
EC000302 | 8 | Lámpara de mesa | 1 | EF004259 |  | A | Tipo de luminaria | 3 | EV006889 | Luminaria de salón |  |  |  |  | EG000027 | Luminarias
EC000302 | 8 | Lámpara de mesa | 1 | EF004259 |  | A | Tipo de luminaria | 4 | EV000154 | Otros |  |  |  |  | EG000027 | Luminarias
EC000302 | 8 | Lámpara de mesa | 2 | EF000003 |  | A | Tipo de montaje | 1 | EV000766 | Atornillar |  |  |  |  | EG000027 | Luminarias
EC000302 | 8 | Lámpara de mesa | 2 | EF000003 |  | A | Tipo de montaje | 2 | EV007463 | Abrazaderas |  |  |  |  | EG000027 | Luminarias
EC000302 | 8 | Lámpara de mesa | 2 | EF000003 |  | A | Tipo de montaje | 3 | EV006873 | Pie (base) |  |  |  |  | EG000027 | Luminarias
EC000302 | 8 | Lámpara de mesa | 2 | EF000003 |  | A | Tipo de montaje | 4 | EV000154 | Otros |  |  |  |  | EG000027 | Luminarias
EC000302 | 8 | Lámpara de mesa | 3 | EF006644 |  | L | Adecuado para montaje en pared | [7 empty] | EG000027 | Luminarias
EC000302 | 8 | Lámpara de mesa | 4 | EF000441 |  | L | Orientable | [7 empty] | EG000027 | Luminarias
EC000302 | 8 | Lámpara de mesa | 5 | EF001281 |  | L | Plegable | [7 empty] | EG000027 | Luminarias
EC000302 | 8 | Lámpara de mesa | 6 | EF021457 |  | L | Regulable en altura | [7 empty] | EG000027 | Luminarias
EC000302 | 8 | Lámpara de mesa | 7 | EF002423 |  | A | Lámpara | 1 | EV000240 | Lámpara incandescente |  |  |  |  | EG000027 | Luminarias
EC000302 | 8 | Lámpara de mesa | 7 | EF002423 |  | A | Lámpara | 2 | EV006806 | Lámpara halógena HV |  |  |  |  | EG000027 | Luminarias
EC000302 | 8 | Lámpara de mesa | 7 | EF002423 |  | A | Lámpara | 3 | EV003268 | Lámpara fluorescente compacta |  |  |  |  | EG000027 | Luminarias
EC000302 | 8 | Lámpara de mesa | 7 | EF002423 |  | A | Lámpara | 4 | EV011514 | LED intercambiable |  |  |  |  | EG000027 | Luminarias
EC000302 | 8 | Lámpara de mesa | 7 | EF002423 |  | A | Lámpara | 5 | EV011515 | LED no intercambiable |  |  |  |  | EG000027 | Luminarias
EC000302 | 8 | Lámpara de mesa | 7 | EF002423 |  | A | Lámpara | 6 | EV006838 | Lámpara fluorescente D=7 mm |  |  |  |  | EG000027 | Luminarias
EC000302 | 8 | Lámpara de mesa | 7 | EF002423 |  | A | Lámpara | 7 | EV006835 | Lámpara fluorescente D=16 mm |  |  |  |  | EG000027 | Luminarias
EC000302 | 8 | Lámpara de mesa | 7 | EF002423 |  | A | Lámpara | 8 | EV006836 | Lámpara fluorescente D=26 mm |  |  |  |  | EG000027 | Luminarias
EC000302 | 8 | Lámpara de mesa | 7 | EF002423 |  | A | Lámpara | 9 | EV006839 | Lámpara fluorescente en forma de anillo |  |  |  |  | EG000027 | Luminarias
EC000302 | 8 | Lámpara de mesa | 7 | EF002423 |  | A | Lámpara | 10 | EV006850 | Lámpara halógena LV |  |  |  |  | EG000027 | Luminarias
EC000302 | 8 | Lámpara de mesa | 7 | EF002423 |  | A | Lámpara | 11 | EV000154 | Otros |  |  |  |  | EG000027 | Luminarias
EC000302 | 8 | Lámpara de mesa | 8 | EF005905 |  | L | Con fuente de luz | [7 empty] | EG000027 | Luminarias
EC000302 | 8 | Lámpara de mesa | 9 | EF006436 |  | N | Adecuado para varias lámparas | [7 empty] | EG000027 | Luminarias
EC000302 | 8 | Lámpara de mesa | 10 | EF000048 |  | A | Versión | 1 | EV000342 | 2G7 |  |  |  |  | EG000027 | Luminarias
EC000302 | 8 | Lámpara de mesa | 10 | EF000048 |  | A | Versión | 2 | EV000341 | 2G10 |  |  |  |  | EG000027 | Luminarias
EC000302 | 8 | Lámpara de mesa | 10 | EF000048 |  | A | Versión | 3 | EV000340 | 2G11 |  |  |  |  | EG000027 | Luminarias
EC000302 | 8 | Lámpara de mesa | 10 | EF000048 |  | A | Versión | 4 | EV001495 | 2G13 |  |  |  |  | EG000027 | Luminarias
EC000302 | 8 | Lámpara de mesa | 10 | EF000048 |  | A | Versión | 5 | EV000076 | B15d |  |  |  |  | EG000027 | Luminarias
EC000302 | 8 | Lámpara de mesa | 10 | EF000048 |  | A | Versión | 6 | EV000077 | B22d |  |  |  |  | EG000027 | Luminarias
EC000302 | 8 | Lámpara de mesa | 10 | EF000048 |  | A | Versión | 7 | EV000372 | BA9s |  |  |  |  | EG000027 | Luminarias
EC000302 | 8 | Lámpara de mesa | 10 | EF000048 |  | A | Versión | 8 | EV000096 | E10 |  |  |  |  | EG000027 | Luminarias
EC000302 | 8 | Lámpara de mesa | 10 | EF000048 |  | A | Versión | 9 | EV000097 | E14 |  |  |  |  | EG000027 | Luminarias
EC000302 | 8 | Lámpara de mesa | 10 | EF000048 |  | A | Versión | 10 | EV000098 | E27 |  |  |  |  | EG000027 | Luminarias
EC000302 | 8 | Lámpara de mesa | 10 | EF000048 |  | A | Versión | 11 | EV000099 | E40 |  |  |  |  | EG000027 | Luminarias
EC000302 | 8 | Lámpara de mesa | 10 | EF000048 |  | A | Versión | 12 | EV000104 | Fa4 |  |  |  |  | EG000027 | Luminarias
EC000302 | 8 | Lámpara de mesa | 10 | EF000048 |  | A | Versión | 13 | EV001109 | Fc2 |  |  |  |  | EG000027 | Luminarias
EC000302 | 8 | Lámpara de mesa | 10 | EF000048 |  | A | Versión | 14 | EV000109 | G4 |  |  |  |  | EG000027 | Luminarias
EC000302 | 8 | Lámpara de mesa | 10 | EF000048 |  | A | Versión | 15 | EV000814 | G5 |  |  |  |  | EG000027 | Luminarias
EC000302 | 8 | Lámpara de mesa | 10 | EF000048 |  | A | Versión | 16 | EV001915 | G6,35 |  |  |  |  | EG000027 | Luminarias
EC000302 | 8 | Lámpara de mesa | 10 | EF000048 |  | A | Versión | 17 | EV006795 | G9 |  |  |  |  | EG000027 | Luminarias
EC000302 | 8 | Lámpara de mesa | 10 | EF000048 |  | A | Versión | 18 | EV001494 | G10q |  |  |  |  | EG000027 | Luminarias
EC000302 | 8 | Lámpara de mesa | 10 | EF000048 |  | A | Versión | 19 | EV000683 | G11 |  |  |  |  | EG000027 | Luminarias
EC000302 | 8 | Lámpara de mesa | 10 | EF000048 |  | A | Versión | 20 | EV000108 | G12 |  |  |  |  | EG000027 | Luminarias
EC000302 | 8 | Lámpara de mesa | 10 | EF000048 |  | A | Versión | 21 | EV000659 | G13 |  |  |  |  | EG000027 | Luminarias
EC000302 | 8 | Lámpara de mesa | 10 | EF000048 |  | A | Versión | 22 | EV000339 | G23 |  |  |  |  | EG000027 | Luminarias
EC000302 | 8 | Lámpara de mesa | 10 | EF000048 |  | A | Versión | 23 | EV000352 | G24d-1 |  |  |  |  | EG000027 | Luminarias
EC000302 | 8 | Lámpara de mesa | 10 | EF000048 |  | A | Versión | 24 | EV000353 | G24d-2 |  |  |  |  | EG000027 | Luminarias
EC000302 | 8 | Lámpara de mesa | 10 | EF000048 |  | A | Versión | 25 | EV000354 | G24d-3 |  |  |  |  | EG000027 | Luminarias
EC000302 | 8 | Lámpara de mesa | 10 | EF000048 |  | A | Versión | 26 | EV011519 | G24q-1 |  |  |  |  | EG000027 | Luminarias
EC000302 | 8 | Lámpara de mesa | 10 | EF000048 |  | A | Versión | 27 | EV011520 | G24q-2 |  |  |  |  | EG000027 | Luminarias
EC000302 | 8 | Lámpara de mesa | 10 | EF000048 |  | A | Versión | 28 | EV011521 | G24q-3 |  |  |  |  | EG000027 | Luminarias
EC000302 | 8 | Lámpara de mesa | 10 | EF000048 |  | A | Versión | 29 | EV001642 | GR8 |  |  |  |  | EG000027 | Luminarias
EC000302 | 8 | Lámpara de mesa | 10 | EF000048 |  | A | Versión | 30 | EV000121 | GU5.3 |  |  |  |  | EG000027 | Luminarias
EC000302 | 8 | Lámpara de mesa | 10 | EF000048 |  | A | Versión | 31 | EV001442 | GU10 |  |  |  |  | EG000027 | Luminarias
EC000302 | 8 | Lámpara de mesa | 10 | EF000048 |  | A | Versión | 32 | EV000123 | GX5.3 |  |  |  |  | EG000027 | Luminarias
EC000302 | 8 | Lámpara de mesa | 10 | EF000048 |  | A | Versión | 33 | EV011516 | GX24d-1 |  |  |  |  | EG000027 | Luminarias
EC000302 | 8 | Lámpara de mesa | 10 | EF000048 |  | A | Versión | 34 | EV000337 | GX24d-2 |  |  |  |  | EG000027 | Luminarias
EC000302 | 8 | Lámpara de mesa | 10 | EF000048 |  | A | Versión | 35 | EV000338 | GX24d-3 |  |  |  |  | EG000027 | Luminarias
EC000302 | 8 | Lámpara de mesa | 10 | EF000048 |  | A | Versión | 36 | EV011523 | GX24q-1 |  |  |  |  | EG000027 | Luminarias
EC000302 | 8 | Lámpara de mesa | 10 | EF000048 |  | A | Versión | 37 | EV011524 | GX24q-2 |  |  |  |  | EG000027 | Luminarias
EC000302 | 8 | Lámpara de mesa | 10 | EF000048 |  | A | Versión | 38 | EV011525 | GX24q-3 |  |  |  |  | EG000027 | Luminarias
EC000302 | 8 | Lámpara de mesa | 10 | EF000048 |  | A | Versión | 39 | EV000124 | GY6.35 |  |  |  |  | EG000027 | Luminarias
EC000302 | 8 | Lámpara de mesa | 10 | EF000048 |  | A | Versión | 40 | EV000125 | GZ4 |  |  |  |  | EG000027 | Luminarias
EC000302 | 8 | Lámpara de mesa | 10 | EF000048 |  | A | Versión | 41 | EV000159 | PG12 |  |  |  |  | EG000027 | Luminarias
EC000302 | 8 | Lámpara de mesa | 10 | EF000048 |  | A | Versión | 42 | EV000591 | PG12-1 |  |  |  |  | EG000027 | Luminarias
EC000302 | 8 | Lámpara de mesa | 10 | EF000048 |  | A | Versión | 43 | EV000371 | PG12-2 |  |  |  |  | EG000027 | Luminarias
EC000302 | 8 | Lámpara de mesa | 10 | EF000048 |  | A | Versión | 44 | EV000168 | R7s |  |  |  |  | EG000027 | Luminarias
EC000302 | 8 | Lámpara de mesa | 10 | EF000048 |  | A | Versión | 45 | EV003773 | RX7 |  |  |  |  | EG000027 | Luminarias
EC000302 | 8 | Lámpara de mesa | 10 | EF000048 |  | A | Versión | 46 | EV000170 | RX 7s |  |  |  |  | EG000027 | Luminarias
EC000302 | 8 | Lámpara de mesa | 10 | EF000048 |  | A | Versión | 47 | EV000171 | RX 7s-24 |  |  |  |  | EG000027 | Luminarias
EC000302 | 8 | Lámpara de mesa | 10 | EF000048 |  | A | Versión | 48 | EV000375 | S14d |  |  |  |  | EG000027 | Luminarias
EC000302 | 8 | Lámpara de mesa | 10 | EF000048 |  | A | Versión | 49 | EV000374 | S14s |  |  |  |  | EG000027 | Luminarias
EC000302 | 8 | Lámpara de mesa | 10 | EF000048 |  | A | Versión | 50 | EV001496 | W4,3 |  |  |  |  | EG000027 | Luminarias
EC000302 | 8 | Lámpara de mesa | 10 | EF000048 |  | A | Versión | 51 | EV000154 | Otros |  |  |  |  | EG000027 | Luminarias
EC000302 | 8 | Lámpara de mesa | 10 | EF000048 |  | A | Versión | 52 | EV000494 | Ninguno |  |  |  |  | EG000027 | Luminarias
EC000302 | 8 | Lámpara de mesa | 11 | EF001596 |  | A | Material de la carcasa | 1 | EV000072 | Aluminio |  |  |  |  | EG000027 | Luminarias
EC000302 | 8 | Lámpara de mesa | 11 | EF001596 |  | A | Material de la carcasa | 2 | EV000294 | Acero inox |  |  |  |  | EG000027 | Luminarias
EC000302 | 8 | Lámpara de mesa | 11 | EF001596 |  | A | Material de la carcasa | 3 | EV000219 | Vidrio |  |  |  |  | EG000027 | Luminarias
EC000302 | 8 | Lámpara de mesa | 11 | EF001596 |  | A | Material de la carcasa | 4 | EV000131 | Madera |  |  |  |  | EG000027 | Luminarias
EC000302 | 8 | Lámpara de mesa | 11 | EF001596 |  | A | Material de la carcasa | 5 | EV000139 | Plástico |  |  |  |  | EG000027 | Luminarias
EC000302 | 8 | Lámpara de mesa | 11 | EF001596 |  | A | Material de la carcasa | 6 | EV000179 | Acero |  |  |  |  | EG000027 | Luminarias
EC000302 | 8 | Lámpara de mesa | 11 | EF001596 |  | A | Material de la carcasa | 7 | EV000154 | Otros |  |  |  |  | EG000027 | Luminarias
EC000302 | 8 | Lámpara de mesa | 12 | EF000136 |  | A | Color de la carcasa | 1 | EV000072 | Aluminio |  |  |  |  | EG000027 | Luminarias
EC000302 | 8 | Lámpara de mesa | 12 | EF000136 |  | A | Color de la carcasa | 2 | EV000309 | Antracita |  |  |  |  | EG000027 | Luminarias
EC000302 | 8 | Lámpara de mesa | 12 | EF000136 |  | A | Color de la carcasa | 3 | EV000279 | Beige |  |  |  |  | EG000027 | Luminarias
EC000302 | 8 | Lámpara de mesa | 12 | EF000136 |  | A | Color de la carcasa | 4 | EV000206 | Negro |  |  |  |  | EG000027 | Luminarias
EC000302 | 8 | Lámpara de mesa | 12 | EF000136 |  | A | Color de la carcasa | 5 | EV000080 | Azul |  |  |  |  | EG000027 | Luminarias
EC000302 | 8 | Lámpara de mesa | 12 | EF000136 |  | A | Color de la carcasa | 6 | EV000149 | Latón |  |  |  |  | EG000027 | Luminarias
EC000302 | 8 | Lámpara de mesa | 12 | EF000136 |  | A | Color de la carcasa | 7 | EV000083 | Marrón |  |  |  |  | EG000027 | Luminarias
EC000302 | 8 | Lámpara de mesa | 12 | EF000136 |  | A | Color de la carcasa | 8 | EV000082 | Bronce |  |  |  |  | EG000027 | Luminarias
EC000302 | 8 | Lámpara de mesa | 12 | EF000136 |  | A | Color de la carcasa | 9 | EV000291 | Cromo |  |  |  |  | EG000027 | Luminarias
EC000302 | 8 | Lámpara de mesa | 12 | EF000136 |  | A | Color de la carcasa | 10 | EV000138 | Cobre |  |  |  |  | EG000027 | Luminarias
EC000302 | 8 | Lámpara de mesa | 12 | EF000136 |  | A | Color de la carcasa | 11 | EV000119 | Dorado-Oro |  |  |  |  | EG000027 | Luminarias
EC000302 | 8 | Lámpara de mesa | 12 | EF000136 |  | A | Color de la carcasa | 12 | EV000270 | Gris |  |  |  |  | EG000027 | Luminarias
EC000302 | 8 | Lámpara de mesa | 12 | EF000136 |  | A | Color de la carcasa | 13 | EV000235 | Verde |  |  |  |  | EG000027 | Luminarias
EC000302 | 8 | Lámpara de mesa | 12 | EF000136 |  | A | Color de la carcasa | 14 | EV003822 | Multicolor |  |  |  |  | EG000027 | Luminarias
EC000302 | 8 | Lámpara de mesa | 12 | EF000136 |  | A | Color de la carcasa | 15 | EV003888 | Níquel |  |  |  |  | EG000027 | Luminarias
EC000302 | 8 | Lámpara de mesa | 12 | EF000136 |  | A | Color de la carcasa | 16 | EV000236 | Naranja |  |  |  |  | EG000027 | Luminarias
EC000302 | 8 | Lámpara de mesa | 12 | EF000136 |  | A | Color de la carcasa | 17 | EV000258 | Rosa |  |  |  |  | EG000027 | Luminarias
EC000302 | 8 | Lámpara de mesa | 12 | EF000136 |  | A | Color de la carcasa | 18 | EV000290 | Platino |  |  |  |  | EG000027 | Luminarias
EC000302 | 8 | Lámpara de mesa | 12 | EF000136 |  | A | Color de la carcasa | 19 | EV000233 | Rojo |  |  |  |  | EG000027 | Luminarias
EC000302 | 8 | Lámpara de mesa | 12 | EF000136 |  | A | Color de la carcasa | 20 | EV000205 | Plata |  |  |  |  | EG000027 | Luminarias
EC000302 | 8 | Lámpara de mesa | 12 | EF000136 |  | A | Color de la carcasa | 21 | EV000294 | Acero inox |  |  |  |  | EG000027 | Luminarias
EC000302 | 8 | Lámpara de mesa | 12 | EF000136 |  | A | Color de la carcasa | 22 | EV000300 | Titanio |  |  |  |  | EG000027 | Luminarias
EC000302 | 8 | Lámpara de mesa | 12 | EF000136 |  | A | Color de la carcasa | 23 | EV003609 | Violeta |  |  |  |  | EG000027 | Luminarias
EC000302 | 8 | Lámpara de mesa | 12 | EF000136 |  | A | Color de la carcasa | 24 | EV000202 | Blanco |  |  |  |  | EG000027 | Luminarias
EC000302 | 8 | Lámpara de mesa | 12 | EF000136 |  | A | Color de la carcasa | 25 | EV000234 | Amarillo |  |  |  |  | EG000027 | Luminarias
EC000302 | 8 | Lámpara de mesa | 12 | EF000136 |  | A | Color de la carcasa | 26 | EV000154 | Otros |  |  |  |  | EG000027 | Luminarias
EC000302 | 8 | Lámpara de mesa | 13 | EF004284 |  | A | Material de la cubierta | 1 | EV006798 | Vidrio opalino |  |  |  |  | EG000027 | Luminarias
EC000302 | 8 | Lámpara de mesa | 13 | EF004284 |  | A | Material de la cubierta | 2 | EV006799 | Vidrio estructurado |  |  |  |  | EG000027 | Luminarias
EC000302 | 8 | Lámpara de mesa | 13 | EF004284 |  | A | Material de la cubierta | 3 | EV006800 | Vidrio transparente |  |  |  |  | EG000027 | Luminarias
EC000302 | 8 | Lámpara de mesa | 13 | EF004284 |  | A | Material de la cubierta | 4 | EV014414 | Vidrio opaco / satinado |  |  |  |  | EG000027 | Luminarias
EC000302 | 8 | Lámpara de mesa | 13 | EF004284 |  | A | Material de la cubierta | 5 | EV006821 | Plástico, opalino |  |  |  |  | EG000027 | Luminarias
EC000302 | 8 | Lámpara de mesa | 13 | EF004284 |  | A | Material de la cubierta | 6 | EV006822 | Plástico estructurado |  |  |  |  | EG000027 | Luminarias
EC000302 | 8 | Lámpara de mesa | 13 | EF004284 |  | A | Material de la cubierta | 7 | EV006823 | Plástico, transparente |  |  |  |  | EG000027 | Luminarias
EC000302 | 8 | Lámpara de mesa | 13 | EF004284 |  | A | Material de la cubierta | 8 | EV014415 | Plástico mate / satinado |  |  |  |  | EG000027 | Luminarias
EC000302 | 8 | Lámpara de mesa | 13 | EF004284 |  | A | Material de la cubierta | 9 | EV000703 | Tejido |  |  |  |  | EG000027 | Luminarias
EC000302 | 8 | Lámpara de mesa | 13 | EF004284 |  | A | Material de la cubierta | 10 | EV000154 | Otros |  |  |  |  | EG000027 | Luminarias
EC000302 | 8 | Lámpara de mesa | 13 | EF004284 |  | A | Material de la cubierta | 11 | EV000719 | Sin cubierta |  |  |  |  | EG000027 | Luminarias
EC000302 | 8 | Lámpara de mesa | 14 | EF004269 |  | A | Color de la cubierta | 1 | EV000072 | Aluminio |  |  |  |  | EG000027 | Luminarias
EC000302 | 8 | Lámpara de mesa | 14 | EF004269 |  | A | Color de la cubierta | 2 | EV000309 | Antracita |  |  |  |  | EG000027 | Luminarias
EC000302 | 8 | Lámpara de mesa | 14 | EF004269 |  | A | Color de la cubierta | 3 | EV000279 | Beige |  |  |  |  | EG000027 | Luminarias
EC000302 | 8 | Lámpara de mesa | 14 | EF004269 |  | A | Color de la cubierta | 4 | EV000206 | Negro |  |  |  |  | EG000027 | Luminarias
EC000302 | 8 | Lámpara de mesa | 14 | EF004269 |  | A | Color de la cubierta | 5 | EV000080 | Azul |  |  |  |  | EG000027 | Luminarias
EC000302 | 8 | Lámpara de mesa | 14 | EF004269 |  | A | Color de la cubierta | 6 | EV000149 | Latón |  |  |  |  | EG000027 | Luminarias
EC000302 | 8 | Lámpara de mesa | 14 | EF004269 |  | A | Color de la cubierta | 7 | EV000083 | Marrón |  |  |  |  | EG000027 | Luminarias
EC000302 | 8 | Lámpara de mesa | 14 | EF004269 |  | A | Color de la cubierta | 8 | EV000082 | Bronce |  |  |  |  | EG000027 | Luminarias
EC000302 | 8 | Lámpara de mesa | 14 | EF004269 |  | A | Color de la cubierta | 9 | EV000291 | Cromo |  |  |  |  | EG000027 | Luminarias
EC000302 | 8 | Lámpara de mesa | 14 | EF004269 |  | A | Color de la cubierta | 10 | EV000138 | Cobre |  |  |  |  | EG000027 | Luminarias
EC000302 | 8 | Lámpara de mesa | 14 | EF004269 |  | A | Color de la cubierta | 11 | EV000119 | Dorado-Oro |  |  |  |  | EG000027 | Luminarias
EC000302 | 8 | Lámpara de mesa | 14 | EF004269 |  | A | Color de la cubierta | 12 | EV000270 | Gris |  |  |  |  | EG000027 | Luminarias
EC000302 | 8 | Lámpara de mesa | 14 | EF004269 |  | A | Color de la cubierta | 13 | EV000235 | Verde |  |  |  |  | EG000027 | Luminarias
EC000302 | 8 | Lámpara de mesa | 14 | EF004269 |  | A | Color de la cubierta | 14 | EV003822 | Multicolor |  |  |  |  | EG000027 | Luminarias
EC000302 | 8 | Lámpara de mesa | 14 | EF004269 |  | A | Color de la cubierta | 15 | EV003888 | Níquel |  |  |  |  | EG000027 | Luminarias
EC000302 | 8 | Lámpara de mesa | 14 | EF004269 |  | A | Color de la cubierta | 16 | EV000236 | Naranja |  |  |  |  | EG000027 | Luminarias
EC000302 | 8 | Lámpara de mesa | 14 | EF004269 |  | A | Color de la cubierta | 17 | EV000290 | Platino |  |  |  |  | EG000027 | Luminarias
EC000302 | 8 | Lámpara de mesa | 14 | EF004269 |  | A | Color de la cubierta | 18 | EV000258 | Rosa |  |  |  |  | EG000027 | Luminarias
EC000302 | 8 | Lámpara de mesa | 14 | EF004269 |  | A | Color de la cubierta | 19 | EV000233 | Rojo |  |  |  |  | EG000027 | Luminarias
EC000302 | 8 | Lámpara de mesa | 14 | EF004269 |  | A | Color de la cubierta | 20 | EV000205 | Plata |  |  |  |  | EG000027 | Luminarias
EC000302 | 8 | Lámpara de mesa | 14 | EF004269 |  | A | Color de la cubierta | 21 | EV000294 | Acero inox |  |  |  |  | EG000027 | Luminarias
EC000302 | 8 | Lámpara de mesa | 14 | EF004269 |  | A | Color de la cubierta | 22 | EV000300 | Titanio |  |  |  |  | EG000027 | Luminarias
EC000302 | 8 | Lámpara de mesa | 14 | EF004269 |  | A | Color de la cubierta | 23 | EV003609 | Violeta |  |  |  |  | EG000027 | Luminarias
EC000302 | 8 | Lámpara de mesa | 14 | EF004269 |  | A | Color de la cubierta | 24 | EV000202 | Blanco |  |  |  |  | EG000027 | Luminarias
EC000302 | 8 | Lámpara de mesa | 14 | EF004269 |  | A | Color de la cubierta | 25 | EV000234 | Amarillo |  |  |  |  | EG000027 | Luminarias
EC000302 | 8 | Lámpara de mesa | 14 | EF004269 |  | A | Color de la cubierta | 26 | EV000154 | Otros |  |  |  |  | EG000027 | Luminarias
EC000302 | 8 | Lámpara de mesa | 15 | EF007694 |  | L | Apto para lugares de trabajo, según EN 12464-1 | [7 empty] | EG000027 | Luminarias
EC000302 | 8 | Lámpara de mesa | 16 | EF004264 |  | L | Acciones directas/indirectas ajustables por separado | [7 empty] | EG000027 | Luminarias
EC000302 | 8 | Lámpara de mesa | 17 | EF000187 |  | A | Tipo de tensión | 1 | EV000460 | CA |  |  |  |  | EG000027 | Luminarias
EC000302 | 8 | Lámpara de mesa | 17 | EF000187 |  | A | Tipo de tensión | 2 | EV000461 | CC |  |  |  |  | EG000027 | Luminarias
EC000302 | 8 | Lámpara de mesa | 17 | EF000187 |  | A | Tipo de tensión | 3 | EV000509 | CA/CC |  |  |  |  | EG000027 | Luminarias
EC000302 | 8 | Lámpara de mesa | 18 | EF005127 |  | R | Tensión nominal |  |  |  | EU570079 | V |  |  | EG000027 | Luminarias
EC000302 | 8 | Lámpara de mesa | 19 | EF000381 |  | A | Engranaje de control | 1 | EV000681 | Transformador electrónico |  |  |  |  | EG000027 | Luminarias
EC000302 | 8 | Lámpara de mesa | 19 | EF000381 |  | A | Engranaje de control | 2 | EV014417 | EVG |  |  |  |  | EG000027 | Luminarias
EC000302 | 8 | Lámpara de mesa | 19 | EF000381 |  | A | Engranaje de control | 3 | EV011528 | VVG inductivo |  |  |  |  | EG000027 | Luminarias
EC000302 | 8 | Lámpara de mesa | 19 | EF000381 |  | A | Engranaje de control | 4 | EV011529 | VVG compensado |  |  |  |  | EG000027 | Luminarias
EC000302 | 8 | Lámpara de mesa | 19 | EF000381 |  | A | Engranaje de control | 5 | EV011531 | Equipo LED controlado por tensión |  |  |  |  | EG000027 | Luminarias
EC000302 | 8 | Lámpara de mesa | 19 | EF000381 |  | A | Engranaje de control | 6 | EV011530 | Aparato de servicio LED controlado por corriente |  |  |  |  | EG000027 | Luminarias
EC000302 | 8 | Lámpara de mesa | 19 | EF000381 |  | A | Engranaje de control | 7 | EV006842 | Transformador magnético |  |  |  |  | EG000027 | Luminarias
EC000302 | 8 | Lámpara de mesa | 19 | EF000381 |  | A | Engranaje de control | 8 | EV005787 | Innecesario |  |  |  |  | EG000027 | Luminarias
EC000302 | 8 | Lámpara de mesa | 20 | EF007556 |  | L | Con dispositivo operativo | [7 empty] | EG000027 | Luminarias
EC000302 | 8 | Lámpara de mesa | 21 | EF016286 |  | L | Equipo de control intercambiable | [7 empty] | EG000027 | Luminarias
EC000302 | 8 | Lámpara de mesa | 22 | EF012152 |  | L | Regulación lumínica 0-10 V | [7 empty] | EG000027 | Luminarias
EC000302 | 8 | Lámpara de mesa | 23 | EF012153 |  | L | Regulación lumínica 1-10 V | [7 empty] | EG000027 | Luminarias
EC000302 | 8 | Lámpara de mesa | 24 | EF012154 |  | L | Regulación lumínica DALI | [7 empty] | EG000027 | Luminarias
EC000302 | 8 | Lámpara de mesa | 25 | EF012155 |  | L | Regulación lumínica DMX | [7 empty] | EG000027 | Luminarias
EC000302 | 8 | Lámpara de mesa | 26 | EF012188 |  | L | Regulación lumínica DSI | [7 empty] | EG000027 | Luminarias
EC000302 | 8 | Lámpara de mesa | 27 | EF012156 |  | L | Regulación lumínica potenciómetro (integrado en el dispositivo) | [7 empty] | EG000027 | Luminarias
EC000302 | 8 | Lámpara de mesa | 28 | EF012157 |  | L | Regulación lumínica GPRS | [7 empty] | EG000027 | Luminarias
EC000302 | 8 | Lámpara de mesa | 29 | EF012158 |  | L | Regulación lumínica LineSwitch | [7 empty] | EG000027 | Luminarias
EC000302 | 8 | Lámpara de mesa | 30 | EF012159 |  | L | Regulación lumínica según especificación del fabricante | [7 empty] | EG000027 | Luminarias
EC000302 | 8 | Lámpara de mesa | 31 | EF012160 |  | L | Regulación lumínica por modulación de la tensión de red | [7 empty] | EG000027 | Luminarias
EC000302 | 8 | Lámpara de mesa | 32 | EF012161 |  | L | Regulación lumínica por corte de fase descendente | [7 empty] | EG000027 | Luminarias
EC000302 | 8 | Lámpara de mesa | 33 | EF012162 |  | L | Regulación lumínica por corte de fase ascendente | [7 empty] | EG000027 | Luminarias
EC000302 | 8 | Lámpara de mesa | 34 | EF012163 |  | L | Regulación lumínica programable | [7 empty] | EG000027 | Luminarias
EC000302 | 8 | Lámpara de mesa | 35 | EF012164 |  | L | Regulación lumínica RF | [7 empty] | EG000027 | Luminarias
EC000302 | 8 | Lámpara de mesa | 36 | EF012165 |  | L | Regulación lumínica Sine Wave Reduction | [7 empty] | EG000027 | Luminarias
EC000302 | 8 | Lámpara de mesa | 37 | EF012166 |  | L | Regulación lumínica Touch and Dim | [7 empty] | EG000027 | Luminarias
EC000302 | 8 | Lámpara de mesa | 38 | EF012167 |  | L | Regulación lumínica Zigbee | [7 empty] | EG000027 | Luminarias
EC000302 | 8 | Lámpara de mesa | 39 | EF012168 |  | L | Regulación lumínica con pulsador | [7 empty] | EG000027 | Luminarias
EC000302 | 8 | Lámpara de mesa | 40 | EF012169 |  | L | Sin regulación lumínica | [7 empty] | EG000027 | Luminarias
EC000302 | 8 | Lámpara de mesa | 41 | EF012170 |  | A | Distribuidor de luz | 1 | EV014410 | Lente / óptica / panel difusor |  |  |  |  | EG000027 | Luminarias
EC000302 | 8 | Lámpara de mesa | 41 | EF012170 |  | A | Distribuidor de luz | 2 | EV014411 | Lente focal |  |  |  |  | EG000027 | Luminarias
EC000302 | 8 | Lámpara de mesa | 41 | EF012170 |  | A | Distribuidor de luz | 3 | EV000278 | Reflector |  |  |  |  | EG000027 | Luminarias
EC000302 | 8 | Lámpara de mesa | 41 | EF012170 |  | A | Distribuidor de luz | 4 | EV014412 | Lente refractora |  |  |  |  | EG000027 | Luminarias
EC000302 | 8 | Lámpara de mesa | 41 | EF012170 |  | A | Distribuidor de luz | 5 | EV000154 | Otros |  |  |  |  | EG000027 | Luminarias
EC000302 | 8 | Lámpara de mesa | 41 | EF012170 |  | A | Distribuidor de luz | 6 | EV000494 | Ninguno |  |  |  |  | EG000027 | Luminarias
EC000302 | 8 | Lámpara de mesa | 42 | EF011870 |  | N | Vida útil asignada L70/B50 a 25 °C |  |  |  | EU570410 | h |  |  | EG000027 | Luminarias
EC000302 | 8 | Lámpara de mesa | 43 | EF011871 |  | N | Vida útil asignada L80/B10 a 25 °C |  |  |  | EU570410 | h |  |  | EG000027 | Luminarias
EC000302 | 8 | Lámpara de mesa | 44 | EF001202 |  | L | Con interruptor | [7 empty] | EG000027 | Luminarias
EC000302 | 8 | Lámpara de mesa | 45 | EF000289 |  | L | Con toma de corriente eléctrica | [7 empty] | EG000027 | Luminarias
EC000302 | 8 | Lámpara de mesa | 46 | EF000241 |  | L | Con dimmer | [7 empty] | EG000027 | Luminarias
EC000302 | 8 | Lámpara de mesa | 47 | EF000004 |  | A | Clase de protección | 1 | EV000582 | I |  |  |  |  | EG000027 | Luminarias
EC000302 | 8 | Lámpara de mesa | 47 | EF000004 |  | A | Clase de protección | 2 | EV000583 | II |  |  |  |  | EG000027 | Luminarias
EC000302 | 8 | Lámpara de mesa | 47 | EF000004 |  | A | Clase de protección | 3 | EV006167 | III |  |  |  |  | EG000027 | Luminarias
EC000302 | 8 | Lámpara de mesa | 47 | EF000004 |  | A | Clase de protección | 4 | EV000494 | Ninguno |  |  |  |  | EG000027 | Luminarias
EC000302 | 8 | Lámpara de mesa | 48 | EF012487 |  | A | Calificación energética de la lámpara instalada | 1 | EV014986 | A++, A+, A (LED) |  |  |  |  | EG000027 | Luminarias
EC000302 | 8 | Lámpara de mesa | 48 | EF012487 |  | A | Calificación energética de la lámpara instalada | 2 | EV000154 | Otros |  |  |  |  | EG000027 | Luminarias
EC000302 | 8 | Lámpara de mesa | 49 | EF012488 |  | A | Calificación energética de la lámpara intercambiable incluida | 1 | EV007056 | A++ |  |  |  |  | EG000027 | Luminarias
EC000302 | 8 | Lámpara de mesa | 49 | EF012488 |  | A | Calificación energética de la lámpara intercambiable incluida | 2 | EV007055 | A+ |  |  |  |  | EG000027 | Luminarias
EC000302 | 8 | Lámpara de mesa | 49 | EF012488 |  | A | Calificación energética de la lámpara intercambiable incluida | 3 | EV000896 | A |  |  |  |  | EG000027 | Luminarias
EC000302 | 8 | Lámpara de mesa | 49 | EF012488 |  | A | Calificación energética de la lámpara intercambiable incluida | 4 | EV000074 | B |  |  |  |  | EG000027 | Luminarias
EC000302 | 8 | Lámpara de mesa | 49 | EF012488 |  | A | Calificación energética de la lámpara intercambiable incluida | 5 | EV000084 | C |  |  |  |  | EG000027 | Luminarias
EC000302 | 8 | Lámpara de mesa | 49 | EF012488 |  | A | Calificación energética de la lámpara intercambiable incluida | 6 | EV000413 | D |  |  |  |  | EG000027 | Luminarias
EC000302 | 8 | Lámpara de mesa | 49 | EF012488 |  | A | Calificación energética de la lámpara intercambiable incluida | 7 | EV000647 | E |  |  |  |  | EG000027 | Luminarias
EC000302 | 8 | Lámpara de mesa | 50 | EF012489 |  | A | Calificación energética máx. de la lámpara intercambiable | 1 | EV007056 | A++ |  |  |  |  | EG000027 | Luminarias
EC000302 | 8 | Lámpara de mesa | 50 | EF012489 |  | A | Calificación energética máx. de la lámpara intercambiable | 2 | EV007055 | A+ |  |  |  |  | EG000027 | Luminarias
EC000302 | 8 | Lámpara de mesa | 50 | EF012489 |  | A | Calificación energética máx. de la lámpara intercambiable | 3 | EV000896 | A |  |  |  |  | EG000027 | Luminarias
EC000302 | 8 | Lámpara de mesa | 50 | EF012489 |  | A | Calificación energética máx. de la lámpara intercambiable | 4 | EV000074 | B |  |  |  |  | EG000027 | Luminarias
EC000302 | 8 | Lámpara de mesa | 50 | EF012489 |  | A | Calificación energética máx. de la lámpara intercambiable | 5 | EV000084 | C |  |  |  |  | EG000027 | Luminarias
EC000302 | 8 | Lámpara de mesa | 50 | EF012489 |  | A | Calificación energética máx. de la lámpara intercambiable | 6 | EV000413 | D |  |  |  |  | EG000027 | Luminarias
EC000302 | 8 | Lámpara de mesa | 50 | EF012489 |  | A | Calificación energética máx. de la lámpara intercambiable | 7 | EV000647 | E |  |  |  |  | EG000027 | Luminarias
EC000302 | 8 | Lámpara de mesa | 51 | EF012490 |  | A | Calificación energética mín. de la lámpara intercambiable | 1 | EV007056 | A++ |  |  |  |  | EG000027 | Luminarias
EC000302 | 8 | Lámpara de mesa | 51 | EF012490 |  | A | Calificación energética mín. de la lámpara intercambiable | 2 | EV007055 | A+ |  |  |  |  | EG000027 | Luminarias
EC000302 | 8 | Lámpara de mesa | 51 | EF012490 |  | A | Calificación energética mín. de la lámpara intercambiable | 3 | EV000896 | A |  |  |  |  | EG000027 | Luminarias
EC000302 | 8 | Lámpara de mesa | 51 | EF012490 |  | A | Calificación energética mín. de la lámpara intercambiable | 4 | EV000074 | B |  |  |  |  | EG000027 | Luminarias
EC000302 | 8 | Lámpara de mesa | 51 | EF012490 |  | A | Calificación energética mín. de la lámpara intercambiable | 5 | EV000084 | C |  |  |  |  | EG000027 | Luminarias
EC000302 | 8 | Lámpara de mesa | 51 | EF012490 |  | A | Calificación energética mín. de la lámpara intercambiable | 6 | EV000413 | D |  |  |  |  | EG000027 | Luminarias
EC000302 | 8 | Lámpara de mesa | 51 | EF012490 |  | A | Calificación energética mín. de la lámpara intercambiable | 7 | EV000647 | E |  |  |  |  | EG000027 | Luminarias
EC000302 | 8 | Lámpara de mesa | 52 | EF000280 |  | R | Adecuado para la potencia de la lámpara |  |  |  | EU570054 | W |  |  | EG000027 | Luminarias
EC000302 | 8 | Lámpara de mesa | 53 | EF009347 |  | N | Potencia máx. del sistema |  |  |  | EU570054 | W |  |  | EG000027 | Luminarias
EC000302 | 8 | Lámpara de mesa | 54 | EF004267 |  | L | Conexión eléctrica con sistema enchufable | [7 empty] | EG000027 | Luminarias
EC000302 | 8 | Lámpara de mesa | 55 | EF009349 |  | N | Flujo luminoso nominal según IEC 62722-2-1 |  |  |  | EU570108 | lm |  |  | EG000027 | Luminarias
EC000302 | 8 | Lámpara de mesa | 56 | EF011948 |  | A | Seguridad fotobiológica (EN 62471) | 1 | EV014021 | RG0 |  |  |  |  | EG000027 | Luminarias
EC000302 | 8 | Lámpara de mesa | 56 | EF011948 |  | A | Seguridad fotobiológica (EN 62471) | 2 | EV014022 | RG1 |  |  |  |  | EG000027 | Luminarias
EC000302 | 8 | Lámpara de mesa | 56 | EF011948 |  | A | Seguridad fotobiológica (EN 62471) | 3 | EV014023 | RG2 |  |  |  |  | EG000027 | Luminarias
EC000302 | 8 | Lámpara de mesa | 56 | EF011948 |  | A | Seguridad fotobiológica (EN 62471) | 4 | EV014024 | RG3 |  |  |  |  | EG000027 | Luminarias
EC000302 | 8 | Lámpara de mesa | 57 | EF009350 |  | A | Color de la luz | 1 | EV000080 | Azul |  |  |  |  | EG000027 | Luminarias
EC000302 | 8 | Lámpara de mesa | 57 | EF009350 |  | A | Color de la luz | 2 | EV000233 | Rojo |  |  |  |  | EG000027 | Luminarias
EC000302 | 8 | Lámpara de mesa | 57 | EF009350 |  | A | Color de la luz | 3 | EV006771 | Ámbar |  |  |  |  | EG000027 | Luminarias
EC000302 | 8 | Lámpara de mesa | 57 | EF009350 |  | A | Color de la luz | 4 | EV000235 | Verde |  |  |  |  | EG000027 | Luminarias
EC000302 | 8 | Lámpara de mesa | 57 | EF009350 |  | A | Color de la luz | 5 | EV000234 | Amarillo |  |  |  |  | EG000027 | Luminarias
EC000302 | 8 | Lámpara de mesa | 57 | EF009350 |  | A | Color de la luz | 6 | EV006863 | RGB |  |  |  |  | EG000027 | Luminarias
EC000302 | 8 | Lámpara de mesa | 57 | EF009350 |  | A | Color de la luz | 7 | EV011543 | RGBW |  |  |  |  | EG000027 | Luminarias
EC000302 | 8 | Lámpara de mesa | 57 | EF009350 |  | A | Color de la luz | 8 | EV000202 | Blanco |  |  |  |  | EG000027 | Luminarias
EC000302 | 8 | Lámpara de mesa | 57 | EF009350 |  | A | Color de la luz | 9 | EV003822 | Multicolor |  |  |  |  | EG000027 | Luminarias
EC000302 | 8 | Lámpara de mesa | 57 | EF009350 |  | A | Color de la luz | 10 | EV000154 | Otros |  |  |  |  | EG000027 | Luminarias
EC000302 | 8 | Lámpara de mesa | 58 | EF009346 |  | R | Temperatura de color |  |  |  | EU570076 | K |  |  | EG000027 | Luminarias
EC000302 | 8 | Lámpara de mesa | 59 | EF000442 |  | A | Índice de reproducción cromática CRI | 1 | EV003585 | 20-39 (clase 4) |  |  |  |  | EG000027 | Luminarias
EC000302 | 8 | Lámpara de mesa | 59 | EF000442 |  | A | Índice de reproducción cromática CRI | 2 | EV003584 | 40-59 (clase 3) |  |  |  |  | EG000027 | Luminarias
EC000302 | 8 | Lámpara de mesa | 59 | EF000442 |  | A | Índice de reproducción cromática CRI | 3 | EV003583 | 60-69 (clase 2B) |  |  |  |  | EG000027 | Luminarias
EC000302 | 8 | Lámpara de mesa | 59 | EF000442 |  | A | Índice de reproducción cromática CRI | 4 | EV003582 | 70-79 (clase 2A) |  |  |  |  | EG000027 | Luminarias
EC000302 | 8 | Lámpara de mesa | 59 | EF000442 |  | A | Índice de reproducción cromática CRI | 5 | EV003581 | 80-89 (clase 1B) |  |  |  |  | EG000027 | Luminarias
EC000302 | 8 | Lámpara de mesa | 59 | EF000442 |  | A | Índice de reproducción cromática CRI | 6 | EV003580 | 90-100 (clase 1A) |  |  |  |  | EG000027 | Luminarias
EC000302 | 8 | Lámpara de mesa | 60 | EF011946 |  | A | Consistencia cromática (elipse de MacAdam) | 1 | EV014014 | SDCM1 |  |  |  |  | EG000027 | Luminarias
EC000302 | 8 | Lámpara de mesa | 60 | EF011946 |  | A | Consistencia cromática (elipse de MacAdam) | 2 | EV014015 | SDCM2 |  |  |  |  | EG000027 | Luminarias
EC000302 | 8 | Lámpara de mesa | 60 | EF011946 |  | A | Consistencia cromática (elipse de MacAdam) | 3 | EV014016 | SDCM3 |  |  |  |  | EG000027 | Luminarias
EC000302 | 8 | Lámpara de mesa | 60 | EF011946 |  | A | Consistencia cromática (elipse de MacAdam) | 4 | EV014017 | SDCM4 |  |  |  |  | EG000027 | Luminarias
EC000302 | 8 | Lámpara de mesa | 60 | EF011946 |  | A | Consistencia cromática (elipse de MacAdam) | 5 | EV014018 | SDCM5 |  |  |  |  | EG000027 | Luminarias
EC000302 | 8 | Lámpara de mesa | 60 | EF011946 |  | A | Consistencia cromática (elipse de MacAdam) | 6 | EV014019 | SDCM6 |  |  |  |  | EG000027 | Luminarias
EC000302 | 8 | Lámpara de mesa | 60 | EF011946 |  | A | Consistencia cromática (elipse de MacAdam) | 7 | EV014020 | SDCM7 |  |  |  |  | EG000027 | Luminarias
EC000302 | 8 | Lámpara de mesa | 61 | EF025740 |  | N | Factor de potencia | [7 empty] | EG000027 | Luminarias
EC000302 | 8 | Lámpara de mesa | 62 | EF009482 |  | L | Regulación del flujo luminoso constante | [7 empty] | EG000027 | Luminarias
EC000302 | 8 | Lámpara de mesa | 63 | EF016261 |  | A | Temperatura de color ajustable | 1 | EV004175 | No |  |  |  |  | EG000027 | Luminarias
EC000302 | 8 | Lámpara de mesa | 63 | EF016261 |  | A | Temperatura de color ajustable | 2 | EV000552 | Continuamente variable |  |  |  |  | EG000027 | Luminarias
EC000302 | 8 | Lámpara de mesa | 63 | EF016261 |  | A | Temperatura de color ajustable | 3 | EV003622 | Posiciones |  |  |  |  | EG000027 | Luminarias
EC000302 | 8 | Lámpara de mesa | 64 | EF016262 |  | A | Flujo luminoso ajustable | 1 | EV004175 | No |  |  |  |  | EG000027 | Luminarias
EC000302 | 8 | Lámpara de mesa | 64 | EF016262 |  | A | Flujo luminoso ajustable | 2 | EV000552 | Continuamente variable |  |  |  |  | EG000027 | Luminarias
EC000302 | 8 | Lámpara de mesa | 64 | EF016262 |  | A | Flujo luminoso ajustable | 3 | EV003622 | Posiciones |  |  |  |  | EG000027 | Luminarias
EC000302 | 8 | Lámpara de mesa | 65 | EF016263 |  | A | Ángulo de haz ajustable | 1 | EV004175 | No |  |  |  |  | EG000027 | Luminarias
EC000302 | 8 | Lámpara de mesa | 65 | EF016263 |  | A | Ángulo de haz ajustable | 2 | EV000552 | Continuamente variable |  |  |  |  | EG000027 | Luminarias
EC000302 | 8 | Lámpara de mesa | 65 | EF016263 |  | A | Ángulo de haz ajustable | 3 | EV003622 | Posiciones |  |  |  |  | EG000027 | Luminarias
EC000302 | 8 | Lámpara de mesa | 66 | EF000008 | EFI00008 | N | Anchura |  |  |  | EU570448 | mm | EU000051 | in | EG000027 | Luminarias
EC000302 | 8 | Lámpara de mesa | 67 | EF001456 | EFI01456 | N | Altura/profundidad |  |  |  | EU570448 | mm | EU000051 | in | EG000027 | Luminarias
EC000302 | 8 | Lámpara de mesa | 68 | EF001438 | EFI01438 | N | Longitud |  |  |  | EU570448 | mm | EU000051 | in | EG000027 | Luminarias
EC000302 | 8 | Lámpara de mesa | 69 | EF000551 | EFI00551 | N | Diámetro |  |  |  | EU570448 | mm | EU000051 | in | EG000027 | Luminarias
EC000302 | 8 | Lámpara de mesa | 70 | EF014925 |  | L | Compatible con Apple HomeKit | [7 empty] | EG000027 | Luminarias
EC000302 | 8 | Lámpara de mesa | 71 | EF014926 |  | L | Compatible con Google Assistant | [7 empty] | EG000027 | Luminarias
EC000302 | 8 | Lámpara de mesa | 72 | EF014927 |  | L | Compatible con Amazon Alexa | [7 empty] | EG000027 | Luminarias
EC000302 | 8 | Lámpara de mesa | 73 | EF011072 |  | L | Compatible IFTTT | [7 empty] | EG000027 | Luminarias
EC000305 | 6 | Dispositivo de medición/prueba para tecnología de comunicación | 1 | EF000073 |  | A | Adecuado para | 1 | EV005920 | Conductor de fibra óptica |  |  |  |  | EG000044 | Instrumentación de medida y control
EC000305 | 6 | Dispositivo de medición/prueba para tecnología de comunicación | 1 | EF000073 |  | A | Adecuado para | 2 | EV009979 | POF |  |  |  |  | EG000044 | Instrumentación de medida y control
EC000305 | 6 | Dispositivo de medición/prueba para tecnología de comunicación | 1 | EF000073 |  | A | Adecuado para | 3 | EV001837 | Coax |  |  |  |  | EG000044 | Instrumentación de medida y control
EC000305 | 6 | Dispositivo de medición/prueba para tecnología de comunicación | 1 | EF000073 |  | A | Adecuado para | 4 | EV009946 | Multifunción |  |  |  |  | EG000044 | Instrumentación de medida y control
EC000305 | 6 | Dispositivo de medición/prueba para tecnología de comunicación | 1 | EF000073 |  | A | Adecuado para | 5 | EV008614 | Teléfono / ISDN |  |  |  |  | EG000044 | Instrumentación de medida y control
EC000305 | 6 | Dispositivo de medición/prueba para tecnología de comunicación | 1 | EF000073 |  | A | Adecuado para | 6 | EV008617 | Par trenzado |  |  |  |  | EG000044 | Instrumentación de medida y control
EC000305 | 6 | Dispositivo de medición/prueba para tecnología de comunicación | 1 | EF000073 |  | A | Adecuado para | 7 | EV009199 | Inalámbrico |  |  |  |  | EG000044 | Instrumentación de medida y control
EC000305 | 6 | Dispositivo de medición/prueba para tecnología de comunicación | 1 | EF000073 |  | A | Adecuado para | 8 | EV000154 | Otros |  |  |  |  | EG000044 | Instrumentación de medida y control
EC000305 | 6 | Dispositivo de medición/prueba para tecnología de comunicación | 2 | EF000010 |  | A | Modelo | 1 | EV001273 | Dispositivo de comprobación de cable coaxial |  |  |  |  | EG000044 | Instrumentación de medida y control
EC000305 | 6 | Dispositivo de medición/prueba para tecnología de comunicación | 2 | EF000010 |  | A | Modelo | 2 | EV000918 | Dispositivo de medición de atenuación |  |  |  |  | EG000044 | Instrumentación de medida y control
EC000305 | 6 | Dispositivo de medición/prueba para tecnología de comunicación | 2 | EF000010 |  | A | Modelo | 3 | EV001933 | Dispositivo de comprobación de instalación ISDN |  |  |  |  | EG000044 | Instrumentación de medida y control
EC000305 | 6 | Dispositivo de medición/prueba para tecnología de comunicación | 2 | EF000010 |  | A | Modelo | 4 | EV002308 | Dispositivo de comprobación de fases ISDN |  |  |  |  | EG000044 | Instrumentación de medida y control
EC000305 | 6 | Dispositivo de medición/prueba para tecnología de comunicación | 2 | EF000010 |  | A | Modelo | 5 | EV002651 | Dispositivo de comprobación ISDN |  |  |  |  | EG000044 | Instrumentación de medida y control
EC000305 | 6 | Dispositivo de medición/prueba para tecnología de comunicación | 2 | EF000010 |  | A | Modelo | 6 | EV000917 | Dispositivo de prueba de CATV (TV por cable) |  |  |  |  | EG000044 | Instrumentación de medida y control
EC000305 | 6 | Dispositivo de medición/prueba para tecnología de comunicación | 2 | EF000010 |  | A | Modelo | 7 | EV002935 | Conjunto de certificación Cat-5 |  |  |  |  | EG000044 | Instrumentación de medida y control
EC000305 | 6 | Dispositivo de medición/prueba para tecnología de comunicación | 2 | EF000010 |  | A | Modelo | 8 | EV002658 | Conjunto de certificación Cat-6 |  |  |  |  | EG000044 | Instrumentación de medida y control
EC000305 | 6 | Dispositivo de medición/prueba para tecnología de comunicación | 2 | EF000010 |  | A | Modelo | 9 | EV015954 | Kit de certificación Cat-7 |  |  |  |  | EG000044 | Instrumentación de medida y control
EC000305 | 6 | Dispositivo de medición/prueba para tecnología de comunicación | 2 | EF000010 |  | A | Modelo | 10 | EV015955 | Kit de certificación Cat-8 (borrador) |  |  |  |  | EG000044 | Instrumentación de medida y control
EC000305 | 6 | Dispositivo de medición/prueba para tecnología de comunicación | 2 | EF000010 |  | A | Modelo | 11 | EV000921 | Dispositivo de comprobación de funcionamiento de LAN |  |  |  |  | EG000044 | Instrumentación de medida y control
EC000305 | 6 | Dispositivo de medición/prueba para tecnología de comunicación | 2 | EF000010 |  | A | Modelo | 12 | EV002731 | Generador láser de fibra óptica |  |  |  |  | EG000044 | Instrumentación de medida y control
EC000305 | 6 | Dispositivo de medición/prueba para tecnología de comunicación | 2 | EF000010 |  | A | Modelo | 13 | EV002659 | Conjunto de certificación de fibra óptica |  |  |  |  | EG000044 | Instrumentación de medida y control
EC000305 | 6 | Dispositivo de medición/prueba para tecnología de comunicación | 2 | EF000010 |  | A | Modelo | 14 | EV001375 | Receptor de prueba |  |  |  |  | EG000044 | Instrumentación de medida y control
EC000305 | 6 | Dispositivo de medición/prueba para tecnología de comunicación | 2 | EF000010 |  | A | Modelo | 15 | EV003570 | Mini OTDR 1.310/1.550 nm |  |  |  |  | EG000044 | Instrumentación de medida y control
EC000305 | 6 | Dispositivo de medición/prueba para tecnología de comunicación | 2 | EF000010 |  | A | Modelo | 16 | EV003572 | Mini OTDR 850/1.300 nm |  |  |  |  | EG000044 | Instrumentación de medida y control
EC000305 | 6 | Dispositivo de medición/prueba para tecnología de comunicación | 2 | EF000010 |  | A | Modelo | 17 | EV003573 | OTDR, dispositivo básico |  |  |  |  | EG000044 | Instrumentación de medida y control
EC000305 | 6 | Dispositivo de medición/prueba para tecnología de comunicación | 2 | EF000010 |  | A | Modelo | 18 | EV001275 | Comprobador de cable de conexión |  |  |  |  | EG000044 | Instrumentación de medida y control
EC000305 | 6 | Dispositivo de medición/prueba para tecnología de comunicación | 2 | EF000010 |  | A | Modelo | 19 | EV000920 | Comprobador de cable de PC |  |  |  |  | EG000044 | Instrumentación de medida y control
EC000305 | 6 | Dispositivo de medición/prueba para tecnología de comunicación | 2 | EF000010 |  | A | Modelo | 20 | EV001376 | Comprobador de nivel |  |  |  |  | EG000044 | Instrumentación de medida y control
EC000305 | 6 | Dispositivo de medición/prueba para tecnología de comunicación | 2 | EF000010 |  | A | Modelo | 21 | EV000916 | Dispositivo de comprobación manual |  |  |  |  | EG000044 | Instrumentación de medida y control
EC000305 | 6 | Dispositivo de medición/prueba para tecnología de comunicación | 2 | EF000010 |  | A | Modelo | 22 | EV000919 | Medidor de reflexión |  |  |  |  | EG000044 | Instrumentación de medida y control
EC000305 | 6 | Dispositivo de medición/prueba para tecnología de comunicación | 2 | EF000010 |  | A | Modelo | 23 | EV002934 | Reflectómetro OTDR 1.350/850 nm |  |  |  |  | EG000044 | Instrumentación de medida y control
EC000305 | 6 | Dispositivo de medición/prueba para tecnología de comunicación | 2 | EF000010 |  | A | Modelo | 24 | EV002933 | Medidor de reflexión OTDR 850 nm |  |  |  |  | EG000044 | Instrumentación de medida y control
EC000305 | 6 | Dispositivo de medición/prueba para tecnología de comunicación | 2 | EF000010 |  | A | Modelo | 25 | EV001881 | Medidor de señal del satélite |  |  |  |  | EG000044 | Instrumentación de medida y control
EC000305 | 6 | Dispositivo de medición/prueba para tecnología de comunicación | 2 | EF000010 |  | A | Modelo | 26 | EV002309 | Comprobador de bus S |  |  |  |  | EG000044 | Instrumentación de medida y control
EC000305 | 6 | Dispositivo de medición/prueba para tecnología de comunicación | 2 | EF000010 |  | A | Modelo | 27 | EV000940 | Dispositivo de comprobación de la interfaz |  |  |  |  | EG000044 | Instrumentación de medida y control
EC000305 | 6 | Dispositivo de medición/prueba para tecnología de comunicación | 2 | EF000010 |  | A | Modelo | 28 | EV001246 | Adaptador de punto de prueba |  |  |  |  | EG000044 | Instrumentación de medida y control
EC000305 | 6 | Dispositivo de medición/prueba para tecnología de comunicación | 2 | EF000010 |  | A | Modelo | 29 | EV002657 | Comprobador de cable de par trenzado |  |  |  |  | EG000044 | Instrumentación de medida y control
EC000305 | 6 | Dispositivo de medición/prueba para tecnología de comunicación | 2 | EF000010 |  | A | Modelo | 30 | EV002683 | Comprobador de conexiones |  |  |  |  | EG000044 | Instrumentación de medida y control
EC000305 | 6 | Dispositivo de medición/prueba para tecnología de comunicación | 2 | EF000010 |  | A | Modelo | 31 | EV000154 | Otros |  |  |  |  | EG000044 | Instrumentación de medida y control
EC000305 | 6 | Dispositivo de medición/prueba para tecnología de comunicación | 3 | EF000306 |  | A | Tipo de presentación | 1 | EV000399 | Acústico |  |  |  |  | EG000044 | Instrumentación de medida y control
EC000305 | 6 | Dispositivo de medición/prueba para tecnología de comunicación | 3 | EF000306 |  | A | Tipo de presentación | 2 | EV005641 | Analógico |  |  |  |  | EG000044 | Instrumentación de medida y control
EC000305 | 6 | Dispositivo de medición/prueba para tecnología de comunicación | 3 | EF000306 |  | A | Tipo de presentación | 3 | EV000433 | LCD |  |  |  |  | EG000044 | Instrumentación de medida y control
EC000305 | 6 | Dispositivo de medición/prueba para tecnología de comunicación | 3 | EF000306 |  | A | Tipo de presentación | 4 | EV001530 | LCD / acústico |  |  |  |  | EG000044 | Instrumentación de medida y control
EC000305 | 6 | Dispositivo de medición/prueba para tecnología de comunicación | 3 | EF000306 |  | A | Tipo de presentación | 5 | EV001377 | LCD / monitor |  |  |  |  | EG000044 | Instrumentación de medida y control
EC000305 | 6 | Dispositivo de medición/prueba para tecnología de comunicación | 3 | EF000306 |  | A | Tipo de presentación | 6 | EV000432 | LED |  |  |  |  | EG000044 | Instrumentación de medida y control
EC000305 | 6 | Dispositivo de medición/prueba para tecnología de comunicación | 3 | EF000306 |  | A | Tipo de presentación | 7 | EV002577 | LED / acústico |  |  |  |  | EG000044 | Instrumentación de medida y control
EC000305 | 6 | Dispositivo de medición/prueba para tecnología de comunicación | 3 | EF000306 |  | A | Tipo de presentación | 8 | EV000743 | LED / LCD |  |  |  |  | EG000044 | Instrumentación de medida y control
EC000305 | 6 | Dispositivo de medición/prueba para tecnología de comunicación | 3 | EF000306 |  | A | Tipo de presentación | 9 | EV002310 | LED / LCD / acústico |  |  |  |  | EG000044 | Instrumentación de medida y control
EC000305 | 6 | Dispositivo de medición/prueba para tecnología de comunicación | 3 | EF000306 |  | A | Tipo de presentación | 10 | EV001378 | LED / LCD / analógico |  |  |  |  | EG000044 | Instrumentación de medida y control
EC000305 | 6 | Dispositivo de medición/prueba para tecnología de comunicación | 3 | EF000306 |  | A | Tipo de presentación | 11 | EV003571 | Pantalla táctil |  |  |  |  | EG000044 | Instrumentación de medida y control
EC000305 | 6 | Dispositivo de medición/prueba para tecnología de comunicación | 4 | EF000305 |  | L | Con interfaz de PC/impresora | [7 empty] | EG000044 | Instrumentación de medida y control
EC000305 | 6 | Dispositivo de medición/prueba para tecnología de comunicación | 5 | EF000307 |  | L | Memoria de valores medidos | [7 empty] | EG000044 | Instrumentación de medida y control
EC000305 | 6 | Dispositivo de medición/prueba para tecnología de comunicación | 6 | EF005829 |  | L | Adecuado para la medición de protocolo de red | [7 empty] | EG000044 | Instrumentación de medida y control
EC000305 | 6 | Dispositivo de medición/prueba para tecnología de comunicación | 7 | EF001483 |  | L | Dispositivo conctable adicional | [7 empty] | EG000044 | Instrumentación de medida y control
EC000305 | 6 | Dispositivo de medición/prueba para tecnología de comunicación | 8 | EF007371 |  | L | Incluye cabezal de medición | [7 empty] | EG000044 | Instrumentación de medida y control
EC000306 | 7 | Conector para corriente baja | 1 | EF000010 |  | A | Modelo | 1 | EV009730 | Conector monoconductor |  |  |  |  | EG000047 | Tecnología de instalación y conexión / material aislante
EC000306 | 7 | Conector para corriente baja | 1 | EF000010 |  | A | Modelo | 2 | EV009593 | Rama |  |  |  |  | EG000047 | Tecnología de instalación y conexión / material aislante
EC000306 | 7 | Conector para corriente baja | 2 | EF001715 |  | A | Color del aislamiento | 1 | EV000080 | Azul |  |  |  |  | EG000047 | Tecnología de instalación y conexión / material aislante
EC000306 | 7 | Conector para corriente baja | 2 | EF001715 |  | A | Color del aislamiento | 2 | EV000083 | Marrón |  |  |  |  | EG000047 | Tecnología de instalación y conexión / material aislante
EC000306 | 7 | Conector para corriente baja | 2 | EF001715 |  | A | Color del aislamiento | 3 | EV013082 | Incoloro |  |  |  |  | EG000047 | Tecnología de instalación y conexión / material aislante
EC000306 | 7 | Conector para corriente baja | 2 | EF001715 |  | A | Color del aislamiento | 4 | EV000235 | Verde |  |  |  |  | EG000047 | Tecnología de instalación y conexión / material aislante
EC000306 | 7 | Conector para corriente baja | 2 | EF001715 |  | A | Color del aislamiento | 5 | EV000270 | Gris |  |  |  |  | EG000047 | Tecnología de instalación y conexión / material aislante
EC000306 | 7 | Conector para corriente baja | 2 | EF001715 |  | A | Color del aislamiento | 6 | EV000233 | Rojo |  |  |  |  | EG000047 | Tecnología de instalación y conexión / material aislante
EC000306 | 7 | Conector para corriente baja | 2 | EF001715 |  | A | Color del aislamiento | 7 | EV000202 | Blanco |  |  |  |  | EG000047 | Tecnología de instalación y conexión / material aislante
EC000306 | 7 | Conector para corriente baja | 2 | EF001715 |  | A | Color del aislamiento | 8 | EV000234 | Amarillo |  |  |  |  | EG000047 | Tecnología de instalación y conexión / material aislante
EC000306 | 7 | Conector para corriente baja | 2 | EF001715 |  | A | Color del aislamiento | 9 | EV000154 | Otros |  |  |  |  | EG000047 | Tecnología de instalación y conexión / material aislante
EC000306 | 7 | Conector para corriente baja | 3 | EF006243 |  | L | Transparente | [7 empty] | EG000047 | Tecnología de instalación y conexión / material aislante
EC000306 | 7 | Conector para corriente baja | 4 | EF008118 |  | A | Material de aislamiento | 1 | EV000586 | Policarbonato (PC) |  |  |  |  | EG000047 | Tecnología de instalación y conexión / material aislante
EC000306 | 7 | Conector para corriente baja | 4 | EF008118 |  | A | Material de aislamiento | 2 | EV000402 | Poliamida (PA) |  |  |  |  | EG000047 | Tecnología de instalación y conexión / material aislante
EC000306 | 7 | Conector para corriente baja | 4 | EF008118 |  | A | Material de aislamiento | 3 | EV001608 | Polipropileno |  |  |  |  | EG000047 | Tecnología de instalación y conexión / material aislante
EC000306 | 7 | Conector para corriente baja | 4 | EF008118 |  | A | Material de aislamiento | 4 | EV000163 | PVC |  |  |  |  | EG000047 | Tecnología de instalación y conexión / material aislante
EC000306 | 7 | Conector para corriente baja | 4 | EF008118 |  | A | Material de aislamiento | 5 | EV000154 | Otros |  |  |  |  | EG000047 | Tecnología de instalación y conexión / material aislante
EC000306 | 7 | Conector para corriente baja | 5 | EF000308 |  | L | Relleno de grasa contra la corrosión | [7 empty] | EG000047 | Tecnología de instalación y conexión / material aislante
EC000306 | 7 | Conector para corriente baja | 6 | EF005124 | EFI05124 | R | Sección transversal nominal |  |  |  | EU570126 | mm² | EU571090 | in² | EG000047 | Tecnología de instalación y conexión / material aislante
EC000306 | 7 | Conector para corriente baja | 7 | EF005497 | EFI05497 | R | Diámetro del núcleo |  |  |  | EU570448 | mm | EU000051 | in | EG000047 | Tecnología de instalación y conexión / material aislante
EC000306 | 7 | Conector para corriente baja | 8 | EF001963 |  | N | Número máximo de núcleos conectables | [7 empty] | EG000047 | Tecnología de instalación y conexión / material aislante
EC000306 | 7 | Conector para corriente baja | 9 | EF004155 | EFI04155 | R | Diámetro exterior máximo |  |  |  | EU570448 | mm | EU000051 | in | EG000047 | Tecnología de instalación y conexión / material aislante
EC000306 | 7 | Conector para corriente baja | 10 | EF001731 | EFI01731 | R | Temperatura |  |  |  | EU570073 | °C | EU571087 | ºF | EG000047 | Tecnología de instalación y conexión / material aislante
EC000306 | 7 | Conector para corriente baja | 11 | EF006612 |  | L | Conmutación ininterrumpida | [7 empty] | EG000047 | Tecnología de instalación y conexión / material aislante
EC000309 | 6 | Módulo para componente de red activo | 1 | EF003535 |  | L | Ethernet | [7 empty] | EG000037 | Material de instalación de redes de telecomunicación DNT / FNT
EC000309 | 6 | Módulo para componente de red activo | 2 | EF003536 |  | L | Fast Ethernet | [7 empty] | EG000037 | Material de instalación de redes de telecomunicación DNT / FNT
EC000309 | 6 | Módulo para componente de red activo | 3 | EF003546 |  | L | Gigabit Ethernet | [7 empty] | EG000037 | Material de instalación de redes de telecomunicación DNT / FNT
EC000309 | 6 | Módulo para componente de red activo | 4 | EF004311 |  | L | 10 Gigabit Ethernet | [7 empty] | EG000037 | Material de instalación de redes de telecomunicación DNT / FNT
EC000309 | 6 | Módulo para componente de red activo | 5 | EF003547 |  | N | Número de puertos 10 Mbps RJ45 | [7 empty] | EG000037 | Material de instalación de redes de telecomunicación DNT / FNT
EC000309 | 6 | Módulo para componente de red activo | 6 | EF000894 |  | N | Número de puertos BNC de 10 Mbps | [7 empty] | EG000037 | Material de instalación de redes de telecomunicación DNT / FNT
EC000309 | 6 | Módulo para componente de red activo | 7 | EF000895 |  | N | Número de puertos AUI de 10 Mbps | [7 empty] | EG000037 | Material de instalación de redes de telecomunicación DNT / FNT
EC000309 | 6 | Módulo para componente de red activo | 8 | EF000897 |  | N | Número de puertos ST de 10 Mbps | [7 empty] | EG000037 | Material de instalación de redes de telecomunicación DNT / FNT
EC000309 | 6 | Módulo para componente de red activo | 9 | EF003549 |  | N | Número de puertos 10/100 Mbps RJ45 | [7 empty] | EG000037 | Material de instalación de redes de telecomunicación DNT / FNT
EC000309 | 6 | Módulo para componente de red activo | 10 | EF004315 |  | N | Número de puertos 10/100 Mbps M12 | [7 empty] | EG000037 | Material de instalación de redes de telecomunicación DNT / FNT
EC000309 | 6 | Módulo para componente de red activo | 11 | EF000900 |  | N | Número de puertos SC de 100 Mbps | [7 empty] | EG000037 | Material de instalación de redes de telecomunicación DNT / FNT
EC000309 | 6 | Módulo para componente de red activo | 12 | EF001012 |  | N | Número de puertos MT RJ de 100 Mbps | [7 empty] | EG000037 | Material de instalación de redes de telecomunicación DNT / FNT
EC000309 | 6 | Módulo para componente de red activo | 13 | EF000903 |  | N | Número de puertos SC de 1000 Mbps | [7 empty] | EG000037 | Material de instalación de redes de telecomunicación DNT / FNT
EC000309 | 6 | Módulo para componente de red activo | 14 | EF004319 |  | N | Número de puertos 1000 Mbps LC (LX) | [7 empty] | EG000037 | Material de instalación de redes de telecomunicación DNT / FNT
EC000309 | 6 | Módulo para componente de red activo | 15 | EF004320 |  | N | Número de puertos 1000 Mbps LC (SX) | [7 empty] | EG000037 | Material de instalación de redes de telecomunicación DNT / FNT
EC000309 | 6 | Módulo para componente de red activo | 16 | EF001013 |  | N | Número de puertos MT RJ de 1.000 Mbps | [7 empty] | EG000037 | Material de instalación de redes de telecomunicación DNT / FNT
EC000309 | 6 | Módulo para componente de red activo | 17 | EF004317 |  | N | Número de puertos 10/1000 Mbps RJ45 | [7 empty] | EG000037 | Material de instalación de redes de telecomunicación DNT / FNT
EC000309 | 6 | Módulo para componente de red activo | 18 | EF004316 |  | N | Número de puertos 10/100/1000 Mbps RJ45 | [7 empty] | EG000037 | Material de instalación de redes de telecomunicación DNT / FNT
EC000309 | 6 | Módulo para componente de red activo | 19 | EF011995 |  | N | Número de puertos LC (LR) de 10 Gbps | [7 empty] | EG000037 | Material de instalación de redes de telecomunicación DNT / FNT
EC000309 | 6 | Módulo para componente de red activo | 20 | EF011994 |  | N | Número de puertos LC (SR) de 10 Gbps | [7 empty] | EG000037 | Material de instalación de redes de telecomunicación DNT / FNT
EC000309 | 6 | Módulo para componente de red activo | 21 | EF004307 |  | N | Número de puertos 10 Gbps LC (LX) | [7 empty] | EG000037 | Material de instalación de redes de telecomunicación DNT / FNT
EC000309 | 6 | Módulo para componente de red activo | 22 | EF004308 |  | N | Número de puertos 10 Gbps LC (SX) | [7 empty] | EG000037 | Material de instalación de redes de telecomunicación DNT / FNT
EC000309 | 6 | Módulo para componente de red activo | 23 | EF000907 |  | N | Número de puertos WAN ISDN | [7 empty] | EG000037 | Material de instalación de redes de telecomunicación DNT / FNT
EC000309 | 6 | Módulo para componente de red activo | 24 | EF004849 |  | N | Número de puertos de combinación RJ45/Mini GBIC | [7 empty] | EG000037 | Material de instalación de redes de telecomunicación DNT / FNT
EC000309 | 6 | Módulo para componente de red activo | 25 | EF011997 |  | L | 40 Gigabit Ethernet | [7 empty] | EG000037 | Material de instalación de redes de telecomunicación DNT / FNT
EC000309 | 6 | Módulo para componente de red activo | 26 | EF011996 |  | N | Longitud de onda |  |  |  | EU000056 | nm |  |  | EG000037 | Material de instalación de redes de telecomunicación DNT / FNT
EC000309 | 6 | Módulo para componente de red activo | 27 | EF000767 |  | A | Método de construcción | 1 | EV007329 | GBIC |  |  |  |  | EG000037 | Material de instalación de redes de telecomunicación DNT / FNT
EC000309 | 6 | Módulo para componente de red activo | 27 | EF000767 |  | A | Método de construcción | 2 | EV007531 | Mini GBIC |  |  |  |  | EG000037 | Material de instalación de redes de telecomunicación DNT / FNT
EC000309 | 6 | Módulo para componente de red activo | 27 | EF000767 |  | A | Método de construcción | 3 | EV007498 | Módulo PCB |  |  |  |  | EG000037 | Material de instalación de redes de telecomunicación DNT / FNT
EC000309 | 6 | Módulo para componente de red activo | 27 | EF000767 |  | A | Método de construcción | 4 | EV000154 | Otros |  |  |  |  | EG000037 | Material de instalación de redes de telecomunicación DNT / FNT
EC000309 | 6 | Módulo para componente de red activo | 28 | EF000040 | EFI00040 | N | Altura |  |  |  | EU570448 | mm | EU000051 | in | EG000037 | Material de instalación de redes de telecomunicación DNT / FNT
EC000309 | 6 | Módulo para componente de red activo | 29 | EF000008 | EFI00008 | N | Anchura |  |  |  | EU570448 | mm | EU000051 | in | EG000037 | Material de instalación de redes de telecomunicación DNT / FNT
EC000309 | 6 | Módulo para componente de red activo | 30 | EF000049 | EFI00049 | N | Profundidad |  |  |  | EU570448 | mm | EU000051 | in | EG000037 | Material de instalación de redes de telecomunicación DNT / FNT
EC000309 | 6 | Módulo para componente de red activo | 31 | EFFR0001 |  | L | Compatible con Grade2TV según XP-C 90-483 | [7 empty] | EG000037 | Material de instalación de redes de telecomunicación DNT / FNT
EC000309 | 6 | Módulo para componente de red activo | 32 | EFFR0002 |  | L | Compatible con Grade3TV según XP-C 90-483 | [7 empty] | EG000037 | Material de instalación de redes de telecomunicación DNT / FNT
EC000310 | 5 | Convertidor de interfaz | 1 | EF003271 |  | N | Velocidad de transferencia |  |  |  | EU000043 | kB/s |  |  | EG000037 | Material de instalación de redes de telecomunicación DNT / FNT
EC000310 | 5 | Convertidor de interfaz | 2 | EF007729 |  | A | Servicio lado primario | 1 | EV001552 | RS-232 |  |  |  |  | EG000037 | Material de instalación de redes de telecomunicación DNT / FNT
EC000310 | 5 | Convertidor de interfaz | 2 | EF007729 |  | A | Servicio lado primario | 2 | EV003726 | RS-422 |  |  |  |  | EG000037 | Material de instalación de redes de telecomunicación DNT / FNT
EC000310 | 5 | Convertidor de interfaz | 2 | EF007729 |  | A | Servicio lado primario | 3 | EV003727 | RS-485 |  |  |  |  | EG000037 | Material de instalación de redes de telecomunicación DNT / FNT
EC000310 | 5 | Convertidor de interfaz | 2 | EF007729 |  | A | Servicio lado primario | 4 | EV010141 | Nivel CLTT |  |  |  |  | EG000037 | Material de instalación de redes de telecomunicación DNT / FNT
EC000310 | 5 | Convertidor de interfaz | 2 | EF007729 |  | A | Servicio lado primario | 5 | EV009559 | 20mA (bucle de corriente) |  |  |  |  | EG000037 | Material de instalación de redes de telecomunicación DNT / FNT
EC000310 | 5 | Convertidor de interfaz | 2 | EF007729 |  | A | Servicio lado primario | 6 | EV004167 | PROFIBUS |  |  |  |  | EG000037 | Material de instalación de redes de telecomunicación DNT / FNT
EC000310 | 5 | Convertidor de interfaz | 2 | EF007729 |  | A | Servicio lado primario | 7 | EV004045 | USB |  |  |  |  | EG000037 | Material de instalación de redes de telecomunicación DNT / FNT
EC000310 | 5 | Convertidor de interfaz | 2 | EF007729 |  | A | Servicio lado primario | 8 | EV000154 | Otros |  |  |  |  | EG000037 | Material de instalación de redes de telecomunicación DNT / FNT
EC000310 | 5 | Convertidor de interfaz | 3 | EF000315 |  | A | Tipo de conexión lado primario | 1 | EV000754 | Bus D-Sub 9-polos |  |  |  |  | EG000037 | Material de instalación de redes de telecomunicación DNT / FNT
EC000310 | 5 | Convertidor de interfaz | 3 | EF000315 |  | A | Tipo de conexión lado primario | 2 | EV009711 | Conector D-Sub 9-polos |  |  |  |  | EG000037 | Material de instalación de redes de telecomunicación DNT / FNT
EC000310 | 5 | Convertidor de interfaz | 3 | EF000315 |  | A | Tipo de conexión lado primario | 3 | EV000756 | Bus D-Sub 15-polos |  |  |  |  | EG000037 | Material de instalación de redes de telecomunicación DNT / FNT
EC000310 | 5 | Convertidor de interfaz | 3 | EF000315 |  | A | Tipo de conexión lado primario | 4 | EV009710 | Conector D-Sub 15-polos |  |  |  |  | EG000037 | Material de instalación de redes de telecomunicación DNT / FNT
EC000310 | 5 | Convertidor de interfaz | 3 | EF000315 |  | A | Tipo de conexión lado primario | 5 | EV000758 | Bus D-Sub 25-polos |  |  |  |  | EG000037 | Material de instalación de redes de telecomunicación DNT / FNT
EC000310 | 5 | Convertidor de interfaz | 3 | EF000315 |  | A | Tipo de conexión lado primario | 6 | EV000759 | Conector D-Sub 25-polos |  |  |  |  | EG000037 | Material de instalación de redes de telecomunicación DNT / FNT
EC000310 | 5 | Convertidor de interfaz | 3 | EF000315 |  | A | Tipo de conexión lado primario | 7 | EV004045 | USB |  |  |  |  | EG000037 | Material de instalación de redes de telecomunicación DNT / FNT
EC000310 | 5 | Convertidor de interfaz | 3 | EF000315 |  | A | Tipo de conexión lado primario | 8 | EV000415 | Conexión roscada |  |  |  |  | EG000037 | Material de instalación de redes de telecomunicación DNT / FNT
EC000310 | 5 | Convertidor de interfaz | 3 | EF000315 |  | A | Tipo de conexión lado primario | 9 | EV000154 | Otros |  |  |  |  | EG000037 | Material de instalación de redes de telecomunicación DNT / FNT
EC000310 | 5 | Convertidor de interfaz | 4 | EF007730 |  | A | Servicio lado secundario | 1 | EV001552 | RS-232 |  |  |  |  | EG000037 | Material de instalación de redes de telecomunicación DNT / FNT
EC000310 | 5 | Convertidor de interfaz | 4 | EF007730 |  | A | Servicio lado secundario | 2 | EV003726 | RS-422 |  |  |  |  | EG000037 | Material de instalación de redes de telecomunicación DNT / FNT
EC000310 | 5 | Convertidor de interfaz | 4 | EF007730 |  | A | Servicio lado secundario | 3 | EV003727 | RS-485 |  |  |  |  | EG000037 | Material de instalación de redes de telecomunicación DNT / FNT
EC000310 | 5 | Convertidor de interfaz | 4 | EF007730 |  | A | Servicio lado secundario | 4 | EV010141 | Nivel CLTT |  |  |  |  | EG000037 | Material de instalación de redes de telecomunicación DNT / FNT
EC000310 | 5 | Convertidor de interfaz | 4 | EF007730 |  | A | Servicio lado secundario | 5 | EV009559 | 20mA (bucle de corriente) |  |  |  |  | EG000037 | Material de instalación de redes de telecomunicación DNT / FNT
EC000310 | 5 | Convertidor de interfaz | 4 | EF007730 |  | A | Servicio lado secundario | 6 | EV004167 | PROFIBUS |  |  |  |  | EG000037 | Material de instalación de redes de telecomunicación DNT / FNT
EC000310 | 5 | Convertidor de interfaz | 4 | EF007730 |  | A | Servicio lado secundario | 7 | EV004045 | USB |  |  |  |  | EG000037 | Material de instalación de redes de telecomunicación DNT / FNT
EC000310 | 5 | Convertidor de interfaz | 4 | EF007730 |  | A | Servicio lado secundario | 8 | EV000154 | Otros |  |  |  |  | EG000037 | Material de instalación de redes de telecomunicación DNT / FNT
EC000310 | 5 | Convertidor de interfaz | 5 | EF000316 |  | A | Tipo de conexión lado secundario | 1 | EV000754 | Bus D-Sub 9-polos |  |  |  |  | EG000037 | Material de instalación de redes de telecomunicación DNT / FNT
EC000310 | 5 | Convertidor de interfaz | 5 | EF000316 |  | A | Tipo de conexión lado secundario | 2 | EV009711 | Conector D-Sub 9-polos |  |  |  |  | EG000037 | Material de instalación de redes de telecomunicación DNT / FNT
EC000310 | 5 | Convertidor de interfaz | 5 | EF000316 |  | A | Tipo de conexión lado secundario | 3 | EV000756 | Bus D-Sub 15-polos |  |  |  |  | EG000037 | Material de instalación de redes de telecomunicación DNT / FNT
EC000310 | 5 | Convertidor de interfaz | 5 | EF000316 |  | A | Tipo de conexión lado secundario | 4 | EV009710 | Conector D-Sub 15-polos |  |  |  |  | EG000037 | Material de instalación de redes de telecomunicación DNT / FNT
EC000310 | 5 | Convertidor de interfaz | 5 | EF000316 |  | A | Tipo de conexión lado secundario | 5 | EV000758 | Bus D-Sub 25-polos |  |  |  |  | EG000037 | Material de instalación de redes de telecomunicación DNT / FNT
EC000310 | 5 | Convertidor de interfaz | 5 | EF000316 |  | A | Tipo de conexión lado secundario | 6 | EV000759 | Conector D-Sub 25-polos |  |  |  |  | EG000037 | Material de instalación de redes de telecomunicación DNT / FNT
EC000310 | 5 | Convertidor de interfaz | 5 | EF000316 |  | A | Tipo de conexión lado secundario | 7 | EV004045 | USB |  |  |  |  | EG000037 | Material de instalación de redes de telecomunicación DNT / FNT
EC000310 | 5 | Convertidor de interfaz | 5 | EF000316 |  | A | Tipo de conexión lado secundario | 8 | EV000415 | Conexión roscada |  |  |  |  | EG000037 | Material de instalación de redes de telecomunicación DNT / FNT
EC000310 | 5 | Convertidor de interfaz | 5 | EF000316 |  | A | Tipo de conexión lado secundario | 9 | EV000154 | Otros |  |  |  |  | EG000037 | Material de instalación de redes de telecomunicación DNT / FNT
EC000310 | 5 | Convertidor de interfaz | 6 | EF000317 |  | L | Bidireccional | [7 empty] | EG000037 | Material de instalación de redes de telecomunicación DNT / FNT
EC000310 | 5 | Convertidor de interfaz | 7 | EF000312 |  | L | Protección sobreintensidad | [7 empty] | EG000037 | Material de instalación de redes de telecomunicación DNT / FNT
EC000310 | 5 | Convertidor de interfaz | 8 | EF000108 |  | A | Separación galvánica | 1 | EV001186 | Activo |  |  |  |  | EG000037 | Material de instalación de redes de telecomunicación DNT / FNT
EC000310 | 5 | Convertidor de interfaz | 8 | EF000108 |  | A | Separación galvánica | 2 | EV001187 | Pasivo |  |  |  |  | EG000037 | Material de instalación de redes de telecomunicación DNT / FNT
EC000310 | 5 | Convertidor de interfaz | 8 | EF000108 |  | A | Separación galvánica | 3 | EV000494 | Ninguno |  |  |  |  | EG000037 | Material de instalación de redes de telecomunicación DNT / FNT
EC000310 | 5 | Convertidor de interfaz | 9 | EF000560 |  | N | Consumo de corriente nominal |  |  |  | EU570174 | mA |  |  | EG000037 | Material de instalación de redes de telecomunicación DNT / FNT
EC000311 | 6 | Conector de telecomunicaciones | 1 | EF002935 |  | A | Tipo de conector | 1 | EV007816 | TAE F |  |  |  |  | EG000037 | Material de instalación de redes de telecomunicación DNT / FNT
EC000311 | 6 | Conector de telecomunicaciones | 1 | EF002935 |  | A | Tipo de conector | 2 | EV007811 | TAE N |  |  |  |  | EG000037 | Material de instalación de redes de telecomunicación DNT / FNT
EC000311 | 6 | Conector de telecomunicaciones | 1 | EF002935 |  | A | Tipo de conector | 3 | EV009598 | ADo/VDo |  |  |  |  | EG000037 | Material de instalación de redes de telecomunicación DNT / FNT
EC000311 | 6 | Conector de telecomunicaciones | 1 | EF002935 |  | A | Tipo de conector | 4 | EV003674 | PTT |  |  |  |  | EG000037 | Material de instalación de redes de telecomunicación DNT / FNT
EC000311 | 6 | Conector de telecomunicaciones | 1 | EF002935 |  | A | Tipo de conector | 5 | EV000154 | Otros |  |  |  |  | EG000037 | Material de instalación de redes de telecomunicación DNT / FNT
EC000311 | 6 | Conector de telecomunicaciones | 2 | EF000010 |  | A | Modelo | 1 | EV000218 | Bus |  |  |  |  | EG000037 | Material de instalación de redes de telecomunicación DNT / FNT
EC000311 | 6 | Conector de telecomunicaciones | 2 | EF000010 |  | A | Modelo | 2 | EV000217 | Toma |  |  |  |  | EG000037 | Material de instalación de redes de telecomunicación DNT / FNT
EC000311 | 6 | Conector de telecomunicaciones | 2 | EF000010 |  | A | Modelo | 3 | EV000154 | Otros |  |  |  |  | EG000037 | Material de instalación de redes de telecomunicación DNT / FNT
EC000311 | 6 | Conector de telecomunicaciones | 3 | EF001391 |  | N | Número de polos | [7 empty] | EG000037 | Material de instalación de redes de telecomunicación DNT / FNT
EC000311 | 6 | Conector de telecomunicaciones | 4 | EF002910 |  | L | Codificación mecánica | [7 empty] | EG000037 | Material de instalación de redes de telecomunicación DNT / FNT
EC000312 | 4 | Interruptor de dispositivo final | 1 | EF000010 |  | A | Modelo | 1 | EV001367 | Interruptor automático en T |  |  |  |  | EG000037 | Material de instalación de redes de telecomunicación DNT / FNT
EC000312 | 4 | Interruptor de dispositivo final | 1 | EF000010 |  | A | Modelo | 2 | EV001366 | Interruptor automático/manual en T |  |  |  |  | EG000037 | Material de instalación de redes de telecomunicación DNT / FNT
EC000312 | 4 | Interruptor de dispositivo final | 1 | EF000010 |  | A | Modelo | 3 | EV001365 | Interruptor manual en T |  |  |  |  | EG000037 | Material de instalación de redes de telecomunicación DNT / FNT
EC000312 | 4 | Interruptor de dispositivo final | 1 | EF000010 |  | A | Modelo | 4 | EV001363 | Interruptor manual en T/X |  |  |  |  | EG000037 | Material de instalación de redes de telecomunicación DNT / FNT
EC000312 | 4 | Interruptor de dispositivo final | 1 | EF000010 |  | A | Modelo | 5 | EV001364 | Interruptor manual en X |  |  |  |  | EG000037 | Material de instalación de redes de telecomunicación DNT / FNT
EC000312 | 4 | Interruptor de dispositivo final | 1 | EF000010 |  | A | Modelo | 6 | EV001372 | Interruptor en T de monitor/teclado |  |  |  |  | EG000037 | Material de instalación de redes de telecomunicación DNT / FNT
EC000312 | 4 | Interruptor de dispositivo final | 2 | EF000318 |  | N | Número de entradas | [7 empty] | EG000037 | Material de instalación de redes de telecomunicación DNT / FNT
EC000312 | 4 | Interruptor de dispositivo final | 3 | EF000319 |  | N | Número de salidas | [7 empty] | EG000037 | Material de instalación de redes de telecomunicación DNT / FNT
EC000312 | 4 | Interruptor de dispositivo final | 4 | EF000124 |  | A | Método de conexión | 1 | EV000733 | D-Sub 9-polos |  |  |  |  | EG000037 | Material de instalación de redes de telecomunicación DNT / FNT
EC000312 | 4 | Interruptor de dispositivo final | 4 | EF000124 |  | A | Método de conexión | 2 | EV000734 | D-Sub 15-polos |  |  |  |  | EG000037 | Material de instalación de redes de telecomunicación DNT / FNT
EC000312 | 4 | Interruptor de dispositivo final | 4 | EF000124 |  | A | Método de conexión | 3 | EV000770 | HD-D-Sub 15-polos |  |  |  |  | EG000037 | Material de instalación de redes de telecomunicación DNT / FNT
EC000312 | 4 | Interruptor de dispositivo final | 4 | EF000124 |  | A | Método de conexión | 4 | EV000379 | D-Sub 25-polos |  |  |  |  | EG000037 | Material de instalación de redes de telecomunicación DNT / FNT
EC000312 | 4 | Interruptor de dispositivo final | 4 | EF000124 |  | A | Método de conexión | 5 | EV001443 | D-Sub 25-polos en paralelo |  |  |  |  | EG000037 | Material de instalación de redes de telecomunicación DNT / FNT
EC000312 | 4 | Interruptor de dispositivo final | 4 | EF000124 |  | A | Método de conexión | 6 | EV001371 | D-Sub 25-polos en serie |  |  |  |  | EG000037 | Material de instalación de redes de telecomunicación DNT / FNT
EC000312 | 4 | Interruptor de dispositivo final | 4 | EF000124 |  | A | Método de conexión | 7 | EV000989 | D-Sub / Centronics 25-polos |  |  |  |  | EG000037 | Material de instalación de redes de telecomunicación DNT / FNT
EC000312 | 4 | Interruptor de dispositivo final | 4 | EF000124 |  | A | Método de conexión | 8 | EV001264 | D-Sub 36-polos |  |  |  |  | EG000037 | Material de instalación de redes de telecomunicación DNT / FNT
EC000312 | 4 | Interruptor de dispositivo final | 4 | EF000124 |  | A | Método de conexión | 9 | EV000263 | BNC |  |  |  |  | EG000037 | Material de instalación de redes de telecomunicación DNT / FNT
EC000312 | 4 | Interruptor de dispositivo final | 4 | EF000124 |  | A | Método de conexión | 10 | EV000735 | Centronics 35-polos |  |  |  |  | EG000037 | Material de instalación de redes de telecomunicación DNT / FNT
EC000312 | 4 | Interruptor de dispositivo final | 4 | EF000124 |  | A | Método de conexión | 11 | EV000771 | DIN, 5-polos |  |  |  |  | EG000037 | Material de instalación de redes de telecomunicación DNT / FNT
EC000312 | 4 | Interruptor de dispositivo final | 4 | EF000124 |  | A | Método de conexión | 12 | EV000768 | Scart de 21 polos |  |  |  |  | EG000037 | Material de instalación de redes de telecomunicación DNT / FNT
EC000312 | 4 | Interruptor de dispositivo final | 5 | EF000579 |  | L | Fuente de alimentación separada | [7 empty] | EG000037 | Material de instalación de redes de telecomunicación DNT / FNT
EC000312 | 4 | Interruptor de dispositivo final | 6 | EF000578 |  | N | Tiempo de espera |  |  |  | EU570103 | s |  |  | EG000037 | Material de instalación de redes de telecomunicación DNT / FNT
EC000313 | 7 | Adaptador de telecomunicaciones | 1 | EF000321 |  | A | Conexión 1 | 1 | EV014247 | 605 |  |  |  |  | EG000037 | Material de instalación de redes de telecomunicación DNT / FNT
EC000313 | 7 | Adaptador de telecomunicaciones | 1 | EF000321 |  | A | Conexión 1 | 2 | EV014248 | 610 |  |  |  |  | EG000037 | Material de instalación de redes de telecomunicación DNT / FNT
EC000313 | 7 | Adaptador de telecomunicaciones | 1 | EF000321 |  | A | Conexión 1 | 3 | EV007080 | ADo 4 |  |  |  |  | EG000037 | Material de instalación de redes de telecomunicación DNT / FNT
EC000313 | 7 | Adaptador de telecomunicaciones | 1 | EF000321 |  | A | Conexión 1 | 4 | EV007081 | ADo 8 |  |  |  |  | EG000037 | Material de instalación de redes de telecomunicación DNT / FNT
EC000313 | 7 | Adaptador de telecomunicaciones | 1 | EF000321 |  | A | Conexión 1 | 5 | EV000816 | AS4 |  |  |  |  | EG000037 | Material de instalación de redes de telecomunicación DNT / FNT
EC000313 | 7 | Adaptador de telecomunicaciones | 1 | EF000321 |  | A | Conexión 1 | 6 | EV014249 | DIN 3 Polos |  |  |  |  | EG000037 | Material de instalación de redes de telecomunicación DNT / FNT
EC000313 | 7 | Adaptador de telecomunicaciones | 1 | EF000321 |  | A | Conexión 1 | 7 | EV000771 | DIN, 5-polos |  |  |  |  | EG000037 | Material de instalación de redes de telecomunicación DNT / FNT
EC000313 | 7 | Adaptador de telecomunicaciones | 1 | EF000321 |  | A | Conexión 1 | 8 | EV000736 | Diodo, 5-polos |  |  |  |  | EG000037 | Material de instalación de redes de telecomunicación DNT / FNT
EC000313 | 7 | Adaptador de telecomunicaciones | 1 | EF000321 |  | A | Conexión 1 | 9 | EV015645 | DisplayPort (DP) |  |  |  |  | EG000037 | Material de instalación de redes de telecomunicación DNT / FNT
EC000313 | 7 | Adaptador de telecomunicaciones | 1 | EF000321 |  | A | Conexión 1 | 10 | EV000063 | Centronics |  |  |  |  | EG000037 | Material de instalación de redes de telecomunicación DNT / FNT
EC000313 | 7 | Adaptador de telecomunicaciones | 1 | EF000321 |  | A | Conexión 1 | 11 | EV002571 | Cincha |  |  |  |  | EG000037 | Material de instalación de redes de telecomunicación DNT / FNT
EC000313 | 7 | Adaptador de telecomunicaciones | 1 | EF000321 |  | A | Conexión 1 | 12 | EV000733 | D-Sub 9-polos |  |  |  |  | EG000037 | Material de instalación de redes de telecomunicación DNT / FNT
EC000313 | 7 | Adaptador de telecomunicaciones | 1 | EF000321 |  | A | Conexión 1 | 13 | EV000734 | D-Sub 15-polos |  |  |  |  | EG000037 | Material de instalación de redes de telecomunicación DNT / FNT
EC000313 | 7 | Adaptador de telecomunicaciones | 1 | EF000321 |  | A | Conexión 1 | 14 | EV000379 | D-Sub 25-polos |  |  |  |  | EG000037 | Material de instalación de redes de telecomunicación DNT / FNT
EC000313 | 7 | Adaptador de telecomunicaciones | 1 | EF000321 |  | A | Conexión 1 | 15 | EV000334 | F |  |  |  |  | EG000037 | Material de instalación de redes de telecomunicación DNT / FNT
EC000313 | 7 | Adaptador de telecomunicaciones | 1 | EF000321 |  | A | Conexión 1 | 16 | EV012833 | FireWire |  |  |  |  | EG000037 | Material de instalación de redes de telecomunicación DNT / FNT
EC000313 | 7 | Adaptador de telecomunicaciones | 1 | EF000321 |  | A | Conexión 1 | 17 | EV000770 | HD-D-Sub 15-polos |  |  |  |  | EG000037 | Material de instalación de redes de telecomunicación DNT / FNT
EC000313 | 7 | Adaptador de telecomunicaciones | 1 | EF000321 |  | A | Conexión 1 | 18 | EV000818 | Conector con punta cónica |  |  |  |  | EG000037 | Material de instalación de redes de telecomunicación DNT / FNT
EC000313 | 7 | Adaptador de telecomunicaciones | 1 | EF000321 |  | A | Conexión 1 | 19 | EV010888 | HDMI |  |  |  |  | EG000037 | Material de instalación de redes de telecomunicación DNT / FNT
EC000313 | 7 | Adaptador de telecomunicaciones | 1 | EF000321 |  | A | Conexión 1 | 20 | EV000211 | IEC |  |  |  |  | EG000037 | Material de instalación de redes de telecomunicación DNT / FNT
EC000313 | 7 | Adaptador de telecomunicaciones | 1 | EF000321 |  | A | Conexión 1 | 21 | EV002572 | Picaporte |  |  |  |  | EG000037 | Material de instalación de redes de telecomunicación DNT / FNT
EC000313 | 7 | Adaptador de telecomunicaciones | 1 | EF000321 |  | A | Conexión 1 | 22 | EV010647 | Conector PG11 |  |  |  |  | EG000037 | Material de instalación de redes de telecomunicación DNT / FNT
EC000313 | 7 | Adaptador de telecomunicaciones | 1 | EF000321 |  | A | Conexión 1 | 23 | EV017629 | Micro-DVI |  |  |  |  | EG000037 | Material de instalación de redes de telecomunicación DNT / FNT
EC000313 | 7 | Adaptador de telecomunicaciones | 1 | EF000321 |  | A | Conexión 1 | 24 | EV017628 | Mini-DVI |  |  |  |  | EG000037 | Material de instalación de redes de telecomunicación DNT / FNT
EC000313 | 7 | Adaptador de telecomunicaciones | 1 | EF000321 |  | A | Conexión 1 | 25 | EV015646 | Mini DisplayPort (MiniDP) |  |  |  |  | EG000037 | Material de instalación de redes de telecomunicación DNT / FNT
EC000313 | 7 | Adaptador de telecomunicaciones | 1 | EF000321 |  | A | Conexión 1 | 26 | EV005181 | RJ9 4(2) |  |  |  |  | EG000037 | Material de instalación de redes de telecomunicación DNT / FNT
EC000313 | 7 | Adaptador de telecomunicaciones | 1 | EF000321 |  | A | Conexión 1 | 27 | EV005180 | RJ10 4(4) |  |  |  |  | EG000037 | Material de instalación de redes de telecomunicación DNT / FNT
EC000313 | 7 | Adaptador de telecomunicaciones | 1 | EF000321 |  | A | Conexión 1 | 28 | EV000015 | RJ11 6(4) |  |  |  |  | EG000037 | Material de instalación de redes de telecomunicación DNT / FNT
EC000313 | 7 | Adaptador de telecomunicaciones | 1 | EF000321 |  | A | Conexión 1 | 29 | EV000732 | RJ12 6(6) |  |  |  |  | EG000037 | Material de instalación de redes de telecomunicación DNT / FNT
EC000313 | 7 | Adaptador de telecomunicaciones | 1 | EF000321 |  | A | Conexión 1 | 30 | EV000014 | RJ45 8(4) |  |  |  |  | EG000037 | Material de instalación de redes de telecomunicación DNT / FNT
EC000313 | 7 | Adaptador de telecomunicaciones | 1 | EF000321 |  | A | Conexión 1 | 31 | EV000013 | RJ45 8(8) |  |  |  |  | EG000037 | Material de instalación de redes de telecomunicación DNT / FNT
EC000313 | 7 | Adaptador de telecomunicaciones | 1 | EF000321 |  | A | Conexión 1 | 32 | EV002573 | Scart |  |  |  |  | EG000037 | Material de instalación de redes de telecomunicación DNT / FNT
EC000313 | 7 | Adaptador de telecomunicaciones | 1 | EF000321 |  | A | Conexión 1 | 33 | EV007816 | TAE F |  |  |  |  | EG000037 | Material de instalación de redes de telecomunicación DNT / FNT
EC000313 | 7 | Adaptador de telecomunicaciones | 1 | EF000321 |  | A | Conexión 1 | 34 | EV007811 | TAE N |  |  |  |  | EG000037 | Material de instalación de redes de telecomunicación DNT / FNT
EC000313 | 7 | Adaptador de telecomunicaciones | 1 | EF000321 |  | A | Conexión 1 | 35 | EV010662 | TT83 |  |  |  |  | EG000037 | Material de instalación de redes de telecomunicación DNT / FNT
EC000313 | 7 | Adaptador de telecomunicaciones | 1 | EF000321 |  | A | Conexión 1 | 36 | EV017630 | Rayo |  |  |  |  | EG000037 | Material de instalación de redes de telecomunicación DNT / FNT
EC000313 | 7 | Adaptador de telecomunicaciones | 1 | EF000321 |  | A | Conexión 1 | 37 | EV010663 | TT89 |  |  |  |  | EG000037 | Material de instalación de redes de telecomunicación DNT / FNT
EC000313 | 7 | Adaptador de telecomunicaciones | 1 | EF000321 |  | A | Conexión 1 | 38 | EV004045 | USB |  |  |  |  | EG000037 | Material de instalación de redes de telecomunicación DNT / FNT
EC000313 | 7 | Adaptador de telecomunicaciones | 1 | EF000321 |  | A | Conexión 1 | 39 | EV002971 | XLR |  |  |  |  | EG000037 | Material de instalación de redes de telecomunicación DNT / FNT
EC000313 | 7 | Adaptador de telecomunicaciones | 1 | EF000321 |  | A | Conexión 1 | 40 | EV000154 | Otros |  |  |  |  | EG000037 | Material de instalación de redes de telecomunicación DNT / FNT
EC000313 | 7 | Adaptador de telecomunicaciones | 2 | EF002495 |  | A | Versión de conexión 1 | 1 | EV000218 | Bus |  |  |  |  | EG000037 | Material de instalación de redes de telecomunicación DNT / FNT
EC000313 | 7 | Adaptador de telecomunicaciones | 2 | EF002495 |  | A | Versión de conexión 1 | 2 | EV000217 | Toma |  |  |  |  | EG000037 | Material de instalación de redes de telecomunicación DNT / FNT
EC000313 | 7 | Adaptador de telecomunicaciones | 2 | EF002495 |  | A | Versión de conexión 1 | 3 | EV000154 | Otros |  |  |  |  | EG000037 | Material de instalación de redes de telecomunicación DNT / FNT
EC000313 | 7 | Adaptador de telecomunicaciones | 3 | EF000322 |  | A | Conexión 2 | 1 | EV014252 | 1x 431a |  |  |  |  | EG000037 | Material de instalación de redes de telecomunicación DNT / FNT
EC000313 | 7 | Adaptador de telecomunicaciones | 3 | EF000322 |  | A | Conexión 2 | 2 | EV014253 | 2x 610 |  |  |  |  | EG000037 | Material de instalación de redes de telecomunicación DNT / FNT
EC000313 | 7 | Adaptador de telecomunicaciones | 3 | EF000322 |  | A | Conexión 2 | 3 | EV006996 | 2x RJ11 6(4) |  |  |  |  | EG000037 | Material de instalación de redes de telecomunicación DNT / FNT
EC000313 | 7 | Adaptador de telecomunicaciones | 3 | EF000322 |  | A | Conexión 2 | 4 | EV006997 | 2x RJ12 6(6) |  |  |  |  | EG000037 | Material de instalación de redes de telecomunicación DNT / FNT
EC000313 | 7 | Adaptador de telecomunicaciones | 3 | EF000322 |  | A | Conexión 2 | 5 | EV003197 | 2x RJ45 8(4) |  |  |  |  | EG000037 | Material de instalación de redes de telecomunicación DNT / FNT
EC000313 | 7 | Adaptador de telecomunicaciones | 3 | EF000322 |  | A | Conexión 2 | 6 | EV006999 | 2x RJ45 8(8) |  |  |  |  | EG000037 | Material de instalación de redes de telecomunicación DNT / FNT
EC000313 | 7 | Adaptador de telecomunicaciones | 3 | EF000322 |  | A | Conexión 2 | 7 | EV006977 | 2x TAE F |  |  |  |  | EG000037 | Material de instalación de redes de telecomunicación DNT / FNT
EC000313 | 7 | Adaptador de telecomunicaciones | 3 | EF000322 |  | A | Conexión 2 | 8 | EV010664 | 2x TT83 |  |  |  |  | EG000037 | Material de instalación de redes de telecomunicación DNT / FNT
EC000313 | 7 | Adaptador de telecomunicaciones | 3 | EF000322 |  | A | Conexión 2 | 9 | EV014254 | 3x RJ12 6(6) |  |  |  |  | EG000037 | Material de instalación de redes de telecomunicación DNT / FNT
EC000313 | 7 | Adaptador de telecomunicaciones | 3 | EF000322 |  | A | Conexión 2 | 10 | EV014248 | 610 |  |  |  |  | EG000037 | Material de instalación de redes de telecomunicación DNT / FNT
EC000313 | 7 | Adaptador de telecomunicaciones | 3 | EF000322 |  | A | Conexión 2 | 11 | EV014255 | 610 + RJ12 |  |  |  |  | EG000037 | Material de instalación de redes de telecomunicación DNT / FNT
EC000313 | 7 | Adaptador de telecomunicaciones | 3 | EF000322 |  | A | Conexión 2 | 12 | EV014251 | 611 |  |  |  |  | EG000037 | Material de instalación de redes de telecomunicación DNT / FNT
EC000313 | 7 | Adaptador de telecomunicaciones | 3 | EF000322 |  | A | Conexión 2 | 13 | EV007080 | ADo 4 |  |  |  |  | EG000037 | Material de instalación de redes de telecomunicación DNT / FNT
EC000313 | 7 | Adaptador de telecomunicaciones | 3 | EF000322 |  | A | Conexión 2 | 14 | EV007081 | ADo 8 |  |  |  |  | EG000037 | Material de instalación de redes de telecomunicación DNT / FNT
EC000313 | 7 | Adaptador de telecomunicaciones | 3 | EF000322 |  | A | Conexión 2 | 15 | EV000063 | Centronics |  |  |  |  | EG000037 | Material de instalación de redes de telecomunicación DNT / FNT
EC000313 | 7 | Adaptador de telecomunicaciones | 3 | EF000322 |  | A | Conexión 2 | 16 | EV006990 | Doble cincha |  |  |  |  | EG000037 | Material de instalación de redes de telecomunicación DNT / FNT
EC000313 | 7 | Adaptador de telecomunicaciones | 3 | EF000322 |  | A | Conexión 2 | 17 | EV000740 | Conector de datos IBM |  |  |  |  | EG000037 | Material de instalación de redes de telecomunicación DNT / FNT
EC000313 | 7 | Adaptador de telecomunicaciones | 3 | EF000322 |  | A | Conexión 2 | 18 | EV010647 | Conector PG11 |  |  |  |  | EG000037 | Material de instalación de redes de telecomunicación DNT / FNT
EC000313 | 7 | Adaptador de telecomunicaciones | 3 | EF000322 |  | A | Conexión 2 | 19 | EV014249 | DIN 3 Polos |  |  |  |  | EG000037 | Material de instalación de redes de telecomunicación DNT / FNT
EC000313 | 7 | Adaptador de telecomunicaciones | 3 | EF000322 |  | A | Conexión 2 | 20 | EV000771 | DIN, 5-polos |  |  |  |  | EG000037 | Material de instalación de redes de telecomunicación DNT / FNT
EC000313 | 7 | Adaptador de telecomunicaciones | 3 | EF000322 |  | A | Conexión 2 | 21 | EV015645 | DisplayPort (DP) |  |  |  |  | EG000037 | Material de instalación de redes de telecomunicación DNT / FNT
EC000313 | 7 | Adaptador de telecomunicaciones | 3 | EF000322 |  | A | Conexión 2 | 22 | EV000733 | D-Sub 9-polos |  |  |  |  | EG000037 | Material de instalación de redes de telecomunicación DNT / FNT
EC000313 | 7 | Adaptador de telecomunicaciones | 3 | EF000322 |  | A | Conexión 2 | 23 | EV000734 | D-Sub 15-polos |  |  |  |  | EG000037 | Material de instalación de redes de telecomunicación DNT / FNT
EC000313 | 7 | Adaptador de telecomunicaciones | 3 | EF000322 |  | A | Conexión 2 | 24 | EV000379 | D-Sub 25-polos |  |  |  |  | EG000037 | Material de instalación de redes de telecomunicación DNT / FNT
EC000313 | 7 | Adaptador de telecomunicaciones | 3 | EF000322 |  | A | Conexión 2 | 25 | EV003241 | Bus de punta cónica |  |  |  |  | EG000037 | Material de instalación de redes de telecomunicación DNT / FNT
EC000313 | 7 | Adaptador de telecomunicaciones | 3 | EF000322 |  | A | Conexión 2 | 26 | EV000334 | F |  |  |  |  | EG000037 | Material de instalación de redes de telecomunicación DNT / FNT
EC000313 | 7 | Adaptador de telecomunicaciones | 3 | EF000322 |  | A | Conexión 2 | 27 | EV012833 | FireWire |  |  |  |  | EG000037 | Material de instalación de redes de telecomunicación DNT / FNT
EC000313 | 7 | Adaptador de telecomunicaciones | 3 | EF000322 |  | A | Conexión 2 | 28 | EV000770 | HD-D-Sub 15-polos |  |  |  |  | EG000037 | Material de instalación de redes de telecomunicación DNT / FNT
EC000313 | 7 | Adaptador de telecomunicaciones | 3 | EF000322 |  | A | Conexión 2 | 29 | EV010888 | HDMI |  |  |  |  | EG000037 | Material de instalación de redes de telecomunicación DNT / FNT
EC000313 | 7 | Adaptador de telecomunicaciones | 3 | EF000322 |  | A | Conexión 2 | 30 | EV000211 | IEC |  |  |  |  | EG000037 | Material de instalación de redes de telecomunicación DNT / FNT
EC000313 | 7 | Adaptador de telecomunicaciones | 3 | EF000322 |  | A | Conexión 2 | 31 | EV002572 | Picaporte |  |  |  |  | EG000037 | Material de instalación de redes de telecomunicación DNT / FNT
EC000313 | 7 | Adaptador de telecomunicaciones | 3 | EF000322 |  | A | Conexión 2 | 32 | EV000737 | Mini DIN 6 polos |  |  |  |  | EG000037 | Material de instalación de redes de telecomunicación DNT / FNT
EC000313 | 7 | Adaptador de telecomunicaciones | 3 | EF000322 |  | A | Conexión 2 | 33 | EV015646 | Mini DisplayPort (MiniDP) |  |  |  |  | EG000037 | Material de instalación de redes de telecomunicación DNT / FNT
EC000313 | 7 | Adaptador de telecomunicaciones | 3 | EF000322 |  | A | Conexión 2 | 34 | EV017629 | Micro-DVI |  |  |  |  | EG000037 | Material de instalación de redes de telecomunicación DNT / FNT
EC000313 | 7 | Adaptador de telecomunicaciones | 3 | EF000322 |  | A | Conexión 2 | 35 | EV017628 | Mini-DVI |  |  |  |  | EG000037 | Material de instalación de redes de telecomunicación DNT / FNT
EC000313 | 7 | Adaptador de telecomunicaciones | 3 | EF000322 |  | A | Conexión 2 | 36 | EV002571 | Cincha |  |  |  |  | EG000037 | Material de instalación de redes de telecomunicación DNT / FNT
EC000313 | 7 | Adaptador de telecomunicaciones | 3 | EF000322 |  | A | Conexión 2 | 37 | EV002573 | Scart |  |  |  |  | EG000037 | Material de instalación de redes de telecomunicación DNT / FNT
EC000313 | 7 | Adaptador de telecomunicaciones | 3 | EF000322 |  | A | Conexión 2 | 38 | EV005180 | RJ10 4(4) |  |  |  |  | EG000037 | Material de instalación de redes de telecomunicación DNT / FNT
EC000313 | 7 | Adaptador de telecomunicaciones | 3 | EF000322 |  | A | Conexión 2 | 39 | EV000015 | RJ11 6(4) |  |  |  |  | EG000037 | Material de instalación de redes de telecomunicación DNT / FNT
EC000313 | 7 | Adaptador de telecomunicaciones | 3 | EF000322 |  | A | Conexión 2 | 40 | EV000732 | RJ12 6(6) |  |  |  |  | EG000037 | Material de instalación de redes de telecomunicación DNT / FNT
EC000313 | 7 | Adaptador de telecomunicaciones | 3 | EF000322 |  | A | Conexión 2 | 41 | EV000014 | RJ45 8(4) |  |  |  |  | EG000037 | Material de instalación de redes de telecomunicación DNT / FNT
EC000313 | 7 | Adaptador de telecomunicaciones | 3 | EF000322 |  | A | Conexión 2 | 42 | EV000013 | RJ45 8(8) |  |  |  |  | EG000037 | Material de instalación de redes de telecomunicación DNT / FNT
EC000313 | 7 | Adaptador de telecomunicaciones | 3 | EF000322 |  | A | Conexión 2 | 43 | EV005181 | RJ9 4(2) |  |  |  |  | EG000037 | Material de instalación de redes de telecomunicación DNT / FNT
EC000313 | 7 | Adaptador de telecomunicaciones | 3 | EF000322 |  | A | Conexión 2 | 44 | EV007816 | TAE F |  |  |  |  | EG000037 | Material de instalación de redes de telecomunicación DNT / FNT
EC000313 | 7 | Adaptador de telecomunicaciones | 3 | EF000322 |  | A | Conexión 2 | 45 | EV007810 | TAE F/RJ |  |  |  |  | EG000037 | Material de instalación de redes de telecomunicación DNT / FNT
EC000313 | 7 | Adaptador de telecomunicaciones | 3 | EF000322 |  | A | Conexión 2 | 46 | EV007811 | TAE N |  |  |  |  | EG000037 | Material de instalación de redes de telecomunicación DNT / FNT
EC000313 | 7 | Adaptador de telecomunicaciones | 3 | EF000322 |  | A | Conexión 2 | 47 | EV007812 | TAE NFF |  |  |  |  | EG000037 | Material de instalación de redes de telecomunicación DNT / FNT
EC000313 | 7 | Adaptador de telecomunicaciones | 3 | EF000322 |  | A | Conexión 2 | 48 | EV007813 | TAE NFF/RJ11 |  |  |  |  | EG000037 | Material de instalación de redes de telecomunicación DNT / FNT
EC000313 | 7 | Adaptador de telecomunicaciones | 3 | EF000322 |  | A | Conexión 2 | 49 | EV007814 | TAE NFN |  |  |  |  | EG000037 | Material de instalación de redes de telecomunicación DNT / FNT
EC000313 | 7 | Adaptador de telecomunicaciones | 3 | EF000322 |  | A | Conexión 2 | 50 | EV007815 | TAE NFN/RJ11 |  |  |  |  | EG000037 | Material de instalación de redes de telecomunicación DNT / FNT
EC000313 | 7 | Adaptador de telecomunicaciones | 3 | EF000322 |  | A | Conexión 2 | 51 | EV017630 | Rayo |  |  |  |  | EG000037 | Material de instalación de redes de telecomunicación DNT / FNT
EC000313 | 7 | Adaptador de telecomunicaciones | 3 | EF000322 |  | A | Conexión 2 | 52 | EV010662 | TT83 |  |  |  |  | EG000037 | Material de instalación de redes de telecomunicación DNT / FNT
EC000313 | 7 | Adaptador de telecomunicaciones | 3 | EF000322 |  | A | Conexión 2 | 53 | EV004045 | USB |  |  |  |  | EG000037 | Material de instalación de redes de telecomunicación DNT / FNT
EC000313 | 7 | Adaptador de telecomunicaciones | 3 | EF000322 |  | A | Conexión 2 | 54 | EV002971 | XLR |  |  |  |  | EG000037 | Material de instalación de redes de telecomunicación DNT / FNT
EC000313 | 7 | Adaptador de telecomunicaciones | 3 | EF000322 |  | A | Conexión 2 | 55 | EV000154 | Otros |  |  |  |  | EG000037 | Material de instalación de redes de telecomunicación DNT / FNT
EC000313 | 7 | Adaptador de telecomunicaciones | 4 | EF002496 |  | A | Versión de conexión 2 | 1 | EV000218 | Bus |  |  |  |  | EG000037 | Material de instalación de redes de telecomunicación DNT / FNT
EC000313 | 7 | Adaptador de telecomunicaciones | 4 | EF002496 |  | A | Versión de conexión 2 | 2 | EV000217 | Toma |  |  |  |  | EG000037 | Material de instalación de redes de telecomunicación DNT / FNT
EC000313 | 7 | Adaptador de telecomunicaciones | 4 | EF002496 |  | A | Versión de conexión 2 | 3 | EV000154 | Otros |  |  |  |  | EG000037 | Material de instalación de redes de telecomunicación DNT / FNT
EC000313 | 7 | Adaptador de telecomunicaciones | 5 | EF000536 | EFI00536 | N | Longitud de cable |  |  |  | EU570036 | m | EU571086 | ft | EG000037 | Material de instalación de redes de telecomunicación DNT / FNT
EC000313 | 7 | Adaptador de telecomunicaciones | 6 | EF005033 |  | L | Con resistencia de terminación | [7 empty] | EG000037 | Material de instalación de redes de telecomunicación DNT / FNT
EC000313 | 7 | Adaptador de telecomunicaciones | 7 | EF000881 |  | L | Blindaje | [7 empty] | EG000037 | Material de instalación de redes de telecomunicación DNT / FNT
EC000317 | 7 | Bolsa / soporte de esquemas (armario de control) | 1 | EF000010 |  | A | Modelo | 1 | EV009400 | Compartimento de esquema de circuitos |  |  |  |  | EG000011 | Sistemas de armarios eléctricos
EC000317 | 7 | Bolsa / soporte de esquemas (armario de control) | 1 | EF000010 |  | A | Modelo | 2 | EV009401 | Soporte del diagrama de cableado |  |  |  |  | EG000011 | Sistemas de armarios eléctricos
EC000317 | 7 | Bolsa / soporte de esquemas (armario de control) | 1 | EF000010 |  | A | Modelo | 3 | EV009402 | Mesa del diagrama de cableado |  |  |  |  | EG000011 | Sistemas de armarios eléctricos
EC000317 | 7 | Bolsa / soporte de esquemas (armario de control) | 1 | EF000010 |  | A | Modelo | 4 | EV009403 | Bolsillo del diagrama de cableado |  |  |  |  | EG000011 | Sistemas de armarios eléctricos
EC000317 | 7 | Bolsa / soporte de esquemas (armario de control) | 1 | EF000010 |  | A | Modelo | 5 | EV000154 | Otros |  |  |  |  | EG000011 | Sistemas de armarios eléctricos
EC000317 | 7 | Bolsa / soporte de esquemas (armario de control) | 2 | EF002169 |  | A | Material | 1 | EV000914 | Metal |  |  |  |  | EG000011 | Sistemas de armarios eléctricos
EC000317 | 7 | Bolsa / soporte de esquemas (armario de control) | 2 | EF002169 |  | A | Material | 2 | EV000139 | Plástico |  |  |  |  | EG000011 | Sistemas de armarios eléctricos
EC000317 | 7 | Bolsa / soporte de esquemas (armario de control) | 3 | EF000326 | EFI00326 | N | Adecuado para la anchura de construcción de la caja |  |  |  | EU570448 | mm | EU000051 | in | EG000011 | Sistemas de armarios eléctricos
EC000317 | 7 | Bolsa / soporte de esquemas (armario de control) | 4 | EF000007 |  | A | Color | 1 | EV000072 | Aluminio |  |  |  |  | EG000011 | Sistemas de armarios eléctricos
EC000317 | 7 | Bolsa / soporte de esquemas (armario de control) | 4 | EF000007 |  | A | Color | 2 | EV000206 | Negro |  |  |  |  | EG000011 | Sistemas de armarios eléctricos
EC000317 | 7 | Bolsa / soporte de esquemas (armario de control) | 4 | EF000007 |  | A | Color | 3 | EV000083 | Marrón |  |  |  |  | EG000011 | Sistemas de armarios eléctricos
EC000317 | 7 | Bolsa / soporte de esquemas (armario de control) | 4 | EF000007 |  | A | Color | 4 | EV000235 | Verde |  |  |  |  | EG000011 | Sistemas de armarios eléctricos
EC000317 | 7 | Bolsa / soporte de esquemas (armario de control) | 4 | EF000007 |  | A | Color | 5 | EV000270 | Gris |  |  |  |  | EG000011 | Sistemas de armarios eléctricos
EC000317 | 7 | Bolsa / soporte de esquemas (armario de control) | 4 | EF000007 |  | A | Color | 6 | EV000236 | Naranja |  |  |  |  | EG000011 | Sistemas de armarios eléctricos
EC000317 | 7 | Bolsa / soporte de esquemas (armario de control) | 4 | EF000007 |  | A | Color | 7 | EV000294 | Acero inox |  |  |  |  | EG000011 | Sistemas de armarios eléctricos
EC000317 | 7 | Bolsa / soporte de esquemas (armario de control) | 4 | EF000007 |  | A | Color | 8 | EV000202 | Blanco |  |  |  |  | EG000011 | Sistemas de armarios eléctricos
EC000317 | 7 | Bolsa / soporte de esquemas (armario de control) | 4 | EF000007 |  | A | Color | 9 | EV000234 | Amarillo |  |  |  |  | EG000011 | Sistemas de armarios eléctricos
EC000317 | 7 | Bolsa / soporte de esquemas (armario de control) | 4 | EF000007 |  | A | Color | 10 | EV000154 | Otros |  |  |  |  | EG000011 | Sistemas de armarios eléctricos
EC000317 | 7 | Bolsa / soporte de esquemas (armario de control) | 5 | EF000116 |  | N | Número RAL | [7 empty] | EG000011 | Sistemas de armarios eléctricos
EC000317 | 7 | Bolsa / soporte de esquemas (armario de control) | 6 | EF006243 |  | L | Transparente | [7 empty] | EG000011 | Sistemas de armarios eléctricos
EC000317 | 7 | Bolsa / soporte de esquemas (armario de control) | 7 | EF000097 |  | L | Fijación autoadhesiva | [7 empty] | EG000011 | Sistemas de armarios eléctricos
EC000317 | 7 | Bolsa / soporte de esquemas (armario de control) | 8 | EF000040 | EFI00040 | N | Altura |  |  |  | EU570448 | mm | EU000051 | in | EG000011 | Sistemas de armarios eléctricos
EC000317 | 7 | Bolsa / soporte de esquemas (armario de control) | 9 | EF000049 | EFI00049 | N | Profundidad |  |  |  | EU570448 | mm | EU000051 | in | EG000011 | Sistemas de armarios eléctricos
EC000320 | 7 | Ventilador (armario de control) | 1 | EF000928 |  | N | Número de ventiladores | [7 empty] | EG000011 | Sistemas de armarios eléctricos
EC000320 | 7 | Ventilador (armario de control) | 2 | EF008206 |  | R | Tensión de funcionamiento a 50 Hz CA |  |  |  | EU570079 | V |  |  | EG000011 | Sistemas de armarios eléctricos
EC000320 | 7 | Ventilador (armario de control) | 3 | EF008207 |  | R | Tensión de funcionamiento a 60 Hz CA |  |  |  | EU570079 | V |  |  | EG000011 | Sistemas de armarios eléctricos
EC000320 | 7 | Ventilador (armario de control) | 4 | EF008208 |  | R | Tensión de funcionamiento en CC |  |  |  | EU570079 | V |  |  | EG000011 | Sistemas de armarios eléctricos
EC000320 | 7 | Ventilador (armario de control) | 5 | EF000187 |  | A | Tipo de tensión | 1 | EV000460 | CA |  |  |  |  | EG000011 | Sistemas de armarios eléctricos
EC000320 | 7 | Ventilador (armario de control) | 5 | EF000187 |  | A | Tipo de tensión | 2 | EV000461 | CC |  |  |  |  | EG000011 | Sistemas de armarios eléctricos
EC000320 | 7 | Ventilador (armario de control) | 5 | EF000187 |  | A | Tipo de tensión | 3 | EV000509 | CA/CC |  |  |  |  | EG000011 | Sistemas de armarios eléctricos
EC000320 | 7 | Ventilador (armario de control) | 6 | EF007536 |  | L | Adecuado para montar en pared | [7 empty] | EG000011 | Sistemas de armarios eléctricos
EC000320 | 7 | Ventilador (armario de control) | 7 | EF007126 |  | L | Ejecución como ventilador deslizante | [7 empty] | EG000011 | Sistemas de armarios eléctricos
EC000320 | 7 | Ventilador (armario de control) | 8 | EF007516 |  | L | Ventilador de circulación | [7 empty] | EG000011 | Sistemas de armarios eléctricos
EC000320 | 7 | Ventilador (armario de control) | 9 | EF007099 |  | L | Ventilador de techo | [7 empty] | EG000011 | Sistemas de armarios eléctricos
EC000320 | 7 | Ventilador (armario de control) | 10 | EF006013 |  | L | Con filtro | [7 empty] | EG000011 | Sistemas de armarios eléctricos
EC000320 | 7 | Ventilador (armario de control) | 11 | EF005500 |  | L | Con funda de protección | [7 empty] | EG000011 | Sistemas de armarios eléctricos
EC000320 | 7 | Ventilador (armario de control) | 12 | EF007173 | EFI07173 | N | Flujo del volumen, soplado libre |  |  |  | EU570451 | m³/h | EU571095 | ft³/h | EG000011 | Sistemas de armarios eléctricos
EC000320 | 7 | Ventilador (armario de control) | 13 | EF007051 |  | N | Poder de medición |  |  |  | EU570054 | W |  |  | EG000011 | Sistemas de armarios eléctricos
EC000320 | 7 | Ventilador (armario de control) | 14 | EF001062 |  | L | Versión de EMC | [7 empty] | EG000011 | Sistemas de armarios eléctricos
EC000320 | 7 | Ventilador (armario de control) | 15 | EF007829 |  | N | Emisión de ruido |  |  |  | EU570555 | dB(A) |  |  | EG000011 | Sistemas de armarios eléctricos
EC000320 | 7 | Ventilador (armario de control) | 16 | EF005474 |  | A | Grado de protección (IP) | 1 | EV006404 | IP00 |  |  |  |  | EG000011 | Sistemas de armarios eléctricos
EC000320 | 7 | Ventilador (armario de control) | 16 | EF005474 |  | A | Grado de protección (IP) | 2 | EV006606 | IP10 |  |  |  |  | EG000011 | Sistemas de armarios eléctricos
EC000320 | 7 | Ventilador (armario de control) | 16 | EF005474 |  | A | Grado de protección (IP) | 3 | EV006607 | IP12 |  |  |  |  | EG000011 | Sistemas de armarios eléctricos
EC000320 | 7 | Ventilador (armario de control) | 16 | EF005474 |  | A | Grado de protección (IP) | 4 | EV006405 | IP20 |  |  |  |  | EG000011 | Sistemas de armarios eléctricos
EC000320 | 7 | Ventilador (armario de control) | 16 | EF005474 |  | A | Grado de protección (IP) | 5 | EV006406 | IP21 |  |  |  |  | EG000011 | Sistemas de armarios eléctricos
EC000320 | 7 | Ventilador (armario de control) | 16 | EF005474 |  | A | Grado de protección (IP) | 6 | EV006608 | IP22 |  |  |  |  | EG000011 | Sistemas de armarios eléctricos
EC000320 | 7 | Ventilador (armario de control) | 16 | EF005474 |  | A | Grado de protección (IP) | 7 | EV006407 | IP23 |  |  |  |  | EG000011 | Sistemas de armarios eléctricos
EC000320 | 7 | Ventilador (armario de control) | 16 | EF005474 |  | A | Grado de protección (IP) | 8 | EV006408 | IP24 |  |  |  |  | EG000011 | Sistemas de armarios eléctricos
EC000320 | 7 | Ventilador (armario de control) | 16 | EF005474 |  | A | Grado de protección (IP) | 9 | EV006409 | IP2X |  |  |  |  | EG000011 | Sistemas de armarios eléctricos
EC000320 | 7 | Ventilador (armario de control) | 16 | EF005474 |  | A | Grado de protección (IP) | 10 | EV006410 | IP30 |  |  |  |  | EG000011 | Sistemas de armarios eléctricos
EC000320 | 7 | Ventilador (armario de control) | 16 | EF005474 |  | A | Grado de protección (IP) | 11 | EV006411 | IP31 |  |  |  |  | EG000011 | Sistemas de armarios eléctricos
EC000320 | 7 | Ventilador (armario de control) | 16 | EF005474 |  | A | Grado de protección (IP) | 12 | EV006412 | IP32 |  |  |  |  | EG000011 | Sistemas de armarios eléctricos
EC000320 | 7 | Ventilador (armario de control) | 16 | EF005474 |  | A | Grado de protección (IP) | 13 | EV006609 | IP33 |  |  |  |  | EG000011 | Sistemas de armarios eléctricos
EC000320 | 7 | Ventilador (armario de control) | 16 | EF005474 |  | A | Grado de protección (IP) | 14 | EV006413 | IP34 |  |  |  |  | EG000011 | Sistemas de armarios eléctricos
EC000320 | 7 | Ventilador (armario de control) | 16 | EF005474 |  | A | Grado de protección (IP) | 15 | EV006414 | IP3X |  |  |  |  | EG000011 | Sistemas de armarios eléctricos
EC000320 | 7 | Ventilador (armario de control) | 16 | EF005474 |  | A | Grado de protección (IP) | 16 | EV006415 | IP40 |  |  |  |  | EG000011 | Sistemas de armarios eléctricos
EC000320 | 7 | Ventilador (armario de control) | 16 | EF005474 |  | A | Grado de protección (IP) | 17 | EV006416 | IP41 |  |  |  |  | EG000011 | Sistemas de armarios eléctricos
EC000320 | 7 | Ventilador (armario de control) | 16 | EF005474 |  | A | Grado de protección (IP) | 18 | EV006417 | IP42 |  |  |  |  | EG000011 | Sistemas de armarios eléctricos
EC000320 | 7 | Ventilador (armario de control) | 16 | EF005474 |  | A | Grado de protección (IP) | 19 | EV006610 | IP43 |  |  |  |  | EG000011 | Sistemas de armarios eléctricos
EC000320 | 7 | Ventilador (armario de control) | 16 | EF005474 |  | A | Grado de protección (IP) | 20 | EV006418 | IP44 |  |  |  |  | EG000011 | Sistemas de armarios eléctricos
EC000320 | 7 | Ventilador (armario de control) | 16 | EF005474 |  | A | Grado de protección (IP) | 21 | EV006611 | IP45 |  |  |  |  | EG000011 | Sistemas de armarios eléctricos
EC000320 | 7 | Ventilador (armario de control) | 16 | EF005474 |  | A | Grado de protección (IP) | 22 | EV006612 | IP50 |  |  |  |  | EG000011 | Sistemas de armarios eléctricos
EC000320 | 7 | Ventilador (armario de control) | 16 | EF005474 |  | A | Grado de protección (IP) | 23 | EV006613 | IP52 |  |  |  |  | EG000011 | Sistemas de armarios eléctricos
EC000320 | 7 | Ventilador (armario de control) | 16 | EF005474 |  | A | Grado de protección (IP) | 24 | EV006614 | IP53 |  |  |  |  | EG000011 | Sistemas de armarios eléctricos
EC000320 | 7 | Ventilador (armario de control) | 16 | EF005474 |  | A | Grado de protección (IP) | 25 | EV006419 | IP54 |  |  |  |  | EG000011 | Sistemas de armarios eléctricos
EC000320 | 7 | Ventilador (armario de control) | 16 | EF005474 |  | A | Grado de protección (IP) | 26 | EV006420 | IP55 |  |  |  |  | EG000011 | Sistemas de armarios eléctricos
EC000320 | 7 | Ventilador (armario de control) | 16 | EF005474 |  | A | Grado de protección (IP) | 27 | EV006615 | IP56 |  |  |  |  | EG000011 | Sistemas de armarios eléctricos
EC000320 | 7 | Ventilador (armario de control) | 16 | EF005474 |  | A | Grado de protección (IP) | 28 | EV006616 | IP57 |  |  |  |  | EG000011 | Sistemas de armarios eléctricos
EC000320 | 7 | Ventilador (armario de control) | 16 | EF005474 |  | A | Grado de protección (IP) | 29 | EV006617 | IP58 |  |  |  |  | EG000011 | Sistemas de armarios eléctricos
EC000320 | 7 | Ventilador (armario de control) | 16 | EF005474 |  | A | Grado de protección (IP) | 30 | EV006618 | IP64 |  |  |  |  | EG000011 | Sistemas de armarios eléctricos
EC000320 | 7 | Ventilador (armario de control) | 16 | EF005474 |  | A | Grado de protección (IP) | 31 | EV006421 | IP65 |  |  |  |  | EG000011 | Sistemas de armarios eléctricos
EC000320 | 7 | Ventilador (armario de control) | 16 | EF005474 |  | A | Grado de protección (IP) | 32 | EV006422 | IP66 |  |  |  |  | EG000011 | Sistemas de armarios eléctricos
EC000320 | 7 | Ventilador (armario de control) | 16 | EF005474 |  | A | Grado de protección (IP) | 33 | EV006423 | IP67 |  |  |  |  | EG000011 | Sistemas de armarios eléctricos
EC000320 | 7 | Ventilador (armario de control) | 16 | EF005474 |  | A | Grado de protección (IP) | 34 | EV009289 | IP67K |  |  |  |  | EG000011 | Sistemas de armarios eléctricos
EC000320 | 7 | Ventilador (armario de control) | 16 | EF005474 |  | A | Grado de protección (IP) | 35 | EV006619 | IP68 |  |  |  |  | EG000011 | Sistemas de armarios eléctricos
EC000320 | 7 | Ventilador (armario de control) | 16 | EF005474 |  | A | Grado de protección (IP) | 36 | EV009290 | IP69K |  |  |  |  | EG000011 | Sistemas de armarios eléctricos
EC000320 | 7 | Ventilador (armario de control) | 16 | EF005474 |  | A | Grado de protección (IP) | 37 | EV006620 | IPX0 |  |  |  |  | EG000011 | Sistemas de armarios eléctricos
EC000320 | 7 | Ventilador (armario de control) | 16 | EF005474 |  | A | Grado de protección (IP) | 38 | EV006621 | IPX4 |  |  |  |  | EG000011 | Sistemas de armarios eléctricos
EC000320 | 7 | Ventilador (armario de control) | 16 | EF005474 |  | A | Grado de protección (IP) | 39 | EV006622 | IPX7 |  |  |  |  | EG000011 | Sistemas de armarios eléctricos
EC000320 | 7 | Ventilador (armario de control) | 16 | EF005474 |  | A | Grado de protección (IP) | 40 | EV000154 | Otros |  |  |  |  | EG000011 | Sistemas de armarios eléctricos
EC000320 | 7 | Ventilador (armario de control) | 17 | EF011959 |  | A | Grado de protección (NEMA) | 1 | EV000599 | 1 |  |  |  |  | EG000011 | Sistemas de armarios eléctricos
EC000320 | 7 | Ventilador (armario de control) | 17 | EF011959 |  | A | Grado de protección (NEMA) | 2 | EV000600 | 2 |  |  |  |  | EG000011 | Sistemas de armarios eléctricos
EC000320 | 7 | Ventilador (armario de control) | 17 | EF011959 |  | A | Grado de protección (NEMA) | 3 | EV000069 | 3 |  |  |  |  | EG000011 | Sistemas de armarios eléctricos
EC000320 | 7 | Ventilador (armario de control) | 17 | EF011959 |  | A | Grado de protección (NEMA) | 4 | EV014035 | 3R |  |  |  |  | EG000011 | Sistemas de armarios eléctricos
EC000320 | 7 | Ventilador (armario de control) | 17 | EF011959 |  | A | Grado de protección (NEMA) | 5 | EV000070 | 4 |  |  |  |  | EG000011 | Sistemas de armarios eléctricos
EC000320 | 7 | Ventilador (armario de control) | 17 | EF011959 |  | A | Grado de protección (NEMA) | 6 | EV014040 | 4X |  |  |  |  | EG000011 | Sistemas de armarios eléctricos
EC000320 | 7 | Ventilador (armario de control) | 17 | EF011959 |  | A | Grado de protección (NEMA) | 7 | EV002393 | 6 |  |  |  |  | EG000011 | Sistemas de armarios eléctricos
EC000320 | 7 | Ventilador (armario de control) | 17 | EF011959 |  | A | Grado de protección (NEMA) | 8 | EV014041 | 6P |  |  |  |  | EG000011 | Sistemas de armarios eléctricos
EC000320 | 7 | Ventilador (armario de control) | 17 | EF011959 |  | A | Grado de protección (NEMA) | 9 | EV007990 | 12 |  |  |  |  | EG000011 | Sistemas de armarios eléctricos
EC000320 | 7 | Ventilador (armario de control) | 17 | EF011959 |  | A | Grado de protección (NEMA) | 10 | EV022254 | 13 |  |  |  |  | EG000011 | Sistemas de armarios eléctricos
EC000320 | 7 | Ventilador (armario de control) | 17 | EF011959 |  | A | Grado de protección (NEMA) | 11 | EV000154 | Otros |  |  |  |  | EG000011 | Sistemas de armarios eléctricos
EC000320 | 7 | Ventilador (armario de control) | 18 | EF000003 |  | A | Tipo de montaje | 1 | EV002068 | Montaje rápido |  |  |  |  | EG000011 | Sistemas de armarios eléctricos
EC000320 | 7 | Ventilador (armario de control) | 18 | EF000003 |  | A | Tipo de montaje | 2 | EV000717 | Fijación mediante rosca |  |  |  |  | EG000011 | Sistemas de armarios eléctricos
EC000320 | 7 | Ventilador (armario de control) | 18 | EF000003 |  | A | Tipo de montaje | 3 | EV000154 | Otros |  |  |  |  | EG000011 | Sistemas de armarios eléctricos
EC000320 | 7 | Ventilador (armario de control) | 19 | EF000337 |  | L | Adecuado para instalación de 482,6 mm (19 pulgadas) | [7 empty] | EG000011 | Sistemas de armarios eléctricos
EC000320 | 7 | Ventilador (armario de control) | 20 | EF000007 |  | A | Color | 1 | EV000270 | Gris |  |  |  |  | EG000011 | Sistemas de armarios eléctricos
EC000320 | 7 | Ventilador (armario de control) | 20 | EF000007 |  | A | Color | 2 | EV000206 | Negro |  |  |  |  | EG000011 | Sistemas de armarios eléctricos
EC000320 | 7 | Ventilador (armario de control) | 20 | EF000007 |  | A | Color | 3 | EV000202 | Blanco |  |  |  |  | EG000011 | Sistemas de armarios eléctricos
EC000320 | 7 | Ventilador (armario de control) | 20 | EF000007 |  | A | Color | 4 | EV000154 | Otros |  |  |  |  | EG000011 | Sistemas de armarios eléctricos
EC000320 | 7 | Ventilador (armario de control) | 21 | EF000116 |  | N | Número RAL | [7 empty] | EG000011 | Sistemas de armarios eléctricos
EC000320 | 7 | Ventilador (armario de control) | 22 | EF000008 | EFI00008 | N | Anchura |  |  |  | EU570448 | mm | EU000051 | in | EG000011 | Sistemas de armarios eléctricos
EC000320 | 7 | Ventilador (armario de control) | 23 | EF000040 | EFI00040 | N | Altura |  |  |  | EU570448 | mm | EU000051 | in | EG000011 | Sistemas de armarios eléctricos
EC000320 | 7 | Ventilador (armario de control) | 24 | EF000049 | EFI00049 | N | Profundidad |  |  |  | EU570448 | mm | EU000051 | in | EG000011 | Sistemas de armarios eléctricos
EC000321 | 7 | Luminaria (armario de control) | 1 | EF003977 |  | R | Tensión nominal |  |  |  | EU570079 | V |  |  | EG000011 | Sistemas de armarios eléctricos
EC000321 | 7 | Luminaria (armario de control) | 2 | EF000187 |  | A | Tipo de tensión | 1 | EV000460 | CA |  |  |  |  | EG000011 | Sistemas de armarios eléctricos
EC000321 | 7 | Luminaria (armario de control) | 2 | EF000187 |  | A | Tipo de tensión | 2 | EV000461 | CC |  |  |  |  | EG000011 | Sistemas de armarios eléctricos
EC000321 | 7 | Luminaria (armario de control) | 2 | EF000187 |  | A | Tipo de tensión | 3 | EV000509 | CA/CC |  |  |  |  | EG000011 | Sistemas de armarios eléctricos
EC000321 | 7 | Luminaria (armario de control) | 3 | EF000035 |  | N | Potencia de la lámpara |  |  |  | EU570054 | W |  |  | EG000011 | Sistemas de armarios eléctricos
EC000321 | 7 | Luminaria (armario de control) | 4 | EF000289 |  | L | Con toma de corriente eléctrica | [7 empty] | EG000011 | Sistemas de armarios eléctricos
EC000321 | 7 | Luminaria (armario de control) | 5 | EF003961 |  | A | Ejecución de la conexión eléctrica | 1 | EV002360 | Montaje con abrazaderas / tornillos |  |  |  |  | EG000011 | Sistemas de armarios eléctricos
EC000321 | 7 | Luminaria (armario de control) | 5 | EF003961 |  | A | Ejecución de la conexión eléctrica | 2 | EV001792 | Conector / enchufe |  |  |  |  | EG000011 | Sistemas de armarios eléctricos
EC000321 | 7 | Luminaria (armario de control) | 5 | EF003961 |  | A | Ejecución de la conexión eléctrica | 3 | EV000154 | Otros |  |  |  |  | EG000011 | Sistemas de armarios eléctricos
EC000321 | 7 | Luminaria (armario de control) | 6 | EF002423 |  | A | Lámpara | 1 | EV000240 | Lámpara incandescente |  |  |  |  | EG000011 | Sistemas de armarios eléctricos
EC000321 | 7 | Luminaria (armario de control) | 6 | EF002423 |  | A | Lámpara | 2 | EV003268 | Lámpara fluorescente compacta |  |  |  |  | EG000011 | Sistemas de armarios eléctricos
EC000321 | 7 | Luminaria (armario de control) | 6 | EF002423 |  | A | Lámpara | 3 | EV002570 | Lámpara fluorescente |  |  |  |  | EG000011 | Sistemas de armarios eléctricos
EC000321 | 7 | Luminaria (armario de control) | 6 | EF002423 |  | A | Lámpara | 4 | EV011514 | LED intercambiable |  |  |  |  | EG000011 | Sistemas de armarios eléctricos
EC000321 | 7 | Luminaria (armario de control) | 6 | EF002423 |  | A | Lámpara | 5 | EV011515 | LED no intercambiable |  |  |  |  | EG000011 | Sistemas de armarios eléctricos
EC000321 | 7 | Luminaria (armario de control) | 6 | EF002423 |  | A | Lámpara | 6 | EV000154 | Otros |  |  |  |  | EG000011 | Sistemas de armarios eléctricos
EC000321 | 7 | Luminaria (armario de control) | 7 | EF001438 | EFI01438 | N | Longitud |  |  |  | EU570448 | mm | EU000051 | in | EG000011 | Sistemas de armarios eléctricos
EC000321 | 7 | Luminaria (armario de control) | 8 | EF001203 |  | L | Con sensor de luz | [7 empty] | EG000011 | Sistemas de armarios eléctricos
EC000321 | 7 | Luminaria (armario de control) | 9 | EF002169 |  | A | Material | 1 | EV000072 | Aluminio |  |  |  |  | EG000011 | Sistemas de armarios eléctricos
EC000321 | 7 | Luminaria (armario de control) | 9 | EF002169 |  | A | Material | 2 | EV000139 | Plástico |  |  |  |  | EG000011 | Sistemas de armarios eléctricos
EC000321 | 7 | Luminaria (armario de control) | 9 | EF002169 |  | A | Material | 3 | EV000179 | Acero |  |  |  |  | EG000011 | Sistemas de armarios eléctricos
EC000321 | 7 | Luminaria (armario de control) | 9 | EF002169 |  | A | Material | 4 | EV000166 | Acero inoxidable |  |  |  |  | EG000011 | Sistemas de armarios eléctricos
EC000321 | 7 | Luminaria (armario de control) | 9 | EF002169 |  | A | Material | 5 | EV000154 | Otros |  |  |  |  | EG000011 | Sistemas de armarios eléctricos
EC000321 | 7 | Luminaria (armario de control) | 10 | EF000488 |  | L | Con interruptor de encendido/apagado | [7 empty] | EG000011 | Sistemas de armarios eléctricos
EC000321 | 7 | Luminaria (armario de control) | 11 | EF005474 |  | A | Grado de protección (IP) | 1 | EV006404 | IP00 |  |  |  |  | EG000011 | Sistemas de armarios eléctricos
EC000321 | 7 | Luminaria (armario de control) | 11 | EF005474 |  | A | Grado de protección (IP) | 2 | EV006606 | IP10 |  |  |  |  | EG000011 | Sistemas de armarios eléctricos
EC000321 | 7 | Luminaria (armario de control) | 11 | EF005474 |  | A | Grado de protección (IP) | 3 | EV006607 | IP12 |  |  |  |  | EG000011 | Sistemas de armarios eléctricos
EC000321 | 7 | Luminaria (armario de control) | 11 | EF005474 |  | A | Grado de protección (IP) | 4 | EV006405 | IP20 |  |  |  |  | EG000011 | Sistemas de armarios eléctricos
EC000321 | 7 | Luminaria (armario de control) | 11 | EF005474 |  | A | Grado de protección (IP) | 5 | EV006406 | IP21 |  |  |  |  | EG000011 | Sistemas de armarios eléctricos
EC000321 | 7 | Luminaria (armario de control) | 11 | EF005474 |  | A | Grado de protección (IP) | 6 | EV006608 | IP22 |  |  |  |  | EG000011 | Sistemas de armarios eléctricos
EC000321 | 7 | Luminaria (armario de control) | 11 | EF005474 |  | A | Grado de protección (IP) | 7 | EV006407 | IP23 |  |  |  |  | EG000011 | Sistemas de armarios eléctricos
EC000321 | 7 | Luminaria (armario de control) | 11 | EF005474 |  | A | Grado de protección (IP) | 8 | EV006408 | IP24 |  |  |  |  | EG000011 | Sistemas de armarios eléctricos
EC000321 | 7 | Luminaria (armario de control) | 11 | EF005474 |  | A | Grado de protección (IP) | 9 | EV006409 | IP2X |  |  |  |  | EG000011 | Sistemas de armarios eléctricos
EC000321 | 7 | Luminaria (armario de control) | 11 | EF005474 |  | A | Grado de protección (IP) | 10 | EV006410 | IP30 |  |  |  |  | EG000011 | Sistemas de armarios eléctricos
EC000321 | 7 | Luminaria (armario de control) | 11 | EF005474 |  | A | Grado de protección (IP) | 11 | EV006411 | IP31 |  |  |  |  | EG000011 | Sistemas de armarios eléctricos
EC000321 | 7 | Luminaria (armario de control) | 11 | EF005474 |  | A | Grado de protección (IP) | 12 | EV006412 | IP32 |  |  |  |  | EG000011 | Sistemas de armarios eléctricos
EC000321 | 7 | Luminaria (armario de control) | 11 | EF005474 |  | A | Grado de protección (IP) | 13 | EV006609 | IP33 |  |  |  |  | EG000011 | Sistemas de armarios eléctricos
EC000321 | 7 | Luminaria (armario de control) | 11 | EF005474 |  | A | Grado de protección (IP) | 14 | EV006413 | IP34 |  |  |  |  | EG000011 | Sistemas de armarios eléctricos
EC000321 | 7 | Luminaria (armario de control) | 11 | EF005474 |  | A | Grado de protección (IP) | 15 | EV006414 | IP3X |  |  |  |  | EG000011 | Sistemas de armarios eléctricos
EC000321 | 7 | Luminaria (armario de control) | 11 | EF005474 |  | A | Grado de protección (IP) | 16 | EV006415 | IP40 |  |  |  |  | EG000011 | Sistemas de armarios eléctricos
EC000321 | 7 | Luminaria (armario de control) | 11 | EF005474 |  | A | Grado de protección (IP) | 17 | EV006416 | IP41 |  |  |  |  | EG000011 | Sistemas de armarios eléctricos
EC000321 | 7 | Luminaria (armario de control) | 11 | EF005474 |  | A | Grado de protección (IP) | 18 | EV006417 | IP42 |  |  |  |  | EG000011 | Sistemas de armarios eléctricos
EC000321 | 7 | Luminaria (armario de control) | 11 | EF005474 |  | A | Grado de protección (IP) | 19 | EV006610 | IP43 |  |  |  |  | EG000011 | Sistemas de armarios eléctricos
EC000321 | 7 | Luminaria (armario de control) | 11 | EF005474 |  | A | Grado de protección (IP) | 20 | EV006418 | IP44 |  |  |  |  | EG000011 | Sistemas de armarios eléctricos
EC000321 | 7 | Luminaria (armario de control) | 11 | EF005474 |  | A | Grado de protección (IP) | 21 | EV006611 | IP45 |  |  |  |  | EG000011 | Sistemas de armarios eléctricos
EC000321 | 7 | Luminaria (armario de control) | 11 | EF005474 |  | A | Grado de protección (IP) | 22 | EV006612 | IP50 |  |  |  |  | EG000011 | Sistemas de armarios eléctricos
EC000321 | 7 | Luminaria (armario de control) | 11 | EF005474 |  | A | Grado de protección (IP) | 23 | EV006613 | IP52 |  |  |  |  | EG000011 | Sistemas de armarios eléctricos
EC000321 | 7 | Luminaria (armario de control) | 11 | EF005474 |  | A | Grado de protección (IP) | 24 | EV006614 | IP53 |  |  |  |  | EG000011 | Sistemas de armarios eléctricos
EC000321 | 7 | Luminaria (armario de control) | 11 | EF005474 |  | A | Grado de protección (IP) | 25 | EV006419 | IP54 |  |  |  |  | EG000011 | Sistemas de armarios eléctricos
EC000321 | 7 | Luminaria (armario de control) | 11 | EF005474 |  | A | Grado de protección (IP) | 26 | EV006420 | IP55 |  |  |  |  | EG000011 | Sistemas de armarios eléctricos
EC000321 | 7 | Luminaria (armario de control) | 11 | EF005474 |  | A | Grado de protección (IP) | 27 | EV006615 | IP56 |  |  |  |  | EG000011 | Sistemas de armarios eléctricos
EC000321 | 7 | Luminaria (armario de control) | 11 | EF005474 |  | A | Grado de protección (IP) | 28 | EV006616 | IP57 |  |  |  |  | EG000011 | Sistemas de armarios eléctricos
EC000321 | 7 | Luminaria (armario de control) | 11 | EF005474 |  | A | Grado de protección (IP) | 29 | EV006617 | IP58 |  |  |  |  | EG000011 | Sistemas de armarios eléctricos
EC000321 | 7 | Luminaria (armario de control) | 11 | EF005474 |  | A | Grado de protección (IP) | 30 | EV006618 | IP64 |  |  |  |  | EG000011 | Sistemas de armarios eléctricos
EC000321 | 7 | Luminaria (armario de control) | 11 | EF005474 |  | A | Grado de protección (IP) | 31 | EV006421 | IP65 |  |  |  |  | EG000011 | Sistemas de armarios eléctricos
EC000321 | 7 | Luminaria (armario de control) | 11 | EF005474 |  | A | Grado de protección (IP) | 32 | EV006422 | IP66 |  |  |  |  | EG000011 | Sistemas de armarios eléctricos
EC000321 | 7 | Luminaria (armario de control) | 11 | EF005474 |  | A | Grado de protección (IP) | 33 | EV006423 | IP67 |  |  |  |  | EG000011 | Sistemas de armarios eléctricos
EC000321 | 7 | Luminaria (armario de control) | 11 | EF005474 |  | A | Grado de protección (IP) | 34 | EV009289 | IP67K |  |  |  |  | EG000011 | Sistemas de armarios eléctricos
EC000321 | 7 | Luminaria (armario de control) | 11 | EF005474 |  | A | Grado de protección (IP) | 35 | EV006619 | IP68 |  |  |  |  | EG000011 | Sistemas de armarios eléctricos
EC000321 | 7 | Luminaria (armario de control) | 11 | EF005474 |  | A | Grado de protección (IP) | 36 | EV009290 | IP69K |  |  |  |  | EG000011 | Sistemas de armarios eléctricos
EC000321 | 7 | Luminaria (armario de control) | 11 | EF005474 |  | A | Grado de protección (IP) | 37 | EV006620 | IPX0 |  |  |  |  | EG000011 | Sistemas de armarios eléctricos
EC000321 | 7 | Luminaria (armario de control) | 11 | EF005474 |  | A | Grado de protección (IP) | 38 | EV006621 | IPX4 |  |  |  |  | EG000011 | Sistemas de armarios eléctricos
EC000321 | 7 | Luminaria (armario de control) | 11 | EF005474 |  | A | Grado de protección (IP) | 39 | EV006622 | IPX7 |  |  |  |  | EG000011 | Sistemas de armarios eléctricos
EC000321 | 7 | Luminaria (armario de control) | 11 | EF005474 |  | A | Grado de protección (IP) | 40 | EV000154 | Otros |  |  |  |  | EG000011 | Sistemas de armarios eléctricos
EC000321 | 7 | Luminaria (armario de control) | 12 | EF011959 |  | A | Grado de protección (NEMA) | 1 | EV000599 | 1 |  |  |  |  | EG000011 | Sistemas de armarios eléctricos
EC000321 | 7 | Luminaria (armario de control) | 12 | EF011959 |  | A | Grado de protección (NEMA) | 2 | EV000600 | 2 |  |  |  |  | EG000011 | Sistemas de armarios eléctricos
EC000321 | 7 | Luminaria (armario de control) | 12 | EF011959 |  | A | Grado de protección (NEMA) | 3 | EV000069 | 3 |  |  |  |  | EG000011 | Sistemas de armarios eléctricos
EC000321 | 7 | Luminaria (armario de control) | 12 | EF011959 |  | A | Grado de protección (NEMA) | 4 | EV014035 | 3R |  |  |  |  | EG000011 | Sistemas de armarios eléctricos
EC000321 | 7 | Luminaria (armario de control) | 12 | EF011959 |  | A | Grado de protección (NEMA) | 5 | EV000070 | 4 |  |  |  |  | EG000011 | Sistemas de armarios eléctricos
EC000321 | 7 | Luminaria (armario de control) | 12 | EF011959 |  | A | Grado de protección (NEMA) | 6 | EV014040 | 4X |  |  |  |  | EG000011 | Sistemas de armarios eléctricos
EC000321 | 7 | Luminaria (armario de control) | 12 | EF011959 |  | A | Grado de protección (NEMA) | 7 | EV002393 | 6 |  |  |  |  | EG000011 | Sistemas de armarios eléctricos
EC000321 | 7 | Luminaria (armario de control) | 12 | EF011959 |  | A | Grado de protección (NEMA) | 8 | EV014041 | 6P |  |  |  |  | EG000011 | Sistemas de armarios eléctricos
EC000321 | 7 | Luminaria (armario de control) | 12 | EF011959 |  | A | Grado de protección (NEMA) | 9 | EV007990 | 12 |  |  |  |  | EG000011 | Sistemas de armarios eléctricos
EC000321 | 7 | Luminaria (armario de control) | 12 | EF011959 |  | A | Grado de protección (NEMA) | 10 | EV022254 | 13 |  |  |  |  | EG000011 | Sistemas de armarios eléctricos
EC000321 | 7 | Luminaria (armario de control) | 12 | EF011959 |  | A | Grado de protección (NEMA) | 11 | EV000154 | Otros |  |  |  |  | EG000011 | Sistemas de armarios eléctricos
EC000321 | 7 | Luminaria (armario de control) | 13 | EF000003 |  | A | Tipo de montaje | 1 | EV006116 | Magnético |  |  |  |  | EG000011 | Sistemas de armarios eléctricos
EC000321 | 7 | Luminaria (armario de control) | 13 | EF000003 |  | A | Tipo de montaje | 2 | EV000717 | Fijación mediante rosca |  |  |  |  | EG000011 | Sistemas de armarios eléctricos
EC000321 | 7 | Luminaria (armario de control) | 13 | EF000003 |  | A | Tipo de montaje | 3 | EV009937 | Grapa de fijación |  |  |  |  | EG000011 | Sistemas de armarios eléctricos
EC000321 | 7 | Luminaria (armario de control) | 13 | EF000003 |  | A | Tipo de montaje | 4 | EV000154 | Otros |  |  |  |  | EG000011 | Sistemas de armarios eléctricos
EC000321 | 7 | Luminaria (armario de control) | 14 | EF003555 |  | L | Montaje de 482.6 (19 pulgadas) | [7 empty] | EG000011 | Sistemas de armarios eléctricos
EC000322 | 6 | Guía de cable para carcasas / armarios | 1 | EF000010 |  | A | Modelo | 1 | EV010679 | Perfil de goma |  |  |  |  | EG000015 | Sistemas de distribución de energía / conmutadores
EC000322 | 6 | Guía de cable para carcasas / armarios | 1 | EF000010 |  | A | Modelo | 2 | EV008563 | Perfil de la cabeza del martillo |  |  |  |  | EG000015 | Sistemas de distribución de energía / conmutadores
EC000322 | 6 | Guía de cable para carcasas / armarios | 1 | EF000010 |  | A | Modelo | 3 | EV002133 | Carril de protección de cable |  |  |  |  | EG000015 | Sistemas de distribución de energía / conmutadores
EC000322 | 6 | Guía de cable para carcasas / armarios | 1 | EF000010 |  | A | Modelo | 4 | EV010677 | Tira de conexión de cableado |  |  |  |  | EG000015 | Sistemas de distribución de energía / conmutadores
EC000322 | 6 | Guía de cable para carcasas / armarios | 1 | EF000010 |  | A | Modelo | 5 | EV000991 | Panel de cableado |  |  |  |  | EG000015 | Sistemas de distribución de energía / conmutadores
EC000322 | 6 | Guía de cable para carcasas / armarios | 1 | EF000010 |  | A | Modelo | 6 | EV000793 | Soporte de cable |  |  |  |  | EG000015 | Sistemas de distribución de energía / conmutadores
EC000322 | 6 | Guía de cable para carcasas / armarios | 1 | EF000010 |  | A | Modelo | 7 | EV002110 | Manguera de protección |  |  |  |  | EG000015 | Sistemas de distribución de energía / conmutadores
EC000322 | 6 | Guía de cable para carcasas / armarios | 1 | EF000010 |  | A | Modelo | 8 | EV002111 | Soporte para manguera de protección |  |  |  |  | EG000015 | Sistemas de distribución de energía / conmutadores
EC000322 | 6 | Guía de cable para carcasas / armarios | 1 | EF000010 |  | A | Modelo | 9 | EV000792 | Guía de cable de fibra óptica |  |  |  |  | EG000015 | Sistemas de distribución de energía / conmutadores
EC000322 | 6 | Guía de cable para carcasas / armarios | 1 | EF000010 |  | A | Modelo | 10 | EV001486 | Guía de cable con revestimiento |  |  |  |  | EG000015 | Sistemas de distribución de energía / conmutadores
EC000322 | 6 | Guía de cable para carcasas / armarios | 1 | EF000010 |  | A | Modelo | 11 | EV000154 | Otros |  |  |  |  | EG000015 | Sistemas de distribución de energía / conmutadores
EC000322 | 6 | Guía de cable para carcasas / armarios | 2 | EF002169 |  | A | Material | 1 | EV000914 | Metal |  |  |  |  | EG000015 | Sistemas de distribución de energía / conmutadores
EC000322 | 6 | Guía de cable para carcasas / armarios | 2 | EF002169 |  | A | Material | 2 | EV000139 | Plástico |  |  |  |  | EG000015 | Sistemas de distribución de energía / conmutadores
EC000322 | 6 | Guía de cable para carcasas / armarios | 2 | EF002169 |  | A | Material | 3 | EV020904 | Caucho celular |  |  |  |  | EG000015 | Sistemas de distribución de energía / conmutadores
EC000322 | 6 | Guía de cable para carcasas / armarios | 2 | EF002169 |  | A | Material | 4 | EV000154 | Otros |  |  |  |  | EG000015 | Sistemas de distribución de energía / conmutadores
EC000322 | 6 | Guía de cable para carcasas / armarios | 3 | EF003555 |  | L | Montaje de 482.6 (19 pulgadas) | [7 empty] | EG000015 | Sistemas de distribución de energía / conmutadores
EC000322 | 6 | Guía de cable para carcasas / armarios | 4 | EF000008 | EFI00008 | N | Anchura |  |  |  | EU570448 | mm | EU000051 | in | EG000015 | Sistemas de distribución de energía / conmutadores
EC000322 | 6 | Guía de cable para carcasas / armarios | 5 | EF003561 |  | N | Número de unidades de altura (UA) | [7 empty] | EG000015 | Sistemas de distribución de energía / conmutadores
EC000327 | 6 | Sistema de bloqueo para sistemas de armarios de control | 1 | EF001165 |  | A | Tipo de empuñadura | 1 | EV010525 | Tirador de puerta |  |  |  |  | EG000015 | Sistemas de distribución de energía / conmutadores
EC000327 | 6 | Sistema de bloqueo para sistemas de armarios de control | 1 | EF001165 |  | A | Tipo de empuñadura | 2 | EV000175 | Llave |  |  |  |  | EG000015 | Sistemas de distribución de energía / conmutadores
EC000327 | 6 | Sistema de bloqueo para sistemas de armarios de control | 1 | EF001165 |  | A | Tipo de empuñadura | 3 | EV003698 | Manivela plegable |  |  |  |  | EG000015 | Sistemas de distribución de energía / conmutadores
EC000327 | 6 | Sistema de bloqueo para sistemas de armarios de control | 1 | EF001165 |  | A | Tipo de empuñadura | 4 | EV000530 | Palanca giratoria |  |  |  |  | EG000015 | Sistemas de distribución de energía / conmutadores
EC000327 | 6 | Sistema de bloqueo para sistemas de armarios de control | 1 | EF001165 |  | A | Tipo de empuñadura | 5 | EV003697 | Tirador en T |  |  |  |  | EG000015 | Sistemas de distribución de energía / conmutadores
EC000327 | 6 | Sistema de bloqueo para sistemas de armarios de control | 1 | EF001165 |  | A | Tipo de empuñadura | 6 | EV008894 | Tirador de palanca |  |  |  |  | EG000015 | Sistemas de distribución de energía / conmutadores
EC000327 | 6 | Sistema de bloqueo para sistemas de armarios de control | 1 | EF001165 |  | A | Tipo de empuñadura | 7 | EV009706 | Tirador giratorio |  |  |  |  | EG000015 | Sistemas de distribución de energía / conmutadores
EC000327 | 6 | Sistema de bloqueo para sistemas de armarios de control | 1 | EF001165 |  | A | Tipo de empuñadura | 8 | EV000154 | Otros |  |  |  |  | EG000015 | Sistemas de distribución de energía / conmutadores
EC000327 | 6 | Sistema de bloqueo para sistemas de armarios de control | 1 | EF001165 |  | A | Tipo de empuñadura | 9 | EV009008 | No incluido |  |  |  |  | EG000015 | Sistemas de distribución de energía / conmutadores
EC000327 | 6 | Sistema de bloqueo para sistemas de armarios de control | 2 | EF001164 |  | L | Mordaza | [7 empty] | EG000015 | Sistemas de distribución de energía / conmutadores
EC000327 | 6 | Sistema de bloqueo para sistemas de armarios de control | 3 | EF001163 |  | L | Cerradura con candado | [7 empty] | EG000015 | Sistemas de distribución de energía / conmutadores
EC000327 | 6 | Sistema de bloqueo para sistemas de armarios de control | 4 | EF009216 |  | L | Cerradura falleba (tres puntos de cierre) | [7 empty] | EG000015 | Sistemas de distribución de energía / conmutadores
EC000327 | 6 | Sistema de bloqueo para sistemas de armarios de control | 5 | EF004462 |  | A | Tipo de cierre | 1 | EV009866 | Cerradura de tarjeta |  |  |  |  | EG000015 | Sistemas de distribución de energía / conmutadores
EC000327 | 6 | Sistema de bloqueo para sistemas de armarios de control | 5 | EF004462 |  | A | Tipo de cierre | 2 | EV010182 | Cerradura de combinación |  |  |  |  | EG000015 | Sistemas de distribución de energía / conmutadores
EC000327 | 6 | Sistema de bloqueo para sistemas de armarios de control | 5 | EF004462 |  | A | Tipo de cierre | 3 | EV001412 | Cilindro |  |  |  |  | EG000015 | Sistemas de distribución de energía / conmutadores
EC000327 | 6 | Sistema de bloqueo para sistemas de armarios de control | 5 | EF004462 |  | A | Tipo de cierre | 4 | EV002720 | Doble paletón |  |  |  |  | EG000015 | Sistemas de distribución de energía / conmutadores
EC000327 | 6 | Sistema de bloqueo para sistemas de armarios de control | 5 | EF004462 |  | A | Tipo de cierre | 5 | EV000407 | Pulsador |  |  |  |  | EG000015 | Sistemas de distribución de energía / conmutadores
EC000327 | 6 | Sistema de bloqueo para sistemas de armarios de control | 5 | EF004462 |  | A | Tipo de cierre | 6 | EV006146 | Muesca |  |  |  |  | EG000015 | Sistemas de distribución de energía / conmutadores
EC000327 | 6 | Sistema de bloqueo para sistemas de armarios de control | 5 | EF004462 |  | A | Tipo de cierre | 7 | EV005668 | De forma cuadrada |  |  |  |  | EG000015 | Sistemas de distribución de energía / conmutadores
EC000327 | 6 | Sistema de bloqueo para sistemas de armarios de control | 5 | EF004462 |  | A | Tipo de cierre | 8 | EV002721 | Triangular |  |  |  |  | EG000015 | Sistemas de distribución de energía / conmutadores
EC000327 | 6 | Sistema de bloqueo para sistemas de armarios de control | 5 | EF004462 |  | A | Tipo de cierre | 9 | EV000154 | Otros |  |  |  |  | EG000015 | Sistemas de distribución de energía / conmutadores
EC000327 | 6 | Sistema de bloqueo para sistemas de armarios de control | 5 | EF004462 |  | A | Tipo de cierre | 10 | EV000494 | Ninguno |  |  |  |  | EG000015 | Sistemas de distribución de energía / conmutadores
EC000329 | 6 | Carril de puesta a tierra para distribuidor | 1 | EF000126 |  | N | Número de conexiones | [7 empty] | EG000015 | Sistemas de distribución de energía / conmutadores
EC000329 | 6 | Carril de puesta a tierra para distribuidor | 2 | EF000227 |  | N | Corriente nominal (medida) |  |  |  | EU570459 | A |  |  | EG000015 | Sistemas de distribución de energía / conmutadores
EC000329 | 6 | Carril de puesta a tierra para distribuidor | 3 | EF002169 |  | A | Material | 1 | EV000138 | Cobre |  |  |  |  | EG000015 | Sistemas de distribución de energía / conmutadores
EC000329 | 6 | Carril de puesta a tierra para distribuidor | 3 | EF002169 |  | A | Material | 2 | EV000149 | Latón |  |  |  |  | EG000015 | Sistemas de distribución de energía / conmutadores
EC000329 | 6 | Carril de puesta a tierra para distribuidor | 3 | EF002169 |  | A | Material | 3 | EV000179 | Acero |  |  |  |  | EG000015 | Sistemas de distribución de energía / conmutadores
EC000329 | 6 | Carril de puesta a tierra para distribuidor | 3 | EF002169 |  | A | Material | 4 | EV000154 | Otros |  |  |  |  | EG000015 | Sistemas de distribución de energía / conmutadores
EC000329 | 6 | Carril de puesta a tierra para distribuidor | 4 | EF004227 |  | A | Superficie del carril de contacto | 1 | EV000191 | Niquelado |  |  |  |  | EG000015 | Sistemas de distribución de energía / conmutadores
EC000329 | 6 | Carril de puesta a tierra para distribuidor | 4 | EF004227 |  | A | Superficie del carril de contacto | 2 | EV000193 | Galvanizado |  |  |  |  | EG000015 | Sistemas de distribución de energía / conmutadores
EC000329 | 6 | Carril de puesta a tierra para distribuidor | 4 | EF004227 |  | A | Superficie del carril de contacto | 3 | EV001481 | Estañado |  |  |  |  | EG000015 | Sistemas de distribución de energía / conmutadores
EC000329 | 6 | Carril de puesta a tierra para distribuidor | 4 | EF004227 |  | A | Superficie del carril de contacto | 4 | EV000154 | Otros |  |  |  |  | EG000015 | Sistemas de distribución de energía / conmutadores
EC000329 | 6 | Carril de puesta a tierra para distribuidor | 4 | EF004227 |  | A | Superficie del carril de contacto | 5 | EV006034 | Sin tratamiento |  |  |  |  | EG000015 | Sistemas de distribución de energía / conmutadores
EC000329 | 6 | Carril de puesta a tierra para distribuidor | 5 | EF010935 | EFI10935 | N | Longitud del carril |  |  |  | EU570448 | mm | EU000051 | in | EG000015 | Sistemas de distribución de energía / conmutadores
EC000329 | 6 | Carril de puesta a tierra para distribuidor | 6 | EF003704 | EFI03704 | N | Anchura del carril |  |  |  | EU570448 | mm | EU000051 | in | EG000015 | Sistemas de distribución de energía / conmutadores
EC000329 | 6 | Carril de puesta a tierra para distribuidor | 7 | EF002640 | EFI02640 | N | Espesor de la barra |  |  |  | EU570448 | mm | EU000051 | in | EG000015 | Sistemas de distribución de energía / conmutadores
EC000329 | 6 | Carril de puesta a tierra para distribuidor | 8 | EF011973 | EFI11973 | N | Distancia a la placa de montaje |  |  |  | EU570448 | mm | EU000051 | in | EG000015 | Sistemas de distribución de energía / conmutadores
EC000329 | 6 | Carril de puesta a tierra para distribuidor | 9 | EF000003 |  | A | Tipo de montaje | 1 | EV005276 | Montaje directo |  |  |  |  | EG000015 | Sistemas de distribución de energía / conmutadores
EC000329 | 6 | Carril de puesta a tierra para distribuidor | 9 | EF000003 |  | A | Tipo de montaje | 2 | EV000941 | Carril DIN (carril superior) |  |  |  |  | EG000015 | Sistemas de distribución de energía / conmutadores
EC000329 | 6 | Carril de puesta a tierra para distribuidor | 9 | EF000003 |  | A | Tipo de montaje | 3 | EV000154 | Otros |  |  |  |  | EG000015 | Sistemas de distribución de energía / conmutadores
EC000329 | 6 | Carril de puesta a tierra para distribuidor | 10 | EF006051 |  | L | Montaje horizontal | [7 empty] | EG000015 | Sistemas de distribución de energía / conmutadores
EC000329 | 6 | Carril de puesta a tierra para distribuidor | 11 | EF024092 |  | L | Montaje vertical | [7 empty] | EG000015 | Sistemas de distribución de energía / conmutadores
EC000329 | 6 | Carril de puesta a tierra para distribuidor | 12 | EF001588 |  | L | Instalación aislada | [7 empty] | EG000015 | Sistemas de distribución de energía / conmutadores
EC000329 | 6 | Carril de puesta a tierra para distribuidor | 13 | EF011415 | EFI11415 | N | Par de apriete máximo |  |  |  | EU570245 | Nm | EU571125 |  | EG000015 | Sistemas de distribución de energía / conmutadores
EC000329 | 6 | Carril de puesta a tierra para distribuidor | 14 | EF020294 |  | A | Medida de acoplamiento del dispositivo de conexión | 1 | EV008589 | M5 |  |  |  |  | EG000015 | Sistemas de distribución de energía / conmutadores
EC000329 | 6 | Carril de puesta a tierra para distribuidor | 14 | EF020294 |  | A | Medida de acoplamiento del dispositivo de conexión | 2 | EV009091 | M6 |  |  |  |  | EG000015 | Sistemas de distribución de energía / conmutadores
EC000329 | 6 | Carril de puesta a tierra para distribuidor | 14 | EF020294 |  | A | Medida de acoplamiento del dispositivo de conexión | 3 | EV008314 | M8 |  |  |  |  | EG000015 | Sistemas de distribución de energía / conmutadores
EC000329 | 6 | Carril de puesta a tierra para distribuidor | 14 | EF020294 |  | A | Medida de acoplamiento del dispositivo de conexión | 4 | EV004314 | M10 |  |  |  |  | EG000015 | Sistemas de distribución de energía / conmutadores
EC000329 | 6 | Carril de puesta a tierra para distribuidor | 14 | EF020294 |  | A | Medida de acoplamiento del dispositivo de conexión | 5 | EV000154 | Otros |  |  |  |  | EG000015 | Sistemas de distribución de energía / conmutadores
EC000330 | 8 | Regleta de enchufes | 1 | EF000138 |  | A | Forma de la carcasa | 1 | EV000382 | Cuadrado |  |  |  |  | EG000013 | Programa de instalación de interruptores / enchufes
EC000330 | 8 | Regleta de enchufes | 1 | EF000138 |  | A | Forma de la carcasa | 2 | EV000220 | Rectangular |  |  |  |  | EG000013 | Programa de instalación de interruptores / enchufes
EC000330 | 8 | Regleta de enchufes | 1 | EF000138 |  | A | Forma de la carcasa | 3 | EV000154 | Otros |  |  |  |  | EG000013 | Programa de instalación de interruptores / enchufes
EC000330 | 8 | Regleta de enchufes | 2 | EF000411 |  | N | Número de enchufes SCHUKO | [7 empty] | EG000013 | Programa de instalación de interruptores / enchufes
EC000330 | 8 | Regleta de enchufes | 3 | EF006620 |  | N | Número de tomas corriente Euro | [7 empty] | EG000013 | Programa de instalación de interruptores / enchufes
EC000330 | 8 | Regleta de enchufes | 4 | EF006577 |  | N | Número de tomas corriente CEE | [7 empty] | EG000013 | Programa de instalación de interruptores / enchufes
EC000330 | 8 | Regleta de enchufes | 5 | EF006578 |  | N | Número de enchufes con clavija de puesta a tierra | [7 empty] | EG000013 | Programa de instalación de interruptores / enchufes
EC000330 | 8 | Regleta de enchufes | 6 | EF006580 |  | N | Número de tomas corriente de dispositivo frío | [7 empty] | EG000013 | Programa de instalación de interruptores / enchufes
EC000330 | 8 | Regleta de enchufes | 7 | EF009496 |  | N | Número de enchufes tipo Bipasso (Italia) | [7 empty] | EG000013 | Programa de instalación de interruptores / enchufes
EC000330 | 8 | Regleta de enchufes | 8 | EF009513 |  | N | Número de enchufes tipo 11 (Italia) | [7 empty] | EG000013 | Programa de instalación de interruptores / enchufes
EC000330 | 8 | Regleta de enchufes | 9 | EF012588 |  | N | Número de enchufes tipo P17 (Italia) | [7 empty] | EG000013 | Programa de instalación de interruptores / enchufes
EC000330 | 8 | Regleta de enchufes | 10 | EF013707 |  | N | Número de enchufes con conexión a tierra (estándar danés) | [7 empty] | EG000013 | Programa de instalación de interruptores / enchufes
EC000330 | 8 | Regleta de enchufes | 11 | EF014597 |  | N | Número de enchufes estándar francés (tipo E) | [7 empty] | EG000013 | Programa de instalación de interruptores / enchufes
EC000330 | 8 | Regleta de enchufes | 12 | EF009514 |  | N | Número de enchufes tipo NEMA | [7 empty] | EG000013 | Programa de instalación de interruptores / enchufes
EC000330 | 8 | Regleta de enchufes | 13 | EF011975 |  | N | Número de enchufes norma suiza tipo 13 | [7 empty] | EG000013 | Programa de instalación de interruptores / enchufes
EC000330 | 8 | Regleta de enchufes | 14 | EF011977 |  | N | Número de enchufes norma suiza tipo 15 | [7 empty] | EG000013 | Programa de instalación de interruptores / enchufes
EC000330 | 8 | Regleta de enchufes | 15 | EF011978 |  | N | Número de enchufes norma suiza tipo 23 | [7 empty] | EG000013 | Programa de instalación de interruptores / enchufes
EC000330 | 8 | Regleta de enchufes | 16 | EF011979 |  | N | Número de enchufes norma suiza tipo 25 | [7 empty] | EG000013 | Programa de instalación de interruptores / enchufes
EC000330 | 8 | Regleta de enchufes | 17 | EF000488 |  | L | Con interruptor de encendido/apagado | [7 empty] | EG000013 | Programa de instalación de interruptores / enchufes
EC000330 | 8 | Regleta de enchufes | 18 | EF000412 |  | L | Interruptor diferencial | [7 empty] | EG000013 | Programa de instalación de interruptores / enchufes
EC000330 | 8 | Regleta de enchufes | 19 | EF012013 |  | N | Número de enchufes multi-estándar universales | [7 empty] | EG000013 | Programa de instalación de interruptores / enchufes
EC000330 | 8 | Regleta de enchufes | 20 | EF000947 |  | L | Filtro EMC | [7 empty] | EG000013 | Programa de instalación de interruptores / enchufes
EC000330 | 8 | Regleta de enchufes | 21 | EF006579 |  | N | Número de otras tomas de corriente | [7 empty] | EG000013 | Programa de instalación de interruptores / enchufes
EC000330 | 8 | Regleta de enchufes | 22 | EF008500 |  | N | Número de conexiones USB | [7 empty] | EG000013 | Programa de instalación de interruptores / enchufes
EC000330 | 8 | Regleta de enchufes | 23 | EF001332 |  | L | Protección contra sobretensiones | [7 empty] | EG000013 | Programa de instalación de interruptores / enchufes
EC000330 | 8 | Regleta de enchufes | 24 | EF000001 |  | N | Corriente nominal |  |  |  | EU570459 | A |  |  | EG000013 | Programa de instalación de interruptores / enchufes
EC000330 | 8 | Regleta de enchufes | 25 | EF000018 | EFI00018 | N | Sección transversal |  |  |  | EU570126 | mm² | EU571090 | in² | EG000013 | Programa de instalación de interruptores / enchufes
EC000330 | 8 | Regleta de enchufes | 26 | EF001187 |  | L | Con tapa | [7 empty] | EG000013 | Programa de instalación de interruptores / enchufes
EC000330 | 8 | Regleta de enchufes | 27 | EF002169 |  | A | Material | 1 | EV000139 | Plástico |  |  |  |  | EG000013 | Programa de instalación de interruptores / enchufes
EC000330 | 8 | Regleta de enchufes | 27 | EF002169 |  | A | Material | 2 | EV000914 | Metal |  |  |  |  | EG000013 | Programa de instalación de interruptores / enchufes
EC000330 | 8 | Regleta de enchufes | 27 | EF002169 |  | A | Material | 3 | EV000219 | Vidrio |  |  |  |  | EG000013 | Programa de instalación de interruptores / enchufes
EC000330 | 8 | Regleta de enchufes | 27 | EF002169 |  | A | Material | 4 | EV000131 | Madera |  |  |  |  | EG000013 | Programa de instalación de interruptores / enchufes
EC000330 | 8 | Regleta de enchufes | 27 | EF002169 |  | A | Material | 5 | EV003673 | Piedra |  |  |  |  | EG000013 | Programa de instalación de interruptores / enchufes
EC000330 | 8 | Regleta de enchufes | 27 | EF002169 |  | A | Material | 6 | EV000154 | Otros |  |  |  |  | EG000013 | Programa de instalación de interruptores / enchufes
EC000330 | 8 | Regleta de enchufes | 28 | EF001257 |  | A | Calidad del material | 1 | EV001304 | Duroplast |  |  |  |  | EG000013 | Programa de instalación de interruptores / enchufes
EC000330 | 8 | Regleta de enchufes | 28 | EF001257 |  | A | Calidad del material | 2 | EV000403 | Termoplástico |  |  |  |  | EG000013 | Programa de instalación de interruptores / enchufes
EC000330 | 8 | Regleta de enchufes | 28 | EF001257 |  | A | Calidad del material | 3 | EV000072 | Aluminio |  |  |  |  | EG000013 | Programa de instalación de interruptores / enchufes
EC000330 | 8 | Regleta de enchufes | 28 | EF001257 |  | A | Calidad del material | 4 | EV000294 | Acero inox |  |  |  |  | EG000013 | Programa de instalación de interruptores / enchufes
EC000330 | 8 | Regleta de enchufes | 28 | EF001257 |  | A | Calidad del material | 5 | EV000138 | Cobre |  |  |  |  | EG000013 | Programa de instalación de interruptores / enchufes
EC000330 | 8 | Regleta de enchufes | 28 | EF001257 |  | A | Calidad del material | 6 | EV007710 | Pizarra |  |  |  |  | EG000013 | Programa de instalación de interruptores / enchufes
EC000330 | 8 | Regleta de enchufes | 28 | EF001257 |  | A | Calidad del material | 7 | EV000154 | Otros |  |  |  |  | EG000013 | Programa de instalación de interruptores / enchufes
EC000330 | 8 | Regleta de enchufes | 29 | EF000025 |  | L | Sin halógenos | [7 empty] | EG000013 | Programa de instalación de interruptores / enchufes
EC000330 | 8 | Regleta de enchufes | 30 | EF023790 |  | L | Tratamiento antibacteriano | [7 empty] | EG000013 | Programa de instalación de interruptores / enchufes
EC000330 | 8 | Regleta de enchufes | 31 | EF000139 |  | A | Tratamiento de superficie | 1 | EV000112 | Anodizado |  |  |  |  | EG000013 | Programa de instalación de interruptores / enchufes
EC000330 | 8 | Regleta de enchufes | 31 | EF000139 |  | A | Tratamiento de superficie | 2 | EV010983 | Decoración |  |  |  |  | EG000013 | Programa de instalación de interruptores / enchufes
EC000330 | 8 | Regleta de enchufes | 31 | EF000139 |  | A | Tratamiento de superficie | 3 | EV000113 | Barnizado |  |  |  |  | EG000013 | Programa de instalación de interruptores / enchufes
EC000330 | 8 | Regleta de enchufes | 31 | EF000139 |  | A | Tratamiento de superficie | 4 | EV005968 | Metálico |  |  |  |  | EG000013 | Programa de instalación de interruptores / enchufes
EC000330 | 8 | Regleta de enchufes | 31 | EF000139 |  | A | Tratamiento de superficie | 5 | EV009951 | Nano revestimiento |  |  |  |  | EG000013 | Programa de instalación de interruptores / enchufes
EC000330 | 8 | Regleta de enchufes | 31 | EF000139 |  | A | Tratamiento de superficie | 6 | EV007971 | Fundición en arena |  |  |  |  | EG000013 | Programa de instalación de interruptores / enchufes
EC000330 | 8 | Regleta de enchufes | 31 | EF000139 |  | A | Tratamiento de superficie | 7 | EV000193 | Galvanizado |  |  |  |  | EG000013 | Programa de instalación de interruptores / enchufes
EC000330 | 8 | Regleta de enchufes | 31 | EF000139 |  | A | Tratamiento de superficie | 8 | EV000154 | Otros |  |  |  |  | EG000013 | Programa de instalación de interruptores / enchufes
EC000330 | 8 | Regleta de enchufes | 31 | EF000139 |  | A | Tratamiento de superficie | 9 | EV006034 | Sin tratamiento |  |  |  |  | EG000013 | Programa de instalación de interruptores / enchufes
EC000330 | 8 | Regleta de enchufes | 32 | EF006569 |  | A | Ejecución de la superficie | 1 | EV006395 | Brillante |  |  |  |  | EG000013 | Programa de instalación de interruptores / enchufes
EC000330 | 8 | Regleta de enchufes | 32 | EF006569 |  | A | Ejecución de la superficie | 2 | EV000146 | Mate |  |  |  |  | EG000013 | Programa de instalación de interruptores / enchufes
EC000330 | 8 | Regleta de enchufes | 33 | EF000007 |  | A | Color | 1 | EV000072 | Aluminio |  |  |  |  | EG000013 | Programa de instalación de interruptores / enchufes
EC000330 | 8 | Regleta de enchufes | 33 | EF000007 |  | A | Color | 2 | EV000309 | Antracita |  |  |  |  | EG000013 | Programa de instalación de interruptores / enchufes
EC000330 | 8 | Regleta de enchufes | 33 | EF000007 |  | A | Color | 3 | EV000279 | Beige |  |  |  |  | EG000013 | Programa de instalación de interruptores / enchufes
EC000330 | 8 | Regleta de enchufes | 33 | EF000007 |  | A | Color | 4 | EV000206 | Negro |  |  |  |  | EG000013 | Programa de instalación de interruptores / enchufes
EC000330 | 8 | Regleta de enchufes | 33 | EF000007 |  | A | Color | 5 | EV000711 | Blanco / negro |  |  |  |  | EG000013 | Programa de instalación de interruptores / enchufes
EC000330 | 8 | Regleta de enchufes | 33 | EF000007 |  | A | Color | 6 | EV000080 | Azul |  |  |  |  | EG000013 | Programa de instalación de interruptores / enchufes
EC000330 | 8 | Regleta de enchufes | 33 | EF000007 |  | A | Color | 7 | EV000149 | Latón |  |  |  |  | EG000013 | Programa de instalación de interruptores / enchufes
EC000330 | 8 | Regleta de enchufes | 33 | EF000007 |  | A | Color | 8 | EV000082 | Bronce |  |  |  |  | EG000013 | Programa de instalación de interruptores / enchufes
EC000330 | 8 | Regleta de enchufes | 33 | EF000007 |  | A | Color | 9 | EV000083 | Marrón |  |  |  |  | EG000013 | Programa de instalación de interruptores / enchufes
EC000330 | 8 | Regleta de enchufes | 33 | EF000007 |  | A | Color | 10 | EV000291 | Cromo |  |  |  |  | EG000013 | Programa de instalación de interruptores / enchufes
EC000330 | 8 | Regleta de enchufes | 33 | EF000007 |  | A | Color | 11 | EV013082 | Incoloro |  |  |  |  | EG000013 | Programa de instalación de interruptores / enchufes
EC000330 | 8 | Regleta de enchufes | 33 | EF000007 |  | A | Color | 12 | EV000138 | Cobre |  |  |  |  | EG000013 | Programa de instalación de interruptores / enchufes
EC000330 | 8 | Regleta de enchufes | 33 | EF000007 |  | A | Color | 13 | EV000119 | Dorado-Oro |  |  |  |  | EG000013 | Programa de instalación de interruptores / enchufes
EC000330 | 8 | Regleta de enchufes | 33 | EF000007 |  | A | Color | 14 | EV000235 | Verde |  |  |  |  | EG000013 | Programa de instalación de interruptores / enchufes
EC000330 | 8 | Regleta de enchufes | 33 | EF000007 |  | A | Color | 15 | EV000270 | Gris |  |  |  |  | EG000013 | Programa de instalación de interruptores / enchufes
EC000330 | 8 | Regleta de enchufes | 33 | EF000007 |  | A | Color | 16 | EV000236 | Naranja |  |  |  |  | EG000013 | Programa de instalación de interruptores / enchufes
EC000330 | 8 | Regleta de enchufes | 33 | EF000007 |  | A | Color | 17 | EV000290 | Platino |  |  |  |  | EG000013 | Programa de instalación de interruptores / enchufes
EC000330 | 8 | Regleta de enchufes | 33 | EF000007 |  | A | Color | 18 | EV000233 | Rojo |  |  |  |  | EG000013 | Programa de instalación de interruptores / enchufes
EC000330 | 8 | Regleta de enchufes | 33 | EF000007 |  | A | Color | 19 | EV000205 | Plata |  |  |  |  | EG000013 | Programa de instalación de interruptores / enchufes
EC000330 | 8 | Regleta de enchufes | 33 | EF000007 |  | A | Color | 20 | EV007710 | Pizarra |  |  |  |  | EG000013 | Programa de instalación de interruptores / enchufes
EC000330 | 8 | Regleta de enchufes | 33 | EF000007 |  | A | Color | 21 | EV000294 | Acero inox |  |  |  |  | EG000013 | Programa de instalación de interruptores / enchufes
EC000330 | 8 | Regleta de enchufes | 33 | EF000007 |  | A | Color | 22 | EV000300 | Titanio |  |  |  |  | EG000013 | Programa de instalación de interruptores / enchufes
EC000330 | 8 | Regleta de enchufes | 33 | EF000007 |  | A | Color | 23 | EV001560 | Turquesa |  |  |  |  | EG000013 | Programa de instalación de interruptores / enchufes
EC000330 | 8 | Regleta de enchufes | 33 | EF000007 |  | A | Color | 24 | EV000202 | Blanco |  |  |  |  | EG000013 | Programa de instalación de interruptores / enchufes
EC000330 | 8 | Regleta de enchufes | 33 | EF000007 |  | A | Color | 25 | EV000131 | Madera |  |  |  |  | EG000013 | Programa de instalación de interruptores / enchufes
EC000330 | 8 | Regleta de enchufes | 33 | EF000007 |  | A | Color | 26 | EV000234 | Amarillo |  |  |  |  | EG000013 | Programa de instalación de interruptores / enchufes
EC000330 | 8 | Regleta de enchufes | 33 | EF000007 |  | A | Color | 27 | EV000154 | Otros |  |  |  |  | EG000013 | Programa de instalación de interruptores / enchufes
EC000330 | 8 | Regleta de enchufes | 34 | EF003882 |  | N | Número RAL (similar) | [7 empty] | EG000013 | Programa de instalación de interruptores / enchufes
EC000330 | 8 | Regleta de enchufes | 35 | EF006243 |  | L | Transparente | [7 empty] | EG000013 | Programa de instalación de interruptores / enchufes
EC000330 | 8 | Regleta de enchufes | 36 | EF005474 |  | A | Grado de protección (IP) | 1 | EV006404 | IP00 |  |  |  |  | EG000013 | Programa de instalación de interruptores / enchufes
EC000330 | 8 | Regleta de enchufes | 36 | EF005474 |  | A | Grado de protección (IP) | 2 | EV006405 | IP20 |  |  |  |  | EG000013 | Programa de instalación de interruptores / enchufes
EC000330 | 8 | Regleta de enchufes | 36 | EF005474 |  | A | Grado de protección (IP) | 3 | EV006406 | IP21 |  |  |  |  | EG000013 | Programa de instalación de interruptores / enchufes
EC000330 | 8 | Regleta de enchufes | 36 | EF005474 |  | A | Grado de protección (IP) | 4 | EV006608 | IP22 |  |  |  |  | EG000013 | Programa de instalación de interruptores / enchufes
EC000330 | 8 | Regleta de enchufes | 36 | EF005474 |  | A | Grado de protección (IP) | 5 | EV006407 | IP23 |  |  |  |  | EG000013 | Programa de instalación de interruptores / enchufes
EC000330 | 8 | Regleta de enchufes | 36 | EF005474 |  | A | Grado de protección (IP) | 6 | EV006408 | IP24 |  |  |  |  | EG000013 | Programa de instalación de interruptores / enchufes
EC000330 | 8 | Regleta de enchufes | 36 | EF005474 |  | A | Grado de protección (IP) | 7 | EV006409 | IP2X |  |  |  |  | EG000013 | Programa de instalación de interruptores / enchufes
EC000330 | 8 | Regleta de enchufes | 36 | EF005474 |  | A | Grado de protección (IP) | 8 | EV006410 | IP30 |  |  |  |  | EG000013 | Programa de instalación de interruptores / enchufes
EC000330 | 8 | Regleta de enchufes | 36 | EF005474 |  | A | Grado de protección (IP) | 9 | EV006411 | IP31 |  |  |  |  | EG000013 | Programa de instalación de interruptores / enchufes
EC000330 | 8 | Regleta de enchufes | 36 | EF005474 |  | A | Grado de protección (IP) | 10 | EV006412 | IP32 |  |  |  |  | EG000013 | Programa de instalación de interruptores / enchufes
EC000330 | 8 | Regleta de enchufes | 36 | EF005474 |  | A | Grado de protección (IP) | 11 | EV006413 | IP34 |  |  |  |  | EG000013 | Programa de instalación de interruptores / enchufes
EC000330 | 8 | Regleta de enchufes | 36 | EF005474 |  | A | Grado de protección (IP) | 12 | EV006414 | IP3X |  |  |  |  | EG000013 | Programa de instalación de interruptores / enchufes
EC000330 | 8 | Regleta de enchufes | 36 | EF005474 |  | A | Grado de protección (IP) | 13 | EV006415 | IP40 |  |  |  |  | EG000013 | Programa de instalación de interruptores / enchufes
EC000330 | 8 | Regleta de enchufes | 36 | EF005474 |  | A | Grado de protección (IP) | 14 | EV006416 | IP41 |  |  |  |  | EG000013 | Programa de instalación de interruptores / enchufes
EC000330 | 8 | Regleta de enchufes | 36 | EF005474 |  | A | Grado de protección (IP) | 15 | EV006417 | IP42 |  |  |  |  | EG000013 | Programa de instalación de interruptores / enchufes
EC000330 | 8 | Regleta de enchufes | 36 | EF005474 |  | A | Grado de protección (IP) | 16 | EV006418 | IP44 |  |  |  |  | EG000013 | Programa de instalación de interruptores / enchufes
EC000330 | 8 | Regleta de enchufes | 36 | EF005474 |  | A | Grado de protección (IP) | 17 | EV006419 | IP54 |  |  |  |  | EG000013 | Programa de instalación de interruptores / enchufes
EC000330 | 8 | Regleta de enchufes | 36 | EF005474 |  | A | Grado de protección (IP) | 18 | EV006420 | IP55 |  |  |  |  | EG000013 | Programa de instalación de interruptores / enchufes
EC000330 | 8 | Regleta de enchufes | 36 | EF005474 |  | A | Grado de protección (IP) | 19 | EV006421 | IP65 |  |  |  |  | EG000013 | Programa de instalación de interruptores / enchufes
EC000330 | 8 | Regleta de enchufes | 36 | EF005474 |  | A | Grado de protección (IP) | 20 | EV006422 | IP66 |  |  |  |  | EG000013 | Programa de instalación de interruptores / enchufes
EC000330 | 8 | Regleta de enchufes | 36 | EF005474 |  | A | Grado de protección (IP) | 21 | EV006423 | IP67 |  |  |  |  | EG000013 | Programa de instalación de interruptores / enchufes
EC000330 | 8 | Regleta de enchufes | 36 | EF005474 |  | A | Grado de protección (IP) | 22 | EV000154 | Otros |  |  |  |  | EG000013 | Programa de instalación de interruptores / enchufes
EC000330 | 8 | Regleta de enchufes | 37 | EF004293 |  | A | Resistencia al impacto (IK) | 1 | EV011423 | IK00 |  |  |  |  | EG000013 | Programa de instalación de interruptores / enchufes
EC000330 | 8 | Regleta de enchufes | 37 | EF004293 |  | A | Resistencia al impacto (IK) | 2 | EV006807 | IK01 |  |  |  |  | EG000013 | Programa de instalación de interruptores / enchufes
EC000330 | 8 | Regleta de enchufes | 37 | EF004293 |  | A | Resistencia al impacto (IK) | 3 | EV006808 | IK02 |  |  |  |  | EG000013 | Programa de instalación de interruptores / enchufes
EC000330 | 8 | Regleta de enchufes | 37 | EF004293 |  | A | Resistencia al impacto (IK) | 4 | EV006809 | IK03 |  |  |  |  | EG000013 | Programa de instalación de interruptores / enchufes
EC000330 | 8 | Regleta de enchufes | 37 | EF004293 |  | A | Resistencia al impacto (IK) | 5 | EV006810 | IK04 |  |  |  |  | EG000013 | Programa de instalación de interruptores / enchufes
EC000330 | 8 | Regleta de enchufes | 37 | EF004293 |  | A | Resistencia al impacto (IK) | 6 | EV006811 | IK05 |  |  |  |  | EG000013 | Programa de instalación de interruptores / enchufes
EC000330 | 8 | Regleta de enchufes | 37 | EF004293 |  | A | Resistencia al impacto (IK) | 7 | EV006812 | IK06 |  |  |  |  | EG000013 | Programa de instalación de interruptores / enchufes
EC000330 | 8 | Regleta de enchufes | 37 | EF004293 |  | A | Resistencia al impacto (IK) | 8 | EV006813 | IK07 |  |  |  |  | EG000013 | Programa de instalación de interruptores / enchufes
EC000330 | 8 | Regleta de enchufes | 37 | EF004293 |  | A | Resistencia al impacto (IK) | 9 | EV006814 | IK08 |  |  |  |  | EG000013 | Programa de instalación de interruptores / enchufes
EC000330 | 8 | Regleta de enchufes | 37 | EF004293 |  | A | Resistencia al impacto (IK) | 10 | EV006815 | IK09 |  |  |  |  | EG000013 | Programa de instalación de interruptores / enchufes
EC000330 | 8 | Regleta de enchufes | 37 | EF004293 |  | A | Resistencia al impacto (IK) | 11 | EV008784 | IK10 |  |  |  |  | EG000013 | Programa de instalación de interruptores / enchufes
EC000330 | 8 | Regleta de enchufes | 37 | EF004293 |  | A | Resistencia al impacto (IK) | 12 | EV011541 | > IK10 |  |  |  |  | EG000013 | Programa de instalación de interruptores / enchufes
EC000330 | 8 | Regleta de enchufes | 37 | EF004293 |  | A | Resistencia al impacto (IK) | 13 | EV000154 | Otros |  |  |  |  | EG000013 | Programa de instalación de interruptores / enchufes
EC000330 | 8 | Regleta de enchufes | 38 | EF000358 | EFI00358 | N | Longitud de la línea de alimentación |  |  |  | EU570036 | m | EU571086 | ft | EG000013 | Programa de instalación de interruptores / enchufes
EC000330 | 8 | Regleta de enchufes | 39 | EF001331 |  | L | Inserto central girado | [7 empty] | EG000013 | Programa de instalación de interruptores / enchufes
EC000330 | 8 | Regleta de enchufes | 40 | EF008402 |  | A | Inserto central en ángulo rotado | 1 | EV010589 | 30° |  |  |  |  | EG000013 | Programa de instalación de interruptores / enchufes
EC000330 | 8 | Regleta de enchufes | 40 | EF008402 |  | A | Inserto central en ángulo rotado | 2 | EV010591 | 35° |  |  |  |  | EG000013 | Programa de instalación de interruptores / enchufes
EC000330 | 8 | Regleta de enchufes | 40 | EF008402 |  | A | Inserto central en ángulo rotado | 3 | EV003649 | 45° |  |  |  |  | EG000013 | Programa de instalación de interruptores / enchufes
EC000330 | 8 | Regleta de enchufes | 40 | EF008402 |  | A | Inserto central en ángulo rotado | 4 | EV003650 | 90° |  |  |  |  | EG000013 | Programa de instalación de interruptores / enchufes
EC000330 | 8 | Regleta de enchufes | 40 | EF008402 |  | A | Inserto central en ángulo rotado | 5 | EV009222 | Ajustable |  |  |  |  | EG000013 | Programa de instalación de interruptores / enchufes
EC000330 | 8 | Regleta de enchufes | 40 | EF008402 |  | A | Inserto central en ángulo rotado | 6 | EV000154 | Otros |  |  |  |  | EG000013 | Programa de instalación de interruptores / enchufes
EC000330 | 8 | Regleta de enchufes | 41 | EF012001 |  | A | Código NEMA | 1 | EV014128 | 5-15 |  |  |  |  | EG000013 | Programa de instalación de interruptores / enchufes
EC000330 | 8 | Regleta de enchufes | 41 | EF012001 |  | A | Código NEMA | 2 | EV014131 | 5-20 |  |  |  |  | EG000013 | Programa de instalación de interruptores / enchufes
EC000330 | 8 | Regleta de enchufes | 41 | EF012001 |  | A | Código NEMA | 3 | EV000154 | Otros |  |  |  |  | EG000013 | Programa de instalación de interruptores / enchufes
EC000330 | 8 | Regleta de enchufes | 41 | EF012001 |  | A | Código NEMA | 4 | EV000494 | Ninguno |  |  |  |  | EG000013 | Programa de instalación de interruptores / enchufes
EC000330 | 8 | Regleta de enchufes | 42 | EF001742 | EFI01742 | R | Temperatura de funcionamiento |  |  |  | EU570073 | °C | EU571087 | ºF | EG000013 | Programa de instalación de interruptores / enchufes
EC000330 | 8 | Regleta de enchufes | 43 | EF014925 |  | L | Compatible con Apple HomeKit | [7 empty] | EG000013 | Programa de instalación de interruptores / enchufes
EC000330 | 8 | Regleta de enchufes | 44 | EF014926 |  | L | Compatible con Google Assistant | [7 empty] | EG000013 | Programa de instalación de interruptores / enchufes
EC000330 | 8 | Regleta de enchufes | 45 | EF014927 |  | L | Compatible con Amazon Alexa | [7 empty] | EG000013 | Programa de instalación de interruptores / enchufes
EC000330 | 8 | Regleta de enchufes | 46 | EF011072 |  | L | Compatible IFTTT | [7 empty] | EG000013 | Programa de instalación de interruptores / enchufes
EC000331 | 6 | Placa de ventilación (armario de control) | 1 | EF000326 | EFI00326 | N | Adecuado para la anchura de construcción de la caja |  |  |  | EU570448 | mm | EU000051 | in | EG000011 | Sistemas de armarios eléctricos
EC000331 | 6 | Placa de ventilación (armario de control) | 2 | EF000327 | EFI00327 | N | Adecuado para la profundidad de construcción de la caja |  |  |  | EU570448 | mm | EU000051 | in | EG000011 | Sistemas de armarios eléctricos
EC000331 | 6 | Placa de ventilación (armario de control) | 3 | EF000008 | EFI00008 | N | Anchura |  |  |  | EU570448 | mm | EU000051 | in | EG000011 | Sistemas de armarios eléctricos
EC000331 | 6 | Placa de ventilación (armario de control) | 4 | EF000040 | EFI00040 | N | Altura |  |  |  | EU570448 | mm | EU000051 | in | EG000011 | Sistemas de armarios eléctricos
EC000331 | 6 | Placa de ventilación (armario de control) | 5 | EF000551 | EFI00551 | N | Diámetro |  |  |  | EU570448 | mm | EU000051 | in | EG000011 | Sistemas de armarios eléctricos
EC000331 | 6 | Placa de ventilación (armario de control) | 6 | EF000338 |  | N | Para número máximo de ventiladores | [7 empty] | EG000011 | Sistemas de armarios eléctricos
EC000331 | 6 | Placa de ventilación (armario de control) | 7 | EF002169 |  | A | Material | 1 | EV000072 | Aluminio |  |  |  |  | EG000011 | Sistemas de armarios eléctricos
EC000331 | 6 | Placa de ventilación (armario de control) | 7 | EF002169 |  | A | Material | 2 | EV000139 | Plástico |  |  |  |  | EG000011 | Sistemas de armarios eléctricos
EC000331 | 6 | Placa de ventilación (armario de control) | 7 | EF002169 |  | A | Material | 3 | EV000179 | Acero |  |  |  |  | EG000011 | Sistemas de armarios eléctricos
EC000331 | 6 | Placa de ventilación (armario de control) | 7 | EF002169 |  | A | Material | 4 | EV000166 | Acero inoxidable |  |  |  |  | EG000011 | Sistemas de armarios eléctricos
EC000331 | 6 | Placa de ventilación (armario de control) | 8 | EF006569 |  | A | Ejecución de la superficie | 1 | EV013998 | Cepillado / lijado |  |  |  |  | EG000011 | Sistemas de armarios eléctricos
EC000331 | 6 | Placa de ventilación (armario de control) | 8 | EF006569 |  | A | Ejecución de la superficie | 2 | EV003615 | Con conexión a toma de tierra |  |  |  |  | EG000011 | Sistemas de armarios eléctricos
EC000331 | 6 | Placa de ventilación (armario de control) | 8 | EF006569 |  | A | Ejecución de la superficie | 3 | EV000113 | Barnizado |  |  |  |  | EG000011 | Sistemas de armarios eléctricos
EC000331 | 6 | Placa de ventilación (armario de control) | 8 | EF006569 |  | A | Ejecución de la superficie | 4 | EV008895 | Con revestimiento en polvo |  |  |  |  | EG000011 | Sistemas de armarios eléctricos
EC000331 | 6 | Placa de ventilación (armario de control) | 8 | EF006569 |  | A | Ejecución de la superficie | 5 | EV000189 | Cromado |  |  |  |  | EG000011 | Sistemas de armarios eléctricos
EC000331 | 6 | Placa de ventilación (armario de control) | 8 | EF006569 |  | A | Ejecución de la superficie | 6 | EV000193 | Galvanizado |  |  |  |  | EG000011 | Sistemas de armarios eléctricos
EC000331 | 6 | Placa de ventilación (armario de control) | 8 | EF006569 |  | A | Ejecución de la superficie | 7 | EV006034 | Sin tratamiento |  |  |  |  | EG000011 | Sistemas de armarios eléctricos
EC000331 | 6 | Placa de ventilación (armario de control) | 9 | EF001162 |  | L | Con filtro incorporado | [7 empty] | EG000011 | Sistemas de armarios eléctricos
EC000331 | 6 | Placa de ventilación (armario de control) | 10 | EF000003 |  | A | Tipo de montaje | 1 | EV006967 | 19 pulgadas |  |  |  |  | EG000011 | Sistemas de armarios eléctricos
EC000331 | 6 | Placa de ventilación (armario de control) | 10 | EF000003 |  | A | Tipo de montaje | 2 | EV000106 | Brida |  |  |  |  | EG000011 | Sistemas de armarios eléctricos
EC000331 | 6 | Placa de ventilación (armario de control) | 10 | EF000003 |  | A | Tipo de montaje | 3 | EV003712 | Métrico |  |  |  |  | EG000011 | Sistemas de armarios eléctricos
EC000331 | 6 | Placa de ventilación (armario de control) | 10 | EF000003 |  | A | Tipo de montaje | 4 | EV002068 | Montaje rápido |  |  |  |  | EG000011 | Sistemas de armarios eléctricos
EC000331 | 6 | Placa de ventilación (armario de control) | 10 | EF000003 |  | A | Tipo de montaje | 5 | EV000717 | Fijación mediante rosca |  |  |  |  | EG000011 | Sistemas de armarios eléctricos
EC000331 | 6 | Placa de ventilación (armario de control) | 10 | EF000003 |  | A | Tipo de montaje | 6 | EV000154 | Otros |  |  |  |  | EG000011 | Sistemas de armarios eléctricos
EC000331 | 6 | Placa de ventilación (armario de control) | 11 | EF005474 |  | A | Grado de protección (IP) | 1 | EV006404 | IP00 |  |  |  |  | EG000011 | Sistemas de armarios eléctricos
EC000331 | 6 | Placa de ventilación (armario de control) | 11 | EF005474 |  | A | Grado de protección (IP) | 2 | EV006606 | IP10 |  |  |  |  | EG000011 | Sistemas de armarios eléctricos
EC000331 | 6 | Placa de ventilación (armario de control) | 11 | EF005474 |  | A | Grado de protección (IP) | 3 | EV006607 | IP12 |  |  |  |  | EG000011 | Sistemas de armarios eléctricos
EC000331 | 6 | Placa de ventilación (armario de control) | 11 | EF005474 |  | A | Grado de protección (IP) | 4 | EV006405 | IP20 |  |  |  |  | EG000011 | Sistemas de armarios eléctricos
EC000331 | 6 | Placa de ventilación (armario de control) | 11 | EF005474 |  | A | Grado de protección (IP) | 5 | EV006406 | IP21 |  |  |  |  | EG000011 | Sistemas de armarios eléctricos
EC000331 | 6 | Placa de ventilación (armario de control) | 11 | EF005474 |  | A | Grado de protección (IP) | 6 | EV006608 | IP22 |  |  |  |  | EG000011 | Sistemas de armarios eléctricos
EC000331 | 6 | Placa de ventilación (armario de control) | 11 | EF005474 |  | A | Grado de protección (IP) | 7 | EV006407 | IP23 |  |  |  |  | EG000011 | Sistemas de armarios eléctricos
EC000331 | 6 | Placa de ventilación (armario de control) | 11 | EF005474 |  | A | Grado de protección (IP) | 8 | EV006408 | IP24 |  |  |  |  | EG000011 | Sistemas de armarios eléctricos
EC000331 | 6 | Placa de ventilación (armario de control) | 11 | EF005474 |  | A | Grado de protección (IP) | 9 | EV006409 | IP2X |  |  |  |  | EG000011 | Sistemas de armarios eléctricos
EC000331 | 6 | Placa de ventilación (armario de control) | 11 | EF005474 |  | A | Grado de protección (IP) | 10 | EV006410 | IP30 |  |  |  |  | EG000011 | Sistemas de armarios eléctricos
EC000331 | 6 | Placa de ventilación (armario de control) | 11 | EF005474 |  | A | Grado de protección (IP) | 11 | EV006411 | IP31 |  |  |  |  | EG000011 | Sistemas de armarios eléctricos
EC000331 | 6 | Placa de ventilación (armario de control) | 11 | EF005474 |  | A | Grado de protección (IP) | 12 | EV006412 | IP32 |  |  |  |  | EG000011 | Sistemas de armarios eléctricos
EC000331 | 6 | Placa de ventilación (armario de control) | 11 | EF005474 |  | A | Grado de protección (IP) | 13 | EV006609 | IP33 |  |  |  |  | EG000011 | Sistemas de armarios eléctricos
EC000331 | 6 | Placa de ventilación (armario de control) | 11 | EF005474 |  | A | Grado de protección (IP) | 14 | EV006413 | IP34 |  |  |  |  | EG000011 | Sistemas de armarios eléctricos
EC000331 | 6 | Placa de ventilación (armario de control) | 11 | EF005474 |  | A | Grado de protección (IP) | 15 | EV006414 | IP3X |  |  |  |  | EG000011 | Sistemas de armarios eléctricos
EC000331 | 6 | Placa de ventilación (armario de control) | 11 | EF005474 |  | A | Grado de protección (IP) | 16 | EV006415 | IP40 |  |  |  |  | EG000011 | Sistemas de armarios eléctricos
EC000331 | 6 | Placa de ventilación (armario de control) | 11 | EF005474 |  | A | Grado de protección (IP) | 17 | EV006416 | IP41 |  |  |  |  | EG000011 | Sistemas de armarios eléctricos
EC000331 | 6 | Placa de ventilación (armario de control) | 11 | EF005474 |  | A | Grado de protección (IP) | 18 | EV006417 | IP42 |  |  |  |  | EG000011 | Sistemas de armarios eléctricos
EC000331 | 6 | Placa de ventilación (armario de control) | 11 | EF005474 |  | A | Grado de protección (IP) | 19 | EV006610 | IP43 |  |  |  |  | EG000011 | Sistemas de armarios eléctricos
EC000331 | 6 | Placa de ventilación (armario de control) | 11 | EF005474 |  | A | Grado de protección (IP) | 20 | EV006418 | IP44 |  |  |  |  | EG000011 | Sistemas de armarios eléctricos
EC000331 | 6 | Placa de ventilación (armario de control) | 11 | EF005474 |  | A | Grado de protección (IP) | 21 | EV006611 | IP45 |  |  |  |  | EG000011 | Sistemas de armarios eléctricos
EC000331 | 6 | Placa de ventilación (armario de control) | 11 | EF005474 |  | A | Grado de protección (IP) | 22 | EV006612 | IP50 |  |  |  |  | EG000011 | Sistemas de armarios eléctricos
EC000331 | 6 | Placa de ventilación (armario de control) | 11 | EF005474 |  | A | Grado de protección (IP) | 23 | EV006613 | IP52 |  |  |  |  | EG000011 | Sistemas de armarios eléctricos
EC000331 | 6 | Placa de ventilación (armario de control) | 11 | EF005474 |  | A | Grado de protección (IP) | 24 | EV006614 | IP53 |  |  |  |  | EG000011 | Sistemas de armarios eléctricos
EC000331 | 6 | Placa de ventilación (armario de control) | 11 | EF005474 |  | A | Grado de protección (IP) | 25 | EV006419 | IP54 |  |  |  |  | EG000011 | Sistemas de armarios eléctricos
EC000331 | 6 | Placa de ventilación (armario de control) | 11 | EF005474 |  | A | Grado de protección (IP) | 26 | EV006420 | IP55 |  |  |  |  | EG000011 | Sistemas de armarios eléctricos
EC000331 | 6 | Placa de ventilación (armario de control) | 11 | EF005474 |  | A | Grado de protección (IP) | 27 | EV006615 | IP56 |  |  |  |  | EG000011 | Sistemas de armarios eléctricos
EC000331 | 6 | Placa de ventilación (armario de control) | 11 | EF005474 |  | A | Grado de protección (IP) | 28 | EV006616 | IP57 |  |  |  |  | EG000011 | Sistemas de armarios eléctricos
EC000331 | 6 | Placa de ventilación (armario de control) | 11 | EF005474 |  | A | Grado de protección (IP) | 29 | EV006617 | IP58 |  |  |  |  | EG000011 | Sistemas de armarios eléctricos
EC000331 | 6 | Placa de ventilación (armario de control) | 11 | EF005474 |  | A | Grado de protección (IP) | 30 | EV006618 | IP64 |  |  |  |  | EG000011 | Sistemas de armarios eléctricos
EC000331 | 6 | Placa de ventilación (armario de control) | 11 | EF005474 |  | A | Grado de protección (IP) | 31 | EV006421 | IP65 |  |  |  |  | EG000011 | Sistemas de armarios eléctricos
EC000331 | 6 | Placa de ventilación (armario de control) | 11 | EF005474 |  | A | Grado de protección (IP) | 32 | EV006422 | IP66 |  |  |  |  | EG000011 | Sistemas de armarios eléctricos
EC000331 | 6 | Placa de ventilación (armario de control) | 11 | EF005474 |  | A | Grado de protección (IP) | 33 | EV006423 | IP67 |  |  |  |  | EG000011 | Sistemas de armarios eléctricos
EC000331 | 6 | Placa de ventilación (armario de control) | 11 | EF005474 |  | A | Grado de protección (IP) | 34 | EV006619 | IP68 |  |  |  |  | EG000011 | Sistemas de armarios eléctricos
EC000331 | 6 | Placa de ventilación (armario de control) | 11 | EF005474 |  | A | Grado de protección (IP) | 35 | EV009290 | IP69K |  |  |  |  | EG000011 | Sistemas de armarios eléctricos
EC000331 | 6 | Placa de ventilación (armario de control) | 11 | EF005474 |  | A | Grado de protección (IP) | 36 | EV006620 | IPX0 |  |  |  |  | EG000011 | Sistemas de armarios eléctricos
EC000331 | 6 | Placa de ventilación (armario de control) | 11 | EF005474 |  | A | Grado de protección (IP) | 37 | EV006621 | IPX4 |  |  |  |  | EG000011 | Sistemas de armarios eléctricos
EC000331 | 6 | Placa de ventilación (armario de control) | 11 | EF005474 |  | A | Grado de protección (IP) | 38 | EV006622 | IPX7 |  |  |  |  | EG000011 | Sistemas de armarios eléctricos
EC000331 | 6 | Placa de ventilación (armario de control) | 11 | EF005474 |  | A | Grado de protección (IP) | 39 | EV000154 | Otros |  |  |  |  | EG000011 | Sistemas de armarios eléctricos
EC000338 | 8 | Reloj | 1 | EF000664 |  | L | Montaje en pared | [7 empty] | EG000040 | Pequeño electrodoméstico
EC000338 | 8 | Reloj | 2 | EF006114 |  | L | Soporte de techo | [7 empty] | EG000040 | Pequeño electrodoméstico
EC000338 | 8 | Reloj | 3 | EF020363 |  | L | Separado | [7 empty] | EG000040 | Pequeño electrodoméstico
EC000338 | 8 | Reloj | 4 | EF003454 |  | L | Empotrado | [7 empty] | EG000040 | Pequeño electrodoméstico
EC000338 | 8 | Reloj | 5 | EF000010 |  | A | Modelo | 1 | EV000147 | Mecánica |  |  |  |  | EG000040 | Pequeño electrodoméstico
EC000338 | 8 | Reloj | 5 | EF000010 |  | A | Modelo | 2 | EV000833 | Reloj auxiliar |  |  |  |  | EG000040 | Pequeño electrodoméstico
EC000338 | 8 | Reloj | 5 | EF000010 |  | A | Modelo | 3 | EV007575 | Red eléctrica sincrónica |  |  |  |  | EG000040 | Pequeño electrodoméstico
EC000338 | 8 | Reloj | 5 | EF000010 |  | A | Modelo | 4 | EV009009 | Controlado por cuarzo |  |  |  |  | EG000040 | Pequeño electrodoméstico
EC000338 | 8 | Reloj | 5 | EF000010 |  | A | Modelo | 5 | EV000154 | Otros |  |  |  |  | EG000040 | Pequeño electrodoméstico
EC000338 | 8 | Reloj | 6 | EF000145 |  | A | Alimentación eléctrica | 1 | EV000494 | Ninguno |  |  |  |  | EG000040 | Pequeño electrodoméstico
EC000338 | 8 | Reloj | 6 | EF000145 |  | A | Alimentación eléctrica | 2 | EV000389 | Batería |  |  |  |  | EG000040 | Pequeño electrodoméstico
EC000338 | 8 | Reloj | 6 | EF000145 |  | A | Alimentación eléctrica | 3 | EV002235 | Alimentación de red |  |  |  |  | EG000040 | Pequeño electrodoméstico
EC000338 | 8 | Reloj | 6 | EF000145 |  | A | Alimentación eléctrica | 4 | EV007627 | Potencia sobre LAN |  |  |  |  | EG000040 | Pequeño electrodoméstico
EC000338 | 8 | Reloj | 6 | EF000145 |  | A | Alimentación eléctrica | 5 | EV001661 | Funcionamiento solar |  |  |  |  | EG000040 | Pequeño electrodoméstico
EC000338 | 8 | Reloj | 6 | EF000145 |  | A | Alimentación eléctrica | 6 | EV000154 | Otros |  |  |  |  | EG000040 | Pequeño electrodoméstico
EC000338 | 8 | Reloj | 7 | EF011727 |  | A | Tipo de configuración horaria | 1 | EV000243 | Manual |  |  |  |  | EG000040 | Pequeño electrodoméstico
EC000338 | 8 | Reloj | 7 | EF011727 |  | A | Tipo de configuración horaria | 2 | EV007188 | DCF 77 control por radio |  |  |  |  | EG000040 | Pequeño electrodoméstico
EC000338 | 8 | Reloj | 7 | EF011727 |  | A | Tipo de configuración horaria | 3 | EV013747 | AFNOR NFS 87500 / IRIG B |  |  |  |  | EG000040 | Pequeño electrodoméstico
EC000338 | 8 | Reloj | 7 | EF011727 |  | A | Tipo de configuración horaria | 4 | EV013748 | Network Time Protocol (NTP) - wired RJ45 |  |  |  |  | EG000040 | Pequeño electrodoméstico
EC000338 | 8 | Reloj | 7 | EF011727 |  | A | Tipo de configuración horaria | 5 | EV013749 | Network Time Protocol (NTP) - wireless WLAN |  |  |  |  | EG000040 | Pequeño electrodoméstico
EC000338 | 8 | Reloj | 7 | EF011727 |  | A | Tipo de configuración horaria | 6 | EV013750 | ASCII RS 485 |  |  |  |  | EG000040 | Pequeño electrodoméstico
EC000338 | 8 | Reloj | 7 | EF011727 |  | A | Tipo de configuración horaria | 7 | EV020832 | Impulso |  |  |  |  | EG000040 | Pequeño electrodoméstico
EC000338 | 8 | Reloj | 7 | EF011727 |  | A | Tipo de configuración horaria | 8 | EV000154 | Otros |  |  |  |  | EG000040 | Pequeño electrodoméstico
EC000338 | 8 | Reloj | 8 | EF000306 |  | A | Tipo de presentación | 1 | EV000835 | Analógico, barras |  |  |  |  | EG000040 | Pequeño electrodoméstico
EC000338 | 8 | Reloj | 8 | EF000306 |  | A | Tipo de presentación | 2 | EV000834 | Analógico, números árabes |  |  |  |  | EG000040 | Pequeño electrodoméstico
EC000338 | 8 | Reloj | 8 | EF000306 |  | A | Tipo de presentación | 3 | EV005572 | Digital |  |  |  |  | EG000040 | Pequeño electrodoméstico
EC000338 | 8 | Reloj | 8 | EF000306 |  | A | Tipo de presentación | 4 | EV000154 | Otros |  |  |  |  | EG000040 | Pequeño electrodoméstico
EC000338 | 8 | Reloj | 9 | EF000350 |  | A | Visualización | 1 | EV013751 | Horas, minutos |  |  |  |  | EG000040 | Pequeño electrodoméstico
EC000338 | 8 | Reloj | 9 | EF000350 |  | A | Visualización | 2 | EV013752 | Horas, minutos, segundos |  |  |  |  | EG000040 | Pequeño electrodoméstico
EC000338 | 8 | Reloj | 9 | EF000350 |  | A | Visualización | 3 | EV000154 | Otros |  |  |  |  | EG000040 | Pequeño electrodoméstico
EC000338 | 8 | Reloj | 10 | EF000055 |  | A | Cubierta | 1 | EV000303 | Cristal acrílico |  |  |  |  | EG000040 | Pequeño electrodoméstico
EC000338 | 8 | Reloj | 10 | EF000055 |  | A | Cubierta | 2 | EV000219 | Vidrio |  |  |  |  | EG000040 | Pequeño electrodoméstico
EC000338 | 8 | Reloj | 10 | EF000055 |  | A | Cubierta | 3 | EV000586 | Policarbonato (PC) |  |  |  |  | EG000040 | Pequeño electrodoméstico
EC000338 | 8 | Reloj | 10 | EF000055 |  | A | Cubierta | 4 | EV000154 | Otros |  |  |  |  | EG000040 | Pequeño electrodoméstico
EC000338 | 8 | Reloj | 11 | EF000138 |  | A | Forma de la carcasa | 1 | EV000382 | Cuadrado |  |  |  |  | EG000040 | Pequeño electrodoméstico
EC000338 | 8 | Reloj | 11 | EF000138 |  | A | Forma de la carcasa | 2 | EV000220 | Rectangular |  |  |  |  | EG000040 | Pequeño electrodoméstico
EC000338 | 8 | Reloj | 11 | EF000138 |  | A | Forma de la carcasa | 3 | EV000167 | Redondo |  |  |  |  | EG000040 | Pequeño electrodoméstico
EC000338 | 8 | Reloj | 12 | EF001596 |  | A | Material de la carcasa | 1 | EV000139 | Plástico |  |  |  |  | EG000040 | Pequeño electrodoméstico
EC000338 | 8 | Reloj | 12 | EF001596 |  | A | Material de la carcasa | 2 | EV000914 | Metal |  |  |  |  | EG000040 | Pequeño electrodoméstico
EC000338 | 8 | Reloj | 12 | EF001596 |  | A | Material de la carcasa | 3 | EV000561 | Metal/plástico |  |  |  |  | EG000040 | Pequeño electrodoméstico
EC000338 | 8 | Reloj | 12 | EF001596 |  | A | Material de la carcasa | 4 | EV000154 | Otros |  |  |  |  | EG000040 | Pequeño electrodoméstico
EC000338 | 8 | Reloj | 13 | EF000136 |  | A | Color de la carcasa | 1 | EV000072 | Aluminio |  |  |  |  | EG000040 | Pequeño electrodoméstico
EC000338 | 8 | Reloj | 13 | EF000136 |  | A | Color de la carcasa | 2 | EV000309 | Antracita |  |  |  |  | EG000040 | Pequeño electrodoméstico
EC000338 | 8 | Reloj | 13 | EF000136 |  | A | Color de la carcasa | 3 | EV000279 | Beige |  |  |  |  | EG000040 | Pequeño electrodoméstico
EC000338 | 8 | Reloj | 13 | EF000136 |  | A | Color de la carcasa | 4 | EV000206 | Negro |  |  |  |  | EG000040 | Pequeño electrodoméstico
EC000338 | 8 | Reloj | 13 | EF000136 |  | A | Color de la carcasa | 5 | EV000080 | Azul |  |  |  |  | EG000040 | Pequeño electrodoméstico
EC000338 | 8 | Reloj | 13 | EF000136 |  | A | Color de la carcasa | 6 | EV000149 | Latón |  |  |  |  | EG000040 | Pequeño electrodoméstico
EC000338 | 8 | Reloj | 13 | EF000136 |  | A | Color de la carcasa | 7 | EV000083 | Marrón |  |  |  |  | EG000040 | Pequeño electrodoméstico
EC000338 | 8 | Reloj | 13 | EF000136 |  | A | Color de la carcasa | 8 | EV000291 | Cromo |  |  |  |  | EG000040 | Pequeño electrodoméstico
EC000338 | 8 | Reloj | 13 | EF000136 |  | A | Color de la carcasa | 9 | EV013082 | Incoloro |  |  |  |  | EG000040 | Pequeño electrodoméstico
EC000338 | 8 | Reloj | 13 | EF000136 |  | A | Color de la carcasa | 10 | EV000138 | Cobre |  |  |  |  | EG000040 | Pequeño electrodoméstico
EC000338 | 8 | Reloj | 13 | EF000136 |  | A | Color de la carcasa | 11 | EV000119 | Dorado-Oro |  |  |  |  | EG000040 | Pequeño electrodoméstico
EC000338 | 8 | Reloj | 13 | EF000136 |  | A | Color de la carcasa | 12 | EV000235 | Verde |  |  |  |  | EG000040 | Pequeño electrodoméstico
EC000338 | 8 | Reloj | 13 | EF000136 |  | A | Color de la carcasa | 13 | EV000270 | Gris |  |  |  |  | EG000040 | Pequeño electrodoméstico
EC000338 | 8 | Reloj | 13 | EF000136 |  | A | Color de la carcasa | 14 | EV000236 | Naranja |  |  |  |  | EG000040 | Pequeño electrodoméstico
EC000338 | 8 | Reloj | 13 | EF000136 |  | A | Color de la carcasa | 15 | EV000258 | Rosa |  |  |  |  | EG000040 | Pequeño electrodoméstico
EC000338 | 8 | Reloj | 13 | EF000136 |  | A | Color de la carcasa | 16 | EV000290 | Platino |  |  |  |  | EG000040 | Pequeño electrodoméstico
EC000338 | 8 | Reloj | 13 | EF000136 |  | A | Color de la carcasa | 17 | EV003609 | Violeta |  |  |  |  | EG000040 | Pequeño electrodoméstico
EC000338 | 8 | Reloj | 13 | EF000136 |  | A | Color de la carcasa | 18 | EV000233 | Rojo |  |  |  |  | EG000040 | Pequeño electrodoméstico
EC000338 | 8 | Reloj | 13 | EF000136 |  | A | Color de la carcasa | 19 | EV000205 | Plata |  |  |  |  | EG000040 | Pequeño electrodoméstico
EC000338 | 8 | Reloj | 13 | EF000136 |  | A | Color de la carcasa | 20 | EV000294 | Acero inox |  |  |  |  | EG000040 | Pequeño electrodoméstico
EC000338 | 8 | Reloj | 13 | EF000136 |  | A | Color de la carcasa | 21 | EV000300 | Titanio |  |  |  |  | EG000040 | Pequeño electrodoméstico
EC000338 | 8 | Reloj | 13 | EF000136 |  | A | Color de la carcasa | 22 | EV001560 | Turquesa |  |  |  |  | EG000040 | Pequeño electrodoméstico
EC000338 | 8 | Reloj | 13 | EF000136 |  | A | Color de la carcasa | 23 | EV000202 | Blanco |  |  |  |  | EG000040 | Pequeño electrodoméstico
EC000338 | 8 | Reloj | 13 | EF000136 |  | A | Color de la carcasa | 24 | EV000234 | Amarillo |  |  |  |  | EG000040 | Pequeño electrodoméstico
EC000338 | 8 | Reloj | 13 | EF000136 |  | A | Color de la carcasa | 25 | EV000154 | Otros |  |  |  |  | EG000040 | Pequeño electrodoméstico
EC000338 | 8 | Reloj | 14 | EF006243 |  | L | Transparente | [7 empty] | EG000040 | Pequeño electrodoméstico
EC000338 | 8 | Reloj | 15 | EF000341 |  | L | Con brazo de montaje | [7 empty] | EG000040 | Pequeño electrodoméstico
EC000338 | 8 | Reloj | 16 | EF000343 |  | L | Con indicación de la fecha | [7 empty] | EG000040 | Pequeño electrodoméstico
EC000338 | 8 | Reloj | 17 | EF009411 |  | L | Con indicación de los días de la semana | [7 empty] | EG000040 | Pequeño electrodoméstico
EC000338 | 8 | Reloj | 18 | EF005074 |  | L | Con indicador de temperatura | [7 empty] | EG000040 | Pequeño electrodoméstico
EC000338 | 8 | Reloj | 19 | EF000342 |  | A | Indicador de la hora | 1 | EV000222 | Un lado |  |  |  |  | EG000040 | Pequeño electrodoméstico
EC000338 | 8 | Reloj | 19 | EF000342 |  | A | Indicador de la hora | 2 | EV000223 | Dos lados |  |  |  |  | EG000040 | Pequeño electrodoméstico
EC000338 | 8 | Reloj | 20 | EF011729 |  | L | Temporizador de cuenta arriba/cuenta atrás | [7 empty] | EG000040 | Pequeño electrodoméstico
EC000338 | 8 | Reloj | 21 | EF001493 |  | L | Programable a distancia | [7 empty] | EG000040 | Pequeño electrodoméstico
EC000338 | 8 | Reloj | 22 | EF000002 |  | N | Voltaje nominal |  |  |  | EU570079 | V |  |  | EG000040 | Pequeño electrodoméstico
EC000338 | 8 | Reloj | 23 | EF000008 | EFI00008 | N | Anchura |  |  |  | EU570448 | mm | EU000051 | in | EG000040 | Pequeño electrodoméstico
EC000338 | 8 | Reloj | 24 | EF000040 | EFI00040 | N | Altura |  |  |  | EU570448 | mm | EU000051 | in | EG000040 | Pequeño electrodoméstico
EC000338 | 8 | Reloj | 25 | EF000049 | EFI00049 | N | Profundidad |  |  |  | EU570448 | mm | EU000051 | in | EG000040 | Pequeño electrodoméstico
EC000338 | 8 | Reloj | 26 | EF000551 | EFI00551 | N | Diámetro |  |  |  | EU570448 | mm | EU000051 | in | EG000040 | Pequeño electrodoméstico
EC000338 | 8 | Reloj | 27 | EF005474 |  | A | Grado de protección (IP) | 1 | EV006404 | IP00 |  |  |  |  | EG000040 | Pequeño electrodoméstico
EC000338 | 8 | Reloj | 27 | EF005474 |  | A | Grado de protección (IP) | 2 | EV006606 | IP10 |  |  |  |  | EG000040 | Pequeño electrodoméstico
EC000338 | 8 | Reloj | 27 | EF005474 |  | A | Grado de protección (IP) | 3 | EV006607 | IP12 |  |  |  |  | EG000040 | Pequeño electrodoméstico
EC000338 | 8 | Reloj | 27 | EF005474 |  | A | Grado de protección (IP) | 4 | EV006405 | IP20 |  |  |  |  | EG000040 | Pequeño electrodoméstico
EC000338 | 8 | Reloj | 27 | EF005474 |  | A | Grado de protección (IP) | 5 | EV006406 | IP21 |  |  |  |  | EG000040 | Pequeño electrodoméstico
EC000338 | 8 | Reloj | 27 | EF005474 |  | A | Grado de protección (IP) | 6 | EV006608 | IP22 |  |  |  |  | EG000040 | Pequeño electrodoméstico
EC000338 | 8 | Reloj | 27 | EF005474 |  | A | Grado de protección (IP) | 7 | EV006407 | IP23 |  |  |  |  | EG000040 | Pequeño electrodoméstico
EC000338 | 8 | Reloj | 27 | EF005474 |  | A | Grado de protección (IP) | 8 | EV006408 | IP24 |  |  |  |  | EG000040 | Pequeño electrodoméstico
EC000338 | 8 | Reloj | 27 | EF005474 |  | A | Grado de protección (IP) | 9 | EV006409 | IP2X |  |  |  |  | EG000040 | Pequeño electrodoméstico
EC000338 | 8 | Reloj | 27 | EF005474 |  | A | Grado de protección (IP) | 10 | EV006410 | IP30 |  |  |  |  | EG000040 | Pequeño electrodoméstico
EC000338 | 8 | Reloj | 27 | EF005474 |  | A | Grado de protección (IP) | 11 | EV006411 | IP31 |  |  |  |  | EG000040 | Pequeño electrodoméstico
EC000338 | 8 | Reloj | 27 | EF005474 |  | A | Grado de protección (IP) | 12 | EV006412 | IP32 |  |  |  |  | EG000040 | Pequeño electrodoméstico
EC000338 | 8 | Reloj | 27 | EF005474 |  | A | Grado de protección (IP) | 13 | EV006609 | IP33 |  |  |  |  | EG000040 | Pequeño electrodoméstico
EC000338 | 8 | Reloj | 27 | EF005474 |  | A | Grado de protección (IP) | 14 | EV006413 | IP34 |  |  |  |  | EG000040 | Pequeño electrodoméstico
EC000338 | 8 | Reloj | 27 | EF005474 |  | A | Grado de protección (IP) | 15 | EV006414 | IP3X |  |  |  |  | EG000040 | Pequeño electrodoméstico
EC000338 | 8 | Reloj | 27 | EF005474 |  | A | Grado de protección (IP) | 16 | EV006415 | IP40 |  |  |  |  | EG000040 | Pequeño electrodoméstico
EC000338 | 8 | Reloj | 27 | EF005474 |  | A | Grado de protección (IP) | 17 | EV006416 | IP41 |  |  |  |  | EG000040 | Pequeño electrodoméstico
EC000338 | 8 | Reloj | 27 | EF005474 |  | A | Grado de protección (IP) | 18 | EV006417 | IP42 |  |  |  |  | EG000040 | Pequeño electrodoméstico
EC000338 | 8 | Reloj | 27 | EF005474 |  | A | Grado de protección (IP) | 19 | EV006610 | IP43 |  |  |  |  | EG000040 | Pequeño electrodoméstico
EC000338 | 8 | Reloj | 27 | EF005474 |  | A | Grado de protección (IP) | 20 | EV006418 | IP44 |  |  |  |  | EG000040 | Pequeño electrodoméstico
EC000338 | 8 | Reloj | 27 | EF005474 |  | A | Grado de protección (IP) | 21 | EV006611 | IP45 |  |  |  |  | EG000040 | Pequeño electrodoméstico
EC000338 | 8 | Reloj | 27 | EF005474 |  | A | Grado de protección (IP) | 22 | EV006612 | IP50 |  |  |  |  | EG000040 | Pequeño electrodoméstico
EC000338 | 8 | Reloj | 27 | EF005474 |  | A | Grado de protección (IP) | 23 | EV006613 | IP52 |  |  |  |  | EG000040 | Pequeño electrodoméstico
EC000338 | 8 | Reloj | 27 | EF005474 |  | A | Grado de protección (IP) | 24 | EV006614 | IP53 |  |  |  |  | EG000040 | Pequeño electrodoméstico
EC000338 | 8 | Reloj | 27 | EF005474 |  | A | Grado de protección (IP) | 25 | EV006419 | IP54 |  |  |  |  | EG000040 | Pequeño electrodoméstico
EC000338 | 8 | Reloj | 27 | EF005474 |  | A | Grado de protección (IP) | 26 | EV006420 | IP55 |  |  |  |  | EG000040 | Pequeño electrodoméstico
EC000338 | 8 | Reloj | 27 | EF005474 |  | A | Grado de protección (IP) | 27 | EV006615 | IP56 |  |  |  |  | EG000040 | Pequeño electrodoméstico
EC000338 | 8 | Reloj | 27 | EF005474 |  | A | Grado de protección (IP) | 28 | EV006616 | IP57 |  |  |  |  | EG000040 | Pequeño electrodoméstico
EC000338 | 8 | Reloj | 27 | EF005474 |  | A | Grado de protección (IP) | 29 | EV006617 | IP58 |  |  |  |  | EG000040 | Pequeño electrodoméstico
EC000338 | 8 | Reloj | 27 | EF005474 |  | A | Grado de protección (IP) | 30 | EV006618 | IP64 |  |  |  |  | EG000040 | Pequeño electrodoméstico
EC000338 | 8 | Reloj | 27 | EF005474 |  | A | Grado de protección (IP) | 31 | EV006421 | IP65 |  |  |  |  | EG000040 | Pequeño electrodoméstico
EC000338 | 8 | Reloj | 27 | EF005474 |  | A | Grado de protección (IP) | 32 | EV006422 | IP66 |  |  |  |  | EG000040 | Pequeño electrodoméstico
EC000338 | 8 | Reloj | 27 | EF005474 |  | A | Grado de protección (IP) | 33 | EV006423 | IP67 |  |  |  |  | EG000040 | Pequeño electrodoméstico
EC000338 | 8 | Reloj | 27 | EF005474 |  | A | Grado de protección (IP) | 34 | EV006619 | IP68 |  |  |  |  | EG000040 | Pequeño electrodoméstico
EC000338 | 8 | Reloj | 27 | EF005474 |  | A | Grado de protección (IP) | 35 | EV006620 | IPX0 |  |  |  |  | EG000040 | Pequeño electrodoméstico
EC000338 | 8 | Reloj | 27 | EF005474 |  | A | Grado de protección (IP) | 36 | EV006621 | IPX4 |  |  |  |  | EG000040 | Pequeño electrodoméstico
EC000338 | 8 | Reloj | 27 | EF005474 |  | A | Grado de protección (IP) | 37 | EV006622 | IPX7 |  |  |  |  | EG000040 | Pequeño electrodoméstico
EC000338 | 8 | Reloj | 27 | EF005474 |  | A | Grado de protección (IP) | 38 | EV000154 | Otros |  |  |  |  | EG000040 | Pequeño electrodoméstico
EC000339 | 6 | Cinta calefactora | 1 | EF000081 |  | A | Tipo de cable | 1 | EV008521 | Monoconductor |  |  |  |  | EG000043 | Calentadores de espacio / Tecnología para instalaciones y sistemas
EC000339 | 6 | Cinta calefactora | 1 | EF000081 |  | A | Tipo de cable | 2 | EV008522 | Dos conductores |  |  |  |  | EG000043 | Calentadores de espacio / Tecnología para instalaciones y sistemas
EC000339 | 6 | Cinta calefactora | 1 | EF000081 |  | A | Tipo de cable | 3 | EV008131 | Paralelo de potencia constante |  |  |  |  | EG000043 | Calentadores de espacio / Tecnología para instalaciones y sistemas
EC000339 | 6 | Cinta calefactora | 1 | EF000081 |  | A | Tipo de cable | 4 | EV008408 | Paralelo auto limitativo |  |  |  |  | EG000043 | Calentadores de espacio / Tecnología para instalaciones y sistemas
EC000339 | 6 | Cinta calefactora | 2 | EF005979 | EFI05979 | N | Temperatura máxima de mantenimiento |  |  |  | EU570073 | °C | EU571087 | ºF | EG000043 | Calentadores de espacio / Tecnología para instalaciones y sistemas
EC000339 | 6 | Cinta calefactora | 3 | EF000344 | EFI00344 | N | Potencia de calefacción |  |  |  | EU000020 | W/m | EU571082 |  | EG000043 | Calentadores de espacio / Tecnología para instalaciones y sistemas
EC000339 | 6 | Cinta calefactora | 4 | EF000038 |  | A | Blindaje | 1 | EV008701 | Revestimiento de acero inoxidable |  |  |  |  | EG000043 | Calentadores de espacio / Tecnología para instalaciones y sistemas
EC000339 | 6 | Cinta calefactora | 4 | EF000038 |  | A | Blindaje | 2 | EV008285 | Funda de cobre |  |  |  |  | EG000043 | Calentadores de espacio / Tecnología para instalaciones y sistemas
EC000339 | 6 | Cinta calefactora | 4 | EF000038 |  | A | Blindaje | 3 | EV008286 | Revestimiento de cobre-níquel |  |  |  |  | EG000043 | Calentadores de espacio / Tecnología para instalaciones y sistemas
EC000339 | 6 | Cinta calefactora | 4 | EF000038 |  | A | Blindaje | 4 | EV003607 | Trenzar |  |  |  |  | EG000043 | Calentadores de espacio / Tecnología para instalaciones y sistemas
EC000339 | 6 | Cinta calefactora | 4 | EF000038 |  | A | Blindaje | 5 | EV000494 | Ninguno |  |  |  |  | EG000043 | Calentadores de espacio / Tecnología para instalaciones y sistemas
EC000339 | 6 | Cinta calefactora | 5 | EF000002 |  | N | Voltaje nominal |  |  |  | EU570079 | V |  |  | EG000043 | Calentadores de espacio / Tecnología para instalaciones y sistemas
EC000339 | 6 | Cinta calefactora | 6 | EF000551 | EFI00551 | N | Diámetro |  |  |  | EU570448 | mm | EU000051 | in | EG000043 | Calentadores de espacio / Tecnología para instalaciones y sistemas
EC000339 | 6 | Cinta calefactora | 7 | EF000040 | EFI00040 | N | Altura |  |  |  | EU570448 | mm | EU000051 | in | EG000043 | Calentadores de espacio / Tecnología para instalaciones y sistemas
EC000339 | 6 | Cinta calefactora | 8 | EF000008 | EFI00008 | N | Anchura |  |  |  | EU570448 | mm | EU000051 | in | EG000043 | Calentadores de espacio / Tecnología para instalaciones y sistemas
EC000339 | 6 | Cinta calefactora | 9 | EF001438 | EFI01438 | N | Longitud |  |  |  | EU570036 | m | EU571086 | ft | EG000043 | Calentadores de espacio / Tecnología para instalaciones y sistemas
EC000339 | 6 | Cinta calefactora | 10 | EF000007 |  | A | Color | 1 | EV000080 | Azul |  |  |  |  | EG000043 | Calentadores de espacio / Tecnología para instalaciones y sistemas
EC000339 | 6 | Cinta calefactora | 10 | EF000007 |  | A | Color | 2 | EV000083 | Marrón |  |  |  |  | EG000043 | Calentadores de espacio / Tecnología para instalaciones y sistemas
EC000339 | 6 | Cinta calefactora | 10 | EF000007 |  | A | Color | 3 | EV000234 | Amarillo |  |  |  |  | EG000043 | Calentadores de espacio / Tecnología para instalaciones y sistemas
EC000339 | 6 | Cinta calefactora | 10 | EF000007 |  | A | Color | 4 | EV000270 | Gris |  |  |  |  | EG000043 | Calentadores de espacio / Tecnología para instalaciones y sistemas
EC000339 | 6 | Cinta calefactora | 10 | EF000007 |  | A | Color | 5 | EV000235 | Verde |  |  |  |  | EG000043 | Calentadores de espacio / Tecnología para instalaciones y sistemas
EC000339 | 6 | Cinta calefactora | 10 | EF000007 |  | A | Color | 6 | EV000236 | Naranja |  |  |  |  | EG000043 | Calentadores de espacio / Tecnología para instalaciones y sistemas
EC000339 | 6 | Cinta calefactora | 10 | EF000007 |  | A | Color | 7 | EV000233 | Rojo |  |  |  |  | EG000043 | Calentadores de espacio / Tecnología para instalaciones y sistemas
EC000339 | 6 | Cinta calefactora | 10 | EF000007 |  | A | Color | 8 | EV000206 | Negro |  |  |  |  | EG000043 | Calentadores de espacio / Tecnología para instalaciones y sistemas
EC000339 | 6 | Cinta calefactora | 10 | EF000007 |  | A | Color | 9 | EV000154 | Otros |  |  |  |  | EG000043 | Calentadores de espacio / Tecnología para instalaciones y sistemas
EC000339 | 6 | Cinta calefactora | 11 | EF000041 |  | A | Aplicación | 1 | EV002599 | Canal de lluvia |  |  |  |  | EG000043 | Calentadores de espacio / Tecnología para instalaciones y sistemas
EC000339 | 6 | Cinta calefactora | 11 | EF000041 |  | A | Aplicación | 2 | EV000836 | Canalón / tejado |  |  |  |  | EG000043 | Calentadores de espacio / Tecnología para instalaciones y sistemas
EC000339 | 6 | Cinta calefactora | 11 | EF000041 |  | A | Aplicación | 3 | EV006105 | Calefacción de superficie |  |  |  |  | EG000043 | Calentadores de espacio / Tecnología para instalaciones y sistemas
EC000339 | 6 | Cinta calefactora | 11 | EF000041 |  | A | Aplicación | 4 | EV000837 | Calefactor de tubos |  |  |  |  | EG000043 | Calentadores de espacio / Tecnología para instalaciones y sistemas
EC000339 | 6 | Cinta calefactora | 11 | EF000041 |  | A | Aplicación | 5 | EV003510 | Mantenimiento de temperatura del agua caliente |  |  |  |  | EG000043 | Calentadores de espacio / Tecnología para instalaciones y sistemas
EC000339 | 6 | Cinta calefactora | 11 | EF000041 |  | A | Aplicación | 6 | EV000154 | Otros |  |  |  |  | EG000043 | Calentadores de espacio / Tecnología para instalaciones y sistemas
EC000340 | 5 | Sello para cinta de calentamiento | 1 | EF000010 |  | A | Modelo | 1 | EV000842 | Cable de calefacción / cable de conexión |  |  |  |  | EG000043 | Calentadores de espacio / Tecnología para instalaciones y sistemas
EC000340 | 5 | Sello para cinta de calentamiento | 1 | EF000010 |  | A | Modelo | 2 | EV000846 | Tira / receptáculo de calefacción |  |  |  |  | EG000043 | Calentadores de espacio / Tecnología para instalaciones y sistemas
EC000340 | 5 | Sello para cinta de calentamiento | 1 | EF000010 |  | A | Modelo | 3 | EV000843 | Cable de calefacción / cable de calefacción |  |  |  |  | EG000043 | Calentadores de espacio / Tecnología para instalaciones y sistemas
EC000340 | 5 | Sello para cinta de calentamiento | 1 | EF000010 |  | A | Modelo | 4 | EV000844 | Pieza del extremo del cable de calefacción |  |  |  |  | EG000043 | Calentadores de espacio / Tecnología para instalaciones y sistemas
EC000340 | 5 | Sello para cinta de calentamiento | 1 | EF000010 |  | A | Modelo | 5 | EV000845 | Bifurcación en T |  |  |  |  | EG000043 | Calentadores de espacio / Tecnología para instalaciones y sistemas
EC000340 | 5 | Sello para cinta de calentamiento | 1 | EF000010 |  | A | Modelo | 6 | EV008854 | Rama X |  |  |  |  | EG000043 | Calentadores de espacio / Tecnología para instalaciones y sistemas
EC000340 | 5 | Sello para cinta de calentamiento | 1 | EF000010 |  | A | Modelo | 7 | EV000154 | Otros |  |  |  |  | EG000043 | Calentadores de espacio / Tecnología para instalaciones y sistemas
EC000340 | 5 | Sello para cinta de calentamiento | 2 | EF000124 |  | A | Método de conexión | 1 | EV003402 | Método de adhesión en frío |  |  |  |  | EG000043 | Calentadores de espacio / Tecnología para instalaciones y sistemas
EC000340 | 5 | Sello para cinta de calentamiento | 2 | EF000124 |  | A | Método de conexión | 2 | EV000841 | Técnica de conexión en seco |  |  |  |  | EG000043 | Calentadores de espacio / Tecnología para instalaciones y sistemas
EC000340 | 5 | Sello para cinta de calentamiento | 2 | EF000124 |  | A | Método de conexión | 3 | EV000840 | Técnica de termocontracción |  |  |  |  | EG000043 | Calentadores de espacio / Tecnología para instalaciones y sistemas
EC000340 | 5 | Sello para cinta de calentamiento | 3 | EF000214 |  | A | Entrega | 1 | EV000848 | Suministrado con 3 conjuntos de conexión |  |  |  |  | EG000043 | Calentadores de espacio / Tecnología para instalaciones y sistemas
EC000340 | 5 | Sello para cinta de calentamiento | 3 | EF000214 |  | A | Entrega | 2 | EV000847 | Equipado con sistema de cierre |  |  |  |  | EG000043 | Calentadores de espacio / Tecnología para instalaciones y sistemas
EC000340 | 5 | Sello para cinta de calentamiento | 3 | EF000214 |  | A | Entrega | 3 | EV001561 | Equipado con dispositivo de cierre y abrazaderas |  |  |  |  | EG000043 | Calentadores de espacio / Tecnología para instalaciones y sistemas
EC000340 | 5 | Sello para cinta de calentamiento | 3 | EF000214 |  | A | Entrega | 4 | EV000154 | Otros |  |  |  |  | EG000043 | Calentadores de espacio / Tecnología para instalaciones y sistemas
EC000340 | 5 | Sello para cinta de calentamiento | 3 | EF000214 |  | A | Entrega | 5 | EV000849 | Sin accesorios |  |  |  |  | EG000043 | Calentadores de espacio / Tecnología para instalaciones y sistemas
EC000341 | 5 | Máquina expendedora | 1 | EF000010 |  | A | Modelo | 1 | EV000852 | Dependiente del consumo |  |  |  |  | EG000040 | Pequeño electrodoméstico
EC000341 | 5 | Máquina expendedora | 1 | EF000010 |  | A | Modelo | 2 | EV000851 | En función del tiempo |  |  |  |  | EG000040 | Pequeño electrodoméstico
EC000341 | 5 | Máquina expendedora | 2 | EF000002 |  | N | Voltaje nominal |  |  |  | EU570079 | V |  |  | EG000040 | Pequeño electrodoméstico
EC000341 | 5 | Máquina expendedora | 3 | EF000346 |  | N | Consumo de energía |  |  |  | EU000022 | VA |  |  | EG000040 | Pequeño electrodoméstico
EC000341 | 5 | Máquina expendedora | 4 | EF000143 |  | A | Tipo de corriente | 1 | EV000612 | Intensidad giratoria |  |  |  |  | EG000040 | Pequeño electrodoméstico
EC000341 | 5 | Máquina expendedora | 4 | EF000143 |  | A | Tipo de corriente | 2 | EV000460 | CA |  |  |  |  | EG000040 | Pequeño electrodoméstico
EC000341 | 5 | Máquina expendedora | 5 | EF000347 |  | A | Control | 1 | EV000101 | Electrónico |  |  |  |  | EG000040 | Pequeño electrodoméstico
EC000341 | 5 | Máquina expendedora | 5 | EF000347 |  | A | Control | 2 | EV000853 | Microprocesador |  |  |  |  | EG000040 | Pequeño electrodoméstico
EC000341 | 5 | Máquina expendedora | 6 | EF000348 |  | A | Objeción | 1 | EV006125 | Monedas |  |  |  |  | EG000040 | Pequeño electrodoméstico
EC000341 | 5 | Máquina expendedora | 6 | EF000348 |  | A | Objeción | 2 | EV000850 | Bono |  |  |  |  | EG000040 | Pequeño electrodoméstico
EC000341 | 5 | Máquina expendedora | 7 | EF000349 |  | L | Devolución de dinero equivocada | [7 empty] | EG000040 | Pequeño electrodoméstico
EC000341 | 5 | Máquina expendedora | 8 | EF000350 |  | A | Visualización | 1 | EV002764 | LED de 1 dígito |  |  |  |  | EG000040 | Pequeño electrodoméstico
EC000341 | 5 | Máquina expendedora | 8 | EF000350 |  | A | Visualización | 2 | EV002763 | Pantalla LC doble |  |  |  |  | EG000040 | Pequeño electrodoméstico
EC000341 | 5 | Máquina expendedora | 8 | EF000350 |  | A | Visualización | 3 | EV000854 | Visualizador de 3 dígitos |  |  |  |  | EG000040 | Pequeño electrodoméstico
EC000341 | 5 | Máquina expendedora | 8 | EF000350 |  | A | Visualización | 4 | EV000190 | Luz de control |  |  |  |  | EG000040 | Pequeño electrodoméstico
EC000341 | 5 | Máquina expendedora | 9 | EF000040 | EFI00040 | N | Altura |  |  |  | EU570448 | mm | EU000051 | in | EG000040 | Pequeño electrodoméstico
EC000341 | 5 | Máquina expendedora | 10 | EF000008 | EFI00008 | N | Anchura |  |  |  | EU570448 | mm | EU000051 | in | EG000040 | Pequeño electrodoméstico
EC000341 | 5 | Máquina expendedora | 11 | EF000049 | EFI00049 | N | Profundidad |  |  |  | EU570448 | mm | EU000051 | in | EG000040 | Pequeño electrodoméstico
EC000342 | 5 | Protección máxima para instalación en línea | 1 | EF000002 |  | N | Voltaje nominal |  |  |  | EU570079 | V |  |  | EG000045 | Contadores
EC000342 | 5 | Protección máxima para instalación en línea | 2 | EF000346 |  | N | Consumo de energía |  |  |  | EU000022 | VA |  |  | EG000045 | Contadores
EC000342 | 5 | Protección máxima para instalación en línea | 3 | EF000040 | EFI00040 | N | Altura |  |  |  | EU570448 | mm | EU000051 | in | EG000045 | Contadores
EC000342 | 5 | Protección máxima para instalación en línea | 4 | EF000008 | EFI00008 | N | Anchura |  |  |  | EU570448 | mm | EU000051 | in | EG000045 | Contadores
EC000342 | 5 | Protección máxima para instalación en línea | 5 | EF000049 | EFI00049 | N | Profundidad |  |  |  | EU570448 | mm | EU000051 | in | EG000045 | Contadores
EC000342 | 5 | Protección máxima para instalación en línea | 6 | EF005474 |  | A | Grado de protección (IP) | 1 | EV006404 | IP00 |  |  |  |  | EG000045 | Contadores
EC000342 | 5 | Protección máxima para instalación en línea | 6 | EF005474 |  | A | Grado de protección (IP) | 2 | EV006606 | IP10 |  |  |  |  | EG000045 | Contadores
EC000342 | 5 | Protección máxima para instalación en línea | 6 | EF005474 |  | A | Grado de protección (IP) | 3 | EV006607 | IP12 |  |  |  |  | EG000045 | Contadores
EC000342 | 5 | Protección máxima para instalación en línea | 6 | EF005474 |  | A | Grado de protección (IP) | 4 | EV006405 | IP20 |  |  |  |  | EG000045 | Contadores
EC000342 | 5 | Protección máxima para instalación en línea | 6 | EF005474 |  | A | Grado de protección (IP) | 5 | EV006406 | IP21 |  |  |  |  | EG000045 | Contadores
EC000342 | 5 | Protección máxima para instalación en línea | 6 | EF005474 |  | A | Grado de protección (IP) | 6 | EV006608 | IP22 |  |  |  |  | EG000045 | Contadores
EC000342 | 5 | Protección máxima para instalación en línea | 6 | EF005474 |  | A | Grado de protección (IP) | 7 | EV006407 | IP23 |  |  |  |  | EG000045 | Contadores
EC000342 | 5 | Protección máxima para instalación en línea | 6 | EF005474 |  | A | Grado de protección (IP) | 8 | EV006408 | IP24 |  |  |  |  | EG000045 | Contadores
EC000342 | 5 | Protección máxima para instalación en línea | 6 | EF005474 |  | A | Grado de protección (IP) | 9 | EV006409 | IP2X |  |  |  |  | EG000045 | Contadores
EC000342 | 5 | Protección máxima para instalación en línea | 6 | EF005474 |  | A | Grado de protección (IP) | 10 | EV006410 | IP30 |  |  |  |  | EG000045 | Contadores
EC000342 | 5 | Protección máxima para instalación en línea | 6 | EF005474 |  | A | Grado de protección (IP) | 11 | EV006411 | IP31 |  |  |  |  | EG000045 | Contadores
EC000342 | 5 | Protección máxima para instalación en línea | 6 | EF005474 |  | A | Grado de protección (IP) | 12 | EV006412 | IP32 |  |  |  |  | EG000045 | Contadores
EC000342 | 5 | Protección máxima para instalación en línea | 6 | EF005474 |  | A | Grado de protección (IP) | 13 | EV006609 | IP33 |  |  |  |  | EG000045 | Contadores
EC000342 | 5 | Protección máxima para instalación en línea | 6 | EF005474 |  | A | Grado de protección (IP) | 14 | EV006413 | IP34 |  |  |  |  | EG000045 | Contadores
EC000342 | 5 | Protección máxima para instalación en línea | 6 | EF005474 |  | A | Grado de protección (IP) | 15 | EV006414 | IP3X |  |  |  |  | EG000045 | Contadores
EC000342 | 5 | Protección máxima para instalación en línea | 6 | EF005474 |  | A | Grado de protección (IP) | 16 | EV006415 | IP40 |  |  |  |  | EG000045 | Contadores
EC000342 | 5 | Protección máxima para instalación en línea | 6 | EF005474 |  | A | Grado de protección (IP) | 17 | EV006416 | IP41 |  |  |  |  | EG000045 | Contadores
EC000342 | 5 | Protección máxima para instalación en línea | 6 | EF005474 |  | A | Grado de protección (IP) | 18 | EV006417 | IP42 |  |  |  |  | EG000045 | Contadores
EC000342 | 5 | Protección máxima para instalación en línea | 6 | EF005474 |  | A | Grado de protección (IP) | 19 | EV006610 | IP43 |  |  |  |  | EG000045 | Contadores
EC000342 | 5 | Protección máxima para instalación en línea | 6 | EF005474 |  | A | Grado de protección (IP) | 20 | EV006418 | IP44 |  |  |  |  | EG000045 | Contadores
EC000342 | 5 | Protección máxima para instalación en línea | 6 | EF005474 |  | A | Grado de protección (IP) | 21 | EV006611 | IP45 |  |  |  |  | EG000045 | Contadores
EC000342 | 5 | Protección máxima para instalación en línea | 6 | EF005474 |  | A | Grado de protección (IP) | 22 | EV006612 | IP50 |  |  |  |  | EG000045 | Contadores
EC000342 | 5 | Protección máxima para instalación en línea | 6 | EF005474 |  | A | Grado de protección (IP) | 23 | EV006613 | IP52 |  |  |  |  | EG000045 | Contadores
EC000342 | 5 | Protección máxima para instalación en línea | 6 | EF005474 |  | A | Grado de protección (IP) | 24 | EV006614 | IP53 |  |  |  |  | EG000045 | Contadores
EC000342 | 5 | Protección máxima para instalación en línea | 6 | EF005474 |  | A | Grado de protección (IP) | 25 | EV006419 | IP54 |  |  |  |  | EG000045 | Contadores
EC000342 | 5 | Protección máxima para instalación en línea | 6 | EF005474 |  | A | Grado de protección (IP) | 26 | EV006420 | IP55 |  |  |  |  | EG000045 | Contadores
EC000342 | 5 | Protección máxima para instalación en línea | 6 | EF005474 |  | A | Grado de protección (IP) | 27 | EV006615 | IP56 |  |  |  |  | EG000045 | Contadores
EC000342 | 5 | Protección máxima para instalación en línea | 6 | EF005474 |  | A | Grado de protección (IP) | 28 | EV006616 | IP57 |  |  |  |  | EG000045 | Contadores
EC000342 | 5 | Protección máxima para instalación en línea | 6 | EF005474 |  | A | Grado de protección (IP) | 29 | EV006617 | IP58 |  |  |  |  | EG000045 | Contadores
EC000342 | 5 | Protección máxima para instalación en línea | 6 | EF005474 |  | A | Grado de protección (IP) | 30 | EV006618 | IP64 |  |  |  |  | EG000045 | Contadores
EC000342 | 5 | Protección máxima para instalación en línea | 6 | EF005474 |  | A | Grado de protección (IP) | 31 | EV006421 | IP65 |  |  |  |  | EG000045 | Contadores
EC000342 | 5 | Protección máxima para instalación en línea | 6 | EF005474 |  | A | Grado de protección (IP) | 32 | EV006422 | IP66 |  |  |  |  | EG000045 | Contadores
EC000342 | 5 | Protección máxima para instalación en línea | 6 | EF005474 |  | A | Grado de protección (IP) | 33 | EV006423 | IP67 |  |  |  |  | EG000045 | Contadores
EC000342 | 5 | Protección máxima para instalación en línea | 6 | EF005474 |  | A | Grado de protección (IP) | 34 | EV006619 | IP68 |  |  |  |  | EG000045 | Contadores
EC000342 | 5 | Protección máxima para instalación en línea | 6 | EF005474 |  | A | Grado de protección (IP) | 35 | EV006620 | IPX0 |  |  |  |  | EG000045 | Contadores
EC000342 | 5 | Protección máxima para instalación en línea | 6 | EF005474 |  | A | Grado de protección (IP) | 36 | EV006621 | IPX4 |  |  |  |  | EG000045 | Contadores
EC000342 | 5 | Protección máxima para instalación en línea | 6 | EF005474 |  | A | Grado de protección (IP) | 37 | EV006622 | IPX7 |  |  |  |  | EG000045 | Contadores
EC000342 | 5 | Protección máxima para instalación en línea | 6 | EF005474 |  | A | Grado de protección (IP) | 38 | EV000154 | Otros |  |  |  |  | EG000045 | Contadores
EC000342 | 5 | Protección máxima para instalación en línea | 7 | EF011959 |  | A | Grado de protección (NEMA) | 1 | EV000599 | 1 |  |  |  |  | EG000045 | Contadores
EC000342 | 5 | Protección máxima para instalación en línea | 7 | EF011959 |  | A | Grado de protección (NEMA) | 2 | EV000600 | 2 |  |  |  |  | EG000045 | Contadores
EC000342 | 5 | Protección máxima para instalación en línea | 7 | EF011959 |  | A | Grado de protección (NEMA) | 3 | EV000069 | 3 |  |  |  |  | EG000045 | Contadores
EC000342 | 5 | Protección máxima para instalación en línea | 7 | EF011959 |  | A | Grado de protección (NEMA) | 4 | EV014035 | 3R |  |  |  |  | EG000045 | Contadores
EC000342 | 5 | Protección máxima para instalación en línea | 7 | EF011959 |  | A | Grado de protección (NEMA) | 5 | EV000070 | 4 |  |  |  |  | EG000045 | Contadores
EC000342 | 5 | Protección máxima para instalación en línea | 7 | EF011959 |  | A | Grado de protección (NEMA) | 6 | EV014040 | 4X |  |  |  |  | EG000045 | Contadores
EC000342 | 5 | Protección máxima para instalación en línea | 7 | EF011959 |  | A | Grado de protección (NEMA) | 7 | EV000154 | Otros |  |  |  |  | EG000045 | Contadores
EC000343 | 6 | Accionamiento de puerta de garaje | 1 | EF000002 |  | N | Voltaje nominal |  |  |  | EU570079 | V |  |  | EG000034 | Accionamientos de puertas y persianas enrollables / bombas / ventiladores
EC000343 | 6 | Accionamiento de puerta de garaje | 2 | EF000352 | EFI00352 | N | Ancho máximo de puerta/compuerta |  |  |  | EU570448 | mm | EU000051 | in | EG000034 | Accionamientos de puertas y persianas enrollables / bombas / ventiladores
EC000343 | 6 | Accionamiento de puerta de garaje | 3 | EF002745 | EFI02745 | N | Peso máximo de la puerta / compuerta |  |  |  | EU570039 | kg | EU570420 | lb | EG000034 | Accionamientos de puertas y persianas enrollables / bombas / ventiladores
EC000343 | 6 | Accionamiento de puerta de garaje | 4 | EF000353 |  | N | Fuerza de tracción máxima |  |  |  | EU570020 | N |  |  | EG000034 | Accionamientos de puertas y persianas enrollables / bombas / ventiladores
EC000343 | 6 | Accionamiento de puerta de garaje | 5 | EF002705 | EFI02705 | N | Movimiento de carrera estándar |  |  |  | EU570448 | mm | EU000051 | in | EG000034 | Accionamientos de puertas y persianas enrollables / bombas / ventiladores
EC000343 | 6 | Accionamiento de puerta de garaje | 6 | EF002690 | EFI02690 | N | Movimiento de carrera ampliable a |  |  |  | EU570448 | mm | EU000051 | in | EG000034 | Accionamientos de puertas y persianas enrollables / bombas / ventiladores
EC000343 | 6 | Accionamiento de puerta de garaje | 7 | EF002700 |  | N | Número de entradas de seguridad | [7 empty] | EG000034 | Accionamientos de puertas y persianas enrollables / bombas / ventiladores
EC000343 | 6 | Accionamiento de puerta de garaje | 8 | EF000116 |  | N | Número RAL | [7 empty] | EG000034 | Accionamientos de puertas y persianas enrollables / bombas / ventiladores
EC000343 | 6 | Accionamiento de puerta de garaje | 9 | EF002704 |  | N | Frecuencia del receptor de radio |  |  |  | EU570225 | MHz |  |  | EG000034 | Accionamientos de puertas y persianas enrollables / bombas / ventiladores
EC000343 | 6 | Accionamiento de puerta de garaje | 10 | EF002691 |  | L | Con carril de pista | [7 empty] | EG000034 | Accionamientos de puertas y persianas enrollables / bombas / ventiladores
EC000343 | 6 | Accionamiento de puerta de garaje | 11 | EF002692 |  | L | Con botón interno | [7 empty] | EG000034 | Accionamientos de puertas y persianas enrollables / bombas / ventiladores
EC000343 | 6 | Accionamiento de puerta de garaje | 12 | EF002693 |  | L | Carcasa de control separada | [7 empty] | EG000034 | Accionamientos de puertas y persianas enrollables / bombas / ventiladores
EC000343 | 6 | Accionamiento de puerta de garaje | 13 | EF002694 |  | L | Adecuado para puertas de altura baja | [7 empty] | EG000034 | Accionamientos de puertas y persianas enrollables / bombas / ventiladores
EC000343 | 6 | Accionamiento de puerta de garaje | 14 | EF002695 |  | L | Marcha suave | [7 empty] | EG000034 | Accionamientos de puertas y persianas enrollables / bombas / ventiladores
EC000343 | 6 | Accionamiento de puerta de garaje | 15 | EF002696 |  | L | Contador de ciclos | [7 empty] | EG000034 | Accionamientos de puertas y persianas enrollables / bombas / ventiladores
EC000343 | 6 | Accionamiento de puerta de garaje | 16 | EF002697 |  | L | Indicador de estado de la puerta | [7 empty] | EG000034 | Accionamientos de puertas y persianas enrollables / bombas / ventiladores
EC000343 | 6 | Accionamiento de puerta de garaje | 17 | EF002698 |  | L | Control definido de sentido de accionamiento | [7 empty] | EG000034 | Accionamientos de puertas y persianas enrollables / bombas / ventiladores
EC000343 | 6 | Accionamiento de puerta de garaje | 18 | EF002699 |  | L | Conexión para semáforo en rojo | [7 empty] | EG000034 | Accionamientos de puertas y persianas enrollables / bombas / ventiladores
EC000343 | 6 | Accionamiento de puerta de garaje | 19 | EF002702 |  | L | Adecuado para garajes colectivos | [7 empty] | EG000034 | Accionamientos de puertas y persianas enrollables / bombas / ventiladores
EC000343 | 6 | Accionamiento de puerta de garaje | 20 | EF002703 |  | L | Salida de relé sin potencial | [7 empty] | EG000034 | Accionamientos de puertas y persianas enrollables / bombas / ventiladores
EC000343 | 6 | Accionamiento de puerta de garaje | 21 | EF002706 |  | L | Con transmisor manual | [7 empty] | EG000034 | Accionamientos de puertas y persianas enrollables / bombas / ventiladores
EC000343 | 6 | Accionamiento de puerta de garaje | 22 | EF003829 |  | L | Con iluminación | [7 empty] | EG000034 | Accionamientos de puertas y persianas enrollables / bombas / ventiladores
EC000343 | 6 | Accionamiento de puerta de garaje | 23 | EF014925 |  | L | Compatible con Apple HomeKit | [7 empty] | EG000034 | Accionamientos de puertas y persianas enrollables / bombas / ventiladores
EC000343 | 6 | Accionamiento de puerta de garaje | 24 | EF014926 |  | L | Compatible con Google Assistant | [7 empty] | EG000034 | Accionamientos de puertas y persianas enrollables / bombas / ventiladores
EC000343 | 6 | Accionamiento de puerta de garaje | 25 | EF014927 |  | L | Compatible con Amazon Alexa | [7 empty] | EG000034 | Accionamientos de puertas y persianas enrollables / bombas / ventiladores
EC000343 | 6 | Accionamiento de puerta de garaje | 26 | EF011072 |  | L | Compatible IFTTT | [7 empty] | EG000034 | Accionamientos de puertas y persianas enrollables / bombas / ventiladores
EC000344 | 5 | Enrollador de cinta | 1 | EF000003 |  | A | Tipo de montaje | 1 | EV000945 | Montaje |  |  |  |  | EG000034 | Accionamientos de puertas y persianas enrollables / bombas / ventiladores
EC000344 | 5 | Enrollador de cinta | 1 | EF000003 |  | A | Tipo de montaje | 2 | EV000134 | Instalación |  |  |  |  | EG000034 | Accionamientos de puertas y persianas enrollables / bombas / ventiladores
EC000344 | 5 | Enrollador de cinta | 2 | EF000354 | EFI00354 | N | Fuerza de la correa |  |  |  | EU570448 | mm | EU000051 | in | EG000034 | Accionamientos de puertas y persianas enrollables / bombas / ventiladores
EC000344 | 5 | Enrollador de cinta | 3 | EF000355 | EFI00355 | N | Longitud de la correa |  |  |  | EU570448 | mm | EU000051 | in | EG000034 | Accionamientos de puertas y persianas enrollables / bombas / ventiladores
EC000344 | 5 | Enrollador de cinta | 4 | EF000356 | EFI00356 | N | Peso máx. del obturador de rodillo |  |  |  | EU570039 | kg | EU570420 | lb | EG000034 | Accionamientos de puertas y persianas enrollables / bombas / ventiladores
EC000344 | 5 | Enrollador de cinta | 5 | EF000256 |  | L | Con temporizador | [7 empty] | EG000034 | Accionamientos de puertas y persianas enrollables / bombas / ventiladores
EC000344 | 5 | Enrollador de cinta | 6 | EF000040 | EFI00040 | N | Altura |  |  |  | EU570448 | mm | EU000051 | in | EG000034 | Accionamientos de puertas y persianas enrollables / bombas / ventiladores
EC000344 | 5 | Enrollador de cinta | 7 | EF000008 | EFI00008 | N | Anchura |  |  |  | EU570448 | mm | EU000051 | in | EG000034 | Accionamientos de puertas y persianas enrollables / bombas / ventiladores
EC000344 | 5 | Enrollador de cinta | 8 | EF000049 | EFI00049 | N | Profundidad |  |  |  | EU570448 | mm | EU000051 | in | EG000034 | Accionamientos de puertas y persianas enrollables / bombas / ventiladores
EC000344 | 5 | Enrollador de cinta | 9 | EF001735 |  | L | Con sensor solar | [7 empty] | EG000034 | Accionamientos de puertas y persianas enrollables / bombas / ventiladores
EC000344 | 5 | Enrollador de cinta | 10 | EF014925 |  | L | Compatible con Apple HomeKit | [7 empty] | EG000034 | Accionamientos de puertas y persianas enrollables / bombas / ventiladores
EC000344 | 5 | Enrollador de cinta | 11 | EF014926 |  | L | Compatible con Google Assistant | [7 empty] | EG000034 | Accionamientos de puertas y persianas enrollables / bombas / ventiladores
EC000344 | 5 | Enrollador de cinta | 12 | EF014927 |  | L | Compatible con Amazon Alexa | [7 empty] | EG000034 | Accionamientos de puertas y persianas enrollables / bombas / ventiladores
EC000344 | 5 | Enrollador de cinta | 13 | EF011072 |  | L | Compatible IFTTT | [7 empty] | EG000034 | Accionamientos de puertas y persianas enrollables / bombas / ventiladores
EC000345 | 4 | Motor tubular | 1 | EF000015 | EFI00015 | N | Diámetro exterior |  |  |  | EU570448 | mm | EU000051 | in | EG000034 | Accionamientos de puertas y persianas enrollables / bombas / ventiladores
EC000345 | 4 | Motor tubular | 2 | EF000357 | EFI00357 | N | Esfuerzo de torsión |  |  |  | EU570245 | Nm | EU571125 |  | EG000034 | Accionamientos de puertas y persianas enrollables / bombas / ventiladores
EC000345 | 4 | Motor tubular | 3 | EF002708 |  | L | Eje octogonal de acero SW 40 | [7 empty] | EG000034 | Accionamientos de puertas y persianas enrollables / bombas / ventiladores
EC000345 | 4 | Motor tubular | 4 | EF002709 |  | L | Eje octogonal de acero SW 50 | [7 empty] | EG000034 | Accionamientos de puertas y persianas enrollables / bombas / ventiladores
EC000345 | 4 | Motor tubular | 5 | EF002710 |  | L | Eje octogonal de acero SW 60 | [7 empty] | EG000034 | Accionamientos de puertas y persianas enrollables / bombas / ventiladores
EC000345 | 4 | Motor tubular | 6 | EF002711 |  | L | Eje octogonal de acero SW 70 | [7 empty] | EG000034 | Accionamientos de puertas y persianas enrollables / bombas / ventiladores
EC000345 | 4 | Motor tubular | 7 | EF002712 |  | L | Para persianas | [7 empty] | EG000034 | Accionamientos de puertas y persianas enrollables / bombas / ventiladores
EC000345 | 4 | Motor tubular | 8 | EF002713 |  | L | Para toldos | [7 empty] | EG000034 | Accionamientos de puertas y persianas enrollables / bombas / ventiladores
EC000345 | 4 | Motor tubular | 9 | EF002715 |  | L | Para eje de tubo acanalado | [7 empty] | EG000034 | Accionamientos de puertas y persianas enrollables / bombas / ventiladores
EC000345 | 4 | Motor tubular | 10 | EF002714 | EFI02714 | N | Diámetro del eje del tubo ranurado |  |  |  | EU570448 | mm | EU000051 | in | EG000034 | Accionamientos de puertas y persianas enrollables / bombas / ventiladores
EC000345 | 4 | Motor tubular | 11 | EF002716 | EFI02716 | N | Longitud máxima de la persiana enrollable |  |  |  | EU570448 | mm | EU000051 | in | EG000034 | Accionamientos de puertas y persianas enrollables / bombas / ventiladores
EC000345 | 4 | Motor tubular | 12 | EF000356 | EFI00356 | N | Peso máx. del obturador de rodillo |  |  |  | EU570039 | kg | EU570420 | lb | EG000034 | Accionamientos de puertas y persianas enrollables / bombas / ventiladores
EC000345 | 4 | Motor tubular | 13 | EF002718 |  | A | Tipo de final de carrera | 1 | EV000101 | Electrónico |  |  |  |  | EG000034 | Accionamientos de puertas y persianas enrollables / bombas / ventiladores
EC000345 | 4 | Motor tubular | 13 | EF002718 |  | A | Tipo de final de carrera | 2 | EV000147 | Mecánica |  |  |  |  | EG000034 | Accionamientos de puertas y persianas enrollables / bombas / ventiladores
EC000345 | 4 | Motor tubular | 14 | EF002719 |  | L | Backjump | [7 empty] | EG000034 | Accionamientos de puertas y persianas enrollables / bombas / ventiladores
EC000345 | 4 | Motor tubular | 15 | EF002720 |  | L | Supervisión electrónica de rutas | [7 empty] | EG000034 | Accionamientos de puertas y persianas enrollables / bombas / ventiladores
EC000345 | 4 | Motor tubular | 16 | EF002721 |  | L | Detección electrónica de obstáculos | [7 empty] | EG000034 | Accionamientos de puertas y persianas enrollables / bombas / ventiladores
EC000345 | 4 | Motor tubular | 17 | EF002722 |  | L | Con conductor | [7 empty] | EG000034 | Accionamientos de puertas y persianas enrollables / bombas / ventiladores
EC000345 | 4 | Motor tubular | 18 | EF002723 |  | L | Con adaptador para eje | [7 empty] | EG000034 | Accionamientos de puertas y persianas enrollables / bombas / ventiladores
EC000345 | 4 | Motor tubular | 19 | EF001438 | EFI01438 | N | Longitud |  |  |  | EU570448 | mm | EU000051 | in | EG000034 | Accionamientos de puertas y persianas enrollables / bombas / ventiladores
EC000346 | 8 | Luz de obra | 1 | EF002423 |  | A | Lámpara | 1 | EV000240 | Lámpara incandescente |  |  |  |  | EG000027 | Luminarias
EC000346 | 8 | Luz de obra | 1 | EF002423 |  | A | Lámpara | 2 | EV001112 | Lámpara de halogenuro metálico |  |  |  |  | EG000027 | Luminarias
EC000346 | 8 | Luz de obra | 1 | EF002423 |  | A | Lámpara | 3 | EV006806 | Lámpara halógena HV |  |  |  |  | EG000027 | Luminarias
EC000346 | 8 | Luz de obra | 1 | EF002423 |  | A | Lámpara | 4 | EV006850 | Lámpara halógena LV |  |  |  |  | EG000027 | Luminarias
EC000346 | 8 | Luz de obra | 1 | EF002423 |  | A | Lámpara | 5 | EV002570 | Lámpara fluorescente |  |  |  |  | EG000027 | Luminarias
EC000346 | 8 | Luz de obra | 1 | EF002423 |  | A | Lámpara | 6 | EV003268 | Lámpara fluorescente compacta |  |  |  |  | EG000027 | Luminarias
EC000346 | 8 | Luz de obra | 1 | EF002423 |  | A | Lámpara | 7 | EV011514 | LED intercambiable |  |  |  |  | EG000027 | Luminarias
EC000346 | 8 | Luz de obra | 1 | EF002423 |  | A | Lámpara | 8 | EV011515 | LED no intercambiable |  |  |  |  | EG000027 | Luminarias
EC000346 | 8 | Luz de obra | 1 | EF002423 |  | A | Lámpara | 9 | EV000154 | Otros |  |  |  |  | EG000027 | Luminarias
EC000346 | 8 | Luz de obra | 2 | EF005905 |  | L | Con fuente de luz | [7 empty] | EG000027 | Luminarias
EC000346 | 8 | Luz de obra | 3 | EF006436 |  | N | Adecuado para varias lámparas | [7 empty] | EG000027 | Luminarias
EC000346 | 8 | Luz de obra | 4 | EF000048 |  | A | Versión | 1 | EV000342 | 2G7 |  |  |  |  | EG000027 | Luminarias
EC000346 | 8 | Luz de obra | 4 | EF000048 |  | A | Versión | 2 | EV000341 | 2G10 |  |  |  |  | EG000027 | Luminarias
EC000346 | 8 | Luz de obra | 4 | EF000048 |  | A | Versión | 3 | EV000340 | 2G11 |  |  |  |  | EG000027 | Luminarias
EC000346 | 8 | Luz de obra | 4 | EF000048 |  | A | Versión | 4 | EV001495 | 2G13 |  |  |  |  | EG000027 | Luminarias
EC000346 | 8 | Luz de obra | 4 | EF000048 |  | A | Versión | 5 | EV000076 | B15d |  |  |  |  | EG000027 | Luminarias
EC000346 | 8 | Luz de obra | 4 | EF000048 |  | A | Versión | 6 | EV000077 | B22d |  |  |  |  | EG000027 | Luminarias
EC000346 | 8 | Luz de obra | 4 | EF000048 |  | A | Versión | 7 | EV000372 | BA9s |  |  |  |  | EG000027 | Luminarias
EC000346 | 8 | Luz de obra | 4 | EF000048 |  | A | Versión | 8 | EV000096 | E10 |  |  |  |  | EG000027 | Luminarias
EC000346 | 8 | Luz de obra | 4 | EF000048 |  | A | Versión | 9 | EV000097 | E14 |  |  |  |  | EG000027 | Luminarias
EC000346 | 8 | Luz de obra | 4 | EF000048 |  | A | Versión | 10 | EV000098 | E27 |  |  |  |  | EG000027 | Luminarias
EC000346 | 8 | Luz de obra | 4 | EF000048 |  | A | Versión | 11 | EV000099 | E40 |  |  |  |  | EG000027 | Luminarias
EC000346 | 8 | Luz de obra | 4 | EF000048 |  | A | Versión | 12 | EV000104 | Fa4 |  |  |  |  | EG000027 | Luminarias
EC000346 | 8 | Luz de obra | 4 | EF000048 |  | A | Versión | 13 | EV001109 | Fc2 |  |  |  |  | EG000027 | Luminarias
EC000346 | 8 | Luz de obra | 4 | EF000048 |  | A | Versión | 14 | EV000109 | G4 |  |  |  |  | EG000027 | Luminarias
EC000346 | 8 | Luz de obra | 4 | EF000048 |  | A | Versión | 15 | EV001915 | G6,35 |  |  |  |  | EG000027 | Luminarias
EC000346 | 8 | Luz de obra | 4 | EF000048 |  | A | Versión | 16 | EV001494 | G10q |  |  |  |  | EG000027 | Luminarias
EC000346 | 8 | Luz de obra | 4 | EF000048 |  | A | Versión | 17 | EV000683 | G11 |  |  |  |  | EG000027 | Luminarias
EC000346 | 8 | Luz de obra | 4 | EF000048 |  | A | Versión | 18 | EV000108 | G12 |  |  |  |  | EG000027 | Luminarias
EC000346 | 8 | Luz de obra | 4 | EF000048 |  | A | Versión | 19 | EV000339 | G23 |  |  |  |  | EG000027 | Luminarias
EC000346 | 8 | Luz de obra | 4 | EF000048 |  | A | Versión | 20 | EV000352 | G24d-1 |  |  |  |  | EG000027 | Luminarias
EC000346 | 8 | Luz de obra | 4 | EF000048 |  | A | Versión | 21 | EV000353 | G24d-2 |  |  |  |  | EG000027 | Luminarias
EC000346 | 8 | Luz de obra | 4 | EF000048 |  | A | Versión | 22 | EV000354 | G24d-3 |  |  |  |  | EG000027 | Luminarias
EC000346 | 8 | Luz de obra | 4 | EF000048 |  | A | Versión | 23 | EV011519 | G24q-1 |  |  |  |  | EG000027 | Luminarias
EC000346 | 8 | Luz de obra | 4 | EF000048 |  | A | Versión | 24 | EV011520 | G24q-2 |  |  |  |  | EG000027 | Luminarias
EC000346 | 8 | Luz de obra | 4 | EF000048 |  | A | Versión | 25 | EV011521 | G24q-3 |  |  |  |  | EG000027 | Luminarias
EC000346 | 8 | Luz de obra | 4 | EF000048 |  | A | Versión | 26 | EV001642 | GR8 |  |  |  |  | EG000027 | Luminarias
EC000346 | 8 | Luz de obra | 4 | EF000048 |  | A | Versión | 27 | EV000121 | GU5.3 |  |  |  |  | EG000027 | Luminarias
EC000346 | 8 | Luz de obra | 4 | EF000048 |  | A | Versión | 28 | EV011516 | GX24d-1 |  |  |  |  | EG000027 | Luminarias
EC000346 | 8 | Luz de obra | 4 | EF000048 |  | A | Versión | 29 | EV000337 | GX24d-2 |  |  |  |  | EG000027 | Luminarias
EC000346 | 8 | Luz de obra | 4 | EF000048 |  | A | Versión | 30 | EV000338 | GX24d-3 |  |  |  |  | EG000027 | Luminarias
EC000346 | 8 | Luz de obra | 4 | EF000048 |  | A | Versión | 31 | EV011523 | GX24q-1 |  |  |  |  | EG000027 | Luminarias
EC000346 | 8 | Luz de obra | 4 | EF000048 |  | A | Versión | 32 | EV011524 | GX24q-2 |  |  |  |  | EG000027 | Luminarias
EC000346 | 8 | Luz de obra | 4 | EF000048 |  | A | Versión | 33 | EV011525 | GX24q-3 |  |  |  |  | EG000027 | Luminarias
EC000346 | 8 | Luz de obra | 4 | EF000048 |  | A | Versión | 34 | EV000123 | GX5.3 |  |  |  |  | EG000027 | Luminarias
EC000346 | 8 | Luz de obra | 4 | EF000048 |  | A | Versión | 35 | EV000124 | GY6.35 |  |  |  |  | EG000027 | Luminarias
EC000346 | 8 | Luz de obra | 4 | EF000048 |  | A | Versión | 36 | EV000125 | GZ4 |  |  |  |  | EG000027 | Luminarias
EC000346 | 8 | Luz de obra | 4 | EF000048 |  | A | Versión | 37 | EV000159 | PG12 |  |  |  |  | EG000027 | Luminarias
EC000346 | 8 | Luz de obra | 4 | EF000048 |  | A | Versión | 38 | EV000591 | PG12-1 |  |  |  |  | EG000027 | Luminarias
EC000346 | 8 | Luz de obra | 4 | EF000048 |  | A | Versión | 39 | EV000371 | PG12-2 |  |  |  |  | EG000027 | Luminarias
EC000346 | 8 | Luz de obra | 4 | EF000048 |  | A | Versión | 40 | EV000168 | R7s |  |  |  |  | EG000027 | Luminarias
EC000346 | 8 | Luz de obra | 4 | EF000048 |  | A | Versión | 41 | EV003773 | RX7 |  |  |  |  | EG000027 | Luminarias
EC000346 | 8 | Luz de obra | 4 | EF000048 |  | A | Versión | 42 | EV000170 | RX 7s |  |  |  |  | EG000027 | Luminarias
EC000346 | 8 | Luz de obra | 4 | EF000048 |  | A | Versión | 43 | EV000171 | RX 7s-24 |  |  |  |  | EG000027 | Luminarias
EC000346 | 8 | Luz de obra | 4 | EF000048 |  | A | Versión | 44 | EV000375 | S14d |  |  |  |  | EG000027 | Luminarias
EC000346 | 8 | Luz de obra | 4 | EF000048 |  | A | Versión | 45 | EV000374 | S14s |  |  |  |  | EG000027 | Luminarias
EC000346 | 8 | Luz de obra | 4 | EF000048 |  | A | Versión | 46 | EV001496 | W4,3 |  |  |  |  | EG000027 | Luminarias
EC000346 | 8 | Luz de obra | 4 | EF000048 |  | A | Versión | 47 | EV000154 | Otros |  |  |  |  | EG000027 | Luminarias
EC000346 | 8 | Luz de obra | 4 | EF000048 |  | A | Versión | 48 | EV000494 | Ninguno |  |  |  |  | EG000027 | Luminarias
EC000346 | 8 | Luz de obra | 5 | EF001596 |  | A | Material de la carcasa | 1 | EV000072 | Aluminio |  |  |  |  | EG000027 | Luminarias
EC000346 | 8 | Luz de obra | 5 | EF001596 |  | A | Material de la carcasa | 2 | EV000561 | Metal/plástico |  |  |  |  | EG000027 | Luminarias
EC000346 | 8 | Luz de obra | 5 | EF001596 |  | A | Material de la carcasa | 3 | EV000139 | Plástico |  |  |  |  | EG000027 | Luminarias
EC000346 | 8 | Luz de obra | 5 | EF001596 |  | A | Material de la carcasa | 4 | EV000169 | Goma |  |  |  |  | EG000027 | Luminarias
EC000346 | 8 | Luz de obra | 5 | EF001596 |  | A | Material de la carcasa | 5 | EV000154 | Otros |  |  |  |  | EG000027 | Luminarias
EC000346 | 8 | Luz de obra | 6 | EF025754 |  | L | Con ruedas | [7 empty] | EG000027 | Luminarias
EC000346 | 8 | Luz de obra | 7 | EF006328 |  | L | Con soporte de trípode | [7 empty] | EG000027 | Luminarias
EC000346 | 8 | Luz de obra | 8 | EF005500 |  | L | Con funda de protección | [7 empty] | EG000027 | Luminarias
EC000346 | 8 | Luz de obra | 9 | EF013538 |  | A | Material de la cubierta protectora | 1 | EV000072 | Aluminio |  |  |  |  | EG000027 | Luminarias
EC000346 | 8 | Luz de obra | 9 | EF013538 |  | A | Material de la cubierta protectora | 2 | EV000139 | Plástico |  |  |  |  | EG000027 | Luminarias
EC000346 | 8 | Luz de obra | 9 | EF013538 |  | A | Material de la cubierta protectora | 3 | EV000294 | Acero inox |  |  |  |  | EG000027 | Luminarias
EC000346 | 8 | Luz de obra | 9 | EF013538 |  | A | Material de la cubierta protectora | 4 | EV000179 | Acero |  |  |  |  | EG000027 | Luminarias
EC000346 | 8 | Luz de obra | 9 | EF013538 |  | A | Material de la cubierta protectora | 5 | EV000154 | Otros |  |  |  |  | EG000027 | Luminarias
EC000346 | 8 | Luz de obra | 10 | EF000289 |  | L | Con toma de corriente eléctrica | [7 empty] | EG000027 | Luminarias
EC000346 | 8 | Luz de obra | 11 | EF005127 |  | R | Tensión nominal |  |  |  | EU570079 | V |  |  | EG000027 | Luminarias
EC000346 | 8 | Luz de obra | 12 | EF012487 |  | A | Calificación energética de la lámpara instalada | 1 | EV014986 | A++, A+, A (LED) |  |  |  |  | EG000027 | Luminarias
EC000346 | 8 | Luz de obra | 12 | EF012487 |  | A | Calificación energética de la lámpara instalada | 2 | EV000154 | Otros |  |  |  |  | EG000027 | Luminarias
EC000346 | 8 | Luz de obra | 13 | EF012488 |  | A | Calificación energética de la lámpara intercambiable incluida | 1 | EV007056 | A++ |  |  |  |  | EG000027 | Luminarias
EC000346 | 8 | Luz de obra | 13 | EF012488 |  | A | Calificación energética de la lámpara intercambiable incluida | 2 | EV007055 | A+ |  |  |  |  | EG000027 | Luminarias
EC000346 | 8 | Luz de obra | 13 | EF012488 |  | A | Calificación energética de la lámpara intercambiable incluida | 3 | EV000896 | A |  |  |  |  | EG000027 | Luminarias
EC000346 | 8 | Luz de obra | 13 | EF012488 |  | A | Calificación energética de la lámpara intercambiable incluida | 4 | EV000074 | B |  |  |  |  | EG000027 | Luminarias
EC000346 | 8 | Luz de obra | 13 | EF012488 |  | A | Calificación energética de la lámpara intercambiable incluida | 5 | EV000084 | C |  |  |  |  | EG000027 | Luminarias
EC000346 | 8 | Luz de obra | 13 | EF012488 |  | A | Calificación energética de la lámpara intercambiable incluida | 6 | EV000413 | D |  |  |  |  | EG000027 | Luminarias
EC000346 | 8 | Luz de obra | 13 | EF012488 |  | A | Calificación energética de la lámpara intercambiable incluida | 7 | EV000647 | E |  |  |  |  | EG000027 | Luminarias
EC000346 | 8 | Luz de obra | 14 | EF012489 |  | A | Calificación energética máx. de la lámpara intercambiable | 1 | EV007056 | A++ |  |  |  |  | EG000027 | Luminarias
EC000346 | 8 | Luz de obra | 14 | EF012489 |  | A | Calificación energética máx. de la lámpara intercambiable | 2 | EV007055 | A+ |  |  |  |  | EG000027 | Luminarias
EC000346 | 8 | Luz de obra | 14 | EF012489 |  | A | Calificación energética máx. de la lámpara intercambiable | 3 | EV000896 | A |  |  |  |  | EG000027 | Luminarias
EC000346 | 8 | Luz de obra | 14 | EF012489 |  | A | Calificación energética máx. de la lámpara intercambiable | 4 | EV000074 | B |  |  |  |  | EG000027 | Luminarias
EC000346 | 8 | Luz de obra | 14 | EF012489 |  | A | Calificación energética máx. de la lámpara intercambiable | 5 | EV000084 | C |  |  |  |  | EG000027 | Luminarias
EC000346 | 8 | Luz de obra | 14 | EF012489 |  | A | Calificación energética máx. de la lámpara intercambiable | 6 | EV000413 | D |  |  |  |  | EG000027 | Luminarias
EC000346 | 8 | Luz de obra | 14 | EF012489 |  | A | Calificación energética máx. de la lámpara intercambiable | 7 | EV000647 | E |  |  |  |  | EG000027 | Luminarias
EC000346 | 8 | Luz de obra | 15 | EF012490 |  | A | Calificación energética mín. de la lámpara intercambiable | 1 | EV007056 | A++ |  |  |  |  | EG000027 | Luminarias
EC000346 | 8 | Luz de obra | 15 | EF012490 |  | A | Calificación energética mín. de la lámpara intercambiable | 2 | EV007055 | A+ |  |  |  |  | EG000027 | Luminarias
EC000346 | 8 | Luz de obra | 15 | EF012490 |  | A | Calificación energética mín. de la lámpara intercambiable | 3 | EV000896 | A |  |  |  |  | EG000027 | Luminarias
EC000346 | 8 | Luz de obra | 15 | EF012490 |  | A | Calificación energética mín. de la lámpara intercambiable | 4 | EV000074 | B |  |  |  |  | EG000027 | Luminarias
EC000346 | 8 | Luz de obra | 15 | EF012490 |  | A | Calificación energética mín. de la lámpara intercambiable | 5 | EV000084 | C |  |  |  |  | EG000027 | Luminarias
EC000346 | 8 | Luz de obra | 15 | EF012490 |  | A | Calificación energética mín. de la lámpara intercambiable | 6 | EV000413 | D |  |  |  |  | EG000027 | Luminarias
EC000346 | 8 | Luz de obra | 15 | EF012490 |  | A | Calificación energética mín. de la lámpara intercambiable | 7 | EV000647 | E |  |  |  |  | EG000027 | Luminarias
EC000346 | 8 | Luz de obra | 16 | EF011870 |  | N | Vida útil asignada L70/B50 a 25 °C |  |  |  | EU570410 | h |  |  | EG000027 | Luminarias
EC000346 | 8 | Luz de obra | 17 | EF011871 |  | N | Vida útil asignada L80/B10 a 25 °C |  |  |  | EU570410 | h |  |  | EG000027 | Luminarias
EC000346 | 8 | Luz de obra | 18 | EF011873 |  | N | Vida útil asignada L90/B10 a 25 °C |  |  |  | EU570410 | h |  |  | EG000027 | Luminarias
EC000346 | 8 | Luz de obra | 19 | EF015687 |  | N | Depreciación de flujo luminoso; vida útil media de 50.000 h; temp = 25° C (tq) |  |  |  | EU570382 | % |  |  | EG000027 | Luminarias
EC000346 | 8 | Luz de obra | 20 | EF015689 |  | N | Depreciación de flujo luminoso; vida útil media de 100.000 h; temp = 25° C (tq) |  |  |  | EU570382 | % |  |  | EG000027 | Luminarias
EC000346 | 8 | Luz de obra | 21 | EF015691 |  | N | Tasa de fallo vida útil media de 50.000 h a temp. ambiente de 25° C (tq) |  |  |  | EU570382 | % |  |  | EG000027 | Luminarias
EC000346 | 8 | Luz de obra | 22 | EF015693 |  | N | Tasa de fallo vida útil media de 100.000 h a temp. ambiente de 25° C (tq) |  |  |  | EU570382 | % |  |  | EG000027 | Luminarias
EC000346 | 8 | Luz de obra | 23 | EF005474 |  | A | Grado de protección (IP) | 1 | EV006404 | IP00 |  |  |  |  | EG000027 | Luminarias
EC000346 | 8 | Luz de obra | 23 | EF005474 |  | A | Grado de protección (IP) | 2 | EV006606 | IP10 |  |  |  |  | EG000027 | Luminarias
EC000346 | 8 | Luz de obra | 23 | EF005474 |  | A | Grado de protección (IP) | 3 | EV006607 | IP12 |  |  |  |  | EG000027 | Luminarias
EC000346 | 8 | Luz de obra | 23 | EF005474 |  | A | Grado de protección (IP) | 4 | EV006405 | IP20 |  |  |  |  | EG000027 | Luminarias
EC000346 | 8 | Luz de obra | 23 | EF005474 |  | A | Grado de protección (IP) | 5 | EV006406 | IP21 |  |  |  |  | EG000027 | Luminarias
EC000346 | 8 | Luz de obra | 23 | EF005474 |  | A | Grado de protección (IP) | 6 | EV006608 | IP22 |  |  |  |  | EG000027 | Luminarias
EC000346 | 8 | Luz de obra | 23 | EF005474 |  | A | Grado de protección (IP) | 7 | EV006407 | IP23 |  |  |  |  | EG000027 | Luminarias
EC000346 | 8 | Luz de obra | 23 | EF005474 |  | A | Grado de protección (IP) | 8 | EV006408 | IP24 |  |  |  |  | EG000027 | Luminarias
EC000346 | 8 | Luz de obra | 23 | EF005474 |  | A | Grado de protección (IP) | 9 | EV006409 | IP2X |  |  |  |  | EG000027 | Luminarias
EC000346 | 8 | Luz de obra | 23 | EF005474 |  | A | Grado de protección (IP) | 10 | EV006410 | IP30 |  |  |  |  | EG000027 | Luminarias
EC000346 | 8 | Luz de obra | 23 | EF005474 |  | A | Grado de protección (IP) | 11 | EV006411 | IP31 |  |  |  |  | EG000027 | Luminarias
EC000346 | 8 | Luz de obra | 23 | EF005474 |  | A | Grado de protección (IP) | 12 | EV006412 | IP32 |  |  |  |  | EG000027 | Luminarias
EC000346 | 8 | Luz de obra | 23 | EF005474 |  | A | Grado de protección (IP) | 13 | EV006609 | IP33 |  |  |  |  | EG000027 | Luminarias
EC000346 | 8 | Luz de obra | 23 | EF005474 |  | A | Grado de protección (IP) | 14 | EV006413 | IP34 |  |  |  |  | EG000027 | Luminarias
EC000346 | 8 | Luz de obra | 23 | EF005474 |  | A | Grado de protección (IP) | 15 | EV006414 | IP3X |  |  |  |  | EG000027 | Luminarias
EC000346 | 8 | Luz de obra | 23 | EF005474 |  | A | Grado de protección (IP) | 16 | EV006415 | IP40 |  |  |  |  | EG000027 | Luminarias
EC000346 | 8 | Luz de obra | 23 | EF005474 |  | A | Grado de protección (IP) | 17 | EV006416 | IP41 |  |  |  |  | EG000027 | Luminarias
EC000346 | 8 | Luz de obra | 23 | EF005474 |  | A | Grado de protección (IP) | 18 | EV006417 | IP42 |  |  |  |  | EG000027 | Luminarias
EC000346 | 8 | Luz de obra | 23 | EF005474 |  | A | Grado de protección (IP) | 19 | EV006610 | IP43 |  |  |  |  | EG000027 | Luminarias
EC000346 | 8 | Luz de obra | 23 | EF005474 |  | A | Grado de protección (IP) | 20 | EV006418 | IP44 |  |  |  |  | EG000027 | Luminarias
EC000346 | 8 | Luz de obra | 23 | EF005474 |  | A | Grado de protección (IP) | 21 | EV006611 | IP45 |  |  |  |  | EG000027 | Luminarias
EC000346 | 8 | Luz de obra | 23 | EF005474 |  | A | Grado de protección (IP) | 22 | EV006612 | IP50 |  |  |  |  | EG000027 | Luminarias
EC000346 | 8 | Luz de obra | 23 | EF005474 |  | A | Grado de protección (IP) | 23 | EV006613 | IP52 |  |  |  |  | EG000027 | Luminarias
EC000346 | 8 | Luz de obra | 23 | EF005474 |  | A | Grado de protección (IP) | 24 | EV006614 | IP53 |  |  |  |  | EG000027 | Luminarias
EC000346 | 8 | Luz de obra | 23 | EF005474 |  | A | Grado de protección (IP) | 25 | EV006419 | IP54 |  |  |  |  | EG000027 | Luminarias
EC000346 | 8 | Luz de obra | 23 | EF005474 |  | A | Grado de protección (IP) | 26 | EV006420 | IP55 |  |  |  |  | EG000027 | Luminarias
EC000346 | 8 | Luz de obra | 23 | EF005474 |  | A | Grado de protección (IP) | 27 | EV006615 | IP56 |  |  |  |  | EG000027 | Luminarias
EC000346 | 8 | Luz de obra | 23 | EF005474 |  | A | Grado de protección (IP) | 28 | EV006616 | IP57 |  |  |  |  | EG000027 | Luminarias
EC000346 | 8 | Luz de obra | 23 | EF005474 |  | A | Grado de protección (IP) | 29 | EV006617 | IP58 |  |  |  |  | EG000027 | Luminarias
EC000346 | 8 | Luz de obra | 23 | EF005474 |  | A | Grado de protección (IP) | 30 | EV006618 | IP64 |  |  |  |  | EG000027 | Luminarias
EC000346 | 8 | Luz de obra | 23 | EF005474 |  | A | Grado de protección (IP) | 31 | EV006421 | IP65 |  |  |  |  | EG000027 | Luminarias
EC000346 | 8 | Luz de obra | 23 | EF005474 |  | A | Grado de protección (IP) | 32 | EV006422 | IP66 |  |  |  |  | EG000027 | Luminarias
EC000346 | 8 | Luz de obra | 23 | EF005474 |  | A | Grado de protección (IP) | 33 | EV006423 | IP67 |  |  |  |  | EG000027 | Luminarias
EC000346 | 8 | Luz de obra | 23 | EF005474 |  | A | Grado de protección (IP) | 34 | EV006619 | IP68 |  |  |  |  | EG000027 | Luminarias
EC000346 | 8 | Luz de obra | 23 | EF005474 |  | A | Grado de protección (IP) | 35 | EV006620 | IPX0 |  |  |  |  | EG000027 | Luminarias
EC000346 | 8 | Luz de obra | 23 | EF005474 |  | A | Grado de protección (IP) | 36 | EV006621 | IPX4 |  |  |  |  | EG000027 | Luminarias
EC000346 | 8 | Luz de obra | 23 | EF005474 |  | A | Grado de protección (IP) | 37 | EV006622 | IPX7 |  |  |  |  | EG000027 | Luminarias
EC000346 | 8 | Luz de obra | 23 | EF005474 |  | A | Grado de protección (IP) | 38 | EV000154 | Otros |  |  |  |  | EG000027 | Luminarias
EC000346 | 8 | Luz de obra | 24 | EF011959 |  | A | Grado de protección (NEMA) | 1 | EV000599 | 1 |  |  |  |  | EG000027 | Luminarias
EC000346 | 8 | Luz de obra | 24 | EF011959 |  | A | Grado de protección (NEMA) | 2 | EV000600 | 2 |  |  |  |  | EG000027 | Luminarias
EC000346 | 8 | Luz de obra | 24 | EF011959 |  | A | Grado de protección (NEMA) | 3 | EV000069 | 3 |  |  |  |  | EG000027 | Luminarias
EC000346 | 8 | Luz de obra | 24 | EF011959 |  | A | Grado de protección (NEMA) | 4 | EV014035 | 3R |  |  |  |  | EG000027 | Luminarias
EC000346 | 8 | Luz de obra | 24 | EF011959 |  | A | Grado de protección (NEMA) | 5 | EV000070 | 4 |  |  |  |  | EG000027 | Luminarias
EC000346 | 8 | Luz de obra | 24 | EF011959 |  | A | Grado de protección (NEMA) | 6 | EV014040 | 4X |  |  |  |  | EG000027 | Luminarias
EC000346 | 8 | Luz de obra | 24 | EF011959 |  | A | Grado de protección (NEMA) | 7 | EV007990 | 12 |  |  |  |  | EG000027 | Luminarias
EC000346 | 8 | Luz de obra | 24 | EF011959 |  | A | Grado de protección (NEMA) | 8 | EV022254 | 13 |  |  |  |  | EG000027 | Luminarias
EC000346 | 8 | Luz de obra | 24 | EF011959 |  | A | Grado de protección (NEMA) | 9 | EV000154 | Otros |  |  |  |  | EG000027 | Luminarias
EC000346 | 8 | Luz de obra | 25 | EF000004 |  | A | Clase de protección | 1 | EV000582 | I |  |  |  |  | EG000027 | Luminarias
EC000346 | 8 | Luz de obra | 25 | EF000004 |  | A | Clase de protección | 2 | EV000583 | II |  |  |  |  | EG000027 | Luminarias
EC000346 | 8 | Luz de obra | 25 | EF000004 |  | A | Clase de protección | 3 | EV006167 | III |  |  |  |  | EG000027 | Luminarias
EC000346 | 8 | Luz de obra | 26 | EF004293 |  | A | Resistencia al impacto (IK) | 1 | EV011423 | IK00 |  |  |  |  | EG000027 | Luminarias
EC000346 | 8 | Luz de obra | 26 | EF004293 |  | A | Resistencia al impacto (IK) | 2 | EV006807 | IK01 |  |  |  |  | EG000027 | Luminarias
EC000346 | 8 | Luz de obra | 26 | EF004293 |  | A | Resistencia al impacto (IK) | 3 | EV006808 | IK02 |  |  |  |  | EG000027 | Luminarias
EC000346 | 8 | Luz de obra | 26 | EF004293 |  | A | Resistencia al impacto (IK) | 4 | EV006809 | IK03 |  |  |  |  | EG000027 | Luminarias
EC000346 | 8 | Luz de obra | 26 | EF004293 |  | A | Resistencia al impacto (IK) | 5 | EV006810 | IK04 |  |  |  |  | EG000027 | Luminarias
EC000346 | 8 | Luz de obra | 26 | EF004293 |  | A | Resistencia al impacto (IK) | 6 | EV006811 | IK05 |  |  |  |  | EG000027 | Luminarias
EC000346 | 8 | Luz de obra | 26 | EF004293 |  | A | Resistencia al impacto (IK) | 7 | EV006812 | IK06 |  |  |  |  | EG000027 | Luminarias
EC000346 | 8 | Luz de obra | 26 | EF004293 |  | A | Resistencia al impacto (IK) | 8 | EV006813 | IK07 |  |  |  |  | EG000027 | Luminarias
EC000346 | 8 | Luz de obra | 26 | EF004293 |  | A | Resistencia al impacto (IK) | 9 | EV006814 | IK08 |  |  |  |  | EG000027 | Luminarias
EC000346 | 8 | Luz de obra | 26 | EF004293 |  | A | Resistencia al impacto (IK) | 10 | EV006815 | IK09 |  |  |  |  | EG000027 | Luminarias
EC000346 | 8 | Luz de obra | 26 | EF004293 |  | A | Resistencia al impacto (IK) | 11 | EV008784 | IK10 |  |  |  |  | EG000027 | Luminarias
EC000346 | 8 | Luz de obra | 26 | EF004293 |  | A | Resistencia al impacto (IK) | 12 | EV011541 | > IK10 |  |  |  |  | EG000027 | Luminarias
EC000346 | 8 | Luz de obra | 27 | EF000280 |  | R | Adecuado para la potencia de la lámpara |  |  |  | EU570054 | W |  |  | EG000027 | Luminarias
EC000346 | 8 | Luz de obra | 28 | EF009347 |  | N | Potencia máx. del sistema |  |  |  | EU570054 | W |  |  | EG000027 | Luminarias
EC000346 | 8 | Luz de obra | 29 | EF009349 |  | N | Flujo luminoso nominal según IEC 62722-2-1 |  |  |  | EU570108 | lm |  |  | EG000027 | Luminarias
EC000346 | 8 | Luz de obra | 30 | EF009350 |  | A | Color de la luz | 1 | EV000080 | Azul |  |  |  |  | EG000027 | Luminarias
EC000346 | 8 | Luz de obra | 30 | EF009350 |  | A | Color de la luz | 2 | EV000233 | Rojo |  |  |  |  | EG000027 | Luminarias
EC000346 | 8 | Luz de obra | 30 | EF009350 |  | A | Color de la luz | 3 | EV006771 | Ámbar |  |  |  |  | EG000027 | Luminarias
EC000346 | 8 | Luz de obra | 30 | EF009350 |  | A | Color de la luz | 4 | EV000235 | Verde |  |  |  |  | EG000027 | Luminarias
EC000346 | 8 | Luz de obra | 30 | EF009350 |  | A | Color de la luz | 5 | EV000234 | Amarillo |  |  |  |  | EG000027 | Luminarias
EC000346 | 8 | Luz de obra | 30 | EF009350 |  | A | Color de la luz | 6 | EV006863 | RGB |  |  |  |  | EG000027 | Luminarias
EC000346 | 8 | Luz de obra | 30 | EF009350 |  | A | Color de la luz | 7 | EV011543 | RGBW |  |  |  |  | EG000027 | Luminarias
EC000346 | 8 | Luz de obra | 30 | EF009350 |  | A | Color de la luz | 8 | EV000202 | Blanco |  |  |  |  | EG000027 | Luminarias
EC000346 | 8 | Luz de obra | 30 | EF009350 |  | A | Color de la luz | 9 | EV003822 | Multicolor |  |  |  |  | EG000027 | Luminarias
EC000346 | 8 | Luz de obra | 30 | EF009350 |  | A | Color de la luz | 10 | EV000154 | Otros |  |  |  |  | EG000027 | Luminarias
EC000346 | 8 | Luz de obra | 31 | EF009346 |  | R | Temperatura de color |  |  |  | EU570076 | K |  |  | EG000027 | Luminarias
EC000346 | 8 | Luz de obra | 32 | EF000442 |  | A | Índice de reproducción cromática CRI | 1 | EV003585 | 20-39 (clase 4) |  |  |  |  | EG000027 | Luminarias
EC000346 | 8 | Luz de obra | 32 | EF000442 |  | A | Índice de reproducción cromática CRI | 2 | EV003584 | 40-59 (clase 3) |  |  |  |  | EG000027 | Luminarias
EC000346 | 8 | Luz de obra | 32 | EF000442 |  | A | Índice de reproducción cromática CRI | 3 | EV003583 | 60-69 (clase 2B) |  |  |  |  | EG000027 | Luminarias
EC000346 | 8 | Luz de obra | 32 | EF000442 |  | A | Índice de reproducción cromática CRI | 4 | EV003582 | 70-79 (clase 2A) |  |  |  |  | EG000027 | Luminarias
EC000346 | 8 | Luz de obra | 32 | EF000442 |  | A | Índice de reproducción cromática CRI | 5 | EV003581 | 80-89 (clase 1B) |  |  |  |  | EG000027 | Luminarias
EC000346 | 8 | Luz de obra | 32 | EF000442 |  | A | Índice de reproducción cromática CRI | 6 | EV003580 | 90-100 (clase 1A) |  |  |  |  | EG000027 | Luminarias
EC000346 | 8 | Luz de obra | 33 | EF015827 |  | N | Valor de parpadeo Pst LM | [7 empty] | EG000027 | Luminarias
EC000346 | 8 | Luz de obra | 34 | EF015828 |  | N | Valor del efecto estroboscópico SVM | [7 empty] | EG000027 | Luminarias
EC000346 | 8 | Luz de obra | 35 | EF011868 |  | A | Tipo de cableado | 1 | EV015019 | Adaptado para |  |  |  |  | EG000027 | Luminarias
EC000346 | 8 | Luz de obra | 35 | EF011868 |  | A | Tipo de cableado | 2 | EV015020 | Con cableado pasante |  |  |  |  | EG000027 | Luminarias
EC000346 | 8 | Luz de obra | 35 | EF011868 |  | A | Tipo de cableado | 3 | EV013935 | Terminal |  |  |  |  | EG000027 | Luminarias
EC000346 | 8 | Luz de obra | 36 | EF001391 |  | N | Número de polos | [7 empty] | EG000027 | Luminarias
EC000346 | 8 | Luz de obra | 37 | EF000085 | EFI00085 | N | Sección transversal del conductor |  |  |  | EU570126 | mm² | EU571090 | in² | EG000027 | Luminarias
EC000346 | 8 | Luz de obra | 38 | EF000124 |  | A | Método de conexión | 1 | EV000765 | Crimpado |  |  |  |  | EG000027 | Luminarias
EC000346 | 8 | Luz de obra | 38 | EF000124 |  | A | Método de conexión | 2 | EV006385 | Terminal de palas |  |  |  |  | EG000027 | Luminarias
EC000346 | 8 | Luz de obra | 38 | EF000124 |  | A | Método de conexión | 3 | EV000764 | Soldar |  |  |  |  | EG000027 | Luminarias
EC000346 | 8 | Luz de obra | 38 | EF000124 |  | A | Método de conexión | 4 | EV001308 | Conector de desplazamiento de aislamiento |  |  |  |  | EG000027 | Luminarias
EC000346 | 8 | Luz de obra | 38 | EF000124 |  | A | Método de conexión | 5 | EV001008 | Terminal enroscado |  |  |  |  | EG000027 | Luminarias
EC000346 | 8 | Luz de obra | 38 | EF000124 |  | A | Método de conexión | 6 | EV006494 | Abrazadera de enchufe |  |  |  |  | EG000027 | Luminarias
EC000346 | 8 | Luz de obra | 38 | EF000124 |  | A | Método de conexión | 7 | EV000154 | Otros |  |  |  |  | EG000027 | Luminarias
EC000346 | 8 | Luz de obra | 39 | EF003636 | EFI03636 | N | Longitud del cable de conexión |  |  |  | EU570036 | m | EU571086 | ft | EG000027 | Luminarias
EC000347 | 7 | Linterna de mano | 1 | EF002423 |  | A | Lámpara | 1 | EV000240 | Lámpara incandescente |  |  |  |  | EG000027 | Luminarias
EC000347 | 7 | Linterna de mano | 1 | EF002423 |  | A | Lámpara | 2 | EV003268 | Lámpara fluorescente compacta |  |  |  |  | EG000027 | Luminarias
EC000347 | 7 | Linterna de mano | 1 | EF002423 |  | A | Lámpara | 3 | EV011514 | LED intercambiable |  |  |  |  | EG000027 | Luminarias
EC000347 | 7 | Linterna de mano | 1 | EF002423 |  | A | Lámpara | 4 | EV011515 | LED no intercambiable |  |  |  |  | EG000027 | Luminarias
EC000347 | 7 | Linterna de mano | 1 | EF002423 |  | A | Lámpara | 5 | EV002570 | Lámpara fluorescente |  |  |  |  | EG000027 | Luminarias
EC000347 | 7 | Linterna de mano | 1 | EF002423 |  | A | Lámpara | 6 | EV000154 | Otros |  |  |  |  | EG000027 | Luminarias
EC000347 | 7 | Linterna de mano | 2 | EF005905 |  | L | Con fuente de luz | [7 empty] | EG000027 | Luminarias
EC000347 | 7 | Linterna de mano | 3 | EF006436 |  | N | Adecuado para varias lámparas | [7 empty] | EG000027 | Luminarias
EC000347 | 7 | Linterna de mano | 4 | EF000187 |  | A | Tipo de tensión | 1 | EV000460 | CA |  |  |  |  | EG000027 | Luminarias
EC000347 | 7 | Linterna de mano | 4 | EF000187 |  | A | Tipo de tensión | 2 | EV000461 | CC |  |  |  |  | EG000027 | Luminarias
EC000347 | 7 | Linterna de mano | 4 | EF000187 |  | A | Tipo de tensión | 3 | EV000509 | CA/CC |  |  |  |  | EG000027 | Luminarias
EC000347 | 7 | Linterna de mano | 5 | EF005127 |  | R | Tensión nominal |  |  |  | EU570079 | V |  |  | EG000027 | Luminarias
EC000347 | 7 | Linterna de mano | 6 | EF005500 |  | L | Con funda de protección | [7 empty] | EG000027 | Luminarias
EC000347 | 7 | Linterna de mano | 7 | EF001202 |  | L | Con interruptor | [7 empty] | EG000027 | Luminarias
EC000347 | 7 | Linterna de mano | 8 | EF000148 |  | L | Con cable de conexión y enchufe | [7 empty] | EG000027 | Luminarias
EC000347 | 7 | Linterna de mano | 9 | EF001301 |  | L | Con enchufe CEE | [7 empty] | EG000027 | Luminarias
EC000347 | 7 | Linterna de mano | 10 | EF012487 |  | A | Calificación energética de la lámpara instalada | 1 | EV014986 | A++, A+, A (LED) |  |  |  |  | EG000027 | Luminarias
EC000347 | 7 | Linterna de mano | 10 | EF012487 |  | A | Calificación energética de la lámpara instalada | 2 | EV000154 | Otros |  |  |  |  | EG000027 | Luminarias
EC000347 | 7 | Linterna de mano | 11 | EF012488 |  | A | Calificación energética de la lámpara intercambiable incluida | 1 | EV007056 | A++ |  |  |  |  | EG000027 | Luminarias
EC000347 | 7 | Linterna de mano | 11 | EF012488 |  | A | Calificación energética de la lámpara intercambiable incluida | 2 | EV007055 | A+ |  |  |  |  | EG000027 | Luminarias
EC000347 | 7 | Linterna de mano | 11 | EF012488 |  | A | Calificación energética de la lámpara intercambiable incluida | 3 | EV000896 | A |  |  |  |  | EG000027 | Luminarias
EC000347 | 7 | Linterna de mano | 11 | EF012488 |  | A | Calificación energética de la lámpara intercambiable incluida | 4 | EV000074 | B |  |  |  |  | EG000027 | Luminarias
EC000347 | 7 | Linterna de mano | 11 | EF012488 |  | A | Calificación energética de la lámpara intercambiable incluida | 5 | EV000084 | C |  |  |  |  | EG000027 | Luminarias
EC000347 | 7 | Linterna de mano | 11 | EF012488 |  | A | Calificación energética de la lámpara intercambiable incluida | 6 | EV000413 | D |  |  |  |  | EG000027 | Luminarias
EC000347 | 7 | Linterna de mano | 11 | EF012488 |  | A | Calificación energética de la lámpara intercambiable incluida | 7 | EV000647 | E |  |  |  |  | EG000027 | Luminarias
EC000347 | 7 | Linterna de mano | 12 | EF012489 |  | A | Calificación energética máx. de la lámpara intercambiable | 1 | EV007056 | A++ |  |  |  |  | EG000027 | Luminarias
EC000347 | 7 | Linterna de mano | 12 | EF012489 |  | A | Calificación energética máx. de la lámpara intercambiable | 2 | EV007055 | A+ |  |  |  |  | EG000027 | Luminarias
EC000347 | 7 | Linterna de mano | 12 | EF012489 |  | A | Calificación energética máx. de la lámpara intercambiable | 3 | EV000896 | A |  |  |  |  | EG000027 | Luminarias
EC000347 | 7 | Linterna de mano | 12 | EF012489 |  | A | Calificación energética máx. de la lámpara intercambiable | 4 | EV000074 | B |  |  |  |  | EG000027 | Luminarias
EC000347 | 7 | Linterna de mano | 12 | EF012489 |  | A | Calificación energética máx. de la lámpara intercambiable | 5 | EV000084 | C |  |  |  |  | EG000027 | Luminarias
EC000347 | 7 | Linterna de mano | 12 | EF012489 |  | A | Calificación energética máx. de la lámpara intercambiable | 6 | EV000413 | D |  |  |  |  | EG000027 | Luminarias
EC000347 | 7 | Linterna de mano | 12 | EF012489 |  | A | Calificación energética máx. de la lámpara intercambiable | 7 | EV000647 | E |  |  |  |  | EG000027 | Luminarias
EC000347 | 7 | Linterna de mano | 13 | EF012490 |  | A | Calificación energética mín. de la lámpara intercambiable | 1 | EV007056 | A++ |  |  |  |  | EG000027 | Luminarias
EC000347 | 7 | Linterna de mano | 13 | EF012490 |  | A | Calificación energética mín. de la lámpara intercambiable | 2 | EV007055 | A+ |  |  |  |  | EG000027 | Luminarias
EC000347 | 7 | Linterna de mano | 13 | EF012490 |  | A | Calificación energética mín. de la lámpara intercambiable | 3 | EV000896 | A |  |  |  |  | EG000027 | Luminarias
EC000347 | 7 | Linterna de mano | 13 | EF012490 |  | A | Calificación energética mín. de la lámpara intercambiable | 4 | EV000074 | B |  |  |  |  | EG000027 | Luminarias
EC000347 | 7 | Linterna de mano | 13 | EF012490 |  | A | Calificación energética mín. de la lámpara intercambiable | 5 | EV000084 | C |  |  |  |  | EG000027 | Luminarias
EC000347 | 7 | Linterna de mano | 13 | EF012490 |  | A | Calificación energética mín. de la lámpara intercambiable | 6 | EV000413 | D |  |  |  |  | EG000027 | Luminarias
EC000347 | 7 | Linterna de mano | 13 | EF012490 |  | A | Calificación energética mín. de la lámpara intercambiable | 7 | EV000647 | E |  |  |  |  | EG000027 | Luminarias
EC000347 | 7 | Linterna de mano | 14 | EF005474 |  | A | Grado de protección (IP) | 1 | EV006404 | IP00 |  |  |  |  | EG000027 | Luminarias
EC000347 | 7 | Linterna de mano | 14 | EF005474 |  | A | Grado de protección (IP) | 2 | EV006606 | IP10 |  |  |  |  | EG000027 | Luminarias
EC000347 | 7 | Linterna de mano | 14 | EF005474 |  | A | Grado de protección (IP) | 3 | EV006607 | IP12 |  |  |  |  | EG000027 | Luminarias
EC000347 | 7 | Linterna de mano | 14 | EF005474 |  | A | Grado de protección (IP) | 4 | EV006405 | IP20 |  |  |  |  | EG000027 | Luminarias
EC000347 | 7 | Linterna de mano | 14 | EF005474 |  | A | Grado de protección (IP) | 5 | EV006406 | IP21 |  |  |  |  | EG000027 | Luminarias
EC000347 | 7 | Linterna de mano | 14 | EF005474 |  | A | Grado de protección (IP) | 6 | EV006608 | IP22 |  |  |  |  | EG000027 | Luminarias
EC000347 | 7 | Linterna de mano | 14 | EF005474 |  | A | Grado de protección (IP) | 7 | EV006407 | IP23 |  |  |  |  | EG000027 | Luminarias
EC000347 | 7 | Linterna de mano | 14 | EF005474 |  | A | Grado de protección (IP) | 8 | EV006408 | IP24 |  |  |  |  | EG000027 | Luminarias
EC000347 | 7 | Linterna de mano | 14 | EF005474 |  | A | Grado de protección (IP) | 9 | EV006409 | IP2X |  |  |  |  | EG000027 | Luminarias
EC000347 | 7 | Linterna de mano | 14 | EF005474 |  | A | Grado de protección (IP) | 10 | EV006410 | IP30 |  |  |  |  | EG000027 | Luminarias
EC000347 | 7 | Linterna de mano | 14 | EF005474 |  | A | Grado de protección (IP) | 11 | EV006411 | IP31 |  |  |  |  | EG000027 | Luminarias
EC000347 | 7 | Linterna de mano | 14 | EF005474 |  | A | Grado de protección (IP) | 12 | EV006412 | IP32 |  |  |  |  | EG000027 | Luminarias
EC000347 | 7 | Linterna de mano | 14 | EF005474 |  | A | Grado de protección (IP) | 13 | EV006609 | IP33 |  |  |  |  | EG000027 | Luminarias
EC000347 | 7 | Linterna de mano | 14 | EF005474 |  | A | Grado de protección (IP) | 14 | EV006413 | IP34 |  |  |  |  | EG000027 | Luminarias
EC000347 | 7 | Linterna de mano | 14 | EF005474 |  | A | Grado de protección (IP) | 15 | EV006414 | IP3X |  |  |  |  | EG000027 | Luminarias
EC000347 | 7 | Linterna de mano | 14 | EF005474 |  | A | Grado de protección (IP) | 16 | EV006415 | IP40 |  |  |  |  | EG000027 | Luminarias
EC000347 | 7 | Linterna de mano | 14 | EF005474 |  | A | Grado de protección (IP) | 17 | EV006416 | IP41 |  |  |  |  | EG000027 | Luminarias
EC000347 | 7 | Linterna de mano | 14 | EF005474 |  | A | Grado de protección (IP) | 18 | EV006417 | IP42 |  |  |  |  | EG000027 | Luminarias
EC000347 | 7 | Linterna de mano | 14 | EF005474 |  | A | Grado de protección (IP) | 19 | EV006610 | IP43 |  |  |  |  | EG000027 | Luminarias
EC000347 | 7 | Linterna de mano | 14 | EF005474 |  | A | Grado de protección (IP) | 20 | EV006418 | IP44 |  |  |  |  | EG000027 | Luminarias
EC000347 | 7 | Linterna de mano | 14 | EF005474 |  | A | Grado de protección (IP) | 21 | EV006611 | IP45 |  |  |  |  | EG000027 | Luminarias
EC000347 | 7 | Linterna de mano | 14 | EF005474 |  | A | Grado de protección (IP) | 22 | EV006612 | IP50 |  |  |  |  | EG000027 | Luminarias
EC000347 | 7 | Linterna de mano | 14 | EF005474 |  | A | Grado de protección (IP) | 23 | EV006613 | IP52 |  |  |  |  | EG000027 | Luminarias
EC000347 | 7 | Linterna de mano | 14 | EF005474 |  | A | Grado de protección (IP) | 24 | EV006614 | IP53 |  |  |  |  | EG000027 | Luminarias
EC000347 | 7 | Linterna de mano | 14 | EF005474 |  | A | Grado de protección (IP) | 25 | EV006419 | IP54 |  |  |  |  | EG000027 | Luminarias
EC000347 | 7 | Linterna de mano | 14 | EF005474 |  | A | Grado de protección (IP) | 26 | EV006420 | IP55 |  |  |  |  | EG000027 | Luminarias
EC000347 | 7 | Linterna de mano | 14 | EF005474 |  | A | Grado de protección (IP) | 27 | EV006615 | IP56 |  |  |  |  | EG000027 | Luminarias
EC000347 | 7 | Linterna de mano | 14 | EF005474 |  | A | Grado de protección (IP) | 28 | EV006616 | IP57 |  |  |  |  | EG000027 | Luminarias
EC000347 | 7 | Linterna de mano | 14 | EF005474 |  | A | Grado de protección (IP) | 29 | EV006617 | IP58 |  |  |  |  | EG000027 | Luminarias
EC000347 | 7 | Linterna de mano | 14 | EF005474 |  | A | Grado de protección (IP) | 30 | EV006618 | IP64 |  |  |  |  | EG000027 | Luminarias
EC000347 | 7 | Linterna de mano | 14 | EF005474 |  | A | Grado de protección (IP) | 31 | EV006421 | IP65 |  |  |  |  | EG000027 | Luminarias
EC000347 | 7 | Linterna de mano | 14 | EF005474 |  | A | Grado de protección (IP) | 32 | EV006422 | IP66 |  |  |  |  | EG000027 | Luminarias
EC000347 | 7 | Linterna de mano | 14 | EF005474 |  | A | Grado de protección (IP) | 33 | EV006423 | IP67 |  |  |  |  | EG000027 | Luminarias
EC000347 | 7 | Linterna de mano | 14 | EF005474 |  | A | Grado de protección (IP) | 34 | EV006619 | IP68 |  |  |  |  | EG000027 | Luminarias
EC000347 | 7 | Linterna de mano | 14 | EF005474 |  | A | Grado de protección (IP) | 35 | EV006620 | IPX0 |  |  |  |  | EG000027 | Luminarias
EC000347 | 7 | Linterna de mano | 14 | EF005474 |  | A | Grado de protección (IP) | 36 | EV006621 | IPX4 |  |  |  |  | EG000027 | Luminarias
EC000347 | 7 | Linterna de mano | 14 | EF005474 |  | A | Grado de protección (IP) | 37 | EV006622 | IPX7 |  |  |  |  | EG000027 | Luminarias
EC000347 | 7 | Linterna de mano | 14 | EF005474 |  | A | Grado de protección (IP) | 38 | EV000154 | Otros |  |  |  |  | EG000027 | Luminarias
EC000347 | 7 | Linterna de mano | 15 | EF000004 |  | A | Clase de protección | 1 | EV000582 | I |  |  |  |  | EG000027 | Luminarias
EC000347 | 7 | Linterna de mano | 15 | EF000004 |  | A | Clase de protección | 2 | EV000583 | II |  |  |  |  | EG000027 | Luminarias
EC000347 | 7 | Linterna de mano | 15 | EF000004 |  | A | Clase de protección | 3 | EV006167 | III |  |  |  |  | EG000027 | Luminarias
EC000347 | 7 | Linterna de mano | 16 | EF000280 |  | R | Adecuado para la potencia de la lámpara |  |  |  | EU570054 | W |  |  | EG000027 | Luminarias
EC000347 | 7 | Linterna de mano | 17 | EF009347 |  | N | Potencia máx. del sistema |  |  |  | EU570054 | W |  |  | EG000027 | Luminarias
EC000347 | 7 | Linterna de mano | 18 | EF009349 |  | N | Flujo luminoso nominal según IEC 62722-2-1 |  |  |  | EU570108 | lm |  |  | EG000027 | Luminarias
EC000347 | 7 | Linterna de mano | 19 | EF009350 |  | A | Color de la luz | 1 | EV000080 | Azul |  |  |  |  | EG000027 | Luminarias
EC000347 | 7 | Linterna de mano | 19 | EF009350 |  | A | Color de la luz | 2 | EV000233 | Rojo |  |  |  |  | EG000027 | Luminarias
EC000347 | 7 | Linterna de mano | 19 | EF009350 |  | A | Color de la luz | 3 | EV006771 | Ámbar |  |  |  |  | EG000027 | Luminarias
EC000347 | 7 | Linterna de mano | 19 | EF009350 |  | A | Color de la luz | 4 | EV000235 | Verde |  |  |  |  | EG000027 | Luminarias
EC000347 | 7 | Linterna de mano | 19 | EF009350 |  | A | Color de la luz | 5 | EV000234 | Amarillo |  |  |  |  | EG000027 | Luminarias
EC000347 | 7 | Linterna de mano | 19 | EF009350 |  | A | Color de la luz | 6 | EV006863 | RGB |  |  |  |  | EG000027 | Luminarias
EC000347 | 7 | Linterna de mano | 19 | EF009350 |  | A | Color de la luz | 7 | EV011543 | RGBW |  |  |  |  | EG000027 | Luminarias
EC000347 | 7 | Linterna de mano | 19 | EF009350 |  | A | Color de la luz | 8 | EV000202 | Blanco |  |  |  |  | EG000027 | Luminarias
EC000347 | 7 | Linterna de mano | 19 | EF009350 |  | A | Color de la luz | 9 | EV003822 | Multicolor |  |  |  |  | EG000027 | Luminarias
EC000347 | 7 | Linterna de mano | 19 | EF009350 |  | A | Color de la luz | 10 | EV000154 | Otros |  |  |  |  | EG000027 | Luminarias
EC000347 | 7 | Linterna de mano | 20 | EF009346 |  | R | Temperatura de color |  |  |  | EU570076 | K |  |  | EG000027 | Luminarias
EC000347 | 7 | Linterna de mano | 21 | EF000442 |  | A | Índice de reproducción cromática CRI | 1 | EV003585 | 20-39 (clase 4) |  |  |  |  | EG000027 | Luminarias
EC000347 | 7 | Linterna de mano | 21 | EF000442 |  | A | Índice de reproducción cromática CRI | 2 | EV003584 | 40-59 (clase 3) |  |  |  |  | EG000027 | Luminarias
EC000347 | 7 | Linterna de mano | 21 | EF000442 |  | A | Índice de reproducción cromática CRI | 3 | EV003583 | 60-69 (clase 2B) |  |  |  |  | EG000027 | Luminarias
EC000347 | 7 | Linterna de mano | 21 | EF000442 |  | A | Índice de reproducción cromática CRI | 4 | EV003582 | 70-79 (clase 2A) |  |  |  |  | EG000027 | Luminarias
EC000347 | 7 | Linterna de mano | 21 | EF000442 |  | A | Índice de reproducción cromática CRI | 5 | EV003581 | 80-89 (clase 1B) |  |  |  |  | EG000027 | Luminarias
EC000347 | 7 | Linterna de mano | 21 | EF000442 |  | A | Índice de reproducción cromática CRI | 6 | EV003580 | 90-100 (clase 1A) |  |  |  |  | EG000027 | Luminarias
EC000347 | 7 | Linterna de mano | 22 | EF000008 | EFI00008 | N | Anchura |  |  |  | EU570448 | mm | EU000051 | in | EG000027 | Luminarias
EC000347 | 7 | Linterna de mano | 23 | EF001456 | EFI01456 | N | Altura/profundidad |  |  |  | EU570448 | mm | EU000051 | in | EG000027 | Luminarias
EC000347 | 7 | Linterna de mano | 24 | EF001438 | EFI01438 | N | Longitud |  |  |  | EU570448 | mm | EU000051 | in | EG000027 | Luminarias
EC000347 | 7 | Linterna de mano | 25 | EF000551 | EFI00551 | N | Diámetro |  |  |  | EU570448 | mm | EU000051 | in | EG000027 | Luminarias
EC000348 | 7 | Lámpara para máquina y banco de trabajo | 1 | EF000359 |  | A | Diseño de la base de la lámpara | 1 | EV000858 | Placa de atornillado |  |  |  |  | EG000027 | Luminarias
EC000348 | 7 | Lámpara para máquina y banco de trabajo | 1 | EF000359 |  | A | Diseño de la base de la lámpara | 2 | EV000857 | Imán adhesivo |  |  |  |  | EG000027 | Luminarias
EC000348 | 7 | Lámpara para máquina y banco de trabajo | 1 | EF000359 |  | A | Diseño de la base de la lámpara | 3 | EV000859 | Abrazadera de mesa |  |  |  |  | EG000027 | Luminarias
EC000348 | 7 | Lámpara para máquina y banco de trabajo | 2 | EF000292 |  | A | Material de cabezal de la lámpara | 1 | EV000072 | Aluminio |  |  |  |  | EG000027 | Luminarias
EC000348 | 7 | Lámpara para máquina y banco de trabajo | 2 | EF000292 |  | A | Material de cabezal de la lámpara | 2 | EV000139 | Plástico |  |  |  |  | EG000027 | Luminarias
EC000348 | 7 | Lámpara para máquina y banco de trabajo | 2 | EF000292 |  | A | Material de cabezal de la lámpara | 3 | EV000179 | Acero |  |  |  |  | EG000027 | Luminarias
EC000348 | 7 | Lámpara para máquina y banco de trabajo | 2 | EF000292 |  | A | Material de cabezal de la lámpara | 4 | EV000294 | Acero inox |  |  |  |  | EG000027 | Luminarias
EC000348 | 7 | Lámpara para máquina y banco de trabajo | 2 | EF000292 |  | A | Material de cabezal de la lámpara | 5 | EV000154 | Otros |  |  |  |  | EG000027 | Luminarias
EC000348 | 7 | Lámpara para máquina y banco de trabajo | 3 | EF002423 |  | A | Lámpara | 1 | EV000240 | Lámpara incandescente |  |  |  |  | EG000027 | Luminarias
EC000348 | 7 | Lámpara para máquina y banco de trabajo | 3 | EF002423 |  | A | Lámpara | 2 | EV006838 | Lámpara fluorescente D=7 mm |  |  |  |  | EG000027 | Luminarias
EC000348 | 7 | Lámpara para máquina y banco de trabajo | 3 | EF002423 |  | A | Lámpara | 3 | EV006835 | Lámpara fluorescente D=16 mm |  |  |  |  | EG000027 | Luminarias
EC000348 | 7 | Lámpara para máquina y banco de trabajo | 3 | EF002423 |  | A | Lámpara | 4 | EV006836 | Lámpara fluorescente D=26 mm |  |  |  |  | EG000027 | Luminarias
EC000348 | 7 | Lámpara para máquina y banco de trabajo | 3 | EF002423 |  | A | Lámpara | 5 | EV006837 | Lámpara fluorescente D=38 mm |  |  |  |  | EG000027 | Luminarias
EC000348 | 7 | Lámpara para máquina y banco de trabajo | 3 | EF002423 |  | A | Lámpara | 6 | EV003268 | Lámpara fluorescente compacta |  |  |  |  | EG000027 | Luminarias
EC000348 | 7 | Lámpara para máquina y banco de trabajo | 3 | EF002423 |  | A | Lámpara | 7 | EV006806 | Lámpara halógena HV |  |  |  |  | EG000027 | Luminarias
EC000348 | 7 | Lámpara para máquina y banco de trabajo | 3 | EF002423 |  | A | Lámpara | 8 | EV006850 | Lámpara halógena LV |  |  |  |  | EG000027 | Luminarias
EC000348 | 7 | Lámpara para máquina y banco de trabajo | 3 | EF002423 |  | A | Lámpara | 9 | EV001112 | Lámpara de halogenuro metálico |  |  |  |  | EG000027 | Luminarias
EC000348 | 7 | Lámpara para máquina y banco de trabajo | 3 | EF002423 |  | A | Lámpara | 10 | EV003772 | Lámpara de inducción |  |  |  |  | EG000027 | Luminarias
EC000348 | 7 | Lámpara para máquina y banco de trabajo | 3 | EF002423 |  | A | Lámpara | 11 | EV011514 | LED intercambiable |  |  |  |  | EG000027 | Luminarias
EC000348 | 7 | Lámpara para máquina y banco de trabajo | 3 | EF002423 |  | A | Lámpara | 12 | EV011515 | LED no intercambiable |  |  |  |  | EG000027 | Luminarias
EC000348 | 7 | Lámpara para máquina y banco de trabajo | 3 | EF002423 |  | A | Lámpara | 13 | EV000154 | Otros |  |  |  |  | EG000027 | Luminarias
EC000348 | 7 | Lámpara para máquina y banco de trabajo | 4 | EF005905 |  | L | Con fuente de luz | [7 empty] | EG000027 | Luminarias
EC000348 | 7 | Lámpara para máquina y banco de trabajo | 5 | EF000048 |  | A | Versión | 1 | EV000342 | 2G7 |  |  |  |  | EG000027 | Luminarias
EC000348 | 7 | Lámpara para máquina y banco de trabajo | 5 | EF000048 |  | A | Versión | 2 | EV000341 | 2G10 |  |  |  |  | EG000027 | Luminarias
EC000348 | 7 | Lámpara para máquina y banco de trabajo | 5 | EF000048 |  | A | Versión | 3 | EV000340 | 2G11 |  |  |  |  | EG000027 | Luminarias
EC000348 | 7 | Lámpara para máquina y banco de trabajo | 5 | EF000048 |  | A | Versión | 4 | EV001495 | 2G13 |  |  |  |  | EG000027 | Luminarias
EC000348 | 7 | Lámpara para máquina y banco de trabajo | 5 | EF000048 |  | A | Versión | 5 | EV000076 | B15d |  |  |  |  | EG000027 | Luminarias
EC000348 | 7 | Lámpara para máquina y banco de trabajo | 5 | EF000048 |  | A | Versión | 6 | EV000077 | B22d |  |  |  |  | EG000027 | Luminarias
EC000348 | 7 | Lámpara para máquina y banco de trabajo | 5 | EF000048 |  | A | Versión | 7 | EV000372 | BA9s |  |  |  |  | EG000027 | Luminarias
EC000348 | 7 | Lámpara para máquina y banco de trabajo | 5 | EF000048 |  | A | Versión | 8 | EV000096 | E10 |  |  |  |  | EG000027 | Luminarias
EC000348 | 7 | Lámpara para máquina y banco de trabajo | 5 | EF000048 |  | A | Versión | 9 | EV000097 | E14 |  |  |  |  | EG000027 | Luminarias
EC000348 | 7 | Lámpara para máquina y banco de trabajo | 5 | EF000048 |  | A | Versión | 10 | EV000098 | E27 |  |  |  |  | EG000027 | Luminarias
EC000348 | 7 | Lámpara para máquina y banco de trabajo | 5 | EF000048 |  | A | Versión | 11 | EV000099 | E40 |  |  |  |  | EG000027 | Luminarias
EC000348 | 7 | Lámpara para máquina y banco de trabajo | 5 | EF000048 |  | A | Versión | 12 | EV000104 | Fa4 |  |  |  |  | EG000027 | Luminarias
EC000348 | 7 | Lámpara para máquina y banco de trabajo | 5 | EF000048 |  | A | Versión | 13 | EV001109 | Fc2 |  |  |  |  | EG000027 | Luminarias
EC000348 | 7 | Lámpara para máquina y banco de trabajo | 5 | EF000048 |  | A | Versión | 14 | EV000109 | G4 |  |  |  |  | EG000027 | Luminarias
EC000348 | 7 | Lámpara para máquina y banco de trabajo | 5 | EF000048 |  | A | Versión | 15 | EV000814 | G5 |  |  |  |  | EG000027 | Luminarias
EC000348 | 7 | Lámpara para máquina y banco de trabajo | 5 | EF000048 |  | A | Versión | 16 | EV001915 | G6,35 |  |  |  |  | EG000027 | Luminarias
EC000348 | 7 | Lámpara para máquina y banco de trabajo | 5 | EF000048 |  | A | Versión | 17 | EV001494 | G10q |  |  |  |  | EG000027 | Luminarias
EC000348 | 7 | Lámpara para máquina y banco de trabajo | 5 | EF000048 |  | A | Versión | 18 | EV000683 | G11 |  |  |  |  | EG000027 | Luminarias
EC000348 | 7 | Lámpara para máquina y banco de trabajo | 5 | EF000048 |  | A | Versión | 19 | EV000108 | G12 |  |  |  |  | EG000027 | Luminarias
EC000348 | 7 | Lámpara para máquina y banco de trabajo | 5 | EF000048 |  | A | Versión | 20 | EV000659 | G13 |  |  |  |  | EG000027 | Luminarias
EC000348 | 7 | Lámpara para máquina y banco de trabajo | 5 | EF000048 |  | A | Versión | 21 | EV000339 | G23 |  |  |  |  | EG000027 | Luminarias
EC000348 | 7 | Lámpara para máquina y banco de trabajo | 5 | EF000048 |  | A | Versión | 22 | EV000352 | G24d-1 |  |  |  |  | EG000027 | Luminarias
EC000348 | 7 | Lámpara para máquina y banco de trabajo | 5 | EF000048 |  | A | Versión | 23 | EV000353 | G24d-2 |  |  |  |  | EG000027 | Luminarias
EC000348 | 7 | Lámpara para máquina y banco de trabajo | 5 | EF000048 |  | A | Versión | 24 | EV000354 | G24d-3 |  |  |  |  | EG000027 | Luminarias
EC000348 | 7 | Lámpara para máquina y banco de trabajo | 5 | EF000048 |  | A | Versión | 25 | EV001642 | GR8 |  |  |  |  | EG000027 | Luminarias
EC000348 | 7 | Lámpara para máquina y banco de trabajo | 5 | EF000048 |  | A | Versión | 26 | EV000121 | GU5.3 |  |  |  |  | EG000027 | Luminarias
EC000348 | 7 | Lámpara para máquina y banco de trabajo | 5 | EF000048 |  | A | Versión | 27 | EV000123 | GX5.3 |  |  |  |  | EG000027 | Luminarias
EC000348 | 7 | Lámpara para máquina y banco de trabajo | 5 | EF000048 |  | A | Versión | 28 | EV000337 | GX24d-2 |  |  |  |  | EG000027 | Luminarias
EC000348 | 7 | Lámpara para máquina y banco de trabajo | 5 | EF000048 |  | A | Versión | 29 | EV000338 | GX24d-3 |  |  |  |  | EG000027 | Luminarias
EC000348 | 7 | Lámpara para máquina y banco de trabajo | 5 | EF000048 |  | A | Versión | 30 | EV000124 | GY6.35 |  |  |  |  | EG000027 | Luminarias
EC000348 | 7 | Lámpara para máquina y banco de trabajo | 5 | EF000048 |  | A | Versión | 31 | EV000125 | GZ4 |  |  |  |  | EG000027 | Luminarias
EC000348 | 7 | Lámpara para máquina y banco de trabajo | 5 | EF000048 |  | A | Versión | 32 | EV000159 | PG12 |  |  |  |  | EG000027 | Luminarias
EC000348 | 7 | Lámpara para máquina y banco de trabajo | 5 | EF000048 |  | A | Versión | 33 | EV000591 | PG12-1 |  |  |  |  | EG000027 | Luminarias
EC000348 | 7 | Lámpara para máquina y banco de trabajo | 5 | EF000048 |  | A | Versión | 34 | EV000371 | PG12-2 |  |  |  |  | EG000027 | Luminarias
EC000348 | 7 | Lámpara para máquina y banco de trabajo | 5 | EF000048 |  | A | Versión | 35 | EV000168 | R7s |  |  |  |  | EG000027 | Luminarias
EC000348 | 7 | Lámpara para máquina y banco de trabajo | 5 | EF000048 |  | A | Versión | 36 | EV003773 | RX7 |  |  |  |  | EG000027 | Luminarias
EC000348 | 7 | Lámpara para máquina y banco de trabajo | 5 | EF000048 |  | A | Versión | 37 | EV000170 | RX 7s |  |  |  |  | EG000027 | Luminarias
EC000348 | 7 | Lámpara para máquina y banco de trabajo | 5 | EF000048 |  | A | Versión | 38 | EV000171 | RX 7s-24 |  |  |  |  | EG000027 | Luminarias
EC000348 | 7 | Lámpara para máquina y banco de trabajo | 5 | EF000048 |  | A | Versión | 39 | EV000375 | S14d |  |  |  |  | EG000027 | Luminarias
EC000348 | 7 | Lámpara para máquina y banco de trabajo | 5 | EF000048 |  | A | Versión | 40 | EV000374 | S14s |  |  |  |  | EG000027 | Luminarias
EC000348 | 7 | Lámpara para máquina y banco de trabajo | 5 | EF000048 |  | A | Versión | 41 | EV001496 | W4,3 |  |  |  |  | EG000027 | Luminarias
EC000348 | 7 | Lámpara para máquina y banco de trabajo | 5 | EF000048 |  | A | Versión | 42 | EV000154 | Otros |  |  |  |  | EG000027 | Luminarias
EC000348 | 7 | Lámpara para máquina y banco de trabajo | 5 | EF000048 |  | A | Versión | 43 | EV000494 | Ninguno |  |  |  |  | EG000027 | Luminarias
EC000348 | 7 | Lámpara para máquina y banco de trabajo | 6 | EF000187 |  | A | Tipo de tensión | 1 | EV000460 | CA |  |  |  |  | EG000027 | Luminarias
EC000348 | 7 | Lámpara para máquina y banco de trabajo | 6 | EF000187 |  | A | Tipo de tensión | 2 | EV000461 | CC |  |  |  |  | EG000027 | Luminarias
EC000348 | 7 | Lámpara para máquina y banco de trabajo | 6 | EF000187 |  | A | Tipo de tensión | 3 | EV000509 | CA/CC |  |  |  |  | EG000027 | Luminarias
EC000348 | 7 | Lámpara para máquina y banco de trabajo | 7 | EF005127 |  | R | Tensión nominal |  |  |  | EU570079 | V |  |  | EG000027 | Luminarias
EC000348 | 7 | Lámpara para máquina y banco de trabajo | 8 | EF007556 |  | L | Con dispositivo operativo | [7 empty] | EG000027 | Luminarias
EC000348 | 7 | Lámpara para máquina y banco de trabajo | 9 | EF012487 |  | A | Calificación energética de la lámpara instalada | 1 | EV014986 | A++, A+, A (LED) |  |  |  |  | EG000027 | Luminarias
EC000348 | 7 | Lámpara para máquina y banco de trabajo | 9 | EF012487 |  | A | Calificación energética de la lámpara instalada | 2 | EV000154 | Otros |  |  |  |  | EG000027 | Luminarias
EC000348 | 7 | Lámpara para máquina y banco de trabajo | 10 | EF012488 |  | A | Calificación energética de la lámpara intercambiable incluida | 1 | EV007056 | A++ |  |  |  |  | EG000027 | Luminarias
EC000348 | 7 | Lámpara para máquina y banco de trabajo | 10 | EF012488 |  | A | Calificación energética de la lámpara intercambiable incluida | 2 | EV007055 | A+ |  |  |  |  | EG000027 | Luminarias
EC000348 | 7 | Lámpara para máquina y banco de trabajo | 10 | EF012488 |  | A | Calificación energética de la lámpara intercambiable incluida | 3 | EV000896 | A |  |  |  |  | EG000027 | Luminarias
EC000348 | 7 | Lámpara para máquina y banco de trabajo | 10 | EF012488 |  | A | Calificación energética de la lámpara intercambiable incluida | 4 | EV000074 | B |  |  |  |  | EG000027 | Luminarias
EC000348 | 7 | Lámpara para máquina y banco de trabajo | 10 | EF012488 |  | A | Calificación energética de la lámpara intercambiable incluida | 5 | EV000084 | C |  |  |  |  | EG000027 | Luminarias
EC000348 | 7 | Lámpara para máquina y banco de trabajo | 10 | EF012488 |  | A | Calificación energética de la lámpara intercambiable incluida | 6 | EV000413 | D |  |  |  |  | EG000027 | Luminarias
EC000348 | 7 | Lámpara para máquina y banco de trabajo | 10 | EF012488 |  | A | Calificación energética de la lámpara intercambiable incluida | 7 | EV000647 | E |  |  |  |  | EG000027 | Luminarias
EC000348 | 7 | Lámpara para máquina y banco de trabajo | 11 | EF012489 |  | A | Calificación energética máx. de la lámpara intercambiable | 1 | EV007056 | A++ |  |  |  |  | EG000027 | Luminarias
EC000348 | 7 | Lámpara para máquina y banco de trabajo | 11 | EF012489 |  | A | Calificación energética máx. de la lámpara intercambiable | 2 | EV007055 | A+ |  |  |  |  | EG000027 | Luminarias
EC000348 | 7 | Lámpara para máquina y banco de trabajo | 11 | EF012489 |  | A | Calificación energética máx. de la lámpara intercambiable | 3 | EV000896 | A |  |  |  |  | EG000027 | Luminarias
EC000348 | 7 | Lámpara para máquina y banco de trabajo | 11 | EF012489 |  | A | Calificación energética máx. de la lámpara intercambiable | 4 | EV000074 | B |  |  |  |  | EG000027 | Luminarias
EC000348 | 7 | Lámpara para máquina y banco de trabajo | 11 | EF012489 |  | A | Calificación energética máx. de la lámpara intercambiable | 5 | EV000084 | C |  |  |  |  | EG000027 | Luminarias
EC000348 | 7 | Lámpara para máquina y banco de trabajo | 11 | EF012489 |  | A | Calificación energética máx. de la lámpara intercambiable | 6 | EV000413 | D |  |  |  |  | EG000027 | Luminarias
EC000348 | 7 | Lámpara para máquina y banco de trabajo | 11 | EF012489 |  | A | Calificación energética máx. de la lámpara intercambiable | 7 | EV000647 | E |  |  |  |  | EG000027 | Luminarias
EC000348 | 7 | Lámpara para máquina y banco de trabajo | 12 | EF012490 |  | A | Calificación energética mín. de la lámpara intercambiable | 1 | EV007056 | A++ |  |  |  |  | EG000027 | Luminarias
EC000348 | 7 | Lámpara para máquina y banco de trabajo | 12 | EF012490 |  | A | Calificación energética mín. de la lámpara intercambiable | 2 | EV007055 | A+ |  |  |  |  | EG000027 | Luminarias
EC000348 | 7 | Lámpara para máquina y banco de trabajo | 12 | EF012490 |  | A | Calificación energética mín. de la lámpara intercambiable | 3 | EV000896 | A |  |  |  |  | EG000027 | Luminarias
EC000348 | 7 | Lámpara para máquina y banco de trabajo | 12 | EF012490 |  | A | Calificación energética mín. de la lámpara intercambiable | 4 | EV000074 | B |  |  |  |  | EG000027 | Luminarias
EC000348 | 7 | Lámpara para máquina y banco de trabajo | 12 | EF012490 |  | A | Calificación energética mín. de la lámpara intercambiable | 5 | EV000084 | C |  |  |  |  | EG000027 | Luminarias
EC000348 | 7 | Lámpara para máquina y banco de trabajo | 12 | EF012490 |  | A | Calificación energética mín. de la lámpara intercambiable | 6 | EV000413 | D |  |  |  |  | EG000027 | Luminarias
EC000348 | 7 | Lámpara para máquina y banco de trabajo | 12 | EF012490 |  | A | Calificación energética mín. de la lámpara intercambiable | 7 | EV000647 | E |  |  |  |  | EG000027 | Luminarias
EC000348 | 7 | Lámpara para máquina y banco de trabajo | 13 | EF005474 |  | A | Grado de protección (IP) | 1 | EV006404 | IP00 |  |  |  |  | EG000027 | Luminarias
EC000348 | 7 | Lámpara para máquina y banco de trabajo | 13 | EF005474 |  | A | Grado de protección (IP) | 2 | EV006606 | IP10 |  |  |  |  | EG000027 | Luminarias
EC000348 | 7 | Lámpara para máquina y banco de trabajo | 13 | EF005474 |  | A | Grado de protección (IP) | 3 | EV006607 | IP12 |  |  |  |  | EG000027 | Luminarias
EC000348 | 7 | Lámpara para máquina y banco de trabajo | 13 | EF005474 |  | A | Grado de protección (IP) | 4 | EV006405 | IP20 |  |  |  |  | EG000027 | Luminarias
EC000348 | 7 | Lámpara para máquina y banco de trabajo | 13 | EF005474 |  | A | Grado de protección (IP) | 5 | EV006406 | IP21 |  |  |  |  | EG000027 | Luminarias
EC000348 | 7 | Lámpara para máquina y banco de trabajo | 13 | EF005474 |  | A | Grado de protección (IP) | 6 | EV006608 | IP22 |  |  |  |  | EG000027 | Luminarias
EC000348 | 7 | Lámpara para máquina y banco de trabajo | 13 | EF005474 |  | A | Grado de protección (IP) | 7 | EV006407 | IP23 |  |  |  |  | EG000027 | Luminarias
EC000348 | 7 | Lámpara para máquina y banco de trabajo | 13 | EF005474 |  | A | Grado de protección (IP) | 8 | EV006408 | IP24 |  |  |  |  | EG000027 | Luminarias
EC000348 | 7 | Lámpara para máquina y banco de trabajo | 13 | EF005474 |  | A | Grado de protección (IP) | 9 | EV006409 | IP2X |  |  |  |  | EG000027 | Luminarias
EC000348 | 7 | Lámpara para máquina y banco de trabajo | 13 | EF005474 |  | A | Grado de protección (IP) | 10 | EV006410 | IP30 |  |  |  |  | EG000027 | Luminarias
EC000348 | 7 | Lámpara para máquina y banco de trabajo | 13 | EF005474 |  | A | Grado de protección (IP) | 11 | EV006411 | IP31 |  |  |  |  | EG000027 | Luminarias
EC000348 | 7 | Lámpara para máquina y banco de trabajo | 13 | EF005474 |  | A | Grado de protección (IP) | 12 | EV006412 | IP32 |  |  |  |  | EG000027 | Luminarias
EC000348 | 7 | Lámpara para máquina y banco de trabajo | 13 | EF005474 |  | A | Grado de protección (IP) | 13 | EV006609 | IP33 |  |  |  |  | EG000027 | Luminarias
EC000348 | 7 | Lámpara para máquina y banco de trabajo | 13 | EF005474 |  | A | Grado de protección (IP) | 14 | EV006413 | IP34 |  |  |  |  | EG000027 | Luminarias
EC000348 | 7 | Lámpara para máquina y banco de trabajo | 13 | EF005474 |  | A | Grado de protección (IP) | 15 | EV006414 | IP3X |  |  |  |  | EG000027 | Luminarias
EC000348 | 7 | Lámpara para máquina y banco de trabajo | 13 | EF005474 |  | A | Grado de protección (IP) | 16 | EV006415 | IP40 |  |  |  |  | EG000027 | Luminarias
EC000348 | 7 | Lámpara para máquina y banco de trabajo | 13 | EF005474 |  | A | Grado de protección (IP) | 17 | EV006416 | IP41 |  |  |  |  | EG000027 | Luminarias
EC000348 | 7 | Lámpara para máquina y banco de trabajo | 13 | EF005474 |  | A | Grado de protección (IP) | 18 | EV006417 | IP42 |  |  |  |  | EG000027 | Luminarias
EC000348 | 7 | Lámpara para máquina y banco de trabajo | 13 | EF005474 |  | A | Grado de protección (IP) | 19 | EV006610 | IP43 |  |  |  |  | EG000027 | Luminarias
EC000348 | 7 | Lámpara para máquina y banco de trabajo | 13 | EF005474 |  | A | Grado de protección (IP) | 20 | EV006418 | IP44 |  |  |  |  | EG000027 | Luminarias
EC000348 | 7 | Lámpara para máquina y banco de trabajo | 13 | EF005474 |  | A | Grado de protección (IP) | 21 | EV006611 | IP45 |  |  |  |  | EG000027 | Luminarias
EC000348 | 7 | Lámpara para máquina y banco de trabajo | 13 | EF005474 |  | A | Grado de protección (IP) | 22 | EV006612 | IP50 |  |  |  |  | EG000027 | Luminarias
EC000348 | 7 | Lámpara para máquina y banco de trabajo | 13 | EF005474 |  | A | Grado de protección (IP) | 23 | EV006613 | IP52 |  |  |  |  | EG000027 | Luminarias
EC000348 | 7 | Lámpara para máquina y banco de trabajo | 13 | EF005474 |  | A | Grado de protección (IP) | 24 | EV006614 | IP53 |  |  |  |  | EG000027 | Luminarias
EC000348 | 7 | Lámpara para máquina y banco de trabajo | 13 | EF005474 |  | A | Grado de protección (IP) | 25 | EV006419 | IP54 |  |  |  |  | EG000027 | Luminarias
EC000348 | 7 | Lámpara para máquina y banco de trabajo | 13 | EF005474 |  | A | Grado de protección (IP) | 26 | EV006420 | IP55 |  |  |  |  | EG000027 | Luminarias
EC000348 | 7 | Lámpara para máquina y banco de trabajo | 13 | EF005474 |  | A | Grado de protección (IP) | 27 | EV006615 | IP56 |  |  |  |  | EG000027 | Luminarias
EC000348 | 7 | Lámpara para máquina y banco de trabajo | 13 | EF005474 |  | A | Grado de protección (IP) | 28 | EV006616 | IP57 |  |  |  |  | EG000027 | Luminarias
EC000348 | 7 | Lámpara para máquina y banco de trabajo | 13 | EF005474 |  | A | Grado de protección (IP) | 29 | EV006617 | IP58 |  |  |  |  | EG000027 | Luminarias
EC000348 | 7 | Lámpara para máquina y banco de trabajo | 13 | EF005474 |  | A | Grado de protección (IP) | 30 | EV006618 | IP64 |  |  |  |  | EG000027 | Luminarias
EC000348 | 7 | Lámpara para máquina y banco de trabajo | 13 | EF005474 |  | A | Grado de protección (IP) | 31 | EV006421 | IP65 |  |  |  |  | EG000027 | Luminarias
EC000348 | 7 | Lámpara para máquina y banco de trabajo | 13 | EF005474 |  | A | Grado de protección (IP) | 32 | EV006422 | IP66 |  |  |  |  | EG000027 | Luminarias
EC000348 | 7 | Lámpara para máquina y banco de trabajo | 13 | EF005474 |  | A | Grado de protección (IP) | 33 | EV006423 | IP67 |  |  |  |  | EG000027 | Luminarias
EC000348 | 7 | Lámpara para máquina y banco de trabajo | 13 | EF005474 |  | A | Grado de protección (IP) | 34 | EV006619 | IP68 |  |  |  |  | EG000027 | Luminarias
EC000348 | 7 | Lámpara para máquina y banco de trabajo | 13 | EF005474 |  | A | Grado de protección (IP) | 35 | EV006620 | IPX0 |  |  |  |  | EG000027 | Luminarias
EC000348 | 7 | Lámpara para máquina y banco de trabajo | 13 | EF005474 |  | A | Grado de protección (IP) | 36 | EV006621 | IPX4 |  |  |  |  | EG000027 | Luminarias
EC000348 | 7 | Lámpara para máquina y banco de trabajo | 13 | EF005474 |  | A | Grado de protección (IP) | 37 | EV006622 | IPX7 |  |  |  |  | EG000027 | Luminarias
EC000348 | 7 | Lámpara para máquina y banco de trabajo | 13 | EF005474 |  | A | Grado de protección (IP) | 38 | EV000154 | Otros |  |  |  |  | EG000027 | Luminarias
EC000348 | 7 | Lámpara para máquina y banco de trabajo | 14 | EF000004 |  | A | Clase de protección | 1 | EV000582 | I |  |  |  |  | EG000027 | Luminarias
EC000348 | 7 | Lámpara para máquina y banco de trabajo | 14 | EF000004 |  | A | Clase de protección | 2 | EV000583 | II |  |  |  |  | EG000027 | Luminarias
EC000348 | 7 | Lámpara para máquina y banco de trabajo | 14 | EF000004 |  | A | Clase de protección | 3 | EV006167 | III |  |  |  |  | EG000027 | Luminarias
EC000348 | 7 | Lámpara para máquina y banco de trabajo | 14 | EF000004 |  | A | Clase de protección | 4 | EV000494 | Ninguno |  |  |  |  | EG000027 | Luminarias
EC000348 | 7 | Lámpara para máquina y banco de trabajo | 15 | EF000280 |  | R | Adecuado para la potencia de la lámpara |  |  |  | EU570054 | W |  |  | EG000027 | Luminarias
EC000348 | 7 | Lámpara para máquina y banco de trabajo | 16 | EF009347 |  | N | Potencia máx. del sistema |  |  |  | EU570054 | W |  |  | EG000027 | Luminarias
EC000348 | 7 | Lámpara para máquina y banco de trabajo | 17 | EF009349 |  | N | Flujo luminoso nominal según IEC 62722-2-1 |  |  |  | EU570108 | lm |  |  | EG000027 | Luminarias
EC000348 | 7 | Lámpara para máquina y banco de trabajo | 18 | EF009350 |  | A | Color de la luz | 1 | EV000080 | Azul |  |  |  |  | EG000027 | Luminarias
EC000348 | 7 | Lámpara para máquina y banco de trabajo | 18 | EF009350 |  | A | Color de la luz | 2 | EV000233 | Rojo |  |  |  |  | EG000027 | Luminarias
EC000348 | 7 | Lámpara para máquina y banco de trabajo | 18 | EF009350 |  | A | Color de la luz | 3 | EV006771 | Ámbar |  |  |  |  | EG000027 | Luminarias
EC000348 | 7 | Lámpara para máquina y banco de trabajo | 18 | EF009350 |  | A | Color de la luz | 4 | EV000235 | Verde |  |  |  |  | EG000027 | Luminarias
EC000348 | 7 | Lámpara para máquina y banco de trabajo | 18 | EF009350 |  | A | Color de la luz | 5 | EV000234 | Amarillo |  |  |  |  | EG000027 | Luminarias
EC000348 | 7 | Lámpara para máquina y banco de trabajo | 18 | EF009350 |  | A | Color de la luz | 6 | EV006863 | RGB |  |  |  |  | EG000027 | Luminarias
EC000348 | 7 | Lámpara para máquina y banco de trabajo | 18 | EF009350 |  | A | Color de la luz | 7 | EV011543 | RGBW |  |  |  |  | EG000027 | Luminarias
EC000348 | 7 | Lámpara para máquina y banco de trabajo | 18 | EF009350 |  | A | Color de la luz | 8 | EV000202 | Blanco |  |  |  |  | EG000027 | Luminarias
EC000348 | 7 | Lámpara para máquina y banco de trabajo | 18 | EF009350 |  | A | Color de la luz | 9 | EV003822 | Multicolor |  |  |  |  | EG000027 | Luminarias
EC000348 | 7 | Lámpara para máquina y banco de trabajo | 18 | EF009350 |  | A | Color de la luz | 10 | EV000154 | Otros |  |  |  |  | EG000027 | Luminarias
EC000348 | 7 | Lámpara para máquina y banco de trabajo | 19 | EF009346 |  | R | Temperatura de color |  |  |  | EU570076 | K |  |  | EG000027 | Luminarias
EC000348 | 7 | Lámpara para máquina y banco de trabajo | 20 | EF000442 |  | A | Índice de reproducción cromática CRI | 1 | EV003585 | 20-39 (clase 4) |  |  |  |  | EG000027 | Luminarias
EC000348 | 7 | Lámpara para máquina y banco de trabajo | 20 | EF000442 |  | A | Índice de reproducción cromática CRI | 2 | EV003584 | 40-59 (clase 3) |  |  |  |  | EG000027 | Luminarias
EC000348 | 7 | Lámpara para máquina y banco de trabajo | 20 | EF000442 |  | A | Índice de reproducción cromática CRI | 3 | EV003583 | 60-69 (clase 2B) |  |  |  |  | EG000027 | Luminarias
EC000348 | 7 | Lámpara para máquina y banco de trabajo | 20 | EF000442 |  | A | Índice de reproducción cromática CRI | 4 | EV003582 | 70-79 (clase 2A) |  |  |  |  | EG000027 | Luminarias
EC000348 | 7 | Lámpara para máquina y banco de trabajo | 20 | EF000442 |  | A | Índice de reproducción cromática CRI | 5 | EV003581 | 80-89 (clase 1B) |  |  |  |  | EG000027 | Luminarias
EC000348 | 7 | Lámpara para máquina y banco de trabajo | 20 | EF000442 |  | A | Índice de reproducción cromática CRI | 6 | EV003580 | 90-100 (clase 1A) |  |  |  |  | EG000027 | Luminarias
EC000348 | 7 | Lámpara para máquina y banco de trabajo | 21 | EF000008 | EFI00008 | N | Anchura |  |  |  | EU570448 | mm | EU000051 | in | EG000027 | Luminarias
EC000348 | 7 | Lámpara para máquina y banco de trabajo | 22 | EF001456 | EFI01456 | N | Altura/profundidad |  |  |  | EU570448 | mm | EU000051 | in | EG000027 | Luminarias
EC000348 | 7 | Lámpara para máquina y banco de trabajo | 23 | EF001438 | EFI01438 | N | Longitud |  |  |  | EU570448 | mm | EU000051 | in | EG000027 | Luminarias
EC000348 | 7 | Lámpara para máquina y banco de trabajo | 24 | EF000551 | EFI00551 | N | Diámetro |  |  |  | EU570448 | mm | EU000051 | in | EG000027 | Luminarias
EC000348 | 7 | Lámpara para máquina y banco de trabajo | 25 | EF000303 | EFI00303 | N | Garganta |  |  |  | EU570448 | mm | EU000051 | in | EG000027 | Luminarias
EC000349 | 7 | Módulo de funciones de intercomunicación | 1 | EF000010 |  | A | Modelo | 1 | EV004048 | Sensor de movimiento |  |  |  |  | EG000036 | Tecnología de la comunicación / componentes y sistemas
EC000349 | 7 | Módulo de funciones de intercomunicación | 1 | EF000010 |  | A | Modelo | 2 | EV014961 | Módulo info |  |  |  |  | EG000036 | Tecnología de la comunicación / componentes y sistemas
EC000349 | 7 | Módulo de funciones de intercomunicación | 1 | EF000010 |  | A | Modelo | 3 | EV000554 | Botón pulsador |  |  |  |  | EG000036 | Tecnología de la comunicación / componentes y sistemas
EC000349 | 7 | Módulo de funciones de intercomunicación | 1 | EF000010 |  | A | Modelo | 4 | EV014962 | Display de llamada |  |  |  |  | EG000036 | Tecnología de la comunicación / componentes y sistemas
EC000349 | 7 | Módulo de funciones de intercomunicación | 1 | EF000010 |  | A | Modelo | 5 | EV022882 | Iluminación |  |  |  |  | EG000036 | Tecnología de la comunicación / componentes y sistemas
EC000349 | 7 | Módulo de funciones de intercomunicación | 1 | EF000010 |  | A | Modelo | 6 | EV010489 | Placa ciega |  |  |  |  | EG000036 | Tecnología de la comunicación / componentes y sistemas
EC000349 | 7 | Módulo de funciones de intercomunicación | 1 | EF000010 |  | A | Modelo | 7 | EV014963 | Buzón |  |  |  |  | EG000036 | Tecnología de la comunicación / componentes y sistemas
EC000349 | 7 | Módulo de funciones de intercomunicación | 1 | EF000010 |  | A | Modelo | 8 | EV014964 | Módulo vídeo |  |  |  |  | EG000036 | Tecnología de la comunicación / componentes y sistemas
EC000349 | 7 | Módulo de funciones de intercomunicación | 1 | EF000010 |  | A | Modelo | 9 | EV000958 | Módulo de audio |  |  |  |  | EG000036 | Tecnología de la comunicación / componentes y sistemas
EC000349 | 7 | Módulo de funciones de intercomunicación | 1 | EF000010 |  | A | Modelo | 10 | EV014703 | Dispositivo de lectura |  |  |  |  | EG000036 | Tecnología de la comunicación / componentes y sistemas
EC000349 | 7 | Módulo de funciones de intercomunicación | 1 | EF000010 |  | A | Modelo | 11 | EV004043 | Módulo de control |  |  |  |  | EG000036 | Tecnología de la comunicación / componentes y sistemas
EC000349 | 7 | Módulo de funciones de intercomunicación | 1 | EF000010 |  | A | Modelo | 12 | EV009414 | Accionamiento de llave |  |  |  |  | EG000036 | Tecnología de la comunicación / componentes y sistemas
EC000349 | 7 | Módulo de funciones de intercomunicación | 1 | EF000010 |  | A | Modelo | 13 | EV015277 | Módulo de acceso para cartero |  |  |  |  | EG000036 | Tecnología de la comunicación / componentes y sistemas
EC000349 | 7 | Módulo de funciones de intercomunicación | 1 | EF000010 |  | A | Modelo | 14 | EV007756 | Hablar / sonar |  |  |  |  | EG000036 | Tecnología de la comunicación / componentes y sistemas
EC000349 | 7 | Módulo de funciones de intercomunicación | 1 | EF000010 |  | A | Modelo | 15 | EV000154 | Otros |  |  |  |  | EG000036 | Tecnología de la comunicación / componentes y sistemas
EC000349 | 7 | Módulo de funciones de intercomunicación | 2 | EF016237 |  | L | Proceso de lectura biométrica | [7 empty] | EG000036 | Tecnología de la comunicación / componentes y sistemas
EC000349 | 7 | Módulo de funciones de intercomunicación | 3 | EF016238 |  | L | Código del método de lectura | [7 empty] | EG000036 | Tecnología de la comunicación / componentes y sistemas
EC000349 | 7 | Módulo de funciones de intercomunicación | 4 | EF016239 |  | L | Proceso de lectura del soporte de datos | [7 empty] | EG000036 | Tecnología de la comunicación / componentes y sistemas
EC000349 | 7 | Módulo de funciones de intercomunicación | 5 | EF001474 |  | A | Técnica de instalación | 1 | EV005515 | Sistema 1+n |  |  |  |  | EG000036 | Tecnología de la comunicación / componentes y sistemas
EC000349 | 7 | Módulo de funciones de intercomunicación | 5 | EF001474 |  | A | Técnica de instalación | 2 | EV005544 | 2 cables |  |  |  |  | EG000036 | Tecnología de la comunicación / componentes y sistemas
EC000349 | 7 | Módulo de funciones de intercomunicación | 5 | EF001474 |  | A | Técnica de instalación | 3 | EV005514 | Sistema de bus |  |  |  |  | EG000036 | Tecnología de la comunicación / componentes y sistemas
EC000349 | 7 | Módulo de funciones de intercomunicación | 5 | EF001474 |  | A | Técnica de instalación | 4 | EV005516 | Sistema multicable |  |  |  |  | EG000036 | Tecnología de la comunicación / componentes y sistemas
EC000349 | 7 | Módulo de funciones de intercomunicación | 5 | EF001474 |  | A | Técnica de instalación | 5 | EV010682 | Tecnología de redes |  |  |  |  | EG000036 | Tecnología de la comunicación / componentes y sistemas
EC000349 | 7 | Módulo de funciones de intercomunicación | 5 | EF001474 |  | A | Técnica de instalación | 6 | EV006911 | Sistema independiente |  |  |  |  | EG000036 | Tecnología de la comunicación / componentes y sistemas
EC000349 | 7 | Módulo de funciones de intercomunicación | 5 | EF001474 |  | A | Técnica de instalación | 7 | EV000154 | Otros |  |  |  |  | EG000036 | Tecnología de la comunicación / componentes y sistemas
EC000349 | 7 | Módulo de funciones de intercomunicación | 6 | EF003033 |  | A | Tipo de tensión de entrada | 1 | EV000460 | CA |  |  |  |  | EG000036 | Tecnología de la comunicación / componentes y sistemas
EC000349 | 7 | Módulo de funciones de intercomunicación | 6 | EF003033 |  | A | Tipo de tensión de entrada | 2 | EV000461 | CC |  |  |  |  | EG000036 | Tecnología de la comunicación / componentes y sistemas
EC000349 | 7 | Módulo de funciones de intercomunicación | 6 | EF003033 |  | A | Tipo de tensión de entrada | 3 | EV000509 | CA/CC |  |  |  |  | EG000036 | Tecnología de la comunicación / componentes y sistemas
EC000349 | 7 | Módulo de funciones de intercomunicación | 7 | EF000111 |  | N | Tensión de funcionamiento |  |  |  | EU570079 | V |  |  | EG000036 | Tecnología de la comunicación / componentes y sistemas
EC000349 | 7 | Módulo de funciones de intercomunicación | 8 | EF009714 |  | A | Power over Ethernet (PoE) | 1 | EV012001 | 802.3 af (PoE) |  |  |  |  | EG000036 | Tecnología de la comunicación / componentes y sistemas
EC000349 | 7 | Módulo de funciones de intercomunicación | 8 | EF009714 |  | A | Power over Ethernet (PoE) | 2 | EV012002 | 802.3 at (PoE+) |  |  |  |  | EG000036 | Tecnología de la comunicación / componentes y sistemas
EC000349 | 7 | Módulo de funciones de intercomunicación | 8 | EF009714 |  | A | Power over Ethernet (PoE) | 3 | EV000154 | Otros |  |  |  |  | EG000036 | Tecnología de la comunicación / componentes y sistemas
EC000349 | 7 | Módulo de funciones de intercomunicación | 9 | EF007517 |  | L | Montaje empotrado | [7 empty] | EG000036 | Tecnología de la comunicación / componentes y sistemas
EC000349 | 7 | Módulo de funciones de intercomunicación | 10 | EF003681 |  | L | Montaje en superfície | [7 empty] | EG000036 | Tecnología de la comunicación / componentes y sistemas
EC000349 | 7 | Módulo de funciones de intercomunicación | 11 | EF001102 |  | L | Con carcasa | [7 empty] | EG000036 | Tecnología de la comunicación / componentes y sistemas
EC000349 | 7 | Módulo de funciones de intercomunicación | 12 | EF001596 |  | A | Material de la carcasa | 1 | EV000494 | Ninguno |  |  |  |  | EG000036 | Tecnología de la comunicación / componentes y sistemas
EC000349 | 7 | Módulo de funciones de intercomunicación | 12 | EF001596 |  | A | Material de la carcasa | 2 | EV000072 | Aluminio |  |  |  |  | EG000036 | Tecnología de la comunicación / componentes y sistemas
EC000349 | 7 | Módulo de funciones de intercomunicación | 12 | EF001596 |  | A | Material de la carcasa | 3 | EV000391 | Aluminio / plástico |  |  |  |  | EG000036 | Tecnología de la comunicación / componentes y sistemas
EC000349 | 7 | Módulo de funciones de intercomunicación | 12 | EF001596 |  | A | Material de la carcasa | 4 | EV000294 | Acero inox |  |  |  |  | EG000036 | Tecnología de la comunicación / componentes y sistemas
EC000349 | 7 | Módulo de funciones de intercomunicación | 12 | EF001596 |  | A | Material de la carcasa | 5 | EV000139 | Plástico |  |  |  |  | EG000036 | Tecnología de la comunicación / componentes y sistemas
EC000349 | 7 | Módulo de funciones de intercomunicación | 12 | EF001596 |  | A | Material de la carcasa | 6 | EV000149 | Latón |  |  |  |  | EG000036 | Tecnología de la comunicación / componentes y sistemas
EC000349 | 7 | Módulo de funciones de intercomunicación | 12 | EF001596 |  | A | Material de la carcasa | 7 | EV000154 | Otros |  |  |  |  | EG000036 | Tecnología de la comunicación / componentes y sistemas
EC000349 | 7 | Módulo de funciones de intercomunicación | 13 | EF001472 |  | N | Número de botones de llamada / timbre | [7 empty] | EG000036 | Tecnología de la comunicación / componentes y sistemas
EC000349 | 7 | Módulo de funciones de intercomunicación | 14 | EF007158 |  | L | Contiene teclado | [7 empty] | EG000036 | Tecnología de la comunicación / componentes y sistemas
EC000349 | 7 | Módulo de funciones de intercomunicación | 15 | EF022248 |  | N | Número de usuarios | [7 empty] | EG000036 | Tecnología de la comunicación / componentes y sistemas
EC000349 | 7 | Módulo de funciones de intercomunicación | 16 | EF021124 |  | L | Con función día/noche | [7 empty] | EG000036 | Tecnología de la comunicación / componentes y sistemas
EC000349 | 7 | Módulo de funciones de intercomunicación | 17 | EF012436 |  | N | Ángulo de apertura cámara |  |  |  | EU570383 | ° |  |  | EG000036 | Tecnología de la comunicación / componentes y sistemas
EC000349 | 7 | Módulo de funciones de intercomunicación | 18 | EF012437 |  | L | Función PTZ (panorámico/inclinación/zoom) | [7 empty] | EG000036 | Tecnología de la comunicación / componentes y sistemas
EC000349 | 7 | Módulo de funciones de intercomunicación | 19 | EF012438 |  | L | Cámara de ajuste manual | [7 empty] | EG000036 | Tecnología de la comunicación / componentes y sistemas
EC000349 | 7 | Módulo de funciones de intercomunicación | 20 | EF003628 |  | A | Sistema de imágenes | 1 | EV009969 | PAL |  |  |  |  | EG000036 | Tecnología de la comunicación / componentes y sistemas
EC000349 | 7 | Módulo de funciones de intercomunicación | 20 | EF003628 |  | A | Sistema de imágenes | 2 | EV009956 | NTSC |  |  |  |  | EG000036 | Tecnología de la comunicación / componentes y sistemas
EC000349 | 7 | Módulo de funciones de intercomunicación | 20 | EF003628 |  | A | Sistema de imágenes | 3 | EV000154 | Otros |  |  |  |  | EG000036 | Tecnología de la comunicación / componentes y sistemas
EC000349 | 7 | Módulo de funciones de intercomunicación | 21 | EF007736 |  | A | Propiedad del sistema de imagen | 1 | EV000207 | Color |  |  |  |  | EG000036 | Tecnología de la comunicación / componentes y sistemas
EC000349 | 7 | Módulo de funciones de intercomunicación | 21 | EF007736 |  | A | Propiedad del sistema de imagen | 2 | EV000711 | Blanco / negro |  |  |  |  | EG000036 | Tecnología de la comunicación / componentes y sistemas
EC000349 | 7 | Módulo de funciones de intercomunicación | 22 | EF004782 |  | L | Compatible con audífonos | [7 empty] | EG000036 | Tecnología de la comunicación / componentes y sistemas
EC000349 | 7 | Módulo de funciones de intercomunicación | 23 | EF000007 |  | A | Color | 1 | EV000072 | Aluminio |  |  |  |  | EG000036 | Tecnología de la comunicación / componentes y sistemas
EC000349 | 7 | Módulo de funciones de intercomunicación | 23 | EF000007 |  | A | Color | 2 | EV000309 | Antracita |  |  |  |  | EG000036 | Tecnología de la comunicación / componentes y sistemas
EC000349 | 7 | Módulo de funciones de intercomunicación | 23 | EF000007 |  | A | Color | 3 | EV000206 | Negro |  |  |  |  | EG000036 | Tecnología de la comunicación / componentes y sistemas
EC000349 | 7 | Módulo de funciones de intercomunicación | 23 | EF000007 |  | A | Color | 4 | EV000080 | Azul |  |  |  |  | EG000036 | Tecnología de la comunicación / componentes y sistemas
EC000349 | 7 | Módulo de funciones de intercomunicación | 23 | EF000007 |  | A | Color | 5 | EV000083 | Marrón |  |  |  |  | EG000036 | Tecnología de la comunicación / componentes y sistemas
EC000349 | 7 | Módulo de funciones de intercomunicación | 23 | EF000007 |  | A | Color | 6 | EV013082 | Incoloro |  |  |  |  | EG000036 | Tecnología de la comunicación / componentes y sistemas
EC000349 | 7 | Módulo de funciones de intercomunicación | 23 | EF000007 |  | A | Color | 7 | EV000119 | Dorado-Oro |  |  |  |  | EG000036 | Tecnología de la comunicación / componentes y sistemas
EC000349 | 7 | Módulo de funciones de intercomunicación | 23 | EF000007 |  | A | Color | 8 | EV000235 | Verde |  |  |  |  | EG000036 | Tecnología de la comunicación / componentes y sistemas
EC000349 | 7 | Módulo de funciones de intercomunicación | 23 | EF000007 |  | A | Color | 9 | EV000270 | Gris |  |  |  |  | EG000036 | Tecnología de la comunicación / componentes y sistemas
EC000349 | 7 | Módulo de funciones de intercomunicación | 23 | EF000007 |  | A | Color | 10 | EV000233 | Rojo |  |  |  |  | EG000036 | Tecnología de la comunicación / componentes y sistemas
EC000349 | 7 | Módulo de funciones de intercomunicación | 23 | EF000007 |  | A | Color | 11 | EV000205 | Plata |  |  |  |  | EG000036 | Tecnología de la comunicación / componentes y sistemas
EC000349 | 7 | Módulo de funciones de intercomunicación | 23 | EF000007 |  | A | Color | 12 | EV000294 | Acero inox |  |  |  |  | EG000036 | Tecnología de la comunicación / componentes y sistemas
EC000349 | 7 | Módulo de funciones de intercomunicación | 23 | EF000007 |  | A | Color | 13 | EV000202 | Blanco |  |  |  |  | EG000036 | Tecnología de la comunicación / componentes y sistemas
EC000349 | 7 | Módulo de funciones de intercomunicación | 23 | EF000007 |  | A | Color | 14 | EV000234 | Amarillo |  |  |  |  | EG000036 | Tecnología de la comunicación / componentes y sistemas
EC000349 | 7 | Módulo de funciones de intercomunicación | 23 | EF000007 |  | A | Color | 15 | EV000154 | Otros |  |  |  |  | EG000036 | Tecnología de la comunicación / componentes y sistemas
EC000349 | 7 | Módulo de funciones de intercomunicación | 24 | EF000008 | EFI00008 | N | Anchura |  |  |  | EU570448 | mm | EU000051 | in | EG000036 | Tecnología de la comunicación / componentes y sistemas
EC000349 | 7 | Módulo de funciones de intercomunicación | 25 | EF000040 | EFI00040 | N | Altura |  |  |  | EU570448 | mm | EU000051 | in | EG000036 | Tecnología de la comunicación / componentes y sistemas
EC000349 | 7 | Módulo de funciones de intercomunicación | 26 | EF000049 | EFI00049 | N | Profundidad |  |  |  | EU570448 | mm | EU000051 | in | EG000036 | Tecnología de la comunicación / componentes y sistemas
EC000350 | 6 | Elemento de montaje para estación de puerta | 1 | EF000074 |  | N | Número de unidades | [7 empty] | EG000036 | Tecnología de la comunicación / componentes y sistemas
EC000350 | 6 | Elemento de montaje para estación de puerta | 2 | EF001489 |  | L | Protección antirrobo integrable | [7 empty] | EG000036 | Tecnología de la comunicación / componentes y sistemas
EC000350 | 6 | Elemento de montaje para estación de puerta | 3 | EF002169 |  | A | Material | 1 | EV000072 | Aluminio |  |  |  |  | EG000036 | Tecnología de la comunicación / componentes y sistemas
EC000350 | 6 | Elemento de montaje para estación de puerta | 3 | EF002169 |  | A | Material | 2 | EV000139 | Plástico |  |  |  |  | EG000036 | Tecnología de la comunicación / componentes y sistemas
EC000350 | 6 | Elemento de montaje para estación de puerta | 3 | EF002169 |  | A | Material | 3 | EV000166 | Acero inoxidable |  |  |  |  | EG000036 | Tecnología de la comunicación / componentes y sistemas
EC000350 | 6 | Elemento de montaje para estación de puerta | 3 | EF002169 |  | A | Material | 4 | EV000179 | Acero |  |  |  |  | EG000036 | Tecnología de la comunicación / componentes y sistemas
EC000350 | 6 | Elemento de montaje para estación de puerta | 3 | EF002169 |  | A | Material | 5 | EV006723 | Zinc |  |  |  |  | EG000036 | Tecnología de la comunicación / componentes y sistemas
EC000350 | 6 | Elemento de montaje para estación de puerta | 3 | EF002169 |  | A | Material | 6 | EV000154 | Otros |  |  |  |  | EG000036 | Tecnología de la comunicación / componentes y sistemas
EC000350 | 6 | Elemento de montaje para estación de puerta | 4 | EF000007 |  | A | Color | 1 | EV000072 | Aluminio |  |  |  |  | EG000036 | Tecnología de la comunicación / componentes y sistemas
EC000350 | 6 | Elemento de montaje para estación de puerta | 4 | EF000007 |  | A | Color | 2 | EV000309 | Antracita |  |  |  |  | EG000036 | Tecnología de la comunicación / componentes y sistemas
EC000350 | 6 | Elemento de montaje para estación de puerta | 4 | EF000007 |  | A | Color | 3 | EV000206 | Negro |  |  |  |  | EG000036 | Tecnología de la comunicación / componentes y sistemas
EC000350 | 6 | Elemento de montaje para estación de puerta | 4 | EF000007 |  | A | Color | 4 | EV000080 | Azul |  |  |  |  | EG000036 | Tecnología de la comunicación / componentes y sistemas
EC000350 | 6 | Elemento de montaje para estación de puerta | 4 | EF000007 |  | A | Color | 5 | EV000083 | Marrón |  |  |  |  | EG000036 | Tecnología de la comunicación / componentes y sistemas
EC000350 | 6 | Elemento de montaje para estación de puerta | 4 | EF000007 |  | A | Color | 6 | EV000119 | Dorado-Oro |  |  |  |  | EG000036 | Tecnología de la comunicación / componentes y sistemas
EC000350 | 6 | Elemento de montaje para estación de puerta | 4 | EF000007 |  | A | Color | 7 | EV000235 | Verde |  |  |  |  | EG000036 | Tecnología de la comunicación / componentes y sistemas
EC000350 | 6 | Elemento de montaje para estación de puerta | 4 | EF000007 |  | A | Color | 8 | EV000270 | Gris |  |  |  |  | EG000036 | Tecnología de la comunicación / componentes y sistemas
EC000350 | 6 | Elemento de montaje para estación de puerta | 4 | EF000007 |  | A | Color | 9 | EV000233 | Rojo |  |  |  |  | EG000036 | Tecnología de la comunicación / componentes y sistemas
EC000350 | 6 | Elemento de montaje para estación de puerta | 4 | EF000007 |  | A | Color | 10 | EV000205 | Plata |  |  |  |  | EG000036 | Tecnología de la comunicación / componentes y sistemas
EC000350 | 6 | Elemento de montaje para estación de puerta | 4 | EF000007 |  | A | Color | 11 | EV000294 | Acero inox |  |  |  |  | EG000036 | Tecnología de la comunicación / componentes y sistemas
EC000350 | 6 | Elemento de montaje para estación de puerta | 4 | EF000007 |  | A | Color | 12 | EV000202 | Blanco |  |  |  |  | EG000036 | Tecnología de la comunicación / componentes y sistemas
EC000350 | 6 | Elemento de montaje para estación de puerta | 4 | EF000007 |  | A | Color | 13 | EV000234 | Amarillo |  |  |  |  | EG000036 | Tecnología de la comunicación / componentes y sistemas
EC000350 | 6 | Elemento de montaje para estación de puerta | 4 | EF000007 |  | A | Color | 14 | EV006723 | Zinc |  |  |  |  | EG000036 | Tecnología de la comunicación / componentes y sistemas
EC000350 | 6 | Elemento de montaje para estación de puerta | 4 | EF000007 |  | A | Color | 15 | EV000154 | Otros |  |  |  |  | EG000036 | Tecnología de la comunicación / componentes y sistemas
EC000350 | 6 | Elemento de montaje para estación de puerta | 5 | EF000003 |  | A | Tipo de montaje | 1 | EV000384 | Montado superficial (escayola) |  |  |  |  | EG000036 | Tecnología de la comunicación / componentes y sistemas
EC000350 | 6 | Elemento de montaje para estación de puerta | 5 | EF000003 |  | A | Tipo de montaje | 2 | EV000134 | Instalación |  |  |  |  | EG000036 | Tecnología de la comunicación / componentes y sistemas
EC000350 | 6 | Elemento de montaje para estación de puerta | 5 | EF000003 |  | A | Tipo de montaje | 3 | EV005519 | Pasamuro |  |  |  |  | EG000036 | Tecnología de la comunicación / componentes y sistemas
EC000350 | 6 | Elemento de montaje para estación de puerta | 5 | EF000003 |  | A | Tipo de montaje | 4 | EV005518 | En pie |  |  |  |  | EG000036 | Tecnología de la comunicación / componentes y sistemas
EC000350 | 6 | Elemento de montaje para estación de puerta | 5 | EF000003 |  | A | Tipo de montaje | 5 | EV004039 | Panel de puerta lateral |  |  |  |  | EG000036 | Tecnología de la comunicación / componentes y sistemas
EC000350 | 6 | Elemento de montaje para estación de puerta | 5 | EF000003 |  | A | Tipo de montaje | 6 | EV000383 | Montado empotrado (escayola) |  |  |  |  | EG000036 | Tecnología de la comunicación / componentes y sistemas
EC000350 | 6 | Elemento de montaje para estación de puerta | 5 | EF000003 |  | A | Tipo de montaje | 7 | EV000685 | Variable |  |  |  |  | EG000036 | Tecnología de la comunicación / componentes y sistemas
EC000350 | 6 | Elemento de montaje para estación de puerta | 5 | EF000003 |  | A | Tipo de montaje | 8 | EV000154 | Otros |  |  |  |  | EG000036 | Tecnología de la comunicación / componentes y sistemas
EC000350 | 6 | Elemento de montaje para estación de puerta | 6 | EF000008 | EFI00008 | N | Anchura |  |  |  | EU570448 | mm | EU000051 | in | EG000036 | Tecnología de la comunicación / componentes y sistemas
EC000350 | 6 | Elemento de montaje para estación de puerta | 7 | EF000040 | EFI00040 | N | Altura |  |  |  | EU570448 | mm | EU000051 | in | EG000036 | Tecnología de la comunicación / componentes y sistemas
EC000350 | 6 | Elemento de montaje para estación de puerta | 8 | EF000049 | EFI00049 | N | Profundidad |  |  |  | EU570448 | mm | EU000051 | in | EG000036 | Tecnología de la comunicación / componentes y sistemas
EC000352 | 5 | Sistema telefónico | 1 | EF000985 |  | L | Posibilidad de operación como teléfono RDSI | [7 empty] | EG000038 | Equipos de telecomunicaciones / Material de oficina
EC000352 | 5 | Sistema telefónico | 2 | EF000984 |  | A | Operación en | 1 | EV007194 | DECT-base |  |  |  |  | EG000038 | Equipos de telecomunicaciones / Material de oficina
EC000352 | 5 | Sistema telefónico | 2 | EF000984 |  | A | Operación en | 2 | EV003112 | Puerto S0 |  |  |  |  | EG000038 | Equipos de telecomunicaciones / Material de oficina
EC000352 | 5 | Sistema telefónico | 2 | EF000984 |  | A | Operación en | 3 | EV014265 | Puerto S0/UP0 |  |  |  |  | EG000038 | Equipos de telecomunicaciones / Material de oficina
EC000352 | 5 | Sistema telefónico | 2 | EF000984 |  | A | Operación en | 4 | EV003111 | Puerto del sistema |  |  |  |  | EG000038 | Equipos de telecomunicaciones / Material de oficina
EC000352 | 5 | Sistema telefónico | 2 | EF000984 |  | A | Operación en | 5 | EV007907 | Puerto UPO |  |  |  |  | EG000038 | Equipos de telecomunicaciones / Material de oficina
EC000352 | 5 | Sistema telefónico | 3 | EF000360 |  | A | Pantalla | 1 | EV007256 | Una línea |  |  |  |  | EG000038 | Equipos de telecomunicaciones / Material de oficina
EC000352 | 5 | Sistema telefónico | 3 | EF000360 |  | A | Pantalla | 2 | EV007525 | Líneas múltiples |  |  |  |  | EG000038 | Equipos de telecomunicaciones / Material de oficina
EC000352 | 5 | Sistema telefónico | 3 | EF000360 |  | A | Pantalla | 3 | EV004575 | Gráfico |  |  |  |  | EG000038 | Equipos de telecomunicaciones / Material de oficina
EC000352 | 5 | Sistema telefónico | 3 | EF000360 |  | A | Pantalla | 4 | EV000494 | Ninguno |  |  |  |  | EG000038 | Equipos de telecomunicaciones / Material de oficina
EC000352 | 5 | Sistema telefónico | 4 | EF000981 |  | N | Entradas en la lista de llamadas | [7 empty] | EG000038 | Equipos de telecomunicaciones / Material de oficina
EC000352 | 5 | Sistema telefónico | 5 | EF000975 |  | L | Conexión de auriculares | [7 empty] | EG000038 | Equipos de telecomunicaciones / Material de oficina
EC000352 | 5 | Sistema telefónico | 6 | EF000986 |  | L | Modular ampliable | [7 empty] | EG000038 | Equipos de telecomunicaciones / Material de oficina
EC000352 | 5 | Sistema telefónico | 7 | EF000970 |  | L | Contestador automático | [7 empty] | EG000038 | Equipos de telecomunicaciones / Material de oficina
EC000352 | 5 | Sistema telefónico | 8 | EF004700 |  | N | Teclas de función total | [7 empty] | EG000038 | Equipos de telecomunicaciones / Material de oficina
EC000352 | 5 | Sistema telefónico | 9 | EF004699 |  | N | Teclas de función con LED | [7 empty] | EG000038 | Equipos de telecomunicaciones / Material de oficina
EC000352 | 5 | Sistema telefónico | 10 | EF002026 |  | L | Puerto USB | [7 empty] | EG000038 | Equipos de telecomunicaciones / Material de oficina
EC000352 | 5 | Sistema telefónico | 11 | EF005273 |  | L | Conexión en serie | [7 empty] | EG000038 | Equipos de telecomunicaciones / Material de oficina
EC000352 | 5 | Sistema telefónico | 12 | EF000982 |  | L | Operación de emergencia | [7 empty] | EG000038 | Equipos de telecomunicaciones / Material de oficina
EC000352 | 5 | Sistema telefónico | 13 | EF000007 |  | A | Color | 1 | EV000309 | Antracita |  |  |  |  | EG000038 | Equipos de telecomunicaciones / Material de oficina
EC000352 | 5 | Sistema telefónico | 13 | EF000007 |  | A | Color | 2 | EV000080 | Azul |  |  |  |  | EG000038 | Equipos de telecomunicaciones / Material de oficina
EC000352 | 5 | Sistema telefónico | 13 | EF000007 |  | A | Color | 3 | EV000083 | Marrón |  |  |  |  | EG000038 | Equipos de telecomunicaciones / Material de oficina
EC000352 | 5 | Sistema telefónico | 13 | EF000007 |  | A | Color | 4 | EV000234 | Amarillo |  |  |  |  | EG000038 | Equipos de telecomunicaciones / Material de oficina
EC000352 | 5 | Sistema telefónico | 13 | EF000007 |  | A | Color | 5 | EV000119 | Dorado-Oro |  |  |  |  | EG000038 | Equipos de telecomunicaciones / Material de oficina
EC000352 | 5 | Sistema telefónico | 13 | EF000007 |  | A | Color | 6 | EV000270 | Gris |  |  |  |  | EG000038 | Equipos de telecomunicaciones / Material de oficina
EC000352 | 5 | Sistema telefónico | 13 | EF000007 |  | A | Color | 7 | EV000235 | Verde |  |  |  |  | EG000038 | Equipos de telecomunicaciones / Material de oficina
EC000352 | 5 | Sistema telefónico | 13 | EF000007 |  | A | Color | 8 | EV000233 | Rojo |  |  |  |  | EG000038 | Equipos de telecomunicaciones / Material de oficina
EC000352 | 5 | Sistema telefónico | 13 | EF000007 |  | A | Color | 9 | EV000206 | Negro |  |  |  |  | EG000038 | Equipos de telecomunicaciones / Material de oficina
EC000352 | 5 | Sistema telefónico | 13 | EF000007 |  | A | Color | 10 | EV000205 | Plata |  |  |  |  | EG000038 | Equipos de telecomunicaciones / Material de oficina
EC000352 | 5 | Sistema telefónico | 13 | EF000007 |  | A | Color | 11 | EV000202 | Blanco |  |  |  |  | EG000038 | Equipos de telecomunicaciones / Material de oficina
EC000352 | 5 | Sistema telefónico | 13 | EF000007 |  | A | Color | 12 | EV000154 | Otros |  |  |  |  | EG000038 | Equipos de telecomunicaciones / Material de oficina
EC000354 | 6 | Elemento de montaje para la estación de casa | 1 | EF002169 |  | A | Material | 1 | EV000072 | Aluminio |  |  |  |  | EG000036 | Tecnología de la comunicación / componentes y sistemas
EC000354 | 6 | Elemento de montaje para la estación de casa | 1 | EF002169 |  | A | Material | 2 | EV000179 | Acero |  |  |  |  | EG000036 | Tecnología de la comunicación / componentes y sistemas
EC000354 | 6 | Elemento de montaje para la estación de casa | 1 | EF002169 |  | A | Material | 3 | EV000166 | Acero inoxidable |  |  |  |  | EG000036 | Tecnología de la comunicación / componentes y sistemas
EC000354 | 6 | Elemento de montaje para la estación de casa | 1 | EF002169 |  | A | Material | 4 | EV000139 | Plástico |  |  |  |  | EG000036 | Tecnología de la comunicación / componentes y sistemas
EC000354 | 6 | Elemento de montaje para la estación de casa | 1 | EF002169 |  | A | Material | 5 | EV006723 | Zinc |  |  |  |  | EG000036 | Tecnología de la comunicación / componentes y sistemas
EC000354 | 6 | Elemento de montaje para la estación de casa | 1 | EF002169 |  | A | Material | 6 | EV000154 | Otros |  |  |  |  | EG000036 | Tecnología de la comunicación / componentes y sistemas
EC000354 | 6 | Elemento de montaje para la estación de casa | 2 | EF000007 |  | A | Color | 1 | EV000309 | Antracita |  |  |  |  | EG000036 | Tecnología de la comunicación / componentes y sistemas
EC000354 | 6 | Elemento de montaje para la estación de casa | 2 | EF000007 |  | A | Color | 2 | EV000080 | Azul |  |  |  |  | EG000036 | Tecnología de la comunicación / componentes y sistemas
EC000354 | 6 | Elemento de montaje para la estación de casa | 2 | EF000007 |  | A | Color | 3 | EV000083 | Marrón |  |  |  |  | EG000036 | Tecnología de la comunicación / componentes y sistemas
EC000354 | 6 | Elemento de montaje para la estación de casa | 2 | EF000007 |  | A | Color | 4 | EV000234 | Amarillo |  |  |  |  | EG000036 | Tecnología de la comunicación / componentes y sistemas
EC000354 | 6 | Elemento de montaje para la estación de casa | 2 | EF000007 |  | A | Color | 5 | EV000119 | Dorado-Oro |  |  |  |  | EG000036 | Tecnología de la comunicación / componentes y sistemas
EC000354 | 6 | Elemento de montaje para la estación de casa | 2 | EF000007 |  | A | Color | 6 | EV000270 | Gris |  |  |  |  | EG000036 | Tecnología de la comunicación / componentes y sistemas
EC000354 | 6 | Elemento de montaje para la estación de casa | 2 | EF000007 |  | A | Color | 7 | EV000235 | Verde |  |  |  |  | EG000036 | Tecnología de la comunicación / componentes y sistemas
EC000354 | 6 | Elemento de montaje para la estación de casa | 2 | EF000007 |  | A | Color | 8 | EV000233 | Rojo |  |  |  |  | EG000036 | Tecnología de la comunicación / componentes y sistemas
EC000354 | 6 | Elemento de montaje para la estación de casa | 2 | EF000007 |  | A | Color | 9 | EV000206 | Negro |  |  |  |  | EG000036 | Tecnología de la comunicación / componentes y sistemas
EC000354 | 6 | Elemento de montaje para la estación de casa | 2 | EF000007 |  | A | Color | 10 | EV000205 | Plata |  |  |  |  | EG000036 | Tecnología de la comunicación / componentes y sistemas
EC000354 | 6 | Elemento de montaje para la estación de casa | 2 | EF000007 |  | A | Color | 11 | EV000202 | Blanco |  |  |  |  | EG000036 | Tecnología de la comunicación / componentes y sistemas
EC000354 | 6 | Elemento de montaje para la estación de casa | 2 | EF000007 |  | A | Color | 12 | EV000154 | Otros |  |  |  |  | EG000036 | Tecnología de la comunicación / componentes y sistemas
EC000354 | 6 | Elemento de montaje para la estación de casa | 3 | EF008375 |  | L | Con bloque de conexión | [7 empty] | EG000036 | Tecnología de la comunicación / componentes y sistemas
EC000354 | 6 | Elemento de montaje para la estación de casa | 4 | EF000040 | EFI00040 | N | Altura |  |  |  | EU570448 | mm | EU000051 | in | EG000036 | Tecnología de la comunicación / componentes y sistemas
EC000354 | 6 | Elemento de montaje para la estación de casa | 5 | EF000008 | EFI00008 | N | Anchura |  |  |  | EU570448 | mm | EU000051 | in | EG000036 | Tecnología de la comunicación / componentes y sistemas
EC000354 | 6 | Elemento de montaje para la estación de casa | 6 | EF000049 | EFI00049 | N | Profundidad |  |  |  | EU570448 | mm | EU000051 | in | EG000036 | Tecnología de la comunicación / componentes y sistemas
EC000355 | 7 | Estación de puerta para comunicación de la puerta | 1 | EF001474 |  | A | Técnica de instalación | 1 | EV005515 | Sistema 1+n |  |  |  |  | EG000036 | Tecnología de la comunicación / componentes y sistemas
EC000355 | 7 | Estación de puerta para comunicación de la puerta | 1 | EF001474 |  | A | Técnica de instalación | 2 | EV005544 | 2 cables |  |  |  |  | EG000036 | Tecnología de la comunicación / componentes y sistemas
EC000355 | 7 | Estación de puerta para comunicación de la puerta | 1 | EF001474 |  | A | Técnica de instalación | 3 | EV005514 | Sistema de bus |  |  |  |  | EG000036 | Tecnología de la comunicación / componentes y sistemas
EC000355 | 7 | Estación de puerta para comunicación de la puerta | 1 | EF001474 |  | A | Técnica de instalación | 4 | EV005516 | Sistema multicable |  |  |  |  | EG000036 | Tecnología de la comunicación / componentes y sistemas
EC000355 | 7 | Estación de puerta para comunicación de la puerta | 1 | EF001474 |  | A | Técnica de instalación | 5 | EV010682 | Tecnología de redes |  |  |  |  | EG000036 | Tecnología de la comunicación / componentes y sistemas
EC000355 | 7 | Estación de puerta para comunicación de la puerta | 1 | EF001474 |  | A | Técnica de instalación | 6 | EV000154 | Otros |  |  |  |  | EG000036 | Tecnología de la comunicación / componentes y sistemas
EC000355 | 7 | Estación de puerta para comunicación de la puerta | 1 | EF001474 |  | A | Técnica de instalación | 7 | EV006911 | Sistema independiente |  |  |  |  | EG000036 | Tecnología de la comunicación / componentes y sistemas
EC000355 | 7 | Estación de puerta para comunicación de la puerta | 2 | EF000003 |  | A | Tipo de montaje | 1 | EV000384 | Montado superficial (escayola) |  |  |  |  | EG000036 | Tecnología de la comunicación / componentes y sistemas
EC000355 | 7 | Estación de puerta para comunicación de la puerta | 2 | EF000003 |  | A | Tipo de montaje | 2 | EV000383 | Montado empotrado (escayola) |  |  |  |  | EG000036 | Tecnología de la comunicación / componentes y sistemas
EC000355 | 7 | Estación de puerta para comunicación de la puerta | 2 | EF000003 |  | A | Tipo de montaje | 3 | EV000134 | Instalación |  |  |  |  | EG000036 | Tecnología de la comunicación / componentes y sistemas
EC000355 | 7 | Estación de puerta para comunicación de la puerta | 3 | EF000453 |  | A | Modo de funcionamiento | 1 | EV000554 | Botón pulsador |  |  |  |  | EG000036 | Tecnología de la comunicación / componentes y sistemas
EC000355 | 7 | Estación de puerta para comunicación de la puerta | 3 | EF000453 |  | A | Modo de funcionamiento | 2 | EV014962 | Display de llamada |  |  |  |  | EG000036 | Tecnología de la comunicación / componentes y sistemas
EC000355 | 7 | Estación de puerta para comunicación de la puerta | 3 | EF000453 |  | A | Modo de funcionamiento | 3 | EV008969 | Botón de control manual |  |  |  |  | EG000036 | Tecnología de la comunicación / componentes y sistemas
EC000355 | 7 | Estación de puerta para comunicación de la puerta | 3 | EF000453 |  | A | Modo de funcionamiento | 4 | EV000154 | Otros |  |  |  |  | EG000036 | Tecnología de la comunicación / componentes y sistemas
EC000355 | 7 | Estación de puerta para comunicación de la puerta | 4 | EF005224 |  | N | Nivel de sonido |  |  |  | EU570480 | dB |  |  | EG000036 | Tecnología de la comunicación / componentes y sistemas
EC000355 | 7 | Estación de puerta para comunicación de la puerta | 5 | EF001472 |  | N | Número de botones de llamada / timbre | [7 empty] | EG000036 | Tecnología de la comunicación / componentes y sistemas
EC000355 | 7 | Estación de puerta para comunicación de la puerta | 6 | EF000311 |  | L | Diseño modular | [7 empty] | EG000036 | Tecnología de la comunicación / componentes y sistemas
EC000355 | 7 | Estación de puerta para comunicación de la puerta | 7 | EF001491 |  | L | Con etiqueta informativa | [7 empty] | EG000036 | Tecnología de la comunicación / componentes y sistemas
EC000355 | 7 | Estación de puerta para comunicación de la puerta | 8 | EF000361 |  | L | Con cubierta | [7 empty] | EG000036 | Tecnología de la comunicación / componentes y sistemas
EC000355 | 7 | Estación de puerta para comunicación de la puerta | 9 | EF013709 |  | L | Con código de puerta digital | [7 empty] | EG000036 | Tecnología de la comunicación / componentes y sistemas
EC000355 | 7 | Estación de puerta para comunicación de la puerta | 10 | EF013708 |  | L | Con bucle de inducción | [7 empty] | EG000036 | Tecnología de la comunicación / componentes y sistemas
EC000355 | 7 | Estación de puerta para comunicación de la puerta | 11 | EF006331 |  | L | Protección antivandalismo | [7 empty] | EG000036 | Tecnología de la comunicación / componentes y sistemas
EC000355 | 7 | Estación de puerta para comunicación de la puerta | 12 | EF008443 |  | L | Con cámara | [7 empty] | EG000036 | Tecnología de la comunicación / componentes y sistemas
EC000355 | 7 | Estación de puerta para comunicación de la puerta | 13 | EF012438 |  | L | Cámara de ajuste manual | [7 empty] | EG000036 | Tecnología de la comunicación / componentes y sistemas
EC000355 | 7 | Estación de puerta para comunicación de la puerta | 14 | EF012436 |  | N | Ángulo de apertura cámara |  |  |  | EU570383 | ° |  |  | EG000036 | Tecnología de la comunicación / componentes y sistemas
EC000355 | 7 | Estación de puerta para comunicación de la puerta | 15 | EF021008 |  | A | Material del frontal | 1 | EV000072 | Aluminio |  |  |  |  | EG000036 | Tecnología de la comunicación / componentes y sistemas
EC000355 | 7 | Estación de puerta para comunicación de la puerta | 15 | EF021008 |  | A | Material del frontal | 2 | EV000179 | Acero |  |  |  |  | EG000036 | Tecnología de la comunicación / componentes y sistemas
EC000355 | 7 | Estación de puerta para comunicación de la puerta | 15 | EF021008 |  | A | Material del frontal | 3 | EV000166 | Acero inoxidable |  |  |  |  | EG000036 | Tecnología de la comunicación / componentes y sistemas
EC000355 | 7 | Estación de puerta para comunicación de la puerta | 15 | EF021008 |  | A | Material del frontal | 4 | EV000139 | Plástico |  |  |  |  | EG000036 | Tecnología de la comunicación / componentes y sistemas
EC000355 | 7 | Estación de puerta para comunicación de la puerta | 15 | EF021008 |  | A | Material del frontal | 5 | EV008786 | Zamak |  |  |  |  | EG000036 | Tecnología de la comunicación / componentes y sistemas
EC000355 | 7 | Estación de puerta para comunicación de la puerta | 15 | EF021008 |  | A | Material del frontal | 6 | EV000154 | Otros |  |  |  |  | EG000036 | Tecnología de la comunicación / componentes y sistemas
EC000355 | 7 | Estación de puerta para comunicación de la puerta | 16 | EF004690 | EFI04690 | N | Altura del panel frontal |  |  |  | EU570448 | mm | EU000051 | in | EG000036 | Tecnología de la comunicación / componentes y sistemas
EC000355 | 7 | Estación de puerta para comunicación de la puerta | 17 | EF004689 | EFI04689 | N | Anchura de placa frontal |  |  |  | EU570448 | mm | EU000051 | in | EG000036 | Tecnología de la comunicación / componentes y sistemas
EC000355 | 7 | Estación de puerta para comunicación de la puerta | 18 | EF000007 |  | A | Color | 1 | EV000309 | Antracita |  |  |  |  | EG000036 | Tecnología de la comunicación / componentes y sistemas
EC000355 | 7 | Estación de puerta para comunicación de la puerta | 18 | EF000007 |  | A | Color | 2 | EV000080 | Azul |  |  |  |  | EG000036 | Tecnología de la comunicación / componentes y sistemas
EC000355 | 7 | Estación de puerta para comunicación de la puerta | 18 | EF000007 |  | A | Color | 3 | EV000083 | Marrón |  |  |  |  | EG000036 | Tecnología de la comunicación / componentes y sistemas
EC000355 | 7 | Estación de puerta para comunicación de la puerta | 18 | EF000007 |  | A | Color | 4 | EV000294 | Acero inox |  |  |  |  | EG000036 | Tecnología de la comunicación / componentes y sistemas
EC000355 | 7 | Estación de puerta para comunicación de la puerta | 18 | EF000007 |  | A | Color | 5 | EV000234 | Amarillo |  |  |  |  | EG000036 | Tecnología de la comunicación / componentes y sistemas
EC000355 | 7 | Estación de puerta para comunicación de la puerta | 18 | EF000007 |  | A | Color | 6 | EV000119 | Dorado-Oro |  |  |  |  | EG000036 | Tecnología de la comunicación / componentes y sistemas
EC000355 | 7 | Estación de puerta para comunicación de la puerta | 18 | EF000007 |  | A | Color | 7 | EV000270 | Gris |  |  |  |  | EG000036 | Tecnología de la comunicación / componentes y sistemas
EC000355 | 7 | Estación de puerta para comunicación de la puerta | 18 | EF000007 |  | A | Color | 8 | EV000235 | Verde |  |  |  |  | EG000036 | Tecnología de la comunicación / componentes y sistemas
EC000355 | 7 | Estación de puerta para comunicación de la puerta | 18 | EF000007 |  | A | Color | 9 | EV000233 | Rojo |  |  |  |  | EG000036 | Tecnología de la comunicación / componentes y sistemas
EC000355 | 7 | Estación de puerta para comunicación de la puerta | 18 | EF000007 |  | A | Color | 10 | EV000206 | Negro |  |  |  |  | EG000036 | Tecnología de la comunicación / componentes y sistemas
EC000355 | 7 | Estación de puerta para comunicación de la puerta | 18 | EF000007 |  | A | Color | 11 | EV000205 | Plata |  |  |  |  | EG000036 | Tecnología de la comunicación / componentes y sistemas
EC000355 | 7 | Estación de puerta para comunicación de la puerta | 18 | EF000007 |  | A | Color | 12 | EV000202 | Blanco |  |  |  |  | EG000036 | Tecnología de la comunicación / componentes y sistemas
EC000355 | 7 | Estación de puerta para comunicación de la puerta | 18 | EF000007 |  | A | Color | 13 | EV000154 | Otros |  |  |  |  | EG000036 | Tecnología de la comunicación / componentes y sistemas
EC000355 | 7 | Estación de puerta para comunicación de la puerta | 19 | EF000040 | EFI00040 | N | Altura |  |  |  | EU570448 | mm | EU000051 | in | EG000036 | Tecnología de la comunicación / componentes y sistemas
EC000355 | 7 | Estación de puerta para comunicación de la puerta | 20 | EF000008 | EFI00008 | N | Anchura |  |  |  | EU570448 | mm | EU000051 | in | EG000036 | Tecnología de la comunicación / componentes y sistemas
EC000355 | 7 | Estación de puerta para comunicación de la puerta | 21 | EF000049 | EFI00049 | N | Profundidad |  |  |  | EU570448 | mm | EU000051 | in | EG000036 | Tecnología de la comunicación / componentes y sistemas
EC000355 | 7 | Estación de puerta para comunicación de la puerta | 22 | EF000332 | EFI00332 | N | Altura de la instalación |  |  |  | EU570448 | mm | EU000051 | in | EG000036 | Tecnología de la comunicación / componentes y sistemas
EC000355 | 7 | Estación de puerta para comunicación de la puerta | 23 | EF000846 | EFI00846 | N | Anchura de instalación |  |  |  | EU570448 | mm | EU000051 | in | EG000036 | Tecnología de la comunicación / componentes y sistemas
EC000355 | 7 | Estación de puerta para comunicación de la puerta | 24 | EF000218 | EFI00218 | N | Profundidad de instalación |  |  |  | EU570448 | mm | EU000051 | in | EG000036 | Tecnología de la comunicación / componentes y sistemas
EC000355 | 7 | Estación de puerta para comunicación de la puerta | 25 | EF005474 |  | A | Grado de protección (IP) | 1 | EV006404 | IP00 |  |  |  |  | EG000036 | Tecnología de la comunicación / componentes y sistemas
EC000355 | 7 | Estación de puerta para comunicación de la puerta | 25 | EF005474 |  | A | Grado de protección (IP) | 2 | EV006405 | IP20 |  |  |  |  | EG000036 | Tecnología de la comunicación / componentes y sistemas
EC000355 | 7 | Estación de puerta para comunicación de la puerta | 25 | EF005474 |  | A | Grado de protección (IP) | 3 | EV006406 | IP21 |  |  |  |  | EG000036 | Tecnología de la comunicación / componentes y sistemas
EC000355 | 7 | Estación de puerta para comunicación de la puerta | 25 | EF005474 |  | A | Grado de protección (IP) | 4 | EV006608 | IP22 |  |  |  |  | EG000036 | Tecnología de la comunicación / componentes y sistemas
EC000355 | 7 | Estación de puerta para comunicación de la puerta | 25 | EF005474 |  | A | Grado de protección (IP) | 5 | EV006407 | IP23 |  |  |  |  | EG000036 | Tecnología de la comunicación / componentes y sistemas
EC000355 | 7 | Estación de puerta para comunicación de la puerta | 25 | EF005474 |  | A | Grado de protección (IP) | 6 | EV006408 | IP24 |  |  |  |  | EG000036 | Tecnología de la comunicación / componentes y sistemas
EC000355 | 7 | Estación de puerta para comunicación de la puerta | 25 | EF005474 |  | A | Grado de protección (IP) | 7 | EV006409 | IP2X |  |  |  |  | EG000036 | Tecnología de la comunicación / componentes y sistemas
EC000355 | 7 | Estación de puerta para comunicación de la puerta | 25 | EF005474 |  | A | Grado de protección (IP) | 8 | EV006410 | IP30 |  |  |  |  | EG000036 | Tecnología de la comunicación / componentes y sistemas
EC000355 | 7 | Estación de puerta para comunicación de la puerta | 25 | EF005474 |  | A | Grado de protección (IP) | 9 | EV006411 | IP31 |  |  |  |  | EG000036 | Tecnología de la comunicación / componentes y sistemas
EC000355 | 7 | Estación de puerta para comunicación de la puerta | 25 | EF005474 |  | A | Grado de protección (IP) | 10 | EV006412 | IP32 |  |  |  |  | EG000036 | Tecnología de la comunicación / componentes y sistemas
EC000355 | 7 | Estación de puerta para comunicación de la puerta | 25 | EF005474 |  | A | Grado de protección (IP) | 11 | EV006413 | IP34 |  |  |  |  | EG000036 | Tecnología de la comunicación / componentes y sistemas
EC000355 | 7 | Estación de puerta para comunicación de la puerta | 25 | EF005474 |  | A | Grado de protección (IP) | 12 | EV006414 | IP3X |  |  |  |  | EG000036 | Tecnología de la comunicación / componentes y sistemas
EC000355 | 7 | Estación de puerta para comunicación de la puerta | 25 | EF005474 |  | A | Grado de protección (IP) | 13 | EV006415 | IP40 |  |  |  |  | EG000036 | Tecnología de la comunicación / componentes y sistemas
EC000355 | 7 | Estación de puerta para comunicación de la puerta | 25 | EF005474 |  | A | Grado de protección (IP) | 14 | EV006416 | IP41 |  |  |  |  | EG000036 | Tecnología de la comunicación / componentes y sistemas
EC000355 | 7 | Estación de puerta para comunicación de la puerta | 25 | EF005474 |  | A | Grado de protección (IP) | 15 | EV006417 | IP42 |  |  |  |  | EG000036 | Tecnología de la comunicación / componentes y sistemas
EC000355 | 7 | Estación de puerta para comunicación de la puerta | 25 | EF005474 |  | A | Grado de protección (IP) | 16 | EV006418 | IP44 |  |  |  |  | EG000036 | Tecnología de la comunicación / componentes y sistemas
EC000355 | 7 | Estación de puerta para comunicación de la puerta | 25 | EF005474 |  | A | Grado de protección (IP) | 17 | EV006419 | IP54 |  |  |  |  | EG000036 | Tecnología de la comunicación / componentes y sistemas
EC000355 | 7 | Estación de puerta para comunicación de la puerta | 25 | EF005474 |  | A | Grado de protección (IP) | 18 | EV006420 | IP55 |  |  |  |  | EG000036 | Tecnología de la comunicación / componentes y sistemas
EC000355 | 7 | Estación de puerta para comunicación de la puerta | 25 | EF005474 |  | A | Grado de protección (IP) | 19 | EV006421 | IP65 |  |  |  |  | EG000036 | Tecnología de la comunicación / componentes y sistemas
EC000355 | 7 | Estación de puerta para comunicación de la puerta | 25 | EF005474 |  | A | Grado de protección (IP) | 20 | EV006422 | IP66 |  |  |  |  | EG000036 | Tecnología de la comunicación / componentes y sistemas
EC000355 | 7 | Estación de puerta para comunicación de la puerta | 25 | EF005474 |  | A | Grado de protección (IP) | 21 | EV006423 | IP67 |  |  |  |  | EG000036 | Tecnología de la comunicación / componentes y sistemas
EC000355 | 7 | Estación de puerta para comunicación de la puerta | 25 | EF005474 |  | A | Grado de protección (IP) | 22 | EV000154 | Otros |  |  |  |  | EG000036 | Tecnología de la comunicación / componentes y sistemas
EC000355 | 7 | Estación de puerta para comunicación de la puerta | 26 | EF004293 |  | A | Resistencia al impacto (IK) | 1 | EV011423 | IK00 |  |  |  |  | EG000036 | Tecnología de la comunicación / componentes y sistemas
EC000355 | 7 | Estación de puerta para comunicación de la puerta | 26 | EF004293 |  | A | Resistencia al impacto (IK) | 2 | EV006807 | IK01 |  |  |  |  | EG000036 | Tecnología de la comunicación / componentes y sistemas
EC000355 | 7 | Estación de puerta para comunicación de la puerta | 26 | EF004293 |  | A | Resistencia al impacto (IK) | 3 | EV006808 | IK02 |  |  |  |  | EG000036 | Tecnología de la comunicación / componentes y sistemas
EC000355 | 7 | Estación de puerta para comunicación de la puerta | 26 | EF004293 |  | A | Resistencia al impacto (IK) | 4 | EV006809 | IK03 |  |  |  |  | EG000036 | Tecnología de la comunicación / componentes y sistemas
EC000355 | 7 | Estación de puerta para comunicación de la puerta | 26 | EF004293 |  | A | Resistencia al impacto (IK) | 5 | EV006810 | IK04 |  |  |  |  | EG000036 | Tecnología de la comunicación / componentes y sistemas
EC000355 | 7 | Estación de puerta para comunicación de la puerta | 26 | EF004293 |  | A | Resistencia al impacto (IK) | 6 | EV006811 | IK05 |  |  |  |  | EG000036 | Tecnología de la comunicación / componentes y sistemas
EC000355 | 7 | Estación de puerta para comunicación de la puerta | 26 | EF004293 |  | A | Resistencia al impacto (IK) | 7 | EV006812 | IK06 |  |  |  |  | EG000036 | Tecnología de la comunicación / componentes y sistemas
EC000355 | 7 | Estación de puerta para comunicación de la puerta | 26 | EF004293 |  | A | Resistencia al impacto (IK) | 8 | EV006813 | IK07 |  |  |  |  | EG000036 | Tecnología de la comunicación / componentes y sistemas
EC000355 | 7 | Estación de puerta para comunicación de la puerta | 26 | EF004293 |  | A | Resistencia al impacto (IK) | 9 | EV006814 | IK08 |  |  |  |  | EG000036 | Tecnología de la comunicación / componentes y sistemas
EC000355 | 7 | Estación de puerta para comunicación de la puerta | 26 | EF004293 |  | A | Resistencia al impacto (IK) | 10 | EV006815 | IK09 |  |  |  |  | EG000036 | Tecnología de la comunicación / componentes y sistemas
EC000355 | 7 | Estación de puerta para comunicación de la puerta | 26 | EF004293 |  | A | Resistencia al impacto (IK) | 11 | EV008784 | IK10 |  |  |  |  | EG000036 | Tecnología de la comunicación / componentes y sistemas
EC000355 | 7 | Estación de puerta para comunicación de la puerta | 26 | EF004293 |  | A | Resistencia al impacto (IK) | 12 | EV011541 | > IK10 |  |  |  |  | EG000036 | Tecnología de la comunicación / componentes y sistemas
EC000355 | 7 | Estación de puerta para comunicación de la puerta | 27 | EF014925 |  | L | Compatible con Apple HomeKit | [7 empty] | EG000036 | Tecnología de la comunicación / componentes y sistemas
EC000355 | 7 | Estación de puerta para comunicación de la puerta | 28 | EF014926 |  | L | Compatible con Google Assistant | [7 empty] | EG000036 | Tecnología de la comunicación / componentes y sistemas
EC000355 | 7 | Estación de puerta para comunicación de la puerta | 29 | EF014927 |  | L | Compatible con Amazon Alexa | [7 empty] | EG000036 | Tecnología de la comunicación / componentes y sistemas
EC000355 | 7 | Estación de puerta para comunicación de la puerta | 30 | EF011072 |  | L | Compatible IFTTT | [7 empty] | EG000036 | Tecnología de la comunicación / componentes y sistemas
EC000356 | 7 | Batería no recargable | 1 | EF000363 |  | A | Designación de las dimensiones | 1 | EV014100 | Lady |  |  |  |  | EG000053 | Baterías, acumuladores, cables de fuerza
EC000356 | 7 | Batería no recargable | 1 | EF000363 |  | A | Designación de las dimensiones | 2 | EV014101 | Mini |  |  |  |  | EG000053 | Baterías, acumuladores, cables de fuerza
EC000356 | 7 | Batería no recargable | 1 | EF000363 |  | A | Designación de las dimensiones | 3 | EV000878 | Micro |  |  |  |  | EG000053 | Baterías, acumuladores, cables de fuerza
EC000356 | 7 | Batería no recargable | 1 | EF000363 |  | A | Designación de las dimensiones | 4 | EV000877 | Pequeño |  |  |  |  | EG000053 | Baterías, acumuladores, cables de fuerza
EC000356 | 7 | Batería no recargable | 1 | EF000363 |  | A | Designación de las dimensiones | 5 | EV000876 | Bebé |  |  |  |  | EG000053 | Baterías, acumuladores, cables de fuerza
EC000356 | 7 | Batería no recargable | 1 | EF000363 |  | A | Designación de las dimensiones | 6 | EV000875 | Mono |  |  |  |  | EG000053 | Baterías, acumuladores, cables de fuerza
EC000356 | 7 | Batería no recargable | 1 | EF000363 |  | A | Designación de las dimensiones | 7 | EV000881 | Dúplex |  |  |  |  | EG000053 | Baterías, acumuladores, cables de fuerza
EC000356 | 7 | Batería no recargable | 1 | EF000363 |  | A | Designación de las dimensiones | 8 | EV008479 | Bloque |  |  |  |  | EG000053 | Baterías, acumuladores, cables de fuerza
EC000356 | 7 | Batería no recargable | 1 | EF000363 |  | A | Designación de las dimensiones | 9 | EV000880 | Plano |  |  |  |  | EG000053 | Baterías, acumuladores, cables de fuerza
EC000356 | 7 | Batería no recargable | 1 | EF000363 |  | A | Designación de las dimensiones | 10 | EV000882 | Paquete plano |  |  |  |  | EG000053 | Baterías, acumuladores, cables de fuerza
EC000356 | 7 | Batería no recargable | 1 | EF000363 |  | A | Designación de las dimensiones | 11 | EV007978 | Pila de botón |  |  |  |  | EG000053 | Baterías, acumuladores, cables de fuerza
EC000356 | 7 | Batería no recargable | 1 | EF000363 |  | A | Designación de las dimensiones | 12 | EV003353 | Combi |  |  |  |  | EG000053 | Baterías, acumuladores, cables de fuerza
EC000356 | 7 | Batería no recargable | 1 | EF000363 |  | A | Designación de las dimensiones | 13 | EV000154 | Otros |  |  |  |  | EG000053 | Baterías, acumuladores, cables de fuerza
EC000356 | 7 | Batería no recargable | 2 | EF008497 |  | N | Número de celdas | [7 empty] | EG000053 | Baterías, acumuladores, cables de fuerza
EC000356 | 7 | Batería no recargable | 3 | EF000010 |  | A | Modelo | 1 | EV000873 | Manganeso alcalino |  |  |  |  | EG000053 | Baterías, acumuladores, cables de fuerza
EC000356 | 7 | Batería no recargable | 3 | EF000010 |  | A | Modelo | 2 | EV000884 | Manganeso / zinc alcalino |  |  |  |  | EG000053 | Baterías, acumuladores, cables de fuerza
EC000356 | 7 | Batería no recargable | 3 | EF000010 |  | A | Modelo | 3 | EV003088 | Litio |  |  |  |  | EG000053 | Baterías, acumuladores, cables de fuerza
EC000356 | 7 | Batería no recargable | 3 | EF000010 |  | A | Modelo | 4 | EV000885 | Litio / dióxido de manganeso |  |  |  |  | EG000053 | Baterías, acumuladores, cables de fuerza
EC000356 | 7 | Batería no recargable | 3 | EF000010 |  | A | Modelo | 5 | EV002692 | Hídrido metálico de níquel |  |  |  |  | EG000053 | Baterías, acumuladores, cables de fuerza
EC000356 | 7 | Batería no recargable | 3 | EF000010 |  | A | Modelo | 6 | EV000913 | Óxido de plata/zinc |  |  |  |  | EG000053 | Baterías, acumuladores, cables de fuerza
EC000356 | 7 | Batería no recargable | 3 | EF000010 |  | A | Modelo | 7 | EV000874 | Carbon-zinc |  |  |  |  | EG000053 | Baterías, acumuladores, cables de fuerza
EC000356 | 7 | Batería no recargable | 3 | EF000010 |  | A | Modelo | 8 | EV000886 | Óxido de mercurio/zinc |  |  |  |  | EG000053 | Baterías, acumuladores, cables de fuerza
EC000356 | 7 | Batería no recargable | 3 | EF000010 |  | A | Modelo | 9 | EV003354 | Óxido de plata |  |  |  |  | EG000053 | Baterías, acumuladores, cables de fuerza
EC000356 | 7 | Batería no recargable | 3 | EF000010 |  | A | Modelo | 10 | EV001878 | Zinc / aire |  |  |  |  | EG000053 | Baterías, acumuladores, cables de fuerza
EC000356 | 7 | Batería no recargable | 3 | EF000010 |  | A | Modelo | 11 | EV000154 | Otros |  |  |  |  | EG000053 | Baterías, acumuladores, cables de fuerza
EC000356 | 7 | Batería no recargable | 4 | EF000002 |  | N | Voltaje nominal |  |  |  | EU570079 | V |  |  | EG000053 | Baterías, acumuladores, cables de fuerza
EC000356 | 7 | Batería no recargable | 5 | EF000364 |  | N | Capacidad |  |  |  | EU000025 | mAh |  |  | EG000053 | Baterías, acumuladores, cables de fuerza
EC000356 | 7 | Batería no recargable | 6 | EF000935 |  | A | Designación IEC | 1 | EV002823 | 2 CR 5 |  |  |  |  | EG000053 | Baterías, acumuladores, cables de fuerza
EC000356 | 7 | Batería no recargable | 6 | EF000935 |  | A | Designación IEC | 2 | EV002771 | 2R10 |  |  |  |  | EG000053 | Baterías, acumuladores, cables de fuerza
EC000356 | 7 | Batería no recargable | 6 | EF000935 |  | A | Designación IEC | 3 | EV002789 | 2R10 P |  |  |  |  | EG000053 | Baterías, acumuladores, cables de fuerza
EC000356 | 7 | Batería no recargable | 6 | EF000935 |  | A | Designación IEC | 4 | EV002772 | 3 R 12 |  |  |  |  | EG000053 | Baterías, acumuladores, cables de fuerza
EC000356 | 7 | Batería no recargable | 6 | EF000935 |  | A | Designación IEC | 5 | EV002788 | 3 R 12 P |  |  |  |  | EG000053 | Baterías, acumuladores, cables de fuerza
EC000356 | 7 | Batería no recargable | 6 | EF000935 |  | A | Designación IEC | 6 | EV002794 | 3 R 12 S |  |  |  |  | EG000053 | Baterías, acumuladores, cables de fuerza
EC000356 | 7 | Batería no recargable | 6 | EF000935 |  | A | Designación IEC | 7 | EV014102 | 3 LR 12 |  |  |  |  | EG000053 | Baterías, acumuladores, cables de fuerza
EC000356 | 7 | Batería no recargable | 6 | EF000935 |  | A | Designación IEC | 8 | EV014103 | 4 LR 25 Y |  |  |  |  | EG000053 | Baterías, acumuladores, cables de fuerza
EC000356 | 7 | Batería no recargable | 6 | EF000935 |  | A | Designación IEC | 9 | EV002818 | 4 LR 44 |  |  |  |  | EG000053 | Baterías, acumuladores, cables de fuerza
EC000356 | 7 | Batería no recargable | 6 | EF000935 |  | A | Designación IEC | 10 | EV002781 | 4 LR 61 |  |  |  |  | EG000053 | Baterías, acumuladores, cables de fuerza
EC000356 | 7 | Batería no recargable | 6 | EF000935 |  | A | Designación IEC | 11 | EV002779 | 4 R 25 |  |  |  |  | EG000053 | Baterías, acumuladores, cables de fuerza
EC000356 | 7 | Batería no recargable | 6 | EF000935 |  | A | Designación IEC | 12 | EV003352 | 4 R 25 P |  |  |  |  | EG000053 | Baterías, acumuladores, cables de fuerza
EC000356 | 7 | Batería no recargable | 6 | EF000935 |  | A | Designación IEC | 13 | EV014104 | 4 R25 Y |  |  |  |  | EG000053 | Baterías, acumuladores, cables de fuerza
EC000356 | 7 | Batería no recargable | 6 | EF000935 |  | A | Designación IEC | 14 | EV002782 | 4 R 25/2 |  |  |  |  | EG000053 | Baterías, acumuladores, cables de fuerza
EC000356 | 7 | Batería no recargable | 6 | EF000935 |  | A | Designación IEC | 15 | EV002811 | 4 SR 44 |  |  |  |  | EG000053 | Baterías, acumuladores, cables de fuerza
EC000356 | 7 | Batería no recargable | 6 | EF000935 |  | A | Designación IEC | 16 | EV008062 | 6F22/6LF22/6LR61 |  |  |  |  | EG000053 | Baterías, acumuladores, cables de fuerza
EC000356 | 7 | Batería no recargable | 6 | EF000935 |  | A | Designación IEC | 17 | EV002780 | 6 F 100 |  |  |  |  | EG000053 | Baterías, acumuladores, cables de fuerza
EC000356 | 7 | Batería no recargable | 6 | EF000935 |  | A | Designación IEC | 18 | EV002773 | 6 F 22 |  |  |  |  | EG000053 | Baterías, acumuladores, cables de fuerza
EC000356 | 7 | Batería no recargable | 6 | EF000935 |  | A | Designación IEC | 19 | EV014088 | 6 LP 3146 |  |  |  |  | EG000053 | Baterías, acumuladores, cables de fuerza
EC000356 | 7 | Batería no recargable | 6 | EF000935 |  | A | Designación IEC | 20 | EV002787 | 6 F 22 P |  |  |  |  | EG000053 | Baterías, acumuladores, cables de fuerza
EC000356 | 7 | Batería no recargable | 6 | EF000935 |  | A | Designación IEC | 21 | EV002793 | 6 F 22 S |  |  |  |  | EG000053 | Baterías, acumuladores, cables de fuerza
EC000356 | 7 | Batería no recargable | 6 | EF000935 |  | A | Designación IEC | 22 | EV002778 | 6 LR 61 |  |  |  |  | EG000053 | Baterías, acumuladores, cables de fuerza
EC000356 | 7 | Batería no recargable | 6 | EF000935 |  | A | Designación IEC | 23 | EV002797 | 7 R 22 NM |  |  |  |  | EG000053 | Baterías, acumuladores, cables de fuerza
EC000356 | 7 | Batería no recargable | 6 | EF000935 |  | A | Designación IEC | 24 | EV013987 | CR 1025 |  |  |  |  | EG000053 | Baterías, acumuladores, cables de fuerza
EC000356 | 7 | Batería no recargable | 6 | EF000935 |  | A | Designación IEC | 25 | EV014105 | 8 R 25 |  |  |  |  | EG000053 | Baterías, acumuladores, cables de fuerza
EC000356 | 7 | Batería no recargable | 6 | EF000935 |  | A | Designación IEC | 26 | EV003359 | 8 LR 932 |  |  |  |  | EG000053 | Baterías, acumuladores, cables de fuerza
EC000356 | 7 | Batería no recargable | 6 | EF000935 |  | A | Designación IEC | 27 | EV003090 | CR 1/3 N |  |  |  |  | EG000053 | Baterías, acumuladores, cables de fuerza
EC000356 | 7 | Batería no recargable | 6 | EF000935 |  | A | Designación IEC | 28 | EV011137 | CR 1216 |  |  |  |  | EG000053 | Baterías, acumuladores, cables de fuerza
EC000356 | 7 | Batería no recargable | 6 | EF000935 |  | A | Designación IEC | 29 | EV013986 | CR 1225 |  |  |  |  | EG000053 | Baterías, acumuladores, cables de fuerza
EC000356 | 7 | Batería no recargable | 6 | EF000935 |  | A | Designación IEC | 30 | EV002876 | CR 1220 |  |  |  |  | EG000053 | Baterías, acumuladores, cables de fuerza
EC000356 | 7 | Batería no recargable | 6 | EF000935 |  | A | Designación IEC | 31 | EV003089 | CR 123 A |  |  |  |  | EG000053 | Baterías, acumuladores, cables de fuerza
EC000356 | 7 | Batería no recargable | 6 | EF000935 |  | A | Designación IEC | 32 | EV002822 | CR 12600 |  |  |  |  | EG000053 | Baterías, acumuladores, cables de fuerza
EC000356 | 7 | Batería no recargable | 6 | EF000935 |  | A | Designación IEC | 33 | EV002877 | CR 1616 |  |  |  |  | EG000053 | Baterías, acumuladores, cables de fuerza
EC000356 | 7 | Batería no recargable | 6 | EF000935 |  | A | Designación IEC | 34 | EV002815 | CR 1620 |  |  |  |  | EG000053 | Baterías, acumuladores, cables de fuerza
EC000356 | 7 | Batería no recargable | 6 | EF000935 |  | A | Designación IEC | 35 | EV011138 | CR 1632 |  |  |  |  | EG000053 | Baterías, acumuladores, cables de fuerza
EC000356 | 7 | Batería no recargable | 6 | EF000935 |  | A | Designación IEC | 36 | EV002825 | CR 17345 |  |  |  |  | EG000053 | Baterías, acumuladores, cables de fuerza
EC000356 | 7 | Batería no recargable | 6 | EF000935 |  | A | Designación IEC | 37 | EV003355 | CR 2 |  |  |  |  | EG000053 | Baterías, acumuladores, cables de fuerza
EC000356 | 7 | Batería no recargable | 6 | EF000935 |  | A | Designación IEC | 38 | EV002821 | CR 2016 |  |  |  |  | EG000053 | Baterías, acumuladores, cables de fuerza
EC000356 | 7 | Batería no recargable | 6 | EF000935 |  | A | Designación IEC | 39 | EV002816 | CR 2025 |  |  |  |  | EG000053 | Baterías, acumuladores, cables de fuerza
EC000356 | 7 | Batería no recargable | 6 | EF000935 |  | A | Designación IEC | 40 | EV002817 | CR 2032 |  |  |  |  | EG000053 | Baterías, acumuladores, cables de fuerza
EC000356 | 7 | Batería no recargable | 6 | EF000935 |  | A | Designación IEC | 41 | EV002879 | CR 2320 |  |  |  |  | EG000053 | Baterías, acumuladores, cables de fuerza
EC000356 | 7 | Batería no recargable | 6 | EF000935 |  | A | Designación IEC | 42 | EV013985 | CR 2325 |  |  |  |  | EG000053 | Baterías, acumuladores, cables de fuerza
EC000356 | 7 | Batería no recargable | 6 | EF000935 |  | A | Designación IEC | 43 | EV013754 | CR 2354 |  |  |  |  | EG000053 | Baterías, acumuladores, cables de fuerza
EC000356 | 7 | Batería no recargable | 6 | EF000935 |  | A | Designación IEC | 44 | EV002798 | CR 2430 |  |  |  |  | EG000053 | Baterías, acumuladores, cables de fuerza
EC000356 | 7 | Batería no recargable | 6 | EF000935 |  | A | Designación IEC | 45 | EV002880 | CR 2450 |  |  |  |  | EG000053 | Baterías, acumuladores, cables de fuerza
EC000356 | 7 | Batería no recargable | 6 | EF000935 |  | A | Designación IEC | 46 | EV013515 | CR 2477N |  |  |  |  | EG000053 | Baterías, acumuladores, cables de fuerza
EC000356 | 7 | Batería no recargable | 6 | EF000935 |  | A | Designación IEC | 47 | EV002824 | CR-P 2 |  |  |  |  | EG000053 | Baterías, acumuladores, cables de fuerza
EC000356 | 7 | Batería no recargable | 6 | EF000935 |  | A | Designación IEC | 48 | EV014106 | FR6 |  |  |  |  | EG000053 | Baterías, acumuladores, cables de fuerza
EC000356 | 7 | Batería no recargable | 6 | EF000935 |  | A | Designación IEC | 49 | EV002777 | LR 03 |  |  |  |  | EG000053 | Baterías, acumuladores, cables de fuerza
EC000356 | 7 | Batería no recargable | 6 | EF000935 |  | A | Designación IEC | 50 | EV002783 | LR 1 |  |  |  |  | EG000053 | Baterías, acumuladores, cables de fuerza
EC000356 | 7 | Batería no recargable | 6 | EF000935 |  | A | Designación IEC | 51 | EV002775 | LR 14 |  |  |  |  | EG000053 | Baterías, acumuladores, cables de fuerza
EC000356 | 7 | Batería no recargable | 6 | EF000935 |  | A | Designación IEC | 52 | EV002774 | LR 20 |  |  |  |  | EG000053 | Baterías, acumuladores, cables de fuerza
EC000356 | 7 | Batería no recargable | 6 | EF000935 |  | A | Designación IEC | 53 | EV002813 | LR 43 |  |  |  |  | EG000053 | Baterías, acumuladores, cables de fuerza
EC000356 | 7 | Batería no recargable | 6 | EF000935 |  | A | Designación IEC | 54 | EV014084 | LR 11 |  |  |  |  | EG000053 | Baterías, acumuladores, cables de fuerza
EC000356 | 7 | Batería no recargable | 6 | EF000935 |  | A | Designación IEC | 55 | EV002814 | LR 44 |  |  |  |  | EG000053 | Baterías, acumuladores, cables de fuerza
EC000356 | 7 | Batería no recargable | 6 | EF000935 |  | A | Designación IEC | 56 | EV002799 | LR 54 |  |  |  |  | EG000053 | Baterías, acumuladores, cables de fuerza
EC000356 | 7 | Batería no recargable | 6 | EF000935 |  | A | Designación IEC | 57 | EV002812 | LR 55 |  |  |  |  | EG000053 | Baterías, acumuladores, cables de fuerza
EC000356 | 7 | Batería no recargable | 6 | EF000935 |  | A | Designación IEC | 58 | EV002776 | LR 6 |  |  |  |  | EG000053 | Baterías, acumuladores, cables de fuerza
EC000356 | 7 | Batería no recargable | 6 | EF000935 |  | A | Designación IEC | 59 | EV008308 | LR61 |  |  |  |  | EG000053 | Baterías, acumuladores, cables de fuerza
EC000356 | 7 | Batería no recargable | 6 | EF000935 |  | A | Designación IEC | 60 | EV002841 | LR 9 |  |  |  |  | EG000053 | Baterías, acumuladores, cables de fuerza
EC000356 | 7 | Batería no recargable | 6 | EF000935 |  | A | Designación IEC | 61 | EV002881 | PR 41 |  |  |  |  | EG000053 | Baterías, acumuladores, cables de fuerza
EC000356 | 7 | Batería no recargable | 6 | EF000935 |  | A | Designación IEC | 62 | EV002883 | PR 44 |  |  |  |  | EG000053 | Baterías, acumuladores, cables de fuerza
EC000356 | 7 | Batería no recargable | 6 | EF000935 |  | A | Designación IEC | 63 | EV014085 | MR 9 |  |  |  |  | EG000053 | Baterías, acumuladores, cables de fuerza
EC000356 | 7 | Batería no recargable | 6 | EF000935 |  | A | Designación IEC | 64 | EV002878 | PR 48 |  |  |  |  | EG000053 | Baterías, acumuladores, cables de fuerza
EC000356 | 7 | Batería no recargable | 6 | EF000935 |  | A | Designación IEC | 65 | EV002884 | PR 70 |  |  |  |  | EG000053 | Baterías, acumuladores, cables de fuerza
EC000356 | 7 | Batería no recargable | 6 | EF000935 |  | A | Designación IEC | 66 | EV003387 | R 03 |  |  |  |  | EG000053 | Baterías, acumuladores, cables de fuerza
EC000356 | 7 | Batería no recargable | 6 | EF000935 |  | A | Designación IEC | 67 | EV002796 | R03NM |  |  |  |  | EG000053 | Baterías, acumuladores, cables de fuerza
EC000356 | 7 | Batería no recargable | 6 | EF000935 |  | A | Designación IEC | 68 | EV008440 | R10 |  |  |  |  | EG000053 | Baterías, acumuladores, cables de fuerza
EC000356 | 7 | Batería no recargable | 6 | EF000935 |  | A | Designación IEC | 69 | EV002769 | R14 |  |  |  |  | EG000053 | Baterías, acumuladores, cables de fuerza
EC000356 | 7 | Batería no recargable | 6 | EF000935 |  | A | Designación IEC | 70 | EV008441 | R14/C |  |  |  |  | EG000053 | Baterías, acumuladores, cables de fuerza
EC000356 | 7 | Batería no recargable | 6 | EF000935 |  | A | Designación IEC | 71 | EV002785 | R14 P |  |  |  |  | EG000053 | Baterías, acumuladores, cables de fuerza
EC000356 | 7 | Batería no recargable | 6 | EF000935 |  | A | Designación IEC | 72 | EV002791 | R14 S |  |  |  |  | EG000053 | Baterías, acumuladores, cables de fuerza
EC000356 | 7 | Batería no recargable | 6 | EF000935 |  | A | Designación IEC | 73 | EV008439 | R1/N |  |  |  |  | EG000053 | Baterías, acumuladores, cables de fuerza
EC000356 | 7 | Batería no recargable | 6 | EF000935 |  | A | Designación IEC | 74 | EV002768 | R20 |  |  |  |  | EG000053 | Baterías, acumuladores, cables de fuerza
EC000356 | 7 | Batería no recargable | 6 | EF000935 |  | A | Designación IEC | 75 | EV008442 | R20/D |  |  |  |  | EG000053 | Baterías, acumuladores, cables de fuerza
EC000356 | 7 | Batería no recargable | 6 | EF000935 |  | A | Designación IEC | 76 | EV002784 | R20 P |  |  |  |  | EG000053 | Baterías, acumuladores, cables de fuerza
EC000356 | 7 | Batería no recargable | 6 | EF000935 |  | A | Designación IEC | 77 | EV002790 | R20 S |  |  |  |  | EG000053 | Baterías, acumuladores, cables de fuerza
EC000356 | 7 | Batería no recargable | 6 | EF000935 |  | A | Designación IEC | 78 | EV002770 | R6 |  |  |  |  | EG000053 | Baterías, acumuladores, cables de fuerza
EC000356 | 7 | Batería no recargable | 6 | EF000935 |  | A | Designación IEC | 79 | EV002795 | R6NM |  |  |  |  | EG000053 | Baterías, acumuladores, cables de fuerza
EC000356 | 7 | Batería no recargable | 6 | EF000935 |  | A | Designación IEC | 80 | EV002786 | R6P |  |  |  |  | EG000053 | Baterías, acumuladores, cables de fuerza
EC000356 | 7 | Batería no recargable | 6 | EF000935 |  | A | Designación IEC | 81 | EV002792 | R6S |  |  |  |  | EG000053 | Baterías, acumuladores, cables de fuerza
EC000356 | 7 | Batería no recargable | 6 | EF000935 |  | A | Designación IEC | 82 | EV002800 | SR 41 |  |  |  |  | EG000053 | Baterías, acumuladores, cables de fuerza
EC000356 | 7 | Batería no recargable | 6 | EF000935 |  | A | Designación IEC | 83 | EV002808 | SR 42 |  |  |  |  | EG000053 | Baterías, acumuladores, cables de fuerza
EC000356 | 7 | Batería no recargable | 6 | EF000935 |  | A | Designación IEC | 84 | EV002802 | SR 43 |  |  |  |  | EG000053 | Baterías, acumuladores, cables de fuerza
EC000356 | 7 | Batería no recargable | 6 | EF000935 |  | A | Designación IEC | 85 | EV002805 | SR 44 |  |  |  |  | EG000053 | Baterías, acumuladores, cables de fuerza
EC000356 | 7 | Batería no recargable | 6 | EF000935 |  | A | Designación IEC | 86 | EV002819 | SR 45 |  |  |  |  | EG000053 | Baterías, acumuladores, cables de fuerza
EC000356 | 7 | Batería no recargable | 6 | EF000935 |  | A | Designación IEC | 87 | EV002807 | SR 48 |  |  |  |  | EG000053 | Baterías, acumuladores, cables de fuerza
EC000356 | 7 | Batería no recargable | 6 | EF000935 |  | A | Designación IEC | 88 | EV002806 | SR 54 |  |  |  |  | EG000053 | Baterías, acumuladores, cables de fuerza
EC000356 | 7 | Batería no recargable | 6 | EF000935 |  | A | Designación IEC | 89 | EV002804 | SR 55 |  |  |  |  | EG000053 | Baterías, acumuladores, cables de fuerza
EC000356 | 7 | Batería no recargable | 6 | EF000935 |  | A | Designación IEC | 90 | EV002809 | SR 57 |  |  |  |  | EG000053 | Baterías, acumuladores, cables de fuerza
EC000356 | 7 | Batería no recargable | 6 | EF000935 |  | A | Designación IEC | 91 | EV002803 | SR 58 |  |  |  |  | EG000053 | Baterías, acumuladores, cables de fuerza
EC000356 | 7 | Batería no recargable | 6 | EF000935 |  | A | Designación IEC | 92 | EV002801 | SR 59 |  |  |  |  | EG000053 | Baterías, acumuladores, cables de fuerza
EC000356 | 7 | Batería no recargable | 6 | EF000935 |  | A | Designación IEC | 93 | EV002810 | SR 60 |  |  |  |  | EG000053 | Baterías, acumuladores, cables de fuerza
EC000356 | 7 | Batería no recargable | 6 | EF000935 |  | A | Designación IEC | 94 | EV002827 | SR 62 |  |  |  |  | EG000053 | Baterías, acumuladores, cables de fuerza
EC000356 | 7 | Batería no recargable | 6 | EF000935 |  | A | Designación IEC | 95 | EV003357 | SR 626 |  |  |  |  | EG000053 | Baterías, acumuladores, cables de fuerza
EC000356 | 7 | Batería no recargable | 6 | EF000935 |  | A | Designación IEC | 96 | EV002875 | SR 63 |  |  |  |  | EG000053 | Baterías, acumuladores, cables de fuerza
EC000356 | 7 | Batería no recargable | 6 | EF000935 |  | A | Designación IEC | 97 | EV002829 | SR 64 |  |  |  |  | EG000053 | Baterías, acumuladores, cables de fuerza
EC000356 | 7 | Batería no recargable | 6 | EF000935 |  | A | Designación IEC | 98 | EV002828 | SR 65 |  |  |  |  | EG000053 | Baterías, acumuladores, cables de fuerza
EC000356 | 7 | Batería no recargable | 6 | EF000935 |  | A | Designación IEC | 99 | EV002820 | SR 66 |  |  |  |  | EG000053 | Baterías, acumuladores, cables de fuerza
EC000356 | 7 | Batería no recargable | 6 | EF000935 |  | A | Designación IEC | 100 | EV002826 | SR 67 |  |  |  |  | EG000053 | Baterías, acumuladores, cables de fuerza
EC000356 | 7 | Batería no recargable | 6 | EF000935 |  | A | Designación IEC | 101 | EV002872 | SR 68 |  |  |  |  | EG000053 | Baterías, acumuladores, cables de fuerza
EC000356 | 7 | Batería no recargable | 6 | EF000935 |  | A | Designación IEC | 102 | EV002830 | SR 69 |  |  |  |  | EG000053 | Baterías, acumuladores, cables de fuerza
EC000356 | 7 | Batería no recargable | 6 | EF000935 |  | A | Designación IEC | 103 | EV003356 | SR 731 SW |  |  |  |  | EG000053 | Baterías, acumuladores, cables de fuerza
EC000356 | 7 | Batería no recargable | 6 | EF000935 |  | A | Designación IEC | 104 | EV003358 | SR 936 |  |  |  |  | EG000053 | Baterías, acumuladores, cables de fuerza
EC000356 | 7 | Batería no recargable | 6 | EF000935 |  | A | Designación IEC | 105 | EV000154 | Otros |  |  |  |  | EG000053 | Baterías, acumuladores, cables de fuerza
EC000356 | 7 | Batería no recargable | 6 | EF000935 |  | A | Designación IEC | 106 | EV006439 | Varios |  |  |  |  | EG000053 | Baterías, acumuladores, cables de fuerza
EC000356 | 7 | Batería no recargable | 7 | EF000936 |  | A | Otra designación | 1 | EV014086 | 1/2 AA |  |  |  |  | EG000053 | Baterías, acumuladores, cables de fuerza
EC000356 | 7 | Batería no recargable | 7 | EF000936 |  | A | Otra designación | 2 | EV014087 | 2/3 AA |  |  |  |  | EG000053 | Baterías, acumuladores, cables de fuerza
EC000356 | 7 | Batería no recargable | 7 | EF000936 |  | A | Otra designación | 3 | EV002859 | 4 G-13 |  |  |  |  | EG000053 | Baterías, acumuladores, cables de fuerza
EC000356 | 7 | Batería no recargable | 7 | EF000936 |  | A | Otra designación | 4 | EV002838 | 6 AM 6 |  |  |  |  | EG000053 | Baterías, acumuladores, cables de fuerza
EC000356 | 7 | Batería no recargable | 7 | EF000936 |  | A | Otra designación | 5 | EV002836 | AA/AM 3 |  |  |  |  | EG000053 | Baterías, acumuladores, cables de fuerza
EC000356 | 7 | Batería no recargable | 7 | EF000936 |  | A | Otra designación | 6 | EV002833 | AA/UM-3 |  |  |  |  | EG000053 | Baterías, acumuladores, cables de fuerza
EC000356 | 7 | Batería no recargable | 7 | EF000936 |  | A | Otra designación | 7 | EV014107 | AAAA |  |  |  |  | EG000053 | Baterías, acumuladores, cables de fuerza
EC000356 | 7 | Batería no recargable | 7 | EF000936 |  | A | Otra designación | 8 | EV002837 | AAA/AM 4 |  |  |  |  | EG000053 | Baterías, acumuladores, cables de fuerza
EC000356 | 7 | Batería no recargable | 7 | EF000936 |  | A | Otra designación | 9 | EV002835 | C/AM 2 |  |  |  |  | EG000053 | Baterías, acumuladores, cables de fuerza
EC000356 | 7 | Batería no recargable | 7 | EF000936 |  | A | Otra designación | 10 | EV002832 | C/UM-2 |  |  |  |  | EG000053 | Baterías, acumuladores, cables de fuerza
EC000356 | 7 | Batería no recargable | 7 | EF000936 |  | A | Otra designación | 11 | EV002834 | D/AM 1 |  |  |  |  | EG000053 | Baterías, acumuladores, cables de fuerza
EC000356 | 7 | Batería no recargable | 7 | EF000936 |  | A | Otra designación | 12 | EV002831 | D/UM-1 |  |  |  |  | EG000053 | Baterías, acumuladores, cables de fuerza
EC000356 | 7 | Batería no recargable | 7 | EF000936 |  | A | Otra designación | 13 | EV002840 | G 10 |  |  |  |  | EG000053 | Baterías, acumuladores, cables de fuerza
EC000356 | 7 | Batería no recargable | 7 | EF000936 |  | A | Otra designación | 14 | EV002860 | G 8 |  |  |  |  | EG000053 | Baterías, acumuladores, cables de fuerza
EC000356 | 7 | Batería no recargable | 7 | EF000936 |  | A | Otra designación | 15 | EV000108 | G12 |  |  |  |  | EG000053 | Baterías, acumuladores, cables de fuerza
EC000356 | 7 | Batería no recargable | 7 | EF000936 |  | A | Otra designación | 16 | EV000659 | G13 |  |  |  |  | EG000053 | Baterías, acumuladores, cables de fuerza
EC000356 | 7 | Batería no recargable | 7 | EF000936 |  | A | Otra designación | 17 | EV002839 | J/7 K 67 |  |  |  |  | EG000053 | Baterías, acumuladores, cables de fuerza
EC000356 | 7 | Batería no recargable | 7 | EF000936 |  | A | Otra designación | 18 | EV001421 | N |  |  |  |  | EG000053 | Baterías, acumuladores, cables de fuerza
EC000356 | 7 | Batería no recargable | 7 | EF000936 |  | A | Otra designación | 19 | EV002847 | RW 30/SR 1120 SW |  |  |  |  | EG000053 | Baterías, acumuladores, cables de fuerza
EC000356 | 7 | Batería no recargable | 7 | EF000936 |  | A | Otra designación | 20 | EV002846 | RW 310/SR 721 SW |  |  |  |  | EG000053 | Baterías, acumuladores, cables de fuerza
EC000356 | 7 | Batería no recargable | 7 | EF000936 |  | A | Otra designación | 21 | EV002844 | RW 311/SR 726 SW |  |  |  |  | EG000053 | Baterías, acumuladores, cables de fuerza
EC000356 | 7 | Batería no recargable | 7 | EF000936 |  | A | Otra designación | 22 | EV002857 | RW 313/SR 927 SW |  |  |  |  | EG000053 | Baterías, acumuladores, cables de fuerza
EC000356 | 7 | Batería no recargable | 7 | EF000936 |  | A | Otra designación | 23 | EV002871 | RW 315/SR 920 SW |  |  |  |  | EG000053 | Baterías, acumuladores, cables de fuerza
EC000356 | 7 | Batería no recargable | 7 | EF000936 |  | A | Otra designación | 24 | EV002867 | RW 316/SR 716 SW |  |  |  |  | EG000053 | Baterías, acumuladores, cables de fuerza
EC000356 | 7 | Batería no recargable | 7 | EF000936 |  | A | Otra designación | 25 | EV002873 | RW 317/SR 916 SW |  |  |  |  | EG000053 | Baterías, acumuladores, cables de fuerza
EC000356 | 7 | Batería no recargable | 7 | EF000936 |  | A | Otra designación | 26 | EV002855 | RW 32/SR 44 W |  |  |  |  | EG000053 | Baterías, acumuladores, cables de fuerza
EC000356 | 7 | Batería no recargable | 7 | EF000936 |  | A | Otra designación | 27 | EV002858 | RW 320/SR 621 SW |  |  |  |  | EG000053 | Baterías, acumuladores, cables de fuerza
EC000356 | 7 | Batería no recargable | 7 | EF000936 |  | A | Otra designación | 28 | EV002869 | RW 321/SR 616 SW |  |  |  |  | EG000053 | Baterías, acumuladores, cables de fuerza
EC000356 | 7 | Batería no recargable | 7 | EF000936 |  | A | Otra designación | 29 | EV002874 | RW 327/SR 521 SW |  |  |  |  | EG000053 | Baterías, acumuladores, cables de fuerza
EC000356 | 7 | Batería no recargable | 7 | EF000936 |  | A | Otra designación | 30 | EV002864 | RW 329/SR 626 SW |  |  |  |  | EG000053 | Baterías, acumuladores, cables de fuerza
EC000356 | 7 | Batería no recargable | 7 | EF000936 |  | A | Otra designación | 31 | EV002863 | RW 33/SR 936 SW |  |  |  |  | EG000053 | Baterías, acumuladores, cables de fuerza
EC000356 | 7 | Batería no recargable | 7 | EF000936 |  | A | Otra designación | 32 | EV002845 | RW 34/SR 43 SW |  |  |  |  | EG000053 | Baterías, acumuladores, cables de fuerza
EC000356 | 7 | Batería no recargable | 7 | EF000936 |  | A | Otra designación | 33 | EV002856 | RW 36 |  |  |  |  | EG000053 | Baterías, acumuladores, cables de fuerza
EC000356 | 7 | Batería no recargable | 7 | EF000936 |  | A | Otra designación | 34 | EV002842 | RW 37/SR 41 SW |  |  |  |  | EG000053 | Baterías, acumuladores, cables de fuerza
EC000356 | 7 | Batería no recargable | 7 | EF000936 |  | A | Otra designación | 35 | EV002866 | RW 38/SR 754 SW |  |  |  |  | EG000053 | Baterías, acumuladores, cables de fuerza
EC000356 | 7 | Batería no recargable | 7 | EF000936 |  | A | Otra designación | 36 | EV002849 | RW 39/SR 1130 SW |  |  |  |  | EG000053 | Baterías, acumuladores, cables de fuerza
EC000356 | 7 | Batería no recargable | 7 | EF000936 |  | A | Otra designación | 37 | EV002854 | RW 40/SR 1120 W |  |  |  |  | EG000053 | Baterías, acumuladores, cables de fuerza
EC000356 | 7 | Batería no recargable | 7 | EF000936 |  | A | Otra designación | 38 | EV002843 | RW 411/SR 726 W |  |  |  |  | EG000053 | Baterías, acumuladores, cables de fuerza
EC000356 | 7 | Batería no recargable | 7 | EF000936 |  | A | Otra designación | 39 | EV002865 | RW 413/SR 927 SW |  |  |  |  | EG000053 | Baterías, acumuladores, cables de fuerza
EC000356 | 7 | Batería no recargable | 7 | EF000936 |  | A | Otra designación | 40 | EV002882 | RW 415/SR 920 W |  |  |  |  | EG000053 | Baterías, acumuladores, cables de fuerza
EC000356 | 7 | Batería no recargable | 7 | EF000936 |  | A | Otra designación | 41 | EV002848 | RW 42/SR 44 SW |  |  |  |  | EG000053 | Baterías, acumuladores, cables de fuerza
EC000356 | 7 | Batería no recargable | 7 | EF000936 |  | A | Otra designación | 42 | EV002853 | RW 44/SR 43 W |  |  |  |  | EG000053 | Baterías, acumuladores, cables de fuerza
EC000356 | 7 | Batería no recargable | 7 | EF000936 |  | A | Otra designación | 43 | EV002852 | RW 47/SR 41 W |  |  |  |  | EG000053 | Baterías, acumuladores, cables de fuerza
EC000356 | 7 | Batería no recargable | 7 | EF000936 |  | A | Otra designación | 44 | EV002851 | RW 48/SR 754 W |  |  |  |  | EG000053 | Baterías, acumuladores, cables de fuerza
EC000356 | 7 | Batería no recargable | 7 | EF000936 |  | A | Otra designación | 45 | EV002850 | RW 49/SR 1130 W |  |  |  |  | EG000053 | Baterías, acumuladores, cables de fuerza
EC000356 | 7 | Batería no recargable | 7 | EF000936 |  | A | Otra designación | 46 | EV002868 | SR 516 SW/RW 326 |  |  |  |  | EG000053 | Baterías, acumuladores, cables de fuerza
EC000356 | 7 | Batería no recargable | 7 | EF000936 |  | A | Otra designación | 47 | EV002870 | SR 527 SW/RW 335 |  |  |  |  | EG000053 | Baterías, acumuladores, cables de fuerza
EC000356 | 7 | Batería no recargable | 7 | EF000936 |  | A | Otra designación | 48 | EV000494 | Ninguno |  |  |  |  | EG000053 | Baterías, acumuladores, cables de fuerza
EC000356 | 7 | Batería no recargable | 8 | EF001438 | EFI01438 | N | Longitud |  |  |  | EU570448 | mm | EU000051 | in | EG000053 | Baterías, acumuladores, cables de fuerza
EC000356 | 7 | Batería no recargable | 9 | EF005894 | EFI05894 | N | Altura incluido el poste |  |  |  | EU570448 | mm | EU000051 | in | EG000053 | Baterías, acumuladores, cables de fuerza
EC000356 | 7 | Batería no recargable | 10 | EF000008 | EFI00008 | N | Anchura |  |  |  | EU570448 | mm | EU000051 | in | EG000053 | Baterías, acumuladores, cables de fuerza
EC000356 | 7 | Batería no recargable | 11 | EF000551 | EFI00551 | N | Diámetro |  |  |  | EU570448 | mm | EU000051 | in | EG000053 | Baterías, acumuladores, cables de fuerza
EC000356 | 7 | Batería no recargable | 12 | EF001779 |  | L | Apto para aplicaciones EX | [7 empty] | EG000053 | Baterías, acumuladores, cables de fuerza
EC000356 | 7 | Batería no recargable | 13 | EF000167 | EFI00167 | N | Peso |  |  |  | EU570408 | g | EU571109 |  | EG000053 | Baterías, acumuladores, cables de fuerza
EC000357 | 8 | Batería | 1 | EF000363 |  | A | Designación de las dimensiones | 1 | EV000878 | Micro |  |  |  |  | EG000053 | Baterías, acumuladores, cables de fuerza
EC000357 | 8 | Batería | 1 | EF000363 |  | A | Designación de las dimensiones | 2 | EV000877 | Pequeño |  |  |  |  | EG000053 | Baterías, acumuladores, cables de fuerza
EC000357 | 8 | Batería | 1 | EF000363 |  | A | Designación de las dimensiones | 3 | EV000876 | Bebé |  |  |  |  | EG000053 | Baterías, acumuladores, cables de fuerza
EC000357 | 8 | Batería | 1 | EF000363 |  | A | Designación de las dimensiones | 4 | EV000875 | Mono |  |  |  |  | EG000053 | Baterías, acumuladores, cables de fuerza
EC000357 | 8 | Batería | 1 | EF000363 |  | A | Designación de las dimensiones | 5 | EV008479 | Bloque |  |  |  |  | EG000053 | Baterías, acumuladores, cables de fuerza
EC000357 | 8 | Batería | 1 | EF000363 |  | A | Designación de las dimensiones | 6 | EV000882 | Paquete plano |  |  |  |  | EG000053 | Baterías, acumuladores, cables de fuerza
EC000357 | 8 | Batería | 1 | EF000363 |  | A | Designación de las dimensiones | 7 | EV000154 | Otros |  |  |  |  | EG000053 | Baterías, acumuladores, cables de fuerza
EC000357 | 8 | Batería | 2 | EF008497 |  | N | Número de celdas | [7 empty] | EG000053 | Baterías, acumuladores, cables de fuerza
EC000357 | 8 | Batería | 3 | EF000010 |  | A | Modelo | 1 | EV003088 | Litio |  |  |  |  | EG000053 | Baterías, acumuladores, cables de fuerza
EC000357 | 8 | Batería | 3 | EF000010 |  | A | Modelo | 2 | EV007507 | Iones de litio |  |  |  |  | EG000053 | Baterías, acumuladores, cables de fuerza
EC000357 | 8 | Batería | 3 | EF000010 |  | A | Modelo | 3 | EV001141 | Níquel-cadmio |  |  |  |  | EG000053 | Baterías, acumuladores, cables de fuerza
EC000357 | 8 | Batería | 3 | EF000010 |  | A | Modelo | 4 | EV002692 | Hídrido metálico de níquel |  |  |  |  | EG000053 | Baterías, acumuladores, cables de fuerza
EC000357 | 8 | Batería | 3 | EF000010 |  | A | Modelo | 5 | EV000144 | Cable conductor |  |  |  |  | EG000053 | Baterías, acumuladores, cables de fuerza
EC000357 | 8 | Batería | 3 | EF000010 |  | A | Modelo | 6 | EV000154 | Otros |  |  |  |  | EG000053 | Baterías, acumuladores, cables de fuerza
EC000357 | 8 | Batería | 4 | EF000002 |  | N | Voltaje nominal |  |  |  | EU570079 | V |  |  | EG000053 | Baterías, acumuladores, cables de fuerza
EC000357 | 8 | Batería | 5 | EF000364 |  | N | Capacidad |  |  |  | EU000025 | mAh |  |  | EG000053 | Baterías, acumuladores, cables de fuerza
EC000357 | 8 | Batería | 6 | EF000935 |  | A | Designación IEC | 1 | EV002778 | 6 LR 61 |  |  |  |  | EG000053 | Baterías, acumuladores, cables de fuerza
EC000357 | 8 | Batería | 6 | EF000935 |  | A | Designación IEC | 2 | EV014108 | 6HR61 |  |  |  |  | EG000053 | Baterías, acumuladores, cables de fuerza
EC000357 | 8 | Batería | 6 | EF000935 |  | A | Designación IEC | 3 | EV010648 | HR03 |  |  |  |  | EG000053 | Baterías, acumuladores, cables de fuerza
EC000357 | 8 | Batería | 6 | EF000935 |  | A | Designación IEC | 4 | EV010649 | HR14 |  |  |  |  | EG000053 | Baterías, acumuladores, cables de fuerza
EC000357 | 8 | Batería | 6 | EF000935 |  | A | Designación IEC | 5 | EV010650 | HR20 |  |  |  |  | EG000053 | Baterías, acumuladores, cables de fuerza
EC000357 | 8 | Batería | 6 | EF000935 |  | A | Designación IEC | 6 | EV010651 | HR22 |  |  |  |  | EG000053 | Baterías, acumuladores, cables de fuerza
EC000357 | 8 | Batería | 6 | EF000935 |  | A | Designación IEC | 7 | EV010652 | HR6 |  |  |  |  | EG000053 | Baterías, acumuladores, cables de fuerza
EC000357 | 8 | Batería | 6 | EF000935 |  | A | Designación IEC | 8 | EV010653 | KR03 |  |  |  |  | EG000053 | Baterías, acumuladores, cables de fuerza
EC000357 | 8 | Batería | 6 | EF000935 |  | A | Designación IEC | 9 | EV010654 | KR1 |  |  |  |  | EG000053 | Baterías, acumuladores, cables de fuerza
EC000357 | 8 | Batería | 6 | EF000935 |  | A | Designación IEC | 10 | EV010655 | KR14 |  |  |  |  | EG000053 | Baterías, acumuladores, cables de fuerza
EC000357 | 8 | Batería | 6 | EF000935 |  | A | Designación IEC | 11 | EV010656 | KR20 |  |  |  |  | EG000053 | Baterías, acumuladores, cables de fuerza
EC000357 | 8 | Batería | 6 | EF000935 |  | A | Designación IEC | 12 | EV010657 | KR21 |  |  |  |  | EG000053 | Baterías, acumuladores, cables de fuerza
EC000357 | 8 | Batería | 6 | EF000935 |  | A | Designación IEC | 13 | EV010658 | KR6 |  |  |  |  | EG000053 | Baterías, acumuladores, cables de fuerza
EC000357 | 8 | Batería | 6 | EF000935 |  | A | Designación IEC | 14 | EV002777 | LR 03 |  |  |  |  | EG000053 | Baterías, acumuladores, cables de fuerza
EC000357 | 8 | Batería | 6 | EF000935 |  | A | Designación IEC | 15 | EV002775 | LR 14 |  |  |  |  | EG000053 | Baterías, acumuladores, cables de fuerza
EC000357 | 8 | Batería | 6 | EF000935 |  | A | Designación IEC | 16 | EV002774 | LR 20 |  |  |  |  | EG000053 | Baterías, acumuladores, cables de fuerza
EC000357 | 8 | Batería | 6 | EF000935 |  | A | Designación IEC | 17 | EV002776 | LR 6 |  |  |  |  | EG000053 | Baterías, acumuladores, cables de fuerza
EC000357 | 8 | Batería | 6 | EF000935 |  | A | Designación IEC | 18 | EV002769 | R14 |  |  |  |  | EG000053 | Baterías, acumuladores, cables de fuerza
EC000357 | 8 | Batería | 6 | EF000935 |  | A | Designación IEC | 19 | EV010659 | R 20 |  |  |  |  | EG000053 | Baterías, acumuladores, cables de fuerza
EC000357 | 8 | Batería | 6 | EF000935 |  | A | Designación IEC | 20 | EV010660 | R 3 |  |  |  |  | EG000053 | Baterías, acumuladores, cables de fuerza
EC000357 | 8 | Batería | 6 | EF000935 |  | A | Designación IEC | 21 | EV010661 | R 6 |  |  |  |  | EG000053 | Baterías, acumuladores, cables de fuerza
EC000357 | 8 | Batería | 6 | EF000935 |  | A | Designación IEC | 22 | EV000154 | Otros |  |  |  |  | EG000053 | Baterías, acumuladores, cables de fuerza
EC000357 | 8 | Batería | 7 | EF000936 |  | A | Otra designación | 1 | EV001421 | N |  |  |  |  | EG000053 | Baterías, acumuladores, cables de fuerza
EC000357 | 8 | Batería | 7 | EF000936 |  | A | Otra designación | 2 | EV000896 | A |  |  |  |  | EG000053 | Baterías, acumuladores, cables de fuerza
EC000357 | 8 | Batería | 7 | EF000936 |  | A | Otra designación | 3 | EV008063 | AA |  |  |  |  | EG000053 | Baterías, acumuladores, cables de fuerza
EC000357 | 8 | Batería | 7 | EF000936 |  | A | Otra designación | 4 | EV008064 | AAA |  |  |  |  | EG000053 | Baterías, acumuladores, cables de fuerza
EC000357 | 8 | Batería | 7 | EF000936 |  | A | Otra designación | 5 | EV000741 | SC |  |  |  |  | EG000053 | Baterías, acumuladores, cables de fuerza
EC000357 | 8 | Batería | 7 | EF000936 |  | A | Otra designación | 6 | EV000084 | C |  |  |  |  | EG000053 | Baterías, acumuladores, cables de fuerza
EC000357 | 8 | Batería | 7 | EF000936 |  | A | Otra designación | 7 | EV000413 | D |  |  |  |  | EG000053 | Baterías, acumuladores, cables de fuerza
EC000357 | 8 | Batería | 7 | EF000936 |  | A | Otra designación | 8 | EV000334 | F |  |  |  |  | EG000053 | Baterías, acumuladores, cables de fuerza
EC000357 | 8 | Batería | 7 | EF000936 |  | A | Otra designación | 9 | EV014109 | 9V |  |  |  |  | EG000053 | Baterías, acumuladores, cables de fuerza
EC000357 | 8 | Batería | 7 | EF000936 |  | A | Otra designación | 10 | EV000154 | Otros |  |  |  |  | EG000053 | Baterías, acumuladores, cables de fuerza
EC000357 | 8 | Batería | 8 | EF001438 | EFI01438 | N | Longitud |  |  |  | EU570448 | mm | EU000051 | in | EG000053 | Baterías, acumuladores, cables de fuerza
EC000357 | 8 | Batería | 9 | EF005894 | EFI05894 | N | Altura incluido el poste |  |  |  | EU570448 | mm | EU000051 | in | EG000053 | Baterías, acumuladores, cables de fuerza
EC000357 | 8 | Batería | 10 | EF000008 | EFI00008 | N | Anchura |  |  |  | EU570448 | mm | EU000051 | in | EG000053 | Baterías, acumuladores, cables de fuerza
EC000357 | 8 | Batería | 11 | EF000551 | EFI00551 | N | Diámetro |  |  |  | EU570448 | mm | EU000051 | in | EG000053 | Baterías, acumuladores, cables de fuerza
EC000357 | 8 | Batería | 12 | EF006177 |  | L | Paquete de baterías | [7 empty] | EG000053 | Baterías, acumuladores, cables de fuerza
EC000357 | 8 | Batería | 13 | EF001779 |  | L | Apto para aplicaciones EX | [7 empty] | EG000053 | Baterías, acumuladores, cables de fuerza
EC000357 | 8 | Batería | 14 | EF001034 |  | L | Carcasa de plástico | [7 empty] | EG000053 | Baterías, acumuladores, cables de fuerza
EC000357 | 8 | Batería | 15 | EF002386 | EFI02386 | R | Temperatura ambiente |  |  |  | EU570073 | °C | EU571087 | ºF | EG000053 | Baterías, acumuladores, cables de fuerza
EC000357 | 8 | Batería | 16 | EF005851 |  | L | Adecuado para carga rápida | [7 empty] | EG000053 | Baterías, acumuladores, cables de fuerza
EC000357 | 8 | Batería | 17 | EF000167 | EFI00167 | N | Peso |  |  |  | EU570408 | g | EU571109 |  | EG000053 | Baterías, acumuladores, cables de fuerza
EC000359 | 7 | Cargador universal | 1 | EF005127 |  | R | Tensión nominal |  |  |  | EU570079 | V |  |  | EG000053 | Baterías, acumuladores, cables de fuerza
EC000359 | 7 | Cargador universal | 2 | EF004863 |  | R | Tensión de carga |  |  |  | EU570079 | V |  |  | EG000053 | Baterías, acumuladores, cables de fuerza
EC000359 | 7 | Cargador universal | 3 | EF001090 |  | N | Frecuencia de la tensión de alimentación |  |  |  | EU570028 | Hz |  |  | EG000053 | Baterías, acumuladores, cables de fuerza
EC000359 | 7 | Cargador universal | 4 | EF000365 |  | L | Cargador rápido | [7 empty] | EG000053 | Baterías, acumuladores, cables de fuerza
EC000359 | 7 | Cargador universal | 5 | EF003501 |  | L | Con función de descarga | [7 empty] | EG000053 | Baterías, acumuladores, cables de fuerza
EC000359 | 7 | Cargador universal | 6 | EF001438 | EFI01438 | N | Longitud |  |  |  | EU570448 | mm | EU000051 | in | EG000053 | Baterías, acumuladores, cables de fuerza
EC000359 | 7 | Cargador universal | 7 | EF000008 | EFI00008 | N | Anchura |  |  |  | EU570448 | mm | EU000051 | in | EG000053 | Baterías, acumuladores, cables de fuerza
EC000359 | 7 | Cargador universal | 8 | EF000040 | EFI00040 | N | Altura |  |  |  | EU570448 | mm | EU000051 | in | EG000053 | Baterías, acumuladores, cables de fuerza
EC000359 | 7 | Cargador universal | 9 | EF005474 |  | A | Grado de protección (IP) | 1 | EV006405 | IP20 |  |  |  |  | EG000053 | Baterías, acumuladores, cables de fuerza
EC000359 | 7 | Cargador universal | 9 | EF005474 |  | A | Grado de protección (IP) | 2 | EV006406 | IP21 |  |  |  |  | EG000053 | Baterías, acumuladores, cables de fuerza
EC000359 | 7 | Cargador universal | 9 | EF005474 |  | A | Grado de protección (IP) | 3 | EV006421 | IP65 |  |  |  |  | EG000053 | Baterías, acumuladores, cables de fuerza
EC000359 | 7 | Cargador universal | 9 | EF005474 |  | A | Grado de protección (IP) | 4 | EV000154 | Otros |  |  |  |  | EG000053 | Baterías, acumuladores, cables de fuerza
EC000362 | 6 | Etiqueta de número/texto para lámpara de número de casa | 1 | EF000306 |  | A | Tipo de presentación | 1 | EV008944 | Número |  |  |  |  | EG000030 | Accesorios de iluminación
EC000362 | 6 | Etiqueta de número/texto para lámpara de número de casa | 1 | EF000306 |  | A | Tipo de presentación | 2 | EV008945 | Minúscula |  |  |  |  | EG000030 | Accesorios de iluminación
EC000362 | 6 | Etiqueta de número/texto para lámpara de número de casa | 1 | EF000306 |  | A | Tipo de presentación | 3 | EV008946 | Mayúscula |  |  |  |  | EG000030 | Accesorios de iluminación
EC000362 | 6 | Etiqueta de número/texto para lámpara de número de casa | 1 | EF000306 |  | A | Tipo de presentación | 4 | EV000154 | Otros |  |  |  |  | EG000030 | Accesorios de iluminación
EC000362 | 6 | Etiqueta de número/texto para lámpara de número de casa | 2 | EF000010 |  | A | Modelo | 1 | EV008947 | Clasificación numérica |  |  |  |  | EG000030 | Accesorios de iluminación
EC000362 | 6 | Etiqueta de número/texto para lámpara de número de casa | 2 | EF000010 |  | A | Modelo | 2 | EV008948 | Clasificación por letras |  |  |  |  | EG000030 | Accesorios de iluminación
EC000362 | 6 | Etiqueta de número/texto para lámpara de número de casa | 2 | EF000010 |  | A | Modelo | 3 | EV000601 | 0 |  |  |  |  | EG000030 | Accesorios de iluminación
EC000362 | 6 | Etiqueta de número/texto para lámpara de número de casa | 2 | EF000010 |  | A | Modelo | 4 | EV000599 | 1 |  |  |  |  | EG000030 | Accesorios de iluminación
EC000362 | 6 | Etiqueta de número/texto para lámpara de número de casa | 2 | EF000010 |  | A | Modelo | 5 | EV000600 | 2 |  |  |  |  | EG000030 | Accesorios de iluminación
EC000362 | 6 | Etiqueta de número/texto para lámpara de número de casa | 2 | EF000010 |  | A | Modelo | 6 | EV000069 | 3 |  |  |  |  | EG000030 | Accesorios de iluminación
EC000362 | 6 | Etiqueta de número/texto para lámpara de número de casa | 2 | EF000010 |  | A | Modelo | 7 | EV000070 | 4 |  |  |  |  | EG000030 | Accesorios de iluminación
EC000362 | 6 | Etiqueta de número/texto para lámpara de número de casa | 2 | EF000010 |  | A | Modelo | 8 | EV002392 | 5 |  |  |  |  | EG000030 | Accesorios de iluminación
EC000362 | 6 | Etiqueta de número/texto para lámpara de número de casa | 2 | EF000010 |  | A | Modelo | 9 | EV002393 | 6 |  |  |  |  | EG000030 | Accesorios de iluminación
EC000362 | 6 | Etiqueta de número/texto para lámpara de número de casa | 2 | EF000010 |  | A | Modelo | 10 | EV001604 | 7 |  |  |  |  | EG000030 | Accesorios de iluminación
EC000362 | 6 | Etiqueta de número/texto para lámpara de número de casa | 2 | EF000010 |  | A | Modelo | 11 | EV002700 | 8 |  |  |  |  | EG000030 | Accesorios de iluminación
EC000362 | 6 | Etiqueta de número/texto para lámpara de número de casa | 2 | EF000010 |  | A | Modelo | 12 | EV002394 | 9 |  |  |  |  | EG000030 | Accesorios de iluminación
EC000362 | 6 | Etiqueta de número/texto para lámpara de número de casa | 2 | EF000010 |  | A | Modelo | 13 | EV000896 | A |  |  |  |  | EG000030 | Accesorios de iluminación
EC000362 | 6 | Etiqueta de número/texto para lámpara de número de casa | 2 | EF000010 |  | A | Modelo | 14 | EV000074 | B |  |  |  |  | EG000030 | Accesorios de iluminación
EC000362 | 6 | Etiqueta de número/texto para lámpara de número de casa | 2 | EF000010 |  | A | Modelo | 15 | EV000084 | C |  |  |  |  | EG000030 | Accesorios de iluminación
EC000362 | 6 | Etiqueta de número/texto para lámpara de número de casa | 2 | EF000010 |  | A | Modelo | 16 | EV000413 | D |  |  |  |  | EG000030 | Accesorios de iluminación
EC000362 | 6 | Etiqueta de número/texto para lámpara de número de casa | 2 | EF000010 |  | A | Modelo | 17 | EV000647 | E |  |  |  |  | EG000030 | Accesorios de iluminación
EC000362 | 6 | Etiqueta de número/texto para lámpara de número de casa | 2 | EF000010 |  | A | Modelo | 18 | EV000334 | F |  |  |  |  | EG000030 | Accesorios de iluminación
EC000362 | 6 | Etiqueta de número/texto para lámpara de número de casa | 2 | EF000010 |  | A | Modelo | 19 | EV004701 | G |  |  |  |  | EG000030 | Accesorios de iluminación
EC000362 | 6 | Etiqueta de número/texto para lámpara de número de casa | 2 | EF000010 |  | A | Modelo | 20 | EV009271 | H |  |  |  |  | EG000030 | Accesorios de iluminación
EC000362 | 6 | Etiqueta de número/texto para lámpara de número de casa | 2 | EF000010 |  | A | Modelo | 21 | EV000582 | I |  |  |  |  | EG000030 | Accesorios de iluminación
EC000362 | 6 | Etiqueta de número/texto para lámpara de número de casa | 2 | EF000010 |  | A | Modelo | 22 | EV020890 | J |  |  |  |  | EG000030 | Accesorios de iluminación
EC000362 | 6 | Etiqueta de número/texto para lámpara de número de casa | 2 | EF000010 |  | A | Modelo | 23 | EV000247 | K |  |  |  |  | EG000030 | Accesorios de iluminación
EC000362 | 6 | Etiqueta de número/texto para lámpara de número de casa | 2 | EF000010 |  | A | Modelo | 24 | EV000141 | L |  |  |  |  | EG000030 | Accesorios de iluminación
EC000362 | 6 | Etiqueta de número/texto para lámpara de número de casa | 2 | EF000010 |  | A | Modelo | 25 | EV003295 | M |  |  |  |  | EG000030 | Accesorios de iluminación
EC000362 | 6 | Etiqueta de número/texto para lámpara de número de casa | 2 | EF000010 |  | A | Modelo | 26 | EV001421 | N |  |  |  |  | EG000030 | Accesorios de iluminación
EC000362 | 6 | Etiqueta de número/texto para lámpara de número de casa | 2 | EF000010 |  | A | Modelo | 27 | EV023571 | O |  |  |  |  | EG000030 | Accesorios de iluminación
EC000362 | 6 | Etiqueta de número/texto para lámpara de número de casa | 2 | EF000010 |  | A | Modelo | 28 | EV020882 | P |  |  |  |  | EG000030 | Accesorios de iluminación
EC000362 | 6 | Etiqueta de número/texto para lámpara de número de casa | 2 | EF000010 |  | A | Modelo | 29 | EV013644 | Q |  |  |  |  | EG000030 | Accesorios de iluminación
EC000362 | 6 | Etiqueta de número/texto para lámpara de número de casa | 2 | EF000010 |  | A | Modelo | 30 | EV020526 | R |  |  |  |  | EG000030 | Accesorios de iluminación
EC000362 | 6 | Etiqueta de número/texto para lámpara de número de casa | 2 | EF000010 |  | A | Modelo | 31 | EV002065 | S |  |  |  |  | EG000030 | Accesorios de iluminación
EC000362 | 6 | Etiqueta de número/texto para lámpara de número de casa | 2 | EF000010 |  | A | Modelo | 32 | EV004727 | T |  |  |  |  | EG000030 | Accesorios de iluminación
EC000362 | 6 | Etiqueta de número/texto para lámpara de número de casa | 2 | EF000010 |  | A | Modelo | 33 | EV005864 | U |  |  |  |  | EG000030 | Accesorios de iluminación
EC000362 | 6 | Etiqueta de número/texto para lámpara de número de casa | 2 | EF000010 |  | A | Modelo | 34 | EV020891 | V |  |  |  |  | EG000030 | Accesorios de iluminación
EC000362 | 6 | Etiqueta de número/texto para lámpara de número de casa | 2 | EF000010 |  | A | Modelo | 35 | EV020453 | W |  |  |  |  | EG000030 | Accesorios de iluminación
EC000362 | 6 | Etiqueta de número/texto para lámpara de número de casa | 2 | EF000010 |  | A | Modelo | 36 | EV021078 | X |  |  |  |  | EG000030 | Accesorios de iluminación
EC000362 | 6 | Etiqueta de número/texto para lámpara de número de casa | 2 | EF000010 |  | A | Modelo | 37 | EV009521 | Y |  |  |  |  | EG000030 | Accesorios de iluminación
EC000362 | 6 | Etiqueta de número/texto para lámpara de número de casa | 2 | EF000010 |  | A | Modelo | 38 | EV003530 | Z |  |  |  |  | EG000030 | Accesorios de iluminación
EC000362 | 6 | Etiqueta de número/texto para lámpara de número de casa | 2 | EF000010 |  | A | Modelo | 39 | EV000154 | Otros |  |  |  |  | EG000030 | Accesorios de iluminación
EC000362 | 6 | Etiqueta de número/texto para lámpara de número de casa | 3 | EF000007 |  | A | Color | 1 | EV000206 | Negro |  |  |  |  | EG000030 | Accesorios de iluminación
EC000362 | 6 | Etiqueta de número/texto para lámpara de número de casa | 3 | EF000007 |  | A | Color | 2 | EV000202 | Blanco |  |  |  |  | EG000030 | Accesorios de iluminación
EC000362 | 6 | Etiqueta de número/texto para lámpara de número de casa | 3 | EF000007 |  | A | Color | 3 | EV000294 | Acero inox |  |  |  |  | EG000030 | Accesorios de iluminación
EC000362 | 6 | Etiqueta de número/texto para lámpara de número de casa | 3 | EF000007 |  | A | Color | 4 | EV000154 | Otros |  |  |  |  | EG000030 | Accesorios de iluminación
EC000362 | 6 | Etiqueta de número/texto para lámpara de número de casa | 4 | EF000040 | EFI00040 | N | Altura |  |  |  | EU570448 | mm | EU000051 | in | EG000030 | Accesorios de iluminación
EC000363 | 7 | Pinza de clavo | 1 | EF000051 |  | A | Forma | 1 | EV000167 | Redondo |  |  |  |  | EG000010 | Material de tendido de cables y tubos
EC000363 | 7 | Pinza de clavo | 1 | EF000051 |  | A | Forma | 2 | EV000220 | Rectangular |  |  |  |  | EG000010 | Material de tendido de cables y tubos
EC000363 | 7 | Pinza de clavo | 2 | EF002348 | EFI02348 | R | Apto para diámetro |  |  |  | EU570448 | mm | EU000051 | in | EG000010 | Material de tendido de cables y tubos
EC000363 | 7 | Pinza de clavo | 3 | EF004565 | EFI04565 | N | Anchura de apertura |  |  |  | EU570448 | mm | EU000051 | in | EG000010 | Material de tendido de cables y tubos
EC000363 | 7 | Pinza de clavo | 4 | EF004778 | EFI04778 | N | Altura de la abertura |  |  |  | EU570448 | mm | EU000051 | in | EG000010 | Material de tendido de cables y tubos
EC000363 | 7 | Pinza de clavo | 5 | EF006531 |  | L | Doble abrazadera | [7 empty] | EG000010 | Material de tendido de cables y tubos
EC000363 | 7 | Pinza de clavo | 6 | EF002169 |  | A | Material | 1 | EV000139 | Plástico |  |  |  |  | EG000010 | Material de tendido de cables y tubos
EC000363 | 7 | Pinza de clavo | 6 | EF002169 |  | A | Material | 2 | EV000149 | Latón |  |  |  |  | EG000010 | Material de tendido de cables y tubos
EC000363 | 7 | Pinza de clavo | 6 | EF002169 |  | A | Material | 3 | EV000166 | Acero inoxidable |  |  |  |  | EG000010 | Material de tendido de cables y tubos
EC000363 | 7 | Pinza de clavo | 6 | EF002169 |  | A | Material | 4 | EV000179 | Acero |  |  |  |  | EG000010 | Material de tendido de cables y tubos
EC000363 | 7 | Pinza de clavo | 6 | EF002169 |  | A | Material | 5 | EV000154 | Otros |  |  |  |  | EG000010 | Material de tendido de cables y tubos
EC000363 | 7 | Pinza de clavo | 7 | EF001257 |  | A | Calidad del material | 1 | EV000402 | Poliamida (PA) |  |  |  |  | EG000010 | Material de tendido de cables y tubos
EC000363 | 7 | Pinza de clavo | 7 | EF001257 |  | A | Calidad del material | 2 | EV000157 | PE |  |  |  |  | EG000010 | Material de tendido de cables y tubos
EC000363 | 7 | Pinza de clavo | 7 | EF001257 |  | A | Calidad del material | 3 | EV000163 | PVC |  |  |  |  | EG000010 | Material de tendido de cables y tubos
EC000363 | 7 | Pinza de clavo | 7 | EF001257 |  | A | Calidad del material | 4 | EV023710 | HDPE |  |  |  |  | EG000010 | Material de tendido de cables y tubos
EC000363 | 7 | Pinza de clavo | 7 | EF001257 |  | A | Calidad del material | 5 | EV010026 | Acero inoxidable 304 (V2A) |  |  |  |  | EG000010 | Material de tendido de cables y tubos
EC000363 | 7 | Pinza de clavo | 7 | EF001257 |  | A | Calidad del material | 6 | EV010027 | Acero inoxidable 316 (V4A) |  |  |  |  | EG000010 | Material de tendido de cables y tubos
EC000363 | 7 | Pinza de clavo | 7 | EF001257 |  | A | Calidad del material | 7 | EV000154 | Otros |  |  |  |  | EG000010 | Material de tendido de cables y tubos
EC000363 | 7 | Pinza de clavo | 8 | EF000139 |  | A | Tratamiento de superficie | 1 | EV006034 | Sin tratamiento |  |  |  |  | EG000010 | Material de tendido de cables y tubos
EC000363 | 7 | Pinza de clavo | 8 | EF000139 |  | A | Tratamiento de superficie | 2 | EV003454 | Con revestimiento galvánico / zinc electrolítico |  |  |  |  | EG000010 | Material de tendido de cables y tubos
EC000363 | 7 | Pinza de clavo | 8 | EF000139 |  | A | Tratamiento de superficie | 3 | EV000254 | Galvanizado en caliente |  |  |  |  | EG000010 | Material de tendido de cables y tubos
EC000363 | 7 | Pinza de clavo | 8 | EF000139 |  | A | Tratamiento de superficie | 4 | EV000154 | Otros |  |  |  |  | EG000010 | Material de tendido de cables y tubos
EC000363 | 7 | Pinza de clavo | 9 | EF000007 |  | A | Color | 1 | EV000206 | Negro |  |  |  |  | EG000010 | Material de tendido de cables y tubos
EC000363 | 7 | Pinza de clavo | 9 | EF000007 |  | A | Color | 2 | EV000149 | Latón |  |  |  |  | EG000010 | Material de tendido de cables y tubos
EC000363 | 7 | Pinza de clavo | 9 | EF000007 |  | A | Color | 3 | EV000083 | Marrón |  |  |  |  | EG000010 | Material de tendido de cables y tubos
EC000363 | 7 | Pinza de clavo | 9 | EF000007 |  | A | Color | 4 | EV013082 | Incoloro |  |  |  |  | EG000010 | Material de tendido de cables y tubos
EC000363 | 7 | Pinza de clavo | 9 | EF000007 |  | A | Color | 5 | EV000270 | Gris |  |  |  |  | EG000010 | Material de tendido de cables y tubos
EC000363 | 7 | Pinza de clavo | 9 | EF000007 |  | A | Color | 6 | EV000236 | Naranja |  |  |  |  | EG000010 | Material de tendido de cables y tubos
EC000363 | 7 | Pinza de clavo | 9 | EF000007 |  | A | Color | 7 | EV000294 | Acero inox |  |  |  |  | EG000010 | Material de tendido de cables y tubos
EC000363 | 7 | Pinza de clavo | 9 | EF000007 |  | A | Color | 8 | EV000202 | Blanco |  |  |  |  | EG000010 | Material de tendido de cables y tubos
EC000363 | 7 | Pinza de clavo | 9 | EF000007 |  | A | Color | 9 | EV000234 | Amarillo |  |  |  |  | EG000010 | Material de tendido de cables y tubos
EC000363 | 7 | Pinza de clavo | 9 | EF000007 |  | A | Color | 10 | EV006723 | Zinc |  |  |  |  | EG000010 | Material de tendido de cables y tubos
EC000363 | 7 | Pinza de clavo | 9 | EF000007 |  | A | Color | 11 | EV000154 | Otros |  |  |  |  | EG000010 | Material de tendido de cables y tubos
EC000363 | 7 | Pinza de clavo | 10 | EF006243 |  | L | Transparente | [7 empty] | EG000010 | Material de tendido de cables y tubos
EC000363 | 7 | Pinza de clavo | 11 | EF000370 |  | L | Con clavo | [7 empty] | EG000010 | Material de tendido de cables y tubos
EC000363 | 7 | Pinza de clavo | 12 | EF000371 | EFI00371 | N | Longitud del clavo |  |  |  | EU570448 | mm | EU000051 | in | EG000010 | Material de tendido de cables y tubos
EC000363 | 7 | Pinza de clavo | 13 | EF005107 | EFI05107 | N | Diámetro del clavo |  |  |  | EU570448 | mm | EU000051 | in | EG000010 | Material de tendido de cables y tubos
EC000363 | 7 | Pinza de clavo | 14 | EF001249 |  | L | Clavo de acero endurecido | [7 empty] | EG000010 | Material de tendido de cables y tubos
EC000363 | 7 | Pinza de clavo | 15 | EF005657 |  | L | Bloqueo de tubo | [7 empty] | EG000010 | Material de tendido de cables y tubos
EC000364 | 6 | Anclaje roscado | 1 | EF002169 |  | A | Material | 1 | EV000149 | Latón |  |  |  |  | EG000049 | Técnica de fijación
EC000364 | 6 | Anclaje roscado | 1 | EF002169 |  | A | Material | 2 | EV000139 | Plástico |  |  |  |  | EG000049 | Técnica de fijación
EC000364 | 6 | Anclaje roscado | 1 | EF002169 |  | A | Material | 3 | EV000166 | Acero inoxidable |  |  |  |  | EG000049 | Técnica de fijación
EC000364 | 6 | Anclaje roscado | 1 | EF002169 |  | A | Material | 4 | EV000179 | Acero |  |  |  |  | EG000049 | Técnica de fijación
EC000364 | 6 | Anclaje roscado | 1 | EF002169 |  | A | Material | 5 | EV000154 | Otros |  |  |  |  | EG000049 | Técnica de fijación
EC000364 | 6 | Anclaje roscado | 2 | EF000139 |  | A | Tratamiento de superficie | 1 | EV003454 | Con revestimiento galvánico / zinc electrolítico |  |  |  |  | EG000049 | Técnica de fijación
EC000364 | 6 | Anclaje roscado | 2 | EF000139 |  | A | Tratamiento de superficie | 2 | EV000154 | Otros |  |  |  |  | EG000049 | Técnica de fijación
EC000364 | 6 | Anclaje roscado | 2 | EF000139 |  | A | Tratamiento de superficie | 3 | EV006034 | Sin tratamiento |  |  |  |  | EG000049 | Técnica de fijación
EC000364 | 6 | Anclaje roscado | 3 | EF004739 |  | L | Endurecido | [7 empty] | EG000049 | Técnica de fijación
EC000364 | 6 | Anclaje roscado | 4 | EF001758 |  | A | Tipo de fileteado | 1 | EV011111 | BSW |  |  |  |  | EG000049 | Técnica de fijación
EC000364 | 6 | Anclaje roscado | 4 | EF001758 |  | A | Tipo de fileteado | 2 | EV003712 | Métrico |  |  |  |  | EG000049 | Técnica de fijación
EC000364 | 6 | Anclaje roscado | 4 | EF001758 |  | A | Tipo de fileteado | 3 | EV011112 | UNC |  |  |  |  | EG000049 | Técnica de fijación
EC000364 | 6 | Anclaje roscado | 4 | EF001758 |  | A | Tipo de fileteado | 4 | EV006238 | UNEF |  |  |  |  | EG000049 | Técnica de fijación
EC000364 | 6 | Anclaje roscado | 4 | EF001758 |  | A | Tipo de fileteado | 5 | EV011113 | UNF |  |  |  |  | EG000049 | Técnica de fijación
EC000364 | 6 | Anclaje roscado | 4 | EF001758 |  | A | Tipo de fileteado | 6 | EV000154 | Otros |  |  |  |  | EG000049 | Técnica de fijación
EC000364 | 6 | Anclaje roscado | 5 | EF003563 |  | N | Tamaño del hilo (métrico) | [7 empty] | EG000049 | Técnica de fijación
EC000364 | 6 | Anclaje roscado | 6 | EF003715 |  | A | Tamaño de rosca (imperial) | 1 | EV013407 | #4 |  |  |  |  | EG000049 | Técnica de fijación
EC000364 | 6 | Anclaje roscado | 6 | EF003715 |  | A | Tamaño de rosca (imperial) | 2 | EV013408 | #5 |  |  |  |  | EG000049 | Técnica de fijación
EC000364 | 6 | Anclaje roscado | 6 | EF003715 |  | A | Tamaño de rosca (imperial) | 3 | EV013409 | #6 |  |  |  |  | EG000049 | Técnica de fijación
EC000364 | 6 | Anclaje roscado | 6 | EF003715 |  | A | Tamaño de rosca (imperial) | 4 | EV014958 | #8 |  |  |  |  | EG000049 | Técnica de fijación
EC000364 | 6 | Anclaje roscado | 6 | EF003715 |  | A | Tamaño de rosca (imperial) | 5 | EV014959 | #10 |  |  |  |  | EG000049 | Técnica de fijación
EC000364 | 6 | Anclaje roscado | 6 | EF003715 |  | A | Tamaño de rosca (imperial) | 6 | EV012334 | #12 |  |  |  |  | EG000049 | Técnica de fijación
EC000364 | 6 | Anclaje roscado | 6 | EF003715 |  | A | Tamaño de rosca (imperial) | 7 | EV008488 | 1/8 pulgada |  |  |  |  | EG000049 | Técnica de fijación
EC000364 | 6 | Anclaje roscado | 6 | EF003715 |  | A | Tamaño de rosca (imperial) | 8 | EV011097 | 5/32 pulgada |  |  |  |  | EG000049 | Técnica de fijación
EC000364 | 6 | Anclaje roscado | 6 | EF003715 |  | A | Tamaño de rosca (imperial) | 9 | EV009568 | 3/16 pulgada |  |  |  |  | EG000049 | Técnica de fijación
EC000364 | 6 | Anclaje roscado | 6 | EF003715 |  | A | Tamaño de rosca (imperial) | 10 | EV006239 | 1/4 pulgada |  |  |  |  | EG000049 | Técnica de fijación
EC000364 | 6 | Anclaje roscado | 6 | EF003715 |  | A | Tamaño de rosca (imperial) | 11 | EV006240 | 5/16 pulgada |  |  |  |  | EG000049 | Técnica de fijación
EC000364 | 6 | Anclaje roscado | 6 | EF003715 |  | A | Tamaño de rosca (imperial) | 12 | EV003501 | 3/8 pulgada |  |  |  |  | EG000049 | Técnica de fijación
EC000364 | 6 | Anclaje roscado | 6 | EF003715 |  | A | Tamaño de rosca (imperial) | 13 | EV021173 | 7/16 pulgada |  |  |  |  | EG000049 | Técnica de fijación
EC000364 | 6 | Anclaje roscado | 6 | EF003715 |  | A | Tamaño de rosca (imperial) | 14 | EV004591 | 1/2 pulgada |  |  |  |  | EG000049 | Técnica de fijación
EC000364 | 6 | Anclaje roscado | 6 | EF003715 |  | A | Tamaño de rosca (imperial) | 15 | EV021112 | 9/16 pulgada |  |  |  |  | EG000049 | Técnica de fijación
EC000364 | 6 | Anclaje roscado | 6 | EF003715 |  | A | Tamaño de rosca (imperial) | 16 | EV006246 | 5/8 pulgada |  |  |  |  | EG000049 | Técnica de fijación
EC000364 | 6 | Anclaje roscado | 6 | EF003715 |  | A | Tamaño de rosca (imperial) | 17 | EV003502 | 3/4 pulgada |  |  |  |  | EG000049 | Técnica de fijación
EC000364 | 6 | Anclaje roscado | 6 | EF003715 |  | A | Tamaño de rosca (imperial) | 18 | EV006247 | 7/8 pulgada |  |  |  |  | EG000049 | Técnica de fijación
EC000364 | 6 | Anclaje roscado | 6 | EF003715 |  | A | Tamaño de rosca (imperial) | 19 | EV003503 | 1 pulgada |  |  |  |  | EG000049 | Técnica de fijación
EC000364 | 6 | Anclaje roscado | 6 | EF003715 |  | A | Tamaño de rosca (imperial) | 20 | EV000154 | Otros |  |  |  |  | EG000049 | Técnica de fijación
EC000364 | 6 | Anclaje roscado | 7 | EF012132 |  | N | Pasos de rosca por pulgada | [7 empty] | EG000049 | Técnica de fijación
EC000364 | 6 | Anclaje roscado | 8 | EF000368 | EFI00368 | N | Longitud de la rosca |  |  |  | EU570448 | mm | EU000051 | in | EG000049 | Técnica de fijación
EC000364 | 6 | Anclaje roscado | 9 | EF000178 | EFI00178 | N | Longitud del eje |  |  |  | EU570448 | mm | EU000051 | in | EG000049 | Técnica de fijación
EC000365 | 7 | Punzón de introducción | 1 | EF006601 | EFI06601 | N | Medida del pin |  |  |  | EU570448 | mm | EU000051 | in | EG000050 | Herramientas manuales
EC000365 | 7 | Punzón de introducción | 2 | EF002169 |  | A | Material | 1 | EV000179 | Acero |  |  |  |  | EG000050 | Herramientas manuales
EC000365 | 7 | Punzón de introducción | 2 | EF002169 |  | A | Material | 2 | EV000154 | Otros |  |  |  |  | EG000050 | Herramientas manuales
EC000365 | 7 | Punzón de introducción | 3 | EF005052 |  | L | Con protección para las manos | [7 empty] | EG000050 | Herramientas manuales
EC000367 | 7 | Abrepuerta eléctrico | 1 | EF000010 |  | A | Modelo | 1 | EV000909 | Dispositivo estándar de apertura de puertas |  |  |  |  | EG020004 | Herrajes para puertas y portones
EC000367 | 7 | Abrepuerta eléctrico | 1 | EF000010 |  | A | Modelo | 2 | EV000910 | Dispositivo de apertura de puertas de emergencia |  |  |  |  | EG020004 | Herrajes para puertas y portones
EC000367 | 7 | Abrepuerta eléctrico | 1 | EF000010 |  | A | Modelo | 3 | EV003404 | Apertura de puerta por tracción en cadena |  |  |  |  | EG020004 | Herrajes para puertas y portones
EC000367 | 7 | Abrepuerta eléctrico | 1 | EF000010 |  | A | Modelo | 4 | EV001949 | Dispositivo de apertura de bloqueo de seguridad |  |  |  |  | EG020004 | Herrajes para puertas y portones
EC000367 | 7 | Abrepuerta eléctrico | 1 | EF000010 |  | A | Modelo | 5 | EV000911 | Dispositivo de apertura de puertas mediante código |  |  |  |  | EG020004 | Herrajes para puertas y portones
EC000367 | 7 | Abrepuerta eléctrico | 1 | EF000010 |  | A | Modelo | 6 | EV000154 | Otros |  |  |  |  | EG020004 | Herrajes para puertas y portones
EC000367 | 7 | Abrepuerta eléctrico | 2 | EF012965 |  | A | Tipo de pestillo | 1 | EV015471 | Pestillo estándar |  |  |  |  | EG020004 | Herrajes para puertas y portones
EC000367 | 7 | Abrepuerta eléctrico | 2 | EF012965 |  | A | Tipo de pestillo | 2 | EV015895 | Pestillo de radio |  |  |  |  | EG020004 | Herrajes para puertas y portones
EC000367 | 7 | Abrepuerta eléctrico | 2 | EF012965 |  | A | Tipo de pestillo | 3 | EV000154 | Otros |  |  |  |  | EG020004 | Herrajes para puertas y portones
EC000367 | 7 | Abrepuerta eléctrico | 3 | EF000767 |  | A | Método de construcción | 1 | EV000073 | Asimétrico |  |  |  |  | EG020004 | Herrajes para puertas y portones
EC000367 | 7 | Abrepuerta eléctrico | 3 | EF000767 |  | A | Método de construcción | 2 | EV000181 | Simétrico |  |  |  |  | EG020004 | Herrajes para puertas y portones
EC000367 | 7 | Abrepuerta eléctrico | 3 | EF000767 |  | A | Método de construcción | 3 | EV000154 | Otros |  |  |  |  | EG020004 | Herrajes para puertas y portones
EC000367 | 7 | Abrepuerta eléctrico | 4 | EF007737 |  | A | Posición de montaje | 1 | EV001302 | Vertical |  |  |  |  | EG020004 | Herrajes para puertas y portones
EC000367 | 7 | Abrepuerta eléctrico | 4 | EF007737 |  | A | Posición de montaje | 2 | EV002314 | Horizontal |  |  |  |  | EG020004 | Herrajes para puertas y portones
EC000367 | 7 | Abrepuerta eléctrico | 4 | EF007737 |  | A | Posición de montaje | 3 | EV000028 | Universal |  |  |  |  | EG020004 | Herrajes para puertas y portones
EC000367 | 7 | Abrepuerta eléctrico | 5 | EF000040 | EFI00040 | N | Altura |  |  |  | EU570448 | mm | EU000051 | in | EG020004 | Herrajes para puertas y portones
EC000367 | 7 | Abrepuerta eléctrico | 6 | EF000008 | EFI00008 | N | Anchura |  |  |  | EU570448 | mm | EU000051 | in | EG020004 | Herrajes para puertas y portones
EC000367 | 7 | Abrepuerta eléctrico | 7 | EF000049 | EFI00049 | N | Profundidad |  |  |  | EU570448 | mm | EU000051 | in | EG020004 | Herrajes para puertas y portones
EC000367 | 7 | Abrepuerta eléctrico | 8 | EF000005 |  | A | Composición | 1 | EV000086 | Completo |  |  |  |  | EG020004 | Herrajes para puertas y portones
EC000367 | 7 | Abrepuerta eléctrico | 8 | EF000005 |  | A | Composición | 2 | EV011781 | Parte de bastidor |  |  |  |  | EG020004 | Herrajes para puertas y portones
EC000367 | 7 | Abrepuerta eléctrico | 8 | EF000005 |  | A | Composición | 3 | EV011782 | Elemento de puerta |  |  |  |  | EG020004 | Herrajes para puertas y portones
EC000367 | 7 | Abrepuerta eléctrico | 9 | EF002355 |  | R | Tensión |  |  |  | EU570079 | V |  |  | EG020004 | Herrajes para puertas y portones
EC000367 | 7 | Abrepuerta eléctrico | 10 | EF000378 |  | L | Con ajuste | [7 empty] | EG020004 | Herrajes para puertas y portones
EC000367 | 7 | Abrepuerta eléctrico | 11 | EF000377 |  | L | Con desbloqueo mecánico | [7 empty] | EG020004 | Herrajes para puertas y portones
EC000367 | 7 | Abrepuerta eléctrico | 12 | EF000379 |  | L | Con realimentación | [7 empty] | EG020004 | Herrajes para puertas y portones
EC000367 | 7 | Abrepuerta eléctrico | 13 | EF000375 |  | A | Dirección de apertura según DIN | 1 | EV004731 | Izquierda |  |  |  |  | EG020004 | Herrajes para puertas y portones
EC000367 | 7 | Abrepuerta eléctrico | 13 | EF000375 |  | A | Dirección de apertura según DIN | 2 | EV004732 | Derecha |  |  |  |  | EG020004 | Herrajes para puertas y portones
EC000367 | 7 | Abrepuerta eléctrico | 13 | EF000375 |  | A | Dirección de apertura según DIN | 3 | EV000558 | Izquierda / derecha |  |  |  |  | EG020004 | Herrajes para puertas y portones
EC000367 | 7 | Abrepuerta eléctrico | 14 | EF000380 |  | L | Impermeable | [7 empty] | EG020004 | Herrajes para puertas y portones
EC000367 | 7 | Abrepuerta eléctrico | 15 | EF000003 |  | A | Tipo de montaje | 1 | EV000134 | Instalación |  |  |  |  | EG020004 | Herrajes para puertas y portones
EC000367 | 7 | Abrepuerta eléctrico | 15 | EF000003 |  | A | Tipo de montaje | 2 | EV008452 | Colocado en capas |  |  |  |  | EG020004 | Herrajes para puertas y portones
EC000367 | 7 | Abrepuerta eléctrico | 15 | EF000003 |  | A | Tipo de montaje | 3 | EV000154 | Otros |  |  |  |  | EG020004 | Herrajes para puertas y portones
EC000367 | 7 | Abrepuerta eléctrico | 16 | EF014925 |  | L | Compatible con Apple HomeKit | [7 empty] | EG020004 | Herrajes para puertas y portones
EC000367 | 7 | Abrepuerta eléctrico | 17 | EF014926 |  | L | Compatible con Google Assistant | [7 empty] | EG020004 | Herrajes para puertas y portones
EC000367 | 7 | Abrepuerta eléctrico | 18 | EF000143 |  | A | Tipo de corriente | 1 | EV000460 | CA |  |  |  |  | EG020004 | Herrajes para puertas y portones
EC000367 | 7 | Abrepuerta eléctrico | 18 | EF000143 |  | A | Tipo de corriente | 2 | EV000461 | CC |  |  |  |  | EG020004 | Herrajes para puertas y portones
EC000367 | 7 | Abrepuerta eléctrico | 18 | EF000143 |  | A | Tipo de corriente | 3 | EV000509 | CA/CC |  |  |  |  | EG020004 | Herrajes para puertas y portones
EC000367 | 7 | Abrepuerta eléctrico | 19 | EF000028 |  | A | Forma de trabajo | 1 | EV008481 | Corriente activa |  |  |  |  | EG020004 | Herrajes para puertas y portones
EC000367 | 7 | Abrepuerta eléctrico | 19 | EF000028 |  | A | Forma de trabajo | 2 | EV008358 | Corriente estática |  |  |  |  | EG020004 | Herrajes para puertas y portones
EC000367 | 7 | Abrepuerta eléctrico | 19 | EF000028 |  | A | Forma de trabajo | 3 | EV009222 | Ajustable |  |  |  |  | EG020004 | Herrajes para puertas y portones
EC000367 | 7 | Abrepuerta eléctrico | 19 | EF000028 |  | A | Forma de trabajo | 4 | EV000154 | Otros |  |  |  |  | EG020004 | Herrajes para puertas y portones
EC000367 | 7 | Abrepuerta eléctrico | 20 | EF014927 |  | L | Compatible con Amazon Alexa | [7 empty] | EG020004 | Herrajes para puertas y portones
EC000367 | 7 | Abrepuerta eléctrico | 21 | EF011072 |  | L | Compatible IFTTT | [7 empty] | EG020004 | Herrajes para puertas y portones
EC000367 | 7 | Abrepuerta eléctrico | 22 | EF006161 |  | L | Contacto de pulso | [7 empty] | EG020004 | Herrajes para puertas y portones
EC000367 | 7 | Abrepuerta eléctrico | 23 | EF007399 |  | A | Nivel de rendimiento según EN ISO 13849-1 | 1 | EV010978 | Nivel a |  |  |  |  | EG020004 | Herrajes para puertas y portones
EC000367 | 7 | Abrepuerta eléctrico | 23 | EF007399 |  | A | Nivel de rendimiento según EN ISO 13849-1 | 2 | EV010979 | Nivel b |  |  |  |  | EG020004 | Herrajes para puertas y portones
EC000367 | 7 | Abrepuerta eléctrico | 23 | EF007399 |  | A | Nivel de rendimiento según EN ISO 13849-1 | 3 | EV010980 | Nivel c |  |  |  |  | EG020004 | Herrajes para puertas y portones
EC000367 | 7 | Abrepuerta eléctrico | 23 | EF007399 |  | A | Nivel de rendimiento según EN ISO 13849-1 | 4 | EV010981 | Nivel d |  |  |  |  | EG020004 | Herrajes para puertas y portones
EC000367 | 7 | Abrepuerta eléctrico | 23 | EF007399 |  | A | Nivel de rendimiento según EN ISO 13849-1 | 5 | EV010982 | Nivel e |  |  |  |  | EG020004 | Herrajes para puertas y portones
EC000367 | 7 | Abrepuerta eléctrico | 24 | EF009403 |  | N | SIL según EN 62061 | [7 empty] | EG020004 | Herrajes para puertas y portones
EC000367 | 7 | Abrepuerta eléctrico | 25 | EF013447 |  | L | Pestillo de apertura de puerta ajustable | [7 empty] | EG020004 | Herrajes para puertas y portones
EC000367 | 7 | Abrepuerta eléctrico | 26 | EF013448 |  | L | Tirador ajustable | [7 empty] | EG020004 | Herrajes para puertas y portones
EC000367 | 7 | Abrepuerta eléctrico | 27 | EF013460 |  | L | Placa de impacto ajustable | [7 empty] | EG020004 | Herrajes para puertas y portones
EC000367 | 7 | Abrepuerta eléctrico | 28 | EF013449 |  | L | Guía de pestillo integrada | [7 empty] | EG020004 | Herrajes para puertas y portones
EC000367 | 7 | Abrepuerta eléctrico | 29 | EF013450 |  | L | Para pestillo deslizante | [7 empty] | EG020004 | Herrajes para puertas y portones
EC000367 | 7 | Abrepuerta eléctrico | 30 | EF001403 |  | A | Tipo de desbloqueo | 1 | EV000494 | Ninguno |  |  |  |  | EG020004 | Herrajes para puertas y portones
EC000367 | 7 | Abrepuerta eléctrico | 30 | EF001403 |  | A | Tipo de desbloqueo | 2 | EV015897 | Modelo estándar |  |  |  |  | EG020004 | Herrajes para puertas y portones
EC000367 | 7 | Abrepuerta eléctrico | 30 | EF001403 |  | A | Tipo de desbloqueo | 3 | EV015898 | Modelo reforzado |  |  |  |  | EG020004 | Herrajes para puertas y portones
EC000367 | 7 | Abrepuerta eléctrico | 30 | EF001403 |  | A | Tipo de desbloqueo | 4 | EV000154 | Otros |  |  |  |  | EG020004 | Herrajes para puertas y portones
EC000367 | 7 | Abrepuerta eléctrico | 31 | EF013462 |  | L | Funcionamento continuo (100% ED) | [7 empty] | EG020004 | Herrajes para puertas y portones
EC000367 | 7 | Abrepuerta eléctrico | 32 | EF012960 |  | L | Desbloqueo mecánico | [7 empty] | EG020004 | Herrajes para puertas y portones
EC000367 | 7 | Abrepuerta eléctrico | 33 | EF013452 |  | L | Adecuado para puerta cortafuegos | [7 empty] | EG020004 | Herrajes para puertas y portones
EC000367 | 7 | Abrepuerta eléctrico | 34 | EF013453 |  | L | Adecuado para puerta de protección contra humo | [7 empty] | EG020004 | Herrajes para puertas y portones
EC000367 | 7 | Abrepuerta eléctrico | 35 | EF012802 |  | A | Forma de la placa frontal | 1 | EV012852 | Redondeado |  |  |  |  | EG020004 | Herrajes para puertas y portones
EC000367 | 7 | Abrepuerta eléctrico | 35 | EF012802 |  | A | Forma de la placa frontal | 2 | EV000037 | Angular |  |  |  |  | EG020004 | Herrajes para puertas y portones
EC000367 | 7 | Abrepuerta eléctrico | 35 | EF012802 |  | A | Forma de la placa frontal | 3 | EV000494 | Ninguno |  |  |  |  | EG020004 | Herrajes para puertas y portones
EC000367 | 7 | Abrepuerta eléctrico | 35 | EF012802 |  | A | Forma de la placa frontal | 4 | EV000154 | Otros |  |  |  |  | EG020004 | Herrajes para puertas y portones
EC000367 | 7 | Abrepuerta eléctrico | 36 | EF026033 |  | L | Con placa de percutor | [7 empty] | EG020004 | Herrajes para puertas y portones
EC000367 | 7 | Abrepuerta eléctrico | 37 | EF000376 |  | A | Forma de la placa de cierre | 1 | EV000880 | Plano |  |  |  |  | EG020004 | Herrajes para puertas y portones
EC000367 | 7 | Abrepuerta eléctrico | 37 | EF000376 |  | A | Forma de la placa de cierre | 2 | EV000335 | Ángulo |  |  |  |  | EG020004 | Herrajes para puertas y portones
EC000367 | 7 | Abrepuerta eléctrico | 37 | EF000376 |  | A | Forma de la placa de cierre | 3 | EV015902 | Contraplaca en forma de U |  |  |  |  | EG020004 | Herrajes para puertas y portones
EC000367 | 7 | Abrepuerta eléctrico | 37 | EF000376 |  | A | Forma de la placa de cierre | 4 | EV015364 | Contraplaca con brida |  |  |  |  | EG020004 | Herrajes para puertas y portones
EC000367 | 7 | Abrepuerta eléctrico | 37 | EF000376 |  | A | Forma de la placa de cierre | 5 | EV000154 | Otros |  |  |  |  | EG020004 | Herrajes para puertas y portones
EC000367 | 7 | Abrepuerta eléctrico | 38 | EF013464 |  | A | Material de la placa de impacto | 1 | EV000072 | Aluminio |  |  |  |  | EG020004 | Herrajes para puertas y portones
EC000367 | 7 | Abrepuerta eléctrico | 38 | EF013464 |  | A | Material de la placa de impacto | 2 | EV000294 | Acero inox |  |  |  |  | EG020004 | Herrajes para puertas y portones
EC000367 | 7 | Abrepuerta eléctrico | 38 | EF013464 |  | A | Material de la placa de impacto | 3 | EV000149 | Latón |  |  |  |  | EG020004 | Herrajes para puertas y portones
EC000367 | 7 | Abrepuerta eléctrico | 38 | EF013464 |  | A | Material de la placa de impacto | 4 | EV015323 | Hierro forjado |  |  |  |  | EG020004 | Herrajes para puertas y portones
EC000367 | 7 | Abrepuerta eléctrico | 38 | EF013464 |  | A | Material de la placa de impacto | 5 | EV000179 | Acero |  |  |  |  | EG020004 | Herrajes para puertas y portones
EC000367 | 7 | Abrepuerta eléctrico | 38 | EF013464 |  | A | Material de la placa de impacto | 6 | EV000494 | Ninguno |  |  |  |  | EG020004 | Herrajes para puertas y portones
EC000367 | 7 | Abrepuerta eléctrico | 38 | EF013464 |  | A | Material de la placa de impacto | 7 | EV000154 | Otros |  |  |  |  | EG020004 | Herrajes para puertas y portones
EC000367 | 7 | Abrepuerta eléctrico | 39 | EF013465 |  | A | Color básico de la placa de impacto | 1 | EV000083 | Marrón |  |  |  |  | EG020004 | Herrajes para puertas y portones
EC000367 | 7 | Abrepuerta eléctrico | 39 | EF013465 |  | A | Color básico de la placa de impacto | 2 | EV000206 | Negro |  |  |  |  | EG020004 | Herrajes para puertas y portones
EC000367 | 7 | Abrepuerta eléctrico | 39 | EF013465 |  | A | Color básico de la placa de impacto | 3 | EV000202 | Blanco |  |  |  |  | EG020004 | Herrajes para puertas y portones
EC000367 | 7 | Abrepuerta eléctrico | 39 | EF013465 |  | A | Color básico de la placa de impacto | 4 | EV000205 | Plata |  |  |  |  | EG020004 | Herrajes para puertas y portones
EC000367 | 7 | Abrepuerta eléctrico | 39 | EF013465 |  | A | Color básico de la placa de impacto | 5 | EV000494 | Ninguno |  |  |  |  | EG020004 | Herrajes para puertas y portones
EC000367 | 7 | Abrepuerta eléctrico | 39 | EF013465 |  | A | Color básico de la placa de impacto | 6 | EV000154 | Otros |  |  |  |  | EG020004 | Herrajes para puertas y portones
EC000367 | 7 | Abrepuerta eléctrico | 40 | EF013467 | EFI13467 | N | Longitud de la placa de impacto |  |  |  | EU570448 | mm | EU000051 | in | EG020004 | Herrajes para puertas y portones
EC000367 | 7 | Abrepuerta eléctrico | 41 | EF013468 | EFI13468 | N | Anchura de la placa de impacto |  |  |  | EU570448 | mm | EU000051 | in | EG020004 | Herrajes para puertas y portones
EC000367 | 7 | Abrepuerta eléctrico | 42 | EF013469 | EFI13469 | N | Espesor de la placa de impacto |  |  |  | EU570448 | mm | EU000051 | in | EG020004 | Herrajes para puertas y portones
EC000367 | 7 | Abrepuerta eléctrico | 43 | EF013455 |  | L | Salida de cerrojo | [7 empty] | EG020004 | Herrajes para puertas y portones
EC000367 | 7 | Abrepuerta eléctrico | 44 | EF013457 |  | L | Adaptado a los contactos de conmutación del cerrojo | [7 empty] | EG020004 | Herrajes para puertas y portones
EC000367 | 7 | Abrepuerta eléctrico | 45 | EF013470 |  | A | Categoría de uso según EN 14846 | 1 | EV000599 | 1 |  |  |  |  | EG020004 | Herrajes para puertas y portones
EC000367 | 7 | Abrepuerta eléctrico | 45 | EF013470 |  | A | Categoría de uso según EN 14846 | 2 | EV000600 | 2 |  |  |  |  | EG020004 | Herrajes para puertas y portones
EC000367 | 7 | Abrepuerta eléctrico | 45 | EF013470 |  | A | Categoría de uso según EN 14846 | 3 | EV000069 | 3 |  |  |  |  | EG020004 | Herrajes para puertas y portones
EC000367 | 7 | Abrepuerta eléctrico | 45 | EF013470 |  | A | Categoría de uso según EN 14846 | 4 | EV000154 | Otros |  |  |  |  | EG020004 | Herrajes para puertas y portones
EC000367 | 7 | Abrepuerta eléctrico | 46 | EF013471 |  | A | Durabilidad funcional según EN 14846 | 1 | EV000896 | A |  |  |  |  | EG020004 | Herrajes para puertas y portones
EC000367 | 7 | Abrepuerta eléctrico | 46 | EF013471 |  | A | Durabilidad funcional según EN 14846 | 2 | EV000074 | B |  |  |  |  | EG020004 | Herrajes para puertas y portones
EC000367 | 7 | Abrepuerta eléctrico | 46 | EF013471 |  | A | Durabilidad funcional según EN 14846 | 3 | EV000084 | C |  |  |  |  | EG020004 | Herrajes para puertas y portones
EC000367 | 7 | Abrepuerta eléctrico | 46 | EF013471 |  | A | Durabilidad funcional según EN 14846 | 4 | EV000334 | F |  |  |  |  | EG020004 | Herrajes para puertas y portones
EC000367 | 7 | Abrepuerta eléctrico | 46 | EF013471 |  | A | Durabilidad funcional según EN 14846 | 5 | EV004701 | G |  |  |  |  | EG020004 | Herrajes para puertas y portones
EC000367 | 7 | Abrepuerta eléctrico | 46 | EF013471 |  | A | Durabilidad funcional según EN 14846 | 6 | EV009271 | H |  |  |  |  | EG020004 | Herrajes para puertas y portones
EC000367 | 7 | Abrepuerta eléctrico | 46 | EF013471 |  | A | Durabilidad funcional según EN 14846 | 7 | EV000141 | L |  |  |  |  | EG020004 | Herrajes para puertas y portones
EC000367 | 7 | Abrepuerta eléctrico | 46 | EF013471 |  | A | Durabilidad funcional según EN 14846 | 8 | EV003295 | M |  |  |  |  | EG020004 | Herrajes para puertas y portones
EC000367 | 7 | Abrepuerta eléctrico | 46 | EF013471 |  | A | Durabilidad funcional según EN 14846 | 9 | EV020526 | R |  |  |  |  | EG020004 | Herrajes para puertas y portones
EC000367 | 7 | Abrepuerta eléctrico | 46 | EF013471 |  | A | Durabilidad funcional según EN 14846 | 10 | EV002065 | S |  |  |  |  | EG020004 | Herrajes para puertas y portones
EC000367 | 7 | Abrepuerta eléctrico | 46 | EF013471 |  | A | Durabilidad funcional según EN 14846 | 11 | EV020453 | W |  |  |  |  | EG020004 | Herrajes para puertas y portones
EC000367 | 7 | Abrepuerta eléctrico | 46 | EF013471 |  | A | Durabilidad funcional según EN 14846 | 12 | EV021078 | X |  |  |  |  | EG020004 | Herrajes para puertas y portones
EC000367 | 7 | Abrepuerta eléctrico | 46 | EF013471 |  | A | Durabilidad funcional según EN 14846 | 13 | EV009521 | Y |  |  |  |  | EG020004 | Herrajes para puertas y portones
EC000367 | 7 | Abrepuerta eléctrico | 46 | EF013471 |  | A | Durabilidad funcional según EN 14846 | 14 | EV000154 | Otros |  |  |  |  | EG020004 | Herrajes para puertas y portones
EC000367 | 7 | Abrepuerta eléctrico | 47 | EF013472 |  | A | Masa de la puerta, fuerza de cierre según EN 14846 | 1 | EV000601 | 0 |  |  |  |  | EG020004 | Herrajes para puertas y portones
EC000367 | 7 | Abrepuerta eléctrico | 47 | EF013472 |  | A | Masa de la puerta, fuerza de cierre según EN 14846 | 2 | EV000599 | 1 |  |  |  |  | EG020004 | Herrajes para puertas y portones
EC000367 | 7 | Abrepuerta eléctrico | 47 | EF013472 |  | A | Masa de la puerta, fuerza de cierre según EN 14846 | 3 | EV000600 | 2 |  |  |  |  | EG020004 | Herrajes para puertas y portones
EC000367 | 7 | Abrepuerta eléctrico | 47 | EF013472 |  | A | Masa de la puerta, fuerza de cierre según EN 14846 | 4 | EV000069 | 3 |  |  |  |  | EG020004 | Herrajes para puertas y portones
EC000367 | 7 | Abrepuerta eléctrico | 47 | EF013472 |  | A | Masa de la puerta, fuerza de cierre según EN 14846 | 5 | EV000070 | 4 |  |  |  |  | EG020004 | Herrajes para puertas y portones
EC000367 | 7 | Abrepuerta eléctrico | 47 | EF013472 |  | A | Masa de la puerta, fuerza de cierre según EN 14846 | 6 | EV002392 | 5 |  |  |  |  | EG020004 | Herrajes para puertas y portones
EC000367 | 7 | Abrepuerta eléctrico | 47 | EF013472 |  | A | Masa de la puerta, fuerza de cierre según EN 14846 | 7 | EV002393 | 6 |  |  |  |  | EG020004 | Herrajes para puertas y portones
EC000367 | 7 | Abrepuerta eléctrico | 47 | EF013472 |  | A | Masa de la puerta, fuerza de cierre según EN 14846 | 8 | EV001604 | 7 |  |  |  |  | EG020004 | Herrajes para puertas y portones
EC000367 | 7 | Abrepuerta eléctrico | 47 | EF013472 |  | A | Masa de la puerta, fuerza de cierre según EN 14846 | 9 | EV002700 | 8 |  |  |  |  | EG020004 | Herrajes para puertas y portones
EC000367 | 7 | Abrepuerta eléctrico | 47 | EF013472 |  | A | Masa de la puerta, fuerza de cierre según EN 14846 | 10 | EV002394 | 9 |  |  |  |  | EG020004 | Herrajes para puertas y portones
EC000367 | 7 | Abrepuerta eléctrico | 47 | EF013472 |  | A | Masa de la puerta, fuerza de cierre según EN 14846 | 11 | EV000154 | Otros |  |  |  |  | EG020004 | Herrajes para puertas y portones
EC000367 | 7 | Abrepuerta eléctrico | 48 | EF013473 |  | A | Apto para puertas cortafuego / cortahumo según EN 14846 | 1 | EV000601 | 0 |  |  |  |  | EG020004 | Herrajes para puertas y portones
EC000367 | 7 | Abrepuerta eléctrico | 48 | EF013473 |  | A | Apto para puertas cortafuego / cortahumo según EN 14846 | 2 | EV000896 | A |  |  |  |  | EG020004 | Herrajes para puertas y portones
EC000367 | 7 | Abrepuerta eléctrico | 48 | EF013473 |  | A | Apto para puertas cortafuego / cortahumo según EN 14846 | 3 | EV000074 | B |  |  |  |  | EG020004 | Herrajes para puertas y portones
EC000367 | 7 | Abrepuerta eléctrico | 48 | EF013473 |  | A | Apto para puertas cortafuego / cortahumo según EN 14846 | 4 | EV000084 | C |  |  |  |  | EG020004 | Herrajes para puertas y portones
EC000367 | 7 | Abrepuerta eléctrico | 48 | EF013473 |  | A | Apto para puertas cortafuego / cortahumo según EN 14846 | 5 | EV000413 | D |  |  |  |  | EG020004 | Herrajes para puertas y portones
EC000367 | 7 | Abrepuerta eléctrico | 48 | EF013473 |  | A | Apto para puertas cortafuego / cortahumo según EN 14846 | 6 | EV000647 | E |  |  |  |  | EG020004 | Herrajes para puertas y portones
EC000367 | 7 | Abrepuerta eléctrico | 48 | EF013473 |  | A | Apto para puertas cortafuego / cortahumo según EN 14846 | 7 | EV000334 | F |  |  |  |  | EG020004 | Herrajes para puertas y portones
EC000367 | 7 | Abrepuerta eléctrico | 48 | EF013473 |  | A | Apto para puertas cortafuego / cortahumo según EN 14846 | 8 | EV000154 | Otros |  |  |  |  | EG020004 | Herrajes para puertas y portones
EC000367 | 7 | Abrepuerta eléctrico | 49 | EF013474 |  | A | Seguridad: protección personal según EN 14846 | 1 | EV000601 | 0 |  |  |  |  | EG020004 | Herrajes para puertas y portones
EC000367 | 7 | Abrepuerta eléctrico | 49 | EF013474 |  | A | Seguridad: protección personal según EN 14846 | 2 | EV000154 | Otros |  |  |  |  | EG020004 | Herrajes para puertas y portones
EC000367 | 7 | Abrepuerta eléctrico | 50 | EF013475 |  | A | Condiciones ambientales según EN 14846 | 1 | EV000601 | 0 |  |  |  |  | EG020004 | Herrajes para puertas y portones
EC000367 | 7 | Abrepuerta eléctrico | 50 | EF013475 |  | A | Condiciones ambientales según EN 14846 | 2 | EV000896 | A |  |  |  |  | EG020004 | Herrajes para puertas y portones
EC000367 | 7 | Abrepuerta eléctrico | 50 | EF013475 |  | A | Condiciones ambientales según EN 14846 | 3 | EV000074 | B |  |  |  |  | EG020004 | Herrajes para puertas y portones
EC000367 | 7 | Abrepuerta eléctrico | 50 | EF013475 |  | A | Condiciones ambientales según EN 14846 | 4 | EV000084 | C |  |  |  |  | EG020004 | Herrajes para puertas y portones
EC000367 | 7 | Abrepuerta eléctrico | 50 | EF013475 |  | A | Condiciones ambientales según EN 14846 | 5 | EV000413 | D |  |  |  |  | EG020004 | Herrajes para puertas y portones
EC000367 | 7 | Abrepuerta eléctrico | 50 | EF013475 |  | A | Condiciones ambientales según EN 14846 | 6 | EV000647 | E |  |  |  |  | EG020004 | Herrajes para puertas y portones
EC000367 | 7 | Abrepuerta eléctrico | 50 | EF013475 |  | A | Condiciones ambientales según EN 14846 | 7 | EV000334 | F |  |  |  |  | EG020004 | Herrajes para puertas y portones
EC000367 | 7 | Abrepuerta eléctrico | 50 | EF013475 |  | A | Condiciones ambientales según EN 14846 | 8 | EV004701 | G |  |  |  |  | EG020004 | Herrajes para puertas y portones
EC000367 | 7 | Abrepuerta eléctrico | 50 | EF013475 |  | A | Condiciones ambientales según EN 14846 | 9 | EV009271 | H |  |  |  |  | EG020004 | Herrajes para puertas y portones
EC000367 | 7 | Abrepuerta eléctrico | 50 | EF013475 |  | A | Condiciones ambientales según EN 14846 | 10 | EV020890 | J |  |  |  |  | EG020004 | Herrajes para puertas y portones
EC000367 | 7 | Abrepuerta eléctrico | 50 | EF013475 |  | A | Condiciones ambientales según EN 14846 | 11 | EV000247 | K |  |  |  |  | EG020004 | Herrajes para puertas y portones
EC000367 | 7 | Abrepuerta eléctrico | 50 | EF013475 |  | A | Condiciones ambientales según EN 14846 | 12 | EV000141 | L |  |  |  |  | EG020004 | Herrajes para puertas y portones
EC000367 | 7 | Abrepuerta eléctrico | 50 | EF013475 |  | A | Condiciones ambientales según EN 14846 | 13 | EV003295 | M |  |  |  |  | EG020004 | Herrajes para puertas y portones
EC000367 | 7 | Abrepuerta eléctrico | 50 | EF013475 |  | A | Condiciones ambientales según EN 14846 | 14 | EV001421 | N |  |  |  |  | EG020004 | Herrajes para puertas y portones
EC000367 | 7 | Abrepuerta eléctrico | 50 | EF013475 |  | A | Condiciones ambientales según EN 14846 | 15 | EV020882 | P |  |  |  |  | EG020004 | Herrajes para puertas y portones
EC000367 | 7 | Abrepuerta eléctrico | 50 | EF013475 |  | A | Condiciones ambientales según EN 14846 | 16 | EV000154 | Otros |  |  |  |  | EG020004 | Herrajes para puertas y portones
EC000367 | 7 | Abrepuerta eléctrico | 51 | EF013476 |  | A | Seguridad: protección antirrobo según EN 14846 | 1 | EV000601 | 0 |  |  |  |  | EG020004 | Herrajes para puertas y portones
EC000367 | 7 | Abrepuerta eléctrico | 51 | EF013476 |  | A | Seguridad: protección antirrobo según EN 14846 | 2 | EV000599 | 1 |  |  |  |  | EG020004 | Herrajes para puertas y portones
EC000367 | 7 | Abrepuerta eléctrico | 51 | EF013476 |  | A | Seguridad: protección antirrobo según EN 14846 | 3 | EV000600 | 2 |  |  |  |  | EG020004 | Herrajes para puertas y portones
EC000367 | 7 | Abrepuerta eléctrico | 51 | EF013476 |  | A | Seguridad: protección antirrobo según EN 14846 | 4 | EV000069 | 3 |  |  |  |  | EG020004 | Herrajes para puertas y portones
EC000367 | 7 | Abrepuerta eléctrico | 51 | EF013476 |  | A | Seguridad: protección antirrobo según EN 14846 | 5 | EV000070 | 4 |  |  |  |  | EG020004 | Herrajes para puertas y portones
EC000367 | 7 | Abrepuerta eléctrico | 51 | EF013476 |  | A | Seguridad: protección antirrobo según EN 14846 | 6 | EV002392 | 5 |  |  |  |  | EG020004 | Herrajes para puertas y portones
EC000367 | 7 | Abrepuerta eléctrico | 51 | EF013476 |  | A | Seguridad: protección antirrobo según EN 14846 | 7 | EV002393 | 6 |  |  |  |  | EG020004 | Herrajes para puertas y portones
EC000367 | 7 | Abrepuerta eléctrico | 51 | EF013476 |  | A | Seguridad: protección antirrobo según EN 14846 | 8 | EV001604 | 7 |  |  |  |  | EG020004 | Herrajes para puertas y portones
EC000367 | 7 | Abrepuerta eléctrico | 51 | EF013476 |  | A | Seguridad: protección antirrobo según EN 14846 | 9 | EV000154 | Otros |  |  |  |  | EG020004 | Herrajes para puertas y portones
EC000367 | 7 | Abrepuerta eléctrico | 52 | EF013477 |  | A | Efecto de protección en modo de funcionamiento eléctrico según EN 14846 | 1 | EV000601 | 0 |  |  |  |  | EG020004 | Herrajes para puertas y portones
EC000367 | 7 | Abrepuerta eléctrico | 52 | EF013477 |  | A | Efecto de protección en modo de funcionamiento eléctrico según EN 14846 | 2 | EV000599 | 1 |  |  |  |  | EG020004 | Herrajes para puertas y portones
EC000367 | 7 | Abrepuerta eléctrico | 52 | EF013477 |  | A | Efecto de protección en modo de funcionamiento eléctrico según EN 14846 | 3 | EV000600 | 2 |  |  |  |  | EG020004 | Herrajes para puertas y portones
EC000367 | 7 | Abrepuerta eléctrico | 52 | EF013477 |  | A | Efecto de protección en modo de funcionamiento eléctrico según EN 14846 | 4 | EV000069 | 3 |  |  |  |  | EG020004 | Herrajes para puertas y portones
EC000367 | 7 | Abrepuerta eléctrico | 52 | EF013477 |  | A | Efecto de protección en modo de funcionamiento eléctrico según EN 14846 | 5 | EV000154 | Otros |  |  |  |  | EG020004 | Herrajes para puertas y portones
EC000367 | 7 | Abrepuerta eléctrico | 53 | EF013478 |  | A | Efecto de protección en modo de funcionamiento mecánico según EN 14846 | 1 | EV000601 | 0 |  |  |  |  | EG020004 | Herrajes para puertas y portones
EC000367 | 7 | Abrepuerta eléctrico | 53 | EF013478 |  | A | Efecto de protección en modo de funcionamiento mecánico según EN 14846 | 2 | EV000599 | 1 |  |  |  |  | EG020004 | Herrajes para puertas y portones
EC000367 | 7 | Abrepuerta eléctrico | 53 | EF013478 |  | A | Efecto de protección en modo de funcionamiento mecánico según EN 14846 | 3 | EV000154 | Otros |  |  |  |  | EG020004 | Herrajes para puertas y portones
EC000367 | 7 | Abrepuerta eléctrico | 54 | EFDE0003 |  | A | Clase VdS | 1 | EV015504 | Clase A |  |  |  |  | EG020004 | Herrajes para puertas y portones
EC000367 | 7 | Abrepuerta eléctrico | 54 | EFDE0003 |  | A | Clase VdS | 2 | EV007454 | Clase B |  |  |  |  | EG020004 | Herrajes para puertas y portones
EC000367 | 7 | Abrepuerta eléctrico | 54 | EFDE0003 |  | A | Clase VdS | 3 | EV007455 | Clase C |  |  |  |  | EG020004 | Herrajes para puertas y portones
EC000367 | 7 | Abrepuerta eléctrico | 54 | EFDE0003 |  | A | Clase VdS | 4 | EV000154 | Otros |  |  |  |  | EG020004 | Herrajes para puertas y portones
EC000368 | 8 | Abrazadera para tubos | 1 | EF002390 | EFI02390 | R | Adecuado para diámetro de tubo |  |  |  | EU570448 | mm | EU000051 | in | EG000010 | Material de tendido de cables y tubos
EC000368 | 8 | Abrazadera para tubos | 2 | EF001228 |  | L | Cerrado | [7 empty] | EG000010 | Material de tendido de cables y tubos
EC000368 | 8 | Abrazadera para tubos | 3 | EF012609 |  | L | Adecuado para mangueras protectoras | [7 empty] | EG000010 | Material de tendido de cables y tubos
EC000368 | 8 | Abrazadera para tubos | 4 | EF002169 |  | A | Material | 1 | EV000072 | Aluminio |  |  |  |  | EG000010 | Material de tendido de cables y tubos
EC000368 | 8 | Abrazadera para tubos | 4 | EF002169 |  | A | Material | 2 | EV000149 | Latón |  |  |  |  | EG000010 | Material de tendido de cables y tubos
EC000368 | 8 | Abrazadera para tubos | 4 | EF002169 |  | A | Material | 3 | EV000138 | Cobre |  |  |  |  | EG000010 | Material de tendido de cables y tubos
EC000368 | 8 | Abrazadera para tubos | 4 | EF002169 |  | A | Material | 4 | EV000139 | Plástico |  |  |  |  | EG000010 | Material de tendido de cables y tubos
EC000368 | 8 | Abrazadera para tubos | 4 | EF002169 |  | A | Material | 5 | EV000166 | Acero inoxidable |  |  |  |  | EG000010 | Material de tendido de cables y tubos
EC000368 | 8 | Abrazadera para tubos | 4 | EF002169 |  | A | Material | 6 | EV000179 | Acero |  |  |  |  | EG000010 | Material de tendido de cables y tubos
EC000368 | 8 | Abrazadera para tubos | 4 | EF002169 |  | A | Material | 7 | EV000154 | Otros |  |  |  |  | EG000010 | Material de tendido de cables y tubos
EC000368 | 8 | Abrazadera para tubos | 5 | EF001257 |  | A | Calidad del material | 1 | EV020080 | ABS |  |  |  |  | EG000010 | Material de tendido de cables y tubos
EC000368 | 8 | Abrazadera para tubos | 5 | EF001257 |  | A | Calidad del material | 2 | EV023710 | HDPE |  |  |  |  | EG000010 | Material de tendido de cables y tubos
EC000368 | 8 | Abrazadera para tubos | 5 | EF001257 |  | A | Calidad del material | 3 | EV000402 | Poliamida (PA) |  |  |  |  | EG000010 | Material de tendido de cables y tubos
EC000368 | 8 | Abrazadera para tubos | 5 | EF001257 |  | A | Calidad del material | 4 | EV000157 | PE |  |  |  |  | EG000010 | Material de tendido de cables y tubos
EC000368 | 8 | Abrazadera para tubos | 5 | EF001257 |  | A | Calidad del material | 5 | EV000163 | PVC |  |  |  |  | EG000010 | Material de tendido de cables y tubos
EC000368 | 8 | Abrazadera para tubos | 5 | EF001257 |  | A | Calidad del material | 6 | EV010026 | Acero inoxidable 304 (V2A) |  |  |  |  | EG000010 | Material de tendido de cables y tubos
EC000368 | 8 | Abrazadera para tubos | 5 | EF001257 |  | A | Calidad del material | 7 | EV010027 | Acero inoxidable 316 (V4A) |  |  |  |  | EG000010 | Material de tendido de cables y tubos
EC000368 | 8 | Abrazadera para tubos | 5 | EF001257 |  | A | Calidad del material | 8 | EV000154 | Otros |  |  |  |  | EG000010 | Material de tendido de cables y tubos
EC000368 | 8 | Abrazadera para tubos | 6 | EF000139 |  | A | Tratamiento de superficie | 1 | EV000283 | Galvanizado en proceso continuo |  |  |  |  | EG000010 | Material de tendido de cables y tubos
EC000368 | 8 | Abrazadera para tubos | 6 | EF000139 |  | A | Tratamiento de superficie | 2 | EV000254 | Galvanizado en caliente |  |  |  |  | EG000010 | Material de tendido de cables y tubos
EC000368 | 8 | Abrazadera para tubos | 6 | EF000139 |  | A | Tratamiento de superficie | 3 | EV003454 | Con revestimiento galvánico / zinc electrolítico |  |  |  |  | EG000010 | Material de tendido de cables y tubos
EC000368 | 8 | Abrazadera para tubos | 6 | EF000139 |  | A | Tratamiento de superficie | 4 | EV000189 | Cromado |  |  |  |  | EG000010 | Material de tendido de cables y tubos
EC000368 | 8 | Abrazadera para tubos | 6 | EF000139 |  | A | Tratamiento de superficie | 5 | EV000191 | Niquelado |  |  |  |  | EG000010 | Material de tendido de cables y tubos
EC000368 | 8 | Abrazadera para tubos | 6 | EF000139 |  | A | Tratamiento de superficie | 6 | EV000154 | Otros |  |  |  |  | EG000010 | Material de tendido de cables y tubos
EC000368 | 8 | Abrazadera para tubos | 7 | EF006169 |  | L | Apilamiento | [7 empty] | EG000010 | Material de tendido de cables y tubos
EC000368 | 8 | Abrazadera para tubos | 8 | EF001225 |  | N | Número máximo de tubos | [7 empty] | EG000010 | Material de tendido de cables y tubos
EC000368 | 8 | Abrazadera para tubos | 9 | EF002442 |  | A | Tipo de fijación | 1 | EV008878 | Hueco del tornillo |  |  |  |  | EG000010 | Material de tendido de cables y tubos
EC000368 | 8 | Abrazadera para tubos | 9 | EF002442 |  | A | Tipo de fijación | 2 | EV008384 | Clavo de acero |  |  |  |  | EG000010 | Material de tendido de cables y tubos
EC000368 | 8 | Abrazadera para tubos | 9 | EF002442 |  | A | Tipo de fijación | 3 | EV007095 | Clavija de conexión de ajuste suave moldeada |  |  |  |  | EG000010 | Material de tendido de cables y tubos
EC000368 | 8 | Abrazadera para tubos | 9 | EF002442 |  | A | Tipo de fijación | 4 | EV008877 | Clavija de conexión extrusionado (doble) |  |  |  |  | EG000010 | Material de tendido de cables y tubos
EC000368 | 8 | Abrazadera para tubos | 9 | EF002442 |  | A | Tipo de fijación | 5 | EV009804 | Perno roscado |  |  |  |  | EG000010 | Material de tendido de cables y tubos
EC000368 | 8 | Abrazadera para tubos | 9 | EF002442 |  | A | Tipo de fijación | 6 | EV000137 | Abrazadera |  |  |  |  | EG000010 | Material de tendido de cables y tubos
EC000368 | 8 | Abrazadera para tubos | 9 | EF002442 |  | A | Tipo de fijación | 7 | EV008325 | Tuerca |  |  |  |  | EG000010 | Material de tendido de cables y tubos
EC000368 | 8 | Abrazadera para tubos | 9 | EF002442 |  | A | Tipo de fijación | 8 | EV008436 | Raíl |  |  |  |  | EG000010 | Material de tendido de cables y tubos
EC000368 | 8 | Abrazadera para tubos | 9 | EF002442 |  | A | Tipo de fijación | 9 | EV020069 | Pegamento |  |  |  |  | EG000010 | Material de tendido de cables y tubos
EC000368 | 8 | Abrazadera para tubos | 9 | EF002442 |  | A | Tipo de fijación | 10 | EV001485 | Autoadhesivo |  |  |  |  | EG000010 | Material de tendido de cables y tubos
EC000368 | 8 | Abrazadera para tubos | 9 | EF002442 |  | A | Tipo de fijación | 11 | EV016058 | Pistola de clavos |  |  |  |  | EG000010 | Material de tendido de cables y tubos
EC000368 | 8 | Abrazadera para tubos | 9 | EF002442 |  | A | Tipo de fijación | 12 | EV000154 | Otros |  |  |  |  | EG000010 | Material de tendido de cables y tubos
EC000368 | 8 | Abrazadera para tubos | 10 | EF005913 |  | L | Con inserto | [7 empty] | EG000010 | Material de tendido de cables y tubos
EC000368 | 8 | Abrazadera para tubos | 11 | EF015949 |  | L | Con junta de pared | [7 empty] | EG000010 | Material de tendido de cables y tubos
EC000368 | 8 | Abrazadera para tubos | 12 | EF000007 |  | A | Color | 1 | EV000072 | Aluminio |  |  |  |  | EG000010 | Material de tendido de cables y tubos
EC000368 | 8 | Abrazadera para tubos | 12 | EF000007 |  | A | Color | 2 | EV000206 | Negro |  |  |  |  | EG000010 | Material de tendido de cables y tubos
EC000368 | 8 | Abrazadera para tubos | 12 | EF000007 |  | A | Color | 3 | EV000080 | Azul |  |  |  |  | EG000010 | Material de tendido de cables y tubos
EC000368 | 8 | Abrazadera para tubos | 12 | EF000007 |  | A | Color | 4 | EV000149 | Latón |  |  |  |  | EG000010 | Material de tendido de cables y tubos
EC000368 | 8 | Abrazadera para tubos | 12 | EF000007 |  | A | Color | 5 | EV000083 | Marrón |  |  |  |  | EG000010 | Material de tendido de cables y tubos
EC000368 | 8 | Abrazadera para tubos | 12 | EF000007 |  | A | Color | 6 | EV000291 | Cromo |  |  |  |  | EG000010 | Material de tendido de cables y tubos
EC000368 | 8 | Abrazadera para tubos | 12 | EF000007 |  | A | Color | 7 | EV013082 | Incoloro |  |  |  |  | EG000010 | Material de tendido de cables y tubos
EC000368 | 8 | Abrazadera para tubos | 12 | EF000007 |  | A | Color | 8 | EV000138 | Cobre |  |  |  |  | EG000010 | Material de tendido de cables y tubos
EC000368 | 8 | Abrazadera para tubos | 12 | EF000007 |  | A | Color | 9 | EV000270 | Gris |  |  |  |  | EG000010 | Material de tendido de cables y tubos
EC000368 | 8 | Abrazadera para tubos | 12 | EF000007 |  | A | Color | 10 | EV003888 | Níquel |  |  |  |  | EG000010 | Material de tendido de cables y tubos
EC000368 | 8 | Abrazadera para tubos | 12 | EF000007 |  | A | Color | 11 | EV000294 | Acero inox |  |  |  |  | EG000010 | Material de tendido de cables y tubos
EC000368 | 8 | Abrazadera para tubos | 12 | EF000007 |  | A | Color | 12 | EV000202 | Blanco |  |  |  |  | EG000010 | Material de tendido de cables y tubos
EC000368 | 8 | Abrazadera para tubos | 12 | EF000007 |  | A | Color | 13 | EV006723 | Zinc |  |  |  |  | EG000010 | Material de tendido de cables y tubos
EC000368 | 8 | Abrazadera para tubos | 12 | EF000007 |  | A | Color | 14 | EV000154 | Otros |  |  |  |  | EG000010 | Material de tendido de cables y tubos
EC000370 | 5 | Soporte colectivo | 1 | EF000387 |  | N | Adecuado para número de cables NYM 3x1,5 | [7 empty] | EG000010 | Material de tendido de cables y tubos
EC000370 | 5 | Soporte colectivo | 2 | EF002169 |  | A | Material | 1 | EV000139 | Plástico |  |  |  |  | EG000010 | Material de tendido de cables y tubos
EC000370 | 5 | Soporte colectivo | 2 | EF002169 |  | A | Material | 2 | EV000179 | Acero |  |  |  |  | EG000010 | Material de tendido de cables y tubos
EC000370 | 5 | Soporte colectivo | 2 | EF002169 |  | A | Material | 3 | EV000154 | Otros |  |  |  |  | EG000010 | Material de tendido de cables y tubos
EC000370 | 5 | Soporte colectivo | 3 | EF000139 |  | A | Tratamiento de superficie | 1 | EV006034 | Sin tratamiento |  |  |  |  | EG000010 | Material de tendido de cables y tubos
EC000370 | 5 | Soporte colectivo | 3 | EF000139 |  | A | Tratamiento de superficie | 2 | EV000283 | Galvanizado en proceso continuo |  |  |  |  | EG000010 | Material de tendido de cables y tubos
EC000370 | 5 | Soporte colectivo | 3 | EF000139 |  | A | Tratamiento de superficie | 3 | EV003454 | Con revestimiento galvánico / zinc electrolítico |  |  |  |  | EG000010 | Material de tendido de cables y tubos
EC000370 | 5 | Soporte colectivo | 3 | EF000139 |  | A | Tratamiento de superficie | 4 | EV000154 | Otros |  |  |  |  | EG000010 | Material de tendido de cables y tubos
EC000370 | 5 | Soporte colectivo | 4 | EF000007 |  | A | Color | 1 | EV000270 | Gris |  |  |  |  | EG000010 | Material de tendido de cables y tubos
EC000370 | 5 | Soporte colectivo | 4 | EF000007 |  | A | Color | 2 | EV006723 | Zinc |  |  |  |  | EG000010 | Material de tendido de cables y tubos
EC000370 | 5 | Soporte colectivo | 4 | EF000007 |  | A | Color | 3 | EV000154 | Otros |  |  |  |  | EG000010 | Material de tendido de cables y tubos
EC000370 | 5 | Soporte colectivo | 5 | EF004471 |  | L | Versión ignífuga | [7 empty] | EG000010 | Material de tendido de cables y tubos
EC000370 | 5 | Soporte colectivo | 6 | EF000025 |  | L | Sin halógenos | [7 empty] | EG000010 | Material de tendido de cables y tubos
EC000370 | 5 | Soporte colectivo | 7 | EF007806 |  | L | Adecuado para el mantenimiento de la función | [7 empty] | EG000010 | Material de tendido de cables y tubos
EC000370 | 5 | Soporte colectivo | 8 | EF001227 |  | L | Con tacos | [7 empty] | EG000010 | Material de tendido de cables y tubos
EC000371 | 7 | Regleta de conexiones de telecomunicación | 1 | EF000010 |  | A | Modelo | 1 | EV000947 | Banda de conexión |  |  |  |  | EG000037 | Material de instalación de redes de telecomunicación DNT / FNT
EC000371 | 7 | Regleta de conexiones de telecomunicación | 1 | EF000010 |  | A | Modelo | 2 | EV000948 | Banda de conexión a toma de tierra |  |  |  |  | EG000037 | Material de instalación de redes de telecomunicación DNT / FNT
EC000371 | 7 | Regleta de conexiones de telecomunicación | 1 | EF000010 |  | A | Modelo | 3 | EV007707 | Cinta de conmutación |  |  |  |  | EG000037 | Material de instalación de redes de telecomunicación DNT / FNT
EC000371 | 7 | Regleta de conexiones de telecomunicación | 1 | EF000010 |  | A | Modelo | 4 | EV000949 | Banda de separación |  |  |  |  | EG000037 | Material de instalación de redes de telecomunicación DNT / FNT
EC000371 | 7 | Regleta de conexiones de telecomunicación | 1 | EF000010 |  | A | Modelo | 5 | EV007918 | Cinta de distribución |  |  |  |  | EG000037 | Material de instalación de redes de telecomunicación DNT / FNT
EC000371 | 7 | Regleta de conexiones de telecomunicación | 1 | EF000010 |  | A | Modelo | 6 | EV000154 | Otros |  |  |  |  | EG000037 | Material de instalación de redes de telecomunicación DNT / FNT
EC000371 | 7 | Regleta de conexiones de telecomunicación | 2 | EF000124 |  | A | Método de conexión | 1 | EV012020 | ID3000 |  |  |  |  | EG000037 | Material de instalación de redes de telecomunicación DNT / FNT
EC000371 | 7 | Regleta de conexiones de telecomunicación | 2 | EF000124 |  | A | Método de conexión | 2 | EV000950 | Soldadura / soldadura |  |  |  |  | EG000037 | Material de instalación de redes de telecomunicación DNT / FNT
EC000371 | 7 | Regleta de conexiones de telecomunicación | 2 | EF000124 |  | A | Método de conexión | 3 | EV003136 | Soldadura / conexión |  |  |  |  | EG000037 | Material de instalación de redes de telecomunicación DNT / FNT
EC000371 | 7 | Regleta de conexiones de telecomunicación | 2 | EF000124 |  | A | Método de conexión | 4 | EV000953 | Enroscado / soldadura |  |  |  |  | EG000037 | Material de instalación de redes de telecomunicación DNT / FNT
EC000371 | 7 | Regleta de conexiones de telecomunicación | 2 | EF000124 |  | A | Método de conexión | 5 | EV000954 | Enroscado / enroscado |  |  |  |  | EG000037 | Material de instalación de redes de telecomunicación DNT / FNT
EC000371 | 7 | Regleta de conexiones de telecomunicación | 2 | EF000124 |  | A | Método de conexión | 6 | EV000955 | Enroscado / soldadura – enroscado / soldadura |  |  |  |  | EG000037 | Material de instalación de redes de telecomunicación DNT / FNT
EC000371 | 7 | Regleta de conexiones de telecomunicación | 2 | EF000124 |  | A | Método de conexión | 7 | EV000458 | LSA Plus |  |  |  |  | EG000037 | Material de instalación de redes de telecomunicación DNT / FNT
EC000371 | 7 | Regleta de conexiones de telecomunicación | 2 | EF000124 |  | A | Método de conexión | 8 | EV017510 | LSA-Plus / tornillo |  |  |  |  | EG000037 | Material de instalación de redes de telecomunicación DNT / FNT
EC000371 | 7 | Regleta de conexiones de telecomunicación | 2 | EF000124 |  | A | Método de conexión | 9 | EV002313 | Perfil LSA |  |  |  |  | EG000037 | Material de instalación de redes de telecomunicación DNT / FNT
EC000371 | 7 | Regleta de conexiones de telecomunicación | 2 | EF000124 |  | A | Método de conexión | 10 | EV017511 | Perfil LSA/tornillo |  |  |  |  | EG000037 | Material de instalación de redes de telecomunicación DNT / FNT
EC000371 | 7 | Regleta de conexiones de telecomunicación | 2 | EF000124 |  | A | Método de conexión | 11 | EV012021 | SID |  |  |  |  | EG000037 | Material de instalación de redes de telecomunicación DNT / FNT
EC000371 | 7 | Regleta de conexiones de telecomunicación | 2 | EF000124 |  | A | Método de conexión | 12 | EV007799 | Sistema 71 |  |  |  |  | EG000037 | Material de instalación de redes de telecomunicación DNT / FNT
EC000371 | 7 | Regleta de conexiones de telecomunicación | 2 | EF000124 |  | A | Método de conexión | 13 | EV003427 | 110 |  |  |  |  | EG000037 | Material de instalación de redes de telecomunicación DNT / FNT
EC000371 | 7 | Regleta de conexiones de telecomunicación | 2 | EF000124 |  | A | Método de conexión | 14 | EV017512 | 110/tornillo |  |  |  |  | EG000037 | Material de instalación de redes de telecomunicación DNT / FNT
EC000371 | 7 | Regleta de conexiones de telecomunicación | 2 | EF000124 |  | A | Método de conexión | 15 | EV000154 | Otros |  |  |  |  | EG000037 | Material de instalación de redes de telecomunicación DNT / FNT
EC000371 | 7 | Regleta de conexiones de telecomunicación | 3 | EF000392 |  | L | Posibilidad de instalación para protección contra sobretensiones | [7 empty] | EG000037 | Material de instalación de redes de telecomunicación DNT / FNT
EC000371 | 7 | Regleta de conexiones de telecomunicación | 4 | EF000391 |  | L | Con marcado con tiras | [7 empty] | EG000037 | Material de instalación de redes de telecomunicación DNT / FNT
EC000371 | 7 | Regleta de conexiones de telecomunicación | 5 | EF015104 |  | A | Tipo de codificación | 1 | EV017507 | 1-0 |  |  |  |  | EG000037 | Material de instalación de redes de telecomunicación DNT / FNT
EC000371 | 7 | Regleta de conexiones de telecomunicación | 5 | EF015104 |  | A | Tipo de codificación | 2 | EV017508 | 01-10 |  |  |  |  | EG000037 | Material de instalación de redes de telecomunicación DNT / FNT
EC000371 | 7 | Regleta de conexiones de telecomunicación | 5 | EF015104 |  | A | Tipo de codificación | 3 | EV017509 | Código de color |  |  |  |  | EG000037 | Material de instalación de redes de telecomunicación DNT / FNT
EC000371 | 7 | Regleta de conexiones de telecomunicación | 5 | EF015104 |  | A | Tipo de codificación | 4 | EV000154 | Otros |  |  |  |  | EG000037 | Material de instalación de redes de telecomunicación DNT / FNT
EC000371 | 7 | Regleta de conexiones de telecomunicación | 6 | EF000007 |  | A | Color | 1 | EV000083 | Marrón |  |  |  |  | EG000037 | Material de instalación de redes de telecomunicación DNT / FNT
EC000371 | 7 | Regleta de conexiones de telecomunicación | 6 | EF000007 |  | A | Color | 2 | EV000270 | Gris |  |  |  |  | EG000037 | Material de instalación de redes de telecomunicación DNT / FNT
EC000371 | 7 | Regleta de conexiones de telecomunicación | 6 | EF000007 |  | A | Color | 3 | EV000233 | Rojo |  |  |  |  | EG000037 | Material de instalación de redes de telecomunicación DNT / FNT
EC000371 | 7 | Regleta de conexiones de telecomunicación | 6 | EF000007 |  | A | Color | 4 | EV000202 | Blanco |  |  |  |  | EG000037 | Material de instalación de redes de telecomunicación DNT / FNT
EC000371 | 7 | Regleta de conexiones de telecomunicación | 6 | EF000007 |  | A | Color | 5 | EV000154 | Otros |  |  |  |  | EG000037 | Material de instalación de redes de telecomunicación DNT / FNT
EC000371 | 7 | Regleta de conexiones de telecomunicación | 7 | EF001438 | EFI01438 | N | Longitud |  |  |  | EU570448 | mm | EU000051 | in | EG000037 | Material de instalación de redes de telecomunicación DNT / FNT
EC000371 | 7 | Regleta de conexiones de telecomunicación | 8 | EF000008 | EFI00008 | N | Anchura |  |  |  | EU570448 | mm | EU000051 | in | EG000037 | Material de instalación de redes de telecomunicación DNT / FNT
EC000371 | 7 | Regleta de conexiones de telecomunicación | 9 | EF000040 | EFI00040 | N | Altura |  |  |  | EU570448 | mm | EU000051 | in | EG000037 | Material de instalación de redes de telecomunicación DNT / FNT
EC000371 | 7 | Regleta de conexiones de telecomunicación | 10 | EF020751 | EFI20751 | N | Tamaño de montaje |  |  |  | EU570448 | mm | EU000051 | in | EG000037 | Material de instalación de redes de telecomunicación DNT / FNT
EC000371 | 7 | Regleta de conexiones de telecomunicación | 11 | EF003664 |  | N | Número máximo de pares (DA) | [7 empty] | EG000037 | Material de instalación de redes de telecomunicación DNT / FNT
EC000371 | 7 | Regleta de conexiones de telecomunicación | 12 | EF004211 | EFI04211 | R | Diámetro del conductor |  |  |  | EU570448 | mm | EU000051 | in | EG000037 | Material de instalación de redes de telecomunicación DNT / FNT
EC000371 | 7 | Regleta de conexiones de telecomunicación | 13 | EF004498 |  | R | Rango AWG | [7 empty] | EG000037 | Material de instalación de redes de telecomunicación DNT / FNT
EC000372 | 4 | Bandeja de montaje de regletas de telecomunicación | 1 | EF000393 |  | N | Número de regletas de conexión instalables | [7 empty] | EG000037 | Material de instalación de redes de telecomunicación DNT / FNT
EC000372 | 4 | Bandeja de montaje de regletas de telecomunicación | 2 | EF000394 | EFI00394 | N | Medida de rejilla |  |  |  | EU570448 | mm | EU000051 | in | EG000037 | Material de instalación de redes de telecomunicación DNT / FNT
EC000372 | 4 | Bandeja de montaje de regletas de telecomunicación | 3 | EF001438 | EFI01438 | N | Longitud |  |  |  | EU570448 | mm | EU000051 | in | EG000037 | Material de instalación de redes de telecomunicación DNT / FNT
EC000372 | 4 | Bandeja de montaje de regletas de telecomunicación | 4 | EF000008 | EFI00008 | N | Anchura |  |  |  | EU570448 | mm | EU000051 | in | EG000037 | Material de instalación de redes de telecomunicación DNT / FNT
EC000372 | 4 | Bandeja de montaje de regletas de telecomunicación | 5 | EF000049 | EFI00049 | N | Profundidad |  |  |  | EU570448 | mm | EU000051 | in | EG000037 | Material de instalación de redes de telecomunicación DNT / FNT
EC000373 | 6 | Dispositivo adicional para telecomunicaciones | 1 | EF000010 |  | A | Modelo | 1 | EV000960 | Interruptor de intercambio automático |  |  |  |  | EG000037 | Material de instalación de redes de telecomunicación DNT / FNT
EC000373 | 6 | Dispositivo adicional para telecomunicaciones | 1 | EF000010 |  | A | Modelo | 2 | EV003463 | Conmutador de fax |  |  |  |  | EG000037 | Material de instalación de redes de telecomunicación DNT / FNT
EC000373 | 6 | Dispositivo adicional para telecomunicaciones | 1 | EF000010 |  | A | Modelo | 3 | EV002305 | Selector de fax |  |  |  |  | EG000037 | Material de instalación de redes de telecomunicación DNT / FNT
EC000373 | 6 | Dispositivo adicional para telecomunicaciones | 1 | EF000010 |  | A | Modelo | 4 | EV002997 | Dispositivo de control remoto |  |  |  |  | EG000037 | Material de instalación de redes de telecomunicación DNT / FNT
EC000373 | 6 | Dispositivo adicional para telecomunicaciones | 1 | EF000010 |  | A | Modelo | 5 | EV000961 | Contador |  |  |  |  | EG000037 | Material de instalación de redes de telecomunicación DNT / FNT
EC000373 | 6 | Dispositivo adicional para telecomunicaciones | 1 | EF000010 |  | A | Modelo | 6 | EV000963 | Dispositivo de bloqueo |  |  |  |  | EG000037 | Material de instalación de redes de telecomunicación DNT / FNT
EC000373 | 6 | Dispositivo adicional para telecomunicaciones | 1 | EF000010 |  | A | Modelo | 7 | EV003459 | Arranque automático de parada |  |  |  |  | EG000037 | Material de instalación de redes de telecomunicación DNT / FNT
EC000373 | 6 | Dispositivo adicional para telecomunicaciones | 1 | EF000010 |  | A | Modelo | 8 | EV000964 | Interruptor de alimentación-corriente |  |  |  |  | EG000037 | Material de instalación de redes de telecomunicación DNT / FNT
EC000373 | 6 | Dispositivo adicional para telecomunicaciones | 1 | EF000010 |  | A | Modelo | 9 | EV000962 | Casco de telecontrol |  |  |  |  | EG000037 | Material de instalación de redes de telecomunicación DNT / FNT
EC000373 | 6 | Dispositivo adicional para telecomunicaciones | 1 | EF000010 |  | A | Modelo | 10 | EV001479 | Conmutador teléfono / fax / módem |  |  |  |  | EG000037 | Material de instalación de redes de telecomunicación DNT / FNT
EC000373 | 6 | Dispositivo adicional para telecomunicaciones | 1 | EF000010 |  | A | Modelo | 11 | EV000966 | Unidad lateral de tonos del teléfono |  |  |  |  | EG000037 | Material de instalación de redes de telecomunicación DNT / FNT
EC000373 | 6 | Dispositivo adicional para telecomunicaciones | 1 | EF000010 |  | A | Modelo | 12 | EV007929 | Dispositivo de control remoto / de marcación |  |  |  |  | EG000037 | Material de instalación de redes de telecomunicación DNT / FNT
EC000373 | 6 | Dispositivo adicional para telecomunicaciones | 1 | EF000010 |  | A | Modelo | 13 | EV006084 | Dispositivo de marcación |  |  |  |  | EG000037 | Material de instalación de redes de telecomunicación DNT / FNT
EC000373 | 6 | Dispositivo adicional para telecomunicaciones | 1 | EF000010 |  | A | Modelo | 14 | EV007959 | Timbre de apoyo |  |  |  |  | EG000037 | Material de instalación de redes de telecomunicación DNT / FNT
EC000373 | 6 | Dispositivo adicional para telecomunicaciones | 1 | EF000010 |  | A | Modelo | 15 | EV000154 | Otros |  |  |  |  | EG000037 | Material de instalación de redes de telecomunicación DNT / FNT
EC000373 | 6 | Dispositivo adicional para telecomunicaciones | 2 | EF000003 |  | A | Tipo de montaje | 1 | EV000384 | Montado superficial (escayola) |  |  |  |  | EG000037 | Material de instalación de redes de telecomunicación DNT / FNT
EC000373 | 6 | Dispositivo adicional para telecomunicaciones | 2 | EF000003 |  | A | Tipo de montaje | 2 | EV000383 | Montado empotrado (escayola) |  |  |  |  | EG000037 | Material de instalación de redes de telecomunicación DNT / FNT
EC000373 | 6 | Dispositivo adicional para telecomunicaciones | 2 | EF000003 |  | A | Tipo de montaje | 3 | EV000242 | Carril DIN |  |  |  |  | EG000037 | Material de instalación de redes de telecomunicación DNT / FNT
EC000373 | 6 | Dispositivo adicional para telecomunicaciones | 3 | EFFR0001 |  | L | Compatible con Grade2TV según XP-C 90-483 | [7 empty] | EG000037 | Material de instalación de redes de telecomunicación DNT / FNT
EC000373 | 6 | Dispositivo adicional para telecomunicaciones | 4 | EFFR0002 |  | L | Compatible con Grade3TV según XP-C 90-483 | [7 empty] | EG000037 | Material de instalación de redes de telecomunicación DNT / FNT
EC000374 | 7 | Distribuidor para tecnología de telecomunicaciones | 1 | EF000010 |  | A | Modelo | 1 | EV002626 | Distribuidor independiente |  |  |  |  | EG000037 | Material de instalación de redes de telecomunicación DNT / FNT
EC000374 | 7 | Distribuidor para tecnología de telecomunicaciones | 1 | EF000010 |  | A | Modelo | 2 | EV002649 | Caja del distribuidor |  |  |  |  | EG000037 | Material de instalación de redes de telecomunicación DNT / FNT
EC000374 | 7 | Distribuidor para tecnología de telecomunicaciones | 1 | EF000010 |  | A | Modelo | 3 | EV002627 | Receptáculo del distribuidor |  |  |  |  | EG000037 | Material de instalación de redes de telecomunicación DNT / FNT
EC000374 | 7 | Distribuidor para tecnología de telecomunicaciones | 1 | EF000010 |  | A | Modelo | 4 | EV002579 | Distribuidor montado en pared |  |  |  |  | EG000037 | Material de instalación de redes de telecomunicación DNT / FNT
EC000374 | 7 | Distribuidor para tecnología de telecomunicaciones | 2 | EF000003 |  | A | Tipo de montaje | 1 | EV000384 | Montado superficial (escayola) |  |  |  |  | EG000037 | Material de instalación de redes de telecomunicación DNT / FNT
EC000374 | 7 | Distribuidor para tecnología de telecomunicaciones | 2 | EF000003 |  | A | Tipo de montaje | 2 | EV000383 | Montado empotrado (escayola) |  |  |  |  | EG000037 | Material de instalación de redes de telecomunicación DNT / FNT
EC000374 | 7 | Distribuidor para tecnología de telecomunicaciones | 2 | EF000003 |  | A | Tipo de montaje | 3 | EV001247 | Montado en superficie / en ranura |  |  |  |  | EG000037 | Material de instalación de redes de telecomunicación DNT / FNT
EC000374 | 7 | Distribuidor para tecnología de telecomunicaciones | 3 | EF000398 |  | L | Con regletas de conexión | [7 empty] | EG000037 | Material de instalación de redes de telecomunicación DNT / FNT
EC000374 | 7 | Distribuidor para tecnología de telecomunicaciones | 4 | EF003664 |  | N | Número máximo de pares (DA) | [7 empty] | EG000037 | Material de instalación de redes de telecomunicación DNT / FNT
EC000374 | 7 | Distribuidor para tecnología de telecomunicaciones | 5 | EF000397 |  | A | Dimensión de montaje (estandarizada) | 1 | EV000971 | 96 mm |  |  |  |  | EG000037 | Material de instalación de redes de telecomunicación DNT / FNT
EC000374 | 7 | Distribuidor para tecnología de telecomunicaciones | 5 | EF000397 |  | A | Dimensión de montaje (estandarizada) | 2 | EV014256 | 123 mm |  |  |  |  | EG000037 | Material de instalación de redes de telecomunicación DNT / FNT
EC000374 | 7 | Distribuidor para tecnología de telecomunicaciones | 5 | EF000397 |  | A | Dimensión de montaje (estandarizada) | 3 | EV000972 | 170 mm |  |  |  |  | EG000037 | Material de instalación de redes de telecomunicación DNT / FNT
EC000374 | 7 | Distribuidor para tecnología de telecomunicaciones | 5 | EF000397 |  | A | Dimensión de montaje (estandarizada) | 4 | EV000973 | 96/170 mm |  |  |  |  | EG000037 | Material de instalación de redes de telecomunicación DNT / FNT
EC000374 | 7 | Distribuidor para tecnología de telecomunicaciones | 5 | EF000397 |  | A | Dimensión de montaje (estandarizada) | 5 | EV000154 | Otros |  |  |  |  | EG000037 | Material de instalación de redes de telecomunicación DNT / FNT
EC000374 | 7 | Distribuidor para tecnología de telecomunicaciones | 6 | EF006673 |  | L | Compatible con 110 | [7 empty] | EG000037 | Material de instalación de redes de telecomunicación DNT / FNT
EC000374 | 7 | Distribuidor para tecnología de telecomunicaciones | 7 | EF007921 |  | L | LSA | [7 empty] | EG000037 | Material de instalación de redes de telecomunicación DNT / FNT
EC000374 | 7 | Distribuidor para tecnología de telecomunicaciones | 8 | EF009749 |  | L | SID | [7 empty] | EG000037 | Material de instalación de redes de telecomunicación DNT / FNT
EC000374 | 7 | Distribuidor para tecnología de telecomunicaciones | 9 | EF002169 |  | A | Material | 1 | EV000139 | Plástico |  |  |  |  | EG000037 | Material de instalación de redes de telecomunicación DNT / FNT
EC000374 | 7 | Distribuidor para tecnología de telecomunicaciones | 9 | EF002169 |  | A | Material | 2 | EV000160 | Placa de acero |  |  |  |  | EG000037 | Material de instalación de redes de telecomunicación DNT / FNT
EC000374 | 7 | Distribuidor para tecnología de telecomunicaciones | 9 | EF002169 |  | A | Material | 3 | EV002755 | Placa de acero / plástico |  |  |  |  | EG000037 | Material de instalación de redes de telecomunicación DNT / FNT
EC000374 | 7 | Distribuidor para tecnología de telecomunicaciones | 10 | EF005474 |  | A | Grado de protección (IP) | 1 | EV006404 | IP00 |  |  |  |  | EG000037 | Material de instalación de redes de telecomunicación DNT / FNT
EC000374 | 7 | Distribuidor para tecnología de telecomunicaciones | 10 | EF005474 |  | A | Grado de protección (IP) | 2 | EV006606 | IP10 |  |  |  |  | EG000037 | Material de instalación de redes de telecomunicación DNT / FNT
EC000374 | 7 | Distribuidor para tecnología de telecomunicaciones | 10 | EF005474 |  | A | Grado de protección (IP) | 3 | EV006607 | IP12 |  |  |  |  | EG000037 | Material de instalación de redes de telecomunicación DNT / FNT
EC000374 | 7 | Distribuidor para tecnología de telecomunicaciones | 10 | EF005474 |  | A | Grado de protección (IP) | 4 | EV006405 | IP20 |  |  |  |  | EG000037 | Material de instalación de redes de telecomunicación DNT / FNT
EC000374 | 7 | Distribuidor para tecnología de telecomunicaciones | 10 | EF005474 |  | A | Grado de protección (IP) | 5 | EV006406 | IP21 |  |  |  |  | EG000037 | Material de instalación de redes de telecomunicación DNT / FNT
EC000374 | 7 | Distribuidor para tecnología de telecomunicaciones | 10 | EF005474 |  | A | Grado de protección (IP) | 6 | EV006608 | IP22 |  |  |  |  | EG000037 | Material de instalación de redes de telecomunicación DNT / FNT
EC000374 | 7 | Distribuidor para tecnología de telecomunicaciones | 10 | EF005474 |  | A | Grado de protección (IP) | 7 | EV006407 | IP23 |  |  |  |  | EG000037 | Material de instalación de redes de telecomunicación DNT / FNT
EC000374 | 7 | Distribuidor para tecnología de telecomunicaciones | 10 | EF005474 |  | A | Grado de protección (IP) | 8 | EV006408 | IP24 |  |  |  |  | EG000037 | Material de instalación de redes de telecomunicación DNT / FNT
EC000374 | 7 | Distribuidor para tecnología de telecomunicaciones | 10 | EF005474 |  | A | Grado de protección (IP) | 9 | EV006409 | IP2X |  |  |  |  | EG000037 | Material de instalación de redes de telecomunicación DNT / FNT
EC000374 | 7 | Distribuidor para tecnología de telecomunicaciones | 10 | EF005474 |  | A | Grado de protección (IP) | 10 | EV006410 | IP30 |  |  |  |  | EG000037 | Material de instalación de redes de telecomunicación DNT / FNT
EC000374 | 7 | Distribuidor para tecnología de telecomunicaciones | 10 | EF005474 |  | A | Grado de protección (IP) | 11 | EV006411 | IP31 |  |  |  |  | EG000037 | Material de instalación de redes de telecomunicación DNT / FNT
EC000374 | 7 | Distribuidor para tecnología de telecomunicaciones | 10 | EF005474 |  | A | Grado de protección (IP) | 12 | EV006412 | IP32 |  |  |  |  | EG000037 | Material de instalación de redes de telecomunicación DNT / FNT
EC000374 | 7 | Distribuidor para tecnología de telecomunicaciones | 10 | EF005474 |  | A | Grado de protección (IP) | 13 | EV006609 | IP33 |  |  |  |  | EG000037 | Material de instalación de redes de telecomunicación DNT / FNT
EC000374 | 7 | Distribuidor para tecnología de telecomunicaciones | 10 | EF005474 |  | A | Grado de protección (IP) | 14 | EV006413 | IP34 |  |  |  |  | EG000037 | Material de instalación de redes de telecomunicación DNT / FNT
EC000374 | 7 | Distribuidor para tecnología de telecomunicaciones | 10 | EF005474 |  | A | Grado de protección (IP) | 15 | EV006414 | IP3X |  |  |  |  | EG000037 | Material de instalación de redes de telecomunicación DNT / FNT
EC000374 | 7 | Distribuidor para tecnología de telecomunicaciones | 10 | EF005474 |  | A | Grado de protección (IP) | 16 | EV006415 | IP40 |  |  |  |  | EG000037 | Material de instalación de redes de telecomunicación DNT / FNT
EC000374 | 7 | Distribuidor para tecnología de telecomunicaciones | 10 | EF005474 |  | A | Grado de protección (IP) | 17 | EV006416 | IP41 |  |  |  |  | EG000037 | Material de instalación de redes de telecomunicación DNT / FNT
EC000374 | 7 | Distribuidor para tecnología de telecomunicaciones | 10 | EF005474 |  | A | Grado de protección (IP) | 18 | EV006417 | IP42 |  |  |  |  | EG000037 | Material de instalación de redes de telecomunicación DNT / FNT
EC000374 | 7 | Distribuidor para tecnología de telecomunicaciones | 10 | EF005474 |  | A | Grado de protección (IP) | 19 | EV006610 | IP43 |  |  |  |  | EG000037 | Material de instalación de redes de telecomunicación DNT / FNT
EC000374 | 7 | Distribuidor para tecnología de telecomunicaciones | 10 | EF005474 |  | A | Grado de protección (IP) | 20 | EV006418 | IP44 |  |  |  |  | EG000037 | Material de instalación de redes de telecomunicación DNT / FNT
EC000374 | 7 | Distribuidor para tecnología de telecomunicaciones | 10 | EF005474 |  | A | Grado de protección (IP) | 21 | EV006611 | IP45 |  |  |  |  | EG000037 | Material de instalación de redes de telecomunicación DNT / FNT
EC000374 | 7 | Distribuidor para tecnología de telecomunicaciones | 10 | EF005474 |  | A | Grado de protección (IP) | 22 | EV006612 | IP50 |  |  |  |  | EG000037 | Material de instalación de redes de telecomunicación DNT / FNT
EC000374 | 7 | Distribuidor para tecnología de telecomunicaciones | 10 | EF005474 |  | A | Grado de protección (IP) | 23 | EV006613 | IP52 |  |  |  |  | EG000037 | Material de instalación de redes de telecomunicación DNT / FNT
EC000374 | 7 | Distribuidor para tecnología de telecomunicaciones | 10 | EF005474 |  | A | Grado de protección (IP) | 24 | EV006614 | IP53 |  |  |  |  | EG000037 | Material de instalación de redes de telecomunicación DNT / FNT
EC000374 | 7 | Distribuidor para tecnología de telecomunicaciones | 10 | EF005474 |  | A | Grado de protección (IP) | 25 | EV006419 | IP54 |  |  |  |  | EG000037 | Material de instalación de redes de telecomunicación DNT / FNT
EC000374 | 7 | Distribuidor para tecnología de telecomunicaciones | 10 | EF005474 |  | A | Grado de protección (IP) | 26 | EV006420 | IP55 |  |  |  |  | EG000037 | Material de instalación de redes de telecomunicación DNT / FNT
EC000374 | 7 | Distribuidor para tecnología de telecomunicaciones | 10 | EF005474 |  | A | Grado de protección (IP) | 27 | EV006615 | IP56 |  |  |  |  | EG000037 | Material de instalación de redes de telecomunicación DNT / FNT
EC000374 | 7 | Distribuidor para tecnología de telecomunicaciones | 10 | EF005474 |  | A | Grado de protección (IP) | 28 | EV006616 | IP57 |  |  |  |  | EG000037 | Material de instalación de redes de telecomunicación DNT / FNT
EC000374 | 7 | Distribuidor para tecnología de telecomunicaciones | 10 | EF005474 |  | A | Grado de protección (IP) | 29 | EV006617 | IP58 |  |  |  |  | EG000037 | Material de instalación de redes de telecomunicación DNT / FNT
EC000374 | 7 | Distribuidor para tecnología de telecomunicaciones | 10 | EF005474 |  | A | Grado de protección (IP) | 30 | EV006618 | IP64 |  |  |  |  | EG000037 | Material de instalación de redes de telecomunicación DNT / FNT
EC000374 | 7 | Distribuidor para tecnología de telecomunicaciones | 10 | EF005474 |  | A | Grado de protección (IP) | 31 | EV006421 | IP65 |  |  |  |  | EG000037 | Material de instalación de redes de telecomunicación DNT / FNT
EC000374 | 7 | Distribuidor para tecnología de telecomunicaciones | 10 | EF005474 |  | A | Grado de protección (IP) | 32 | EV006422 | IP66 |  |  |  |  | EG000037 | Material de instalación de redes de telecomunicación DNT / FNT
EC000374 | 7 | Distribuidor para tecnología de telecomunicaciones | 10 | EF005474 |  | A | Grado de protección (IP) | 33 | EV006423 | IP67 |  |  |  |  | EG000037 | Material de instalación de redes de telecomunicación DNT / FNT
EC000374 | 7 | Distribuidor para tecnología de telecomunicaciones | 10 | EF005474 |  | A | Grado de protección (IP) | 34 | EV006619 | IP68 |  |  |  |  | EG000037 | Material de instalación de redes de telecomunicación DNT / FNT
EC000374 | 7 | Distribuidor para tecnología de telecomunicaciones | 10 | EF005474 |  | A | Grado de protección (IP) | 35 | EV006620 | IPX0 |  |  |  |  | EG000037 | Material de instalación de redes de telecomunicación DNT / FNT
EC000374 | 7 | Distribuidor para tecnología de telecomunicaciones | 10 | EF005474 |  | A | Grado de protección (IP) | 36 | EV006621 | IPX4 |  |  |  |  | EG000037 | Material de instalación de redes de telecomunicación DNT / FNT
EC000374 | 7 | Distribuidor para tecnología de telecomunicaciones | 10 | EF005474 |  | A | Grado de protección (IP) | 37 | EV006622 | IPX7 |  |  |  |  | EG000037 | Material de instalación de redes de telecomunicación DNT / FNT
EC000374 | 7 | Distribuidor para tecnología de telecomunicaciones | 10 | EF005474 |  | A | Grado de protección (IP) | 38 | EV000154 | Otros |  |  |  |  | EG000037 | Material de instalación de redes de telecomunicación DNT / FNT
EC000374 | 7 | Distribuidor para tecnología de telecomunicaciones | 11 | EF011959 |  | A | Grado de protección (NEMA) | 1 | EV000599 | 1 |  |  |  |  | EG000037 | Material de instalación de redes de telecomunicación DNT / FNT
EC000374 | 7 | Distribuidor para tecnología de telecomunicaciones | 11 | EF011959 |  | A | Grado de protección (NEMA) | 2 | EV000600 | 2 |  |  |  |  | EG000037 | Material de instalación de redes de telecomunicación DNT / FNT
EC000374 | 7 | Distribuidor para tecnología de telecomunicaciones | 11 | EF011959 |  | A | Grado de protección (NEMA) | 3 | EV000069 | 3 |  |  |  |  | EG000037 | Material de instalación de redes de telecomunicación DNT / FNT
EC000374 | 7 | Distribuidor para tecnología de telecomunicaciones | 11 | EF011959 |  | A | Grado de protección (NEMA) | 4 | EV014035 | 3R |  |  |  |  | EG000037 | Material de instalación de redes de telecomunicación DNT / FNT
EC000374 | 7 | Distribuidor para tecnología de telecomunicaciones | 11 | EF011959 |  | A | Grado de protección (NEMA) | 5 | EV000070 | 4 |  |  |  |  | EG000037 | Material de instalación de redes de telecomunicación DNT / FNT
EC000374 | 7 | Distribuidor para tecnología de telecomunicaciones | 11 | EF011959 |  | A | Grado de protección (NEMA) | 6 | EV014040 | 4X |  |  |  |  | EG000037 | Material de instalación de redes de telecomunicación DNT / FNT
EC000374 | 7 | Distribuidor para tecnología de telecomunicaciones | 11 | EF011959 |  | A | Grado de protección (NEMA) | 7 | EV002393 | 6 |  |  |  |  | EG000037 | Material de instalación de redes de telecomunicación DNT / FNT
EC000374 | 7 | Distribuidor para tecnología de telecomunicaciones | 11 | EF011959 |  | A | Grado de protección (NEMA) | 8 | EV014041 | 6P |  |  |  |  | EG000037 | Material de instalación de redes de telecomunicación DNT / FNT
EC000374 | 7 | Distribuidor para tecnología de telecomunicaciones | 11 | EF011959 |  | A | Grado de protección (NEMA) | 9 | EV007990 | 12 |  |  |  |  | EG000037 | Material de instalación de redes de telecomunicación DNT / FNT
EC000374 | 7 | Distribuidor para tecnología de telecomunicaciones | 11 | EF011959 |  | A | Grado de protección (NEMA) | 10 | EV022254 | 13 |  |  |  |  | EG000037 | Material de instalación de redes de telecomunicación DNT / FNT
EC000374 | 7 | Distribuidor para tecnología de telecomunicaciones | 11 | EF011959 |  | A | Grado de protección (NEMA) | 11 | EV000154 | Otros |  |  |  |  | EG000037 | Material de instalación de redes de telecomunicación DNT / FNT
EC000374 | 7 | Distribuidor para tecnología de telecomunicaciones | 12 | EF000007 |  | A | Color | 1 | EV000270 | Gris |  |  |  |  | EG000037 | Material de instalación de redes de telecomunicación DNT / FNT
EC000374 | 7 | Distribuidor para tecnología de telecomunicaciones | 12 | EF000007 |  | A | Color | 2 | EV000206 | Negro |  |  |  |  | EG000037 | Material de instalación de redes de telecomunicación DNT / FNT
EC000374 | 7 | Distribuidor para tecnología de telecomunicaciones | 12 | EF000007 |  | A | Color | 3 | EV000202 | Blanco |  |  |  |  | EG000037 | Material de instalación de redes de telecomunicación DNT / FNT
EC000374 | 7 | Distribuidor para tecnología de telecomunicaciones | 12 | EF000007 |  | A | Color | 4 | EV000154 | Otros |  |  |  |  | EG000037 | Material de instalación de redes de telecomunicación DNT / FNT
EC000374 | 7 | Distribuidor para tecnología de telecomunicaciones | 13 | EF000040 | EFI00040 | N | Altura |  |  |  | EU570448 | mm | EU000051 | in | EG000037 | Material de instalación de redes de telecomunicación DNT / FNT
EC000374 | 7 | Distribuidor para tecnología de telecomunicaciones | 14 | EF000008 | EFI00008 | N | Anchura |  |  |  | EU570448 | mm | EU000051 | in | EG000037 | Material de instalación de redes de telecomunicación DNT / FNT
EC000374 | 7 | Distribuidor para tecnología de telecomunicaciones | 15 | EF000049 | EFI00049 | N | Profundidad |  |  |  | EU570448 | mm | EU000051 | in | EG000037 | Material de instalación de redes de telecomunicación DNT / FNT
EC000374 | 7 | Distribuidor para tecnología de telecomunicaciones | 16 | EF000393 |  | N | Número de regletas de conexión instalables | [7 empty] | EG000037 | Material de instalación de redes de telecomunicación DNT / FNT
EC000374 | 7 | Distribuidor para tecnología de telecomunicaciones | 17 | EFDE0024 |  | L | Compatible con DIN | [7 empty] | EG000037 | Material de instalación de redes de telecomunicación DNT / FNT
EC000374 | 7 | Distribuidor para tecnología de telecomunicaciones | 18 | EFFR0001 |  | L | Compatible con Grade2TV según XP-C 90-483 | [7 empty] | EG000037 | Material de instalación de redes de telecomunicación DNT / FNT
EC000374 | 7 | Distribuidor para tecnología de telecomunicaciones | 19 | EFFR0002 |  | L | Compatible con Grade3TV según XP-C 90-483 | [7 empty] | EG000037 | Material de instalación de redes de telecomunicación DNT / FNT
EC000375 | 6 | Central privada automática | 1 | EF009719 |  | N | Número de líneas telefónicas analógicas exteriores | [7 empty] | EG000038 | Equipos de telecomunicaciones / Material de oficina
EC000375 | 6 | Central privada automática | 2 | EF004808 |  | N | Conexión básica RDSI (externa) | [7 empty] | EG000038 | Equipos de telecomunicaciones / Material de oficina
EC000375 | 6 | Central privada automática | 3 | EF004957 |  | N | Conexiones básicas máximas RDSI (externas), opcionales | [7 empty] | EG000038 | Equipos de telecomunicaciones / Material de oficina
EC000375 | 6 | Central privada automática | 4 | EF004807 |  | N | Conexiones RDSI (bus S0, interno) | [7 empty] | EG000038 | Equipos de telecomunicaciones / Material de oficina
EC000375 | 6 | Central privada automática | 5 | EF004956 |  | N | Conexiones máximas RDSI (bus S0, interno), opcional | [7 empty] | EG000038 | Equipos de telecomunicaciones / Material de oficina
EC000375 | 6 | Central privada automática | 6 | EF005372 |  | N | Número de conexiones conmutables RDSI (externa/interna) | [7 empty] | EG000038 | Equipos de telecomunicaciones / Material de oficina
EC000375 | 6 | Central privada automática | 7 | EF005377 |  | N | Interfaces UP0 | [7 empty] | EG000038 | Equipos de telecomunicaciones / Material de oficina
EC000375 | 6 | Central privada automática | 8 | EF004995 |  | N | Número máximo de interfaces UP0, opcional | [7 empty] | EG000038 | Equipos de telecomunicaciones / Material de oficina
EC000375 | 6 | Central privada automática | 9 | EF000855 |  | N | Conexiones para terminales analógicos | [7 empty] | EG000038 | Equipos de telecomunicaciones / Material de oficina
EC000375 | 6 | Central privada automática | 10 | EF004922 |  | N | Conexiones máximas para dispositivos analógicos, opcional | [7 empty] | EG000038 | Equipos de telecomunicaciones / Material de oficina
EC000375 | 6 | Central privada automática | 11 | EF004661 |  | N | Conexión Ethernet | [7 empty] | EG000038 | Equipos de telecomunicaciones / Material de oficina
EC000375 | 6 | Central privada automática | 12 | EF000856 |  | L | Interfaz serie | [7 empty] | EG000038 | Equipos de telecomunicaciones / Material de oficina
EC000375 | 6 | Central privada automática | 13 | EF005343 |  | A | Interfaz TFE | 1 | EV005544 | 2 cables |  |  |  |  | EG000038 | Equipos de telecomunicaciones / Material de oficina
EC000375 | 6 | Central privada automática | 13 | EF005343 |  | A | Interfaz TFE | 2 | EV007324 | FTZ-123 D12 |  |  |  |  | EG000038 | Equipos de telecomunicaciones / Material de oficina
EC000375 | 6 | Central privada automática | 13 | EF005343 |  | A | Interfaz TFE | 3 | EV012003 | Por puerto a/b |  |  |  |  | EG000038 | Equipos de telecomunicaciones / Material de oficina
EC000375 | 6 | Central privada automática | 13 | EF005343 |  | A | Interfaz TFE | 4 | EV012004 | A través de LAN (IP) |  |  |  |  | EG000038 | Equipos de telecomunicaciones / Material de oficina
EC000375 | 6 | Central privada automática | 13 | EF005343 |  | A | Interfaz TFE | 5 | EV000154 | Otros |  |  |  |  | EG000038 | Equipos de telecomunicaciones / Material de oficina
EC000375 | 6 | Central privada automática | 13 | EF005343 |  | A | Interfaz TFE | 6 | EV001550 | Reequipable |  |  |  |  | EG000038 | Equipos de telecomunicaciones / Material de oficina
EC000375 | 6 | Central privada automática | 13 | EF005343 |  | A | Interfaz TFE | 7 | EV000494 | Ninguno |  |  |  |  | EG000038 | Equipos de telecomunicaciones / Material de oficina
EC000375 | 6 | Central privada automática | 14 | EF005228 |  | L | Contactos de conmutación | [7 empty] | EG000038 | Equipos de telecomunicaciones / Material de oficina
EC000375 | 6 | Central privada automática | 15 | EF004645 |  | L | Contactos de entrada/alarma | [7 empty] | EG000038 | Equipos de telecomunicaciones / Material de oficina
EC000375 | 6 | Central privada automática | 16 | EF000311 |  | L | Diseño modular | [7 empty] | EG000038 | Equipos de telecomunicaciones / Material de oficina
EC000375 | 6 | Central privada automática | 17 | EF001493 |  | L | Programable a distancia | [7 empty] | EG000038 | Equipos de telecomunicaciones / Material de oficina
EC000375 | 6 | Central privada automática | 18 | EF005333 |  | L | TAPI/CTI | [7 empty] | EG000038 | Equipos de telecomunicaciones / Material de oficina
EC000375 | 6 | Central privada automática | 19 | EF002039 |  | L | Interfaz USB | [7 empty] | EG000038 | Equipos de telecomunicaciones / Material de oficina
EC000375 | 6 | Central privada automática | 20 | EF009720 |  | N | Número de canales VoIP (externos) | [7 empty] | EG000038 | Equipos de telecomunicaciones / Material de oficina
EC000375 | 6 | Central privada automática | 21 | EF009721 |  | N | Número de canales VoIP (internos) | [7 empty] | EG000038 | Equipos de telecomunicaciones / Material de oficina
EC000375 | 6 | Central privada automática | 22 | EF009722 |  | N | Número de canales VoIP (internos/externos) | [7 empty] | EG000038 | Equipos de telecomunicaciones / Material de oficina
EC000375 | 6 | Central privada automática | 23 | EF009723 |  | N | Número máx. de canales VoIP, opcional | [7 empty] | EG000038 | Equipos de telecomunicaciones / Material de oficina
EC000375 | 6 | Central privada automática | 24 | EF009724 |  | N | Número de buzones de voz/fax | [7 empty] | EG000038 | Equipos de telecomunicaciones / Material de oficina
EC000375 | 6 | Central privada automática | 25 | EF009725 |  | N | Número máx. de buzones de voz/fax, opcional | [7 empty] | EG000038 | Equipos de telecomunicaciones / Material de oficina
EC000376 | 4 | Placa de montaje para cajas de conexiones de fibra óptica | 1 | EF002169 |  | A | Material | 1 | EV000072 | Aluminio |  |  |  |  | EG000037 | Material de instalación de redes de telecomunicación DNT / FNT
EC000376 | 4 | Placa de montaje para cajas de conexiones de fibra óptica | 1 | EF002169 |  | A | Material | 2 | EV000294 | Acero inox |  |  |  |  | EG000037 | Material de instalación de redes de telecomunicación DNT / FNT
EC000376 | 4 | Placa de montaje para cajas de conexiones de fibra óptica | 1 | EF002169 |  | A | Material | 3 | EV000139 | Plástico |  |  |  |  | EG000037 | Material de instalación de redes de telecomunicación DNT / FNT
EC000376 | 4 | Placa de montaje para cajas de conexiones de fibra óptica | 1 | EF002169 |  | A | Material | 4 | EV000154 | Otros |  |  |  |  | EG000037 | Material de instalación de redes de telecomunicación DNT / FNT
EC000376 | 4 | Placa de montaje para cajas de conexiones de fibra óptica | 2 | EF000126 |  | N | Número de conexiones | [7 empty] | EG000037 | Material de instalación de redes de telecomunicación DNT / FNT
EC000376 | 4 | Placa de montaje para cajas de conexiones de fibra óptica | 3 | EF002935 |  | A | Tipo de conector | 1 | EV000209 | DIN |  |  |  |  | EG000037 | Material de instalación de redes de telecomunicación DNT / FNT
EC000376 | 4 | Placa de montaje para cajas de conexiones de fibra óptica | 3 | EF002935 |  | A | Tipo de conector | 2 | EV002679 | E2000 |  |  |  |  | EG000037 | Material de instalación de redes de telecomunicación DNT / FNT
EC000376 | 4 | Placa de montaje para cajas de conexiones de fibra óptica | 3 | EF002935 |  | A | Tipo de conector | 3 | EV005169 | E2000 compacto |  |  |  |  | EG000037 | Material de instalación de redes de telecomunicación DNT / FNT
EC000376 | 4 | Placa de montaje para cajas de conexiones de fibra óptica | 3 | EF002935 |  | A | Tipo de conector | 4 | EV003264 | ESCON |  |  |  |  | EG000037 | Material de instalación de redes de telecomunicación DNT / FNT
EC000376 | 4 | Placa de montaje para cajas de conexiones de fibra óptica | 3 | EF002935 |  | A | Tipo de conector | 5 | EV000021 | F3000 |  |  |  |  | EG000037 | Material de instalación de redes de telecomunicación DNT / FNT
EC000376 | 4 | Placa de montaje para cajas de conexiones de fibra óptica | 3 | EF002935 |  | A | Tipo de conector | 6 | EV004118 | FC |  |  |  |  | EG000037 | Material de instalación de redes de telecomunicación DNT / FNT
EC000376 | 4 | Placa de montaje para cajas de conexiones de fibra óptica | 3 | EF002935 |  | A | Tipo de conector | 7 | EV005170 | FC/PC |  |  |  |  | EG000037 | Material de instalación de redes de telecomunicación DNT / FNT
EC000376 | 4 | Placa de montaje para cajas de conexiones de fibra óptica | 3 | EF002935 |  | A | Tipo de conector | 8 | EV000751 | FDDI |  |  |  |  | EG000037 | Material de instalación de redes de telecomunicación DNT / FNT
EC000376 | 4 | Placa de montaje para cajas de conexiones de fibra óptica | 3 | EF002935 |  | A | Tipo de conector | 9 | EV007322 | FSMA |  |  |  |  | EG000037 | Material de instalación de redes de telecomunicación DNT / FNT
EC000376 | 4 | Placa de montaje para cajas de conexiones de fibra óptica | 3 | EF002935 |  | A | Tipo de conector | 10 | EV004119 | LC |  |  |  |  | EG000037 | Material de instalación de redes de telecomunicación DNT / FNT
EC000376 | 4 | Placa de montaje para cajas de conexiones de fibra óptica | 3 | EF002935 |  | A | Tipo de conector | 11 | EV005168 | LC-Dúplex |  |  |  |  | EG000037 | Material de instalación de redes de telecomunicación DNT / FNT
EC000376 | 4 | Placa de montaje para cajas de conexiones de fibra óptica | 3 | EF002935 |  | A | Tipo de conector | 12 | EV004121 | MT/MPO |  |  |  |  | EG000037 | Material de instalación de redes de telecomunicación DNT / FNT
EC000376 | 4 | Placa de montaje para cajas de conexiones de fibra óptica | 3 | EF002935 |  | A | Tipo de conector | 13 | EV002732 | MT-RJ |  |  |  |  | EG000037 | Material de instalación de redes de telecomunicación DNT / FNT
EC000376 | 4 | Placa de montaje para cajas de conexiones de fibra óptica | 3 | EF002935 |  | A | Tipo de conector | 14 | EV000741 | SC |  |  |  |  | EG000037 | Material de instalación de redes de telecomunicación DNT / FNT
EC000376 | 4 | Placa de montaje para cajas de conexiones de fibra óptica | 3 | EF002935 |  | A | Tipo de conector | 15 | EV000891 | SC dúplex |  |  |  |  | EG000037 | Material de instalación de redes de telecomunicación DNT / FNT
EC000376 | 4 | Placa de montaje para cajas de conexiones de fibra óptica | 3 | EF002935 |  | A | Tipo de conector | 16 | EV010070 | SC-RJ |  |  |  |  | EG000037 | Material de instalación de redes de telecomunicación DNT / FNT
EC000376 | 4 | Placa de montaje para cajas de conexiones de fibra óptica | 3 | EF002935 |  | A | Tipo de conector | 17 | EV000262 | ST |  |  |  |  | EG000037 | Material de instalación de redes de telecomunicación DNT / FNT
EC000376 | 4 | Placa de montaje para cajas de conexiones de fibra óptica | 3 | EF002935 |  | A | Tipo de conector | 18 | EV007759 | ST/SC-Duplex |  |  |  |  | EG000037 | Material de instalación de redes de telecomunicación DNT / FNT
EC000376 | 4 | Placa de montaje para cajas de conexiones de fibra óptica | 3 | EF002935 |  | A | Tipo de conector | 19 | EV004120 | VF-45 |  |  |  |  | EG000037 | Material de instalación de redes de telecomunicación DNT / FNT
EC000376 | 4 | Placa de montaje para cajas de conexiones de fibra óptica | 3 | EF002935 |  | A | Tipo de conector | 20 | EV000154 | Otros |  |  |  |  | EG000037 | Material de instalación de redes de telecomunicación DNT / FNT
EC000376 | 4 | Placa de montaje para cajas de conexiones de fibra óptica | 4 | EF000007 |  | A | Color | 1 | EV000072 | Aluminio |  |  |  |  | EG000037 | Material de instalación de redes de telecomunicación DNT / FNT
EC000376 | 4 | Placa de montaje para cajas de conexiones de fibra óptica | 4 | EF000007 |  | A | Color | 2 | EV000309 | Antracita |  |  |  |  | EG000037 | Material de instalación de redes de telecomunicación DNT / FNT
EC000376 | 4 | Placa de montaje para cajas de conexiones de fibra óptica | 4 | EF000007 |  | A | Color | 3 | EV000080 | Azul |  |  |  |  | EG000037 | Material de instalación de redes de telecomunicación DNT / FNT
EC000376 | 4 | Placa de montaje para cajas de conexiones de fibra óptica | 4 | EF000007 |  | A | Color | 4 | EV000082 | Bronce |  |  |  |  | EG000037 | Material de instalación de redes de telecomunicación DNT / FNT
EC000376 | 4 | Placa de montaje para cajas de conexiones de fibra óptica | 4 | EF000007 |  | A | Color | 5 | EV000291 | Cromo |  |  |  |  | EG000037 | Material de instalación de redes de telecomunicación DNT / FNT
EC000376 | 4 | Placa de montaje para cajas de conexiones de fibra óptica | 4 | EF000007 |  | A | Color | 6 | EV000294 | Acero inox |  |  |  |  | EG000037 | Material de instalación de redes de telecomunicación DNT / FNT
EC000376 | 4 | Placa de montaje para cajas de conexiones de fibra óptica | 4 | EF000007 |  | A | Color | 7 | EV000270 | Gris |  |  |  |  | EG000037 | Material de instalación de redes de telecomunicación DNT / FNT
EC000376 | 4 | Placa de montaje para cajas de conexiones de fibra óptica | 4 | EF000007 |  | A | Color | 8 | EV000233 | Rojo |  |  |  |  | EG000037 | Material de instalación de redes de telecomunicación DNT / FNT
EC000376 | 4 | Placa de montaje para cajas de conexiones de fibra óptica | 4 | EF000007 |  | A | Color | 9 | EV000206 | Negro |  |  |  |  | EG000037 | Material de instalación de redes de telecomunicación DNT / FNT
EC000376 | 4 | Placa de montaje para cajas de conexiones de fibra óptica | 4 | EF000007 |  | A | Color | 10 | EV000202 | Blanco |  |  |  |  | EG000037 | Material de instalación de redes de telecomunicación DNT / FNT
EC000376 | 4 | Placa de montaje para cajas de conexiones de fibra óptica | 4 | EF000007 |  | A | Color | 11 | EV000154 | Otros |  |  |  |  | EG000037 | Material de instalación de redes de telecomunicación DNT / FNT
EC000379 | 8 | Combinación de tomas de corriente tipo CEE | 1 | EF002788 |  | A | Enchufe CEE 16 A | 1 | EV005612 | 1x16A xp xxxV |  |  |  |  | EG000014 | Dispositivos enchufables industriales y especiales
EC000379 | 8 | Combinación de tomas de corriente tipo CEE | 1 | EF002788 |  | A | Enchufe CEE 16 A | 2 | EV010506 | 1x16A2p24V |  |  |  |  | EG000014 | Dispositivos enchufables industriales y especiales
EC000379 | 8 | Combinación de tomas de corriente tipo CEE | 1 | EF002788 |  | A | Enchufe CEE 16 A | 3 | EV010505 | 1x16A2p42V |  |  |  |  | EG000014 | Dispositivos enchufables industriales y especiales
EC000379 | 8 | Combinación de tomas de corriente tipo CEE | 1 | EF002788 |  | A | Enchufe CEE 16 A | 4 | EV005603 | 1x16A3p230V |  |  |  |  | EG000014 | Dispositivos enchufables industriales y especiales
EC000379 | 8 | Combinación de tomas de corriente tipo CEE | 1 | EF002788 |  | A | Enchufe CEE 16 A | 5 | EV005607 | 1x16A5p400V |  |  |  |  | EG000014 | Dispositivos enchufables industriales y especiales
EC000379 | 8 | Combinación de tomas de corriente tipo CEE | 1 | EF002788 |  | A | Enchufe CEE 16 A | 6 | EV005613 | 2x16A xp xxxV |  |  |  |  | EG000014 | Dispositivos enchufables industriales y especiales
EC000379 | 8 | Combinación de tomas de corriente tipo CEE | 1 | EF002788 |  | A | Enchufe CEE 16 A | 7 | EV010508 | 2x16A2p24V |  |  |  |  | EG000014 | Dispositivos enchufables industriales y especiales
EC000379 | 8 | Combinación de tomas de corriente tipo CEE | 1 | EF002788 |  | A | Enchufe CEE 16 A | 8 | EV010507 | 2x16A2p42V |  |  |  |  | EG000014 | Dispositivos enchufables industriales y especiales
EC000379 | 8 | Combinación de tomas de corriente tipo CEE | 1 | EF002788 |  | A | Enchufe CEE 16 A | 9 | EV005604 | 2x16A3p230V |  |  |  |  | EG000014 | Dispositivos enchufables industriales y especiales
EC000379 | 8 | Combinación de tomas de corriente tipo CEE | 1 | EF002788 |  | A | Enchufe CEE 16 A | 10 | EV005608 | 2x16A5p400V |  |  |  |  | EG000014 | Dispositivos enchufables industriales y especiales
EC000379 | 8 | Combinación de tomas de corriente tipo CEE | 1 | EF002788 |  | A | Enchufe CEE 16 A | 11 | EV010510 | 3x16A2p24V |  |  |  |  | EG000014 | Dispositivos enchufables industriales y especiales
EC000379 | 8 | Combinación de tomas de corriente tipo CEE | 1 | EF002788 |  | A | Enchufe CEE 16 A | 12 | EV010509 | 3x16A2p42V |  |  |  |  | EG000014 | Dispositivos enchufables industriales y especiales
EC000379 | 8 | Combinación de tomas de corriente tipo CEE | 1 | EF002788 |  | A | Enchufe CEE 16 A | 13 | EV005605 | 3x16A3p230V |  |  |  |  | EG000014 | Dispositivos enchufables industriales y especiales
EC000379 | 8 | Combinación de tomas de corriente tipo CEE | 1 | EF002788 |  | A | Enchufe CEE 16 A | 14 | EV005609 | 3x16A5p400V |  |  |  |  | EG000014 | Dispositivos enchufables industriales y especiales
EC000379 | 8 | Combinación de tomas de corriente tipo CEE | 1 | EF002788 |  | A | Enchufe CEE 16 A | 15 | EV008865 | 3x16A xp xxxV |  |  |  |  | EG000014 | Dispositivos enchufables industriales y especiales
EC000379 | 8 | Combinación de tomas de corriente tipo CEE | 1 | EF002788 |  | A | Enchufe CEE 16 A | 16 | EV005698 | 4x16A3p230V |  |  |  |  | EG000014 | Dispositivos enchufables industriales y especiales
EC000379 | 8 | Combinación de tomas de corriente tipo CEE | 1 | EF002788 |  | A | Enchufe CEE 16 A | 17 | EV005610 | 4x16A5p400V |  |  |  |  | EG000014 | Dispositivos enchufables industriales y especiales
EC000379 | 8 | Combinación de tomas de corriente tipo CEE | 1 | EF002788 |  | A | Enchufe CEE 16 A | 18 | EV008866 | 4x16A xp xxxV |  |  |  |  | EG000014 | Dispositivos enchufables industriales y especiales
EC000379 | 8 | Combinación de tomas de corriente tipo CEE | 1 | EF002788 |  | A | Enchufe CEE 16 A | 19 | EV010504 | 4x16A2p24V |  |  |  |  | EG000014 | Dispositivos enchufables industriales y especiales
EC000379 | 8 | Combinación de tomas de corriente tipo CEE | 1 | EF002788 |  | A | Enchufe CEE 16 A | 20 | EV010503 | 4x16A2p42V |  |  |  |  | EG000014 | Dispositivos enchufables industriales y especiales
EC000379 | 8 | Combinación de tomas de corriente tipo CEE | 1 | EF002788 |  | A | Enchufe CEE 16 A | 21 | EV005606 | >4x16A3p230V |  |  |  |  | EG000014 | Dispositivos enchufables industriales y especiales
EC000379 | 8 | Combinación de tomas de corriente tipo CEE | 1 | EF002788 |  | A | Enchufe CEE 16 A | 22 | EV005611 | >4x16A5p400V |  |  |  |  | EG000014 | Dispositivos enchufables industriales y especiales
EC000379 | 8 | Combinación de tomas de corriente tipo CEE | 1 | EF002788 |  | A | Enchufe CEE 16 A | 23 | EV008867 | >4x16A xp xxxV |  |  |  |  | EG000014 | Dispositivos enchufables industriales y especiales
EC000379 | 8 | Combinación de tomas de corriente tipo CEE | 1 | EF002788 |  | A | Enchufe CEE 16 A | 24 | EV000154 | Otros |  |  |  |  | EG000014 | Dispositivos enchufables industriales y especiales
EC000379 | 8 | Combinación de tomas de corriente tipo CEE | 1 | EF002788 |  | A | Enchufe CEE 16 A | 25 | EV000494 | Ninguno |  |  |  |  | EG000014 | Dispositivos enchufables industriales y especiales
EC000379 | 8 | Combinación de tomas de corriente tipo CEE | 2 | EF002789 |  | A | Enchufe CEE 32 A | 1 | EV005619 | 1x32A xp xxxV |  |  |  |  | EG000014 | Dispositivos enchufables industriales y especiales
EC000379 | 8 | Combinación de tomas de corriente tipo CEE | 2 | EF002789 |  | A | Enchufe CEE 32 A | 2 | EV005614 | 1x32A5p400V |  |  |  |  | EG000014 | Dispositivos enchufables industriales y especiales
EC000379 | 8 | Combinación de tomas de corriente tipo CEE | 2 | EF002789 |  | A | Enchufe CEE 32 A | 3 | EV005620 | 2x32A xp xxxV |  |  |  |  | EG000014 | Dispositivos enchufables industriales y especiales
EC000379 | 8 | Combinación de tomas de corriente tipo CEE | 2 | EF002789 |  | A | Enchufe CEE 32 A | 4 | EV005615 | 2x32A5p400V |  |  |  |  | EG000014 | Dispositivos enchufables industriales y especiales
EC000379 | 8 | Combinación de tomas de corriente tipo CEE | 2 | EF002789 |  | A | Enchufe CEE 32 A | 5 | EV005621 | 3x32A xp xxV |  |  |  |  | EG000014 | Dispositivos enchufables industriales y especiales
EC000379 | 8 | Combinación de tomas de corriente tipo CEE | 2 | EF002789 |  | A | Enchufe CEE 32 A | 6 | EV005616 | 3x32A5p400V |  |  |  |  | EG000014 | Dispositivos enchufables industriales y especiales
EC000379 | 8 | Combinación de tomas de corriente tipo CEE | 2 | EF002789 |  | A | Enchufe CEE 32 A | 7 | EV005622 | 4x32A xp xxxV |  |  |  |  | EG000014 | Dispositivos enchufables industriales y especiales
EC000379 | 8 | Combinación de tomas de corriente tipo CEE | 2 | EF002789 |  | A | Enchufe CEE 32 A | 8 | EV005617 | 4x32A5p400V |  |  |  |  | EG000014 | Dispositivos enchufables industriales y especiales
EC000379 | 8 | Combinación de tomas de corriente tipo CEE | 2 | EF002789 |  | A | Enchufe CEE 32 A | 9 | EV005678 | >4x32A xp xxxV |  |  |  |  | EG000014 | Dispositivos enchufables industriales y especiales
EC000379 | 8 | Combinación de tomas de corriente tipo CEE | 2 | EF002789 |  | A | Enchufe CEE 32 A | 10 | EV005618 | >4x32A5p400V |  |  |  |  | EG000014 | Dispositivos enchufables industriales y especiales
EC000379 | 8 | Combinación de tomas de corriente tipo CEE | 2 | EF002789 |  | A | Enchufe CEE 32 A | 11 | EV000154 | Otros |  |  |  |  | EG000014 | Dispositivos enchufables industriales y especiales
EC000379 | 8 | Combinación de tomas de corriente tipo CEE | 2 | EF002789 |  | A | Enchufe CEE 32 A | 12 | EV000494 | Ninguno |  |  |  |  | EG000014 | Dispositivos enchufables industriales y especiales
EC000379 | 8 | Combinación de tomas de corriente tipo CEE | 3 | EF002790 |  | A | Enchufe CEE 63 A | 1 | EV005684 | 1x63A xp xxxV |  |  |  |  | EG000014 | Dispositivos enchufables industriales y especiales
EC000379 | 8 | Combinación de tomas de corriente tipo CEE | 3 | EF002790 |  | A | Enchufe CEE 63 A | 2 | EV005679 | 1x63A5p400V |  |  |  |  | EG000014 | Dispositivos enchufables industriales y especiales
EC000379 | 8 | Combinación de tomas de corriente tipo CEE | 3 | EF002790 |  | A | Enchufe CEE 63 A | 3 | EV005685 | 2x63A xp xxxV |  |  |  |  | EG000014 | Dispositivos enchufables industriales y especiales
EC000379 | 8 | Combinación de tomas de corriente tipo CEE | 3 | EF002790 |  | A | Enchufe CEE 63 A | 4 | EV005680 | 2x63A5p400V |  |  |  |  | EG000014 | Dispositivos enchufables industriales y especiales
EC000379 | 8 | Combinación de tomas de corriente tipo CEE | 3 | EF002790 |  | A | Enchufe CEE 63 A | 5 | EV005686 | 3x63A xp xxxV |  |  |  |  | EG000014 | Dispositivos enchufables industriales y especiales
EC000379 | 8 | Combinación de tomas de corriente tipo CEE | 3 | EF002790 |  | A | Enchufe CEE 63 A | 6 | EV005681 | 3x63A5p400V |  |  |  |  | EG000014 | Dispositivos enchufables industriales y especiales
EC000379 | 8 | Combinación de tomas de corriente tipo CEE | 3 | EF002790 |  | A | Enchufe CEE 63 A | 7 | EV005687 | 4x63A xp xxxV |  |  |  |  | EG000014 | Dispositivos enchufables industriales y especiales
EC000379 | 8 | Combinación de tomas de corriente tipo CEE | 3 | EF002790 |  | A | Enchufe CEE 63 A | 8 | EV005682 | 4x63A5p400V |  |  |  |  | EG000014 | Dispositivos enchufables industriales y especiales
EC000379 | 8 | Combinación de tomas de corriente tipo CEE | 3 | EF002790 |  | A | Enchufe CEE 63 A | 9 | EV005688 | >4x63A xp xxxV |  |  |  |  | EG000014 | Dispositivos enchufables industriales y especiales
EC000379 | 8 | Combinación de tomas de corriente tipo CEE | 3 | EF002790 |  | A | Enchufe CEE 63 A | 10 | EV005683 | >4x63A5p400V |  |  |  |  | EG000014 | Dispositivos enchufables industriales y especiales
EC000379 | 8 | Combinación de tomas de corriente tipo CEE | 3 | EF002790 |  | A | Enchufe CEE 63 A | 11 | EV000154 | Otros |  |  |  |  | EG000014 | Dispositivos enchufables industriales y especiales
EC000379 | 8 | Combinación de tomas de corriente tipo CEE | 3 | EF002790 |  | A | Enchufe CEE 63 A | 12 | EV000494 | Ninguno |  |  |  |  | EG000014 | Dispositivos enchufables industriales y especiales
EC000379 | 8 | Combinación de tomas de corriente tipo CEE | 4 | EF002791 |  | A | Enchufe CEE 125 A | 1 | EV005694 | 1x125A xp xxxV |  |  |  |  | EG000014 | Dispositivos enchufables industriales y especiales
EC000379 | 8 | Combinación de tomas de corriente tipo CEE | 4 | EF002791 |  | A | Enchufe CEE 125 A | 2 | EV005689 | 1x125A5p400V |  |  |  |  | EG000014 | Dispositivos enchufables industriales y especiales
EC000379 | 8 | Combinación de tomas de corriente tipo CEE | 4 | EF002791 |  | A | Enchufe CEE 125 A | 3 | EV005695 | 2x125A xp xxxV |  |  |  |  | EG000014 | Dispositivos enchufables industriales y especiales
EC000379 | 8 | Combinación de tomas de corriente tipo CEE | 4 | EF002791 |  | A | Enchufe CEE 125 A | 4 | EV005690 | 2x125A5p400V |  |  |  |  | EG000014 | Dispositivos enchufables industriales y especiales
EC000379 | 8 | Combinación de tomas de corriente tipo CEE | 4 | EF002791 |  | A | Enchufe CEE 125 A | 5 | EV005696 | 3x125A xp xxxV |  |  |  |  | EG000014 | Dispositivos enchufables industriales y especiales
EC000379 | 8 | Combinación de tomas de corriente tipo CEE | 4 | EF002791 |  | A | Enchufe CEE 125 A | 6 | EV005691 | 3x125A5p400V |  |  |  |  | EG000014 | Dispositivos enchufables industriales y especiales
EC000379 | 8 | Combinación de tomas de corriente tipo CEE | 4 | EF002791 |  | A | Enchufe CEE 125 A | 7 | EV005697 | 4x125A xp xxxV |  |  |  |  | EG000014 | Dispositivos enchufables industriales y especiales
EC000379 | 8 | Combinación de tomas de corriente tipo CEE | 4 | EF002791 |  | A | Enchufe CEE 125 A | 8 | EV005692 | 4x125A5p400V |  |  |  |  | EG000014 | Dispositivos enchufables industriales y especiales
EC000379 | 8 | Combinación de tomas de corriente tipo CEE | 4 | EF002791 |  | A | Enchufe CEE 125 A | 9 | EV005699 | >4x125A xp xxxV |  |  |  |  | EG000014 | Dispositivos enchufables industriales y especiales
EC000379 | 8 | Combinación de tomas de corriente tipo CEE | 4 | EF002791 |  | A | Enchufe CEE 125 A | 10 | EV005693 | >4x125A5p400V |  |  |  |  | EG000014 | Dispositivos enchufables industriales y especiales
EC000379 | 8 | Combinación de tomas de corriente tipo CEE | 4 | EF002791 |  | A | Enchufe CEE 125 A | 11 | EV000154 | Otros |  |  |  |  | EG000014 | Dispositivos enchufables industriales y especiales
EC000379 | 8 | Combinación de tomas de corriente tipo CEE | 4 | EF002791 |  | A | Enchufe CEE 125 A | 12 | EV000494 | Ninguno |  |  |  |  | EG000014 | Dispositivos enchufables industriales y especiales
EC000379 | 8 | Combinación de tomas de corriente tipo CEE | 5 | EF000411 |  | N | Número de enchufes SCHUKO | [7 empty] | EG000014 | Dispositivos enchufables industriales y especiales
EC000379 | 8 | Combinación de tomas de corriente tipo CEE | 6 | EF013707 |  | N | Número de enchufes con conexión a tierra (estándar danés) | [7 empty] | EG000014 | Dispositivos enchufables industriales y especiales
EC000379 | 8 | Combinación de tomas de corriente tipo CEE | 7 | EF011975 |  | N | Número de enchufes norma suiza tipo 13 | [7 empty] | EG000014 | Dispositivos enchufables industriales y especiales
EC000379 | 8 | Combinación de tomas de corriente tipo CEE | 8 | EF011977 |  | N | Número de enchufes norma suiza tipo 15 | [7 empty] | EG000014 | Dispositivos enchufables industriales y especiales
EC000379 | 8 | Combinación de tomas de corriente tipo CEE | 9 | EF011978 |  | N | Número de enchufes norma suiza tipo 23 | [7 empty] | EG000014 | Dispositivos enchufables industriales y especiales
EC000379 | 8 | Combinación de tomas de corriente tipo CEE | 10 | EF011979 |  | N | Número de enchufes norma suiza tipo 25 | [7 empty] | EG000014 | Dispositivos enchufables industriales y especiales
EC000379 | 8 | Combinación de tomas de corriente tipo CEE | 11 | EF002793 |  | N | Otras instalaciones y/u otros espacios vacíos | [7 empty] | EG000014 | Dispositivos enchufables industriales y especiales
EC000379 | 8 | Combinación de tomas de corriente tipo CEE | 12 | EF000781 |  | A | Protección | 1 | EV005700 | Interruptor de sobreintensidad |  |  |  |  | EG000014 | Dispositivos enchufables industriales y especiales
EC000379 | 8 | Combinación de tomas de corriente tipo CEE | 12 | EF000781 |  | A | Protección | 2 | EV000569 | Neozed |  |  |  |  | EG000014 | Dispositivos enchufables industriales y especiales
EC000379 | 8 | Combinación de tomas de corriente tipo CEE | 12 | EF000781 |  | A | Protección | 3 | EV005701 | Interruptor de sobreintensidad/Neozed |  |  |  |  | EG000014 | Dispositivos enchufables industriales y especiales
EC000379 | 8 | Combinación de tomas de corriente tipo CEE | 12 | EF000781 |  | A | Protección | 4 | EV000154 | Otros |  |  |  |  | EG000014 | Dispositivos enchufables industriales y especiales
EC000379 | 8 | Combinación de tomas de corriente tipo CEE | 12 | EF000781 |  | A | Protección | 5 | EV000494 | Ninguno |  |  |  |  | EG000014 | Dispositivos enchufables industriales y especiales
EC000379 | 8 | Combinación de tomas de corriente tipo CEE | 13 | EF002560 |  | A | Tipo de corriente de fallo | 1 | EV000896 | A |  |  |  |  | EG000014 | Dispositivos enchufables industriales y especiales
EC000379 | 8 | Combinación de tomas de corriente tipo CEE | 13 | EF002560 |  | A | Tipo de corriente de fallo | 2 | EV000460 | CA |  |  |  |  | EG000014 | Dispositivos enchufables industriales y especiales
EC000379 | 8 | Combinación de tomas de corriente tipo CEE | 13 | EF002560 |  | A | Tipo de corriente de fallo | 3 | EV000074 | B |  |  |  |  | EG000014 | Dispositivos enchufables industriales y especiales
EC000379 | 8 | Combinación de tomas de corriente tipo CEE | 13 | EF002560 |  | A | Tipo de corriente de fallo | 4 | EV010681 | B+ |  |  |  |  | EG000014 | Dispositivos enchufables industriales y especiales
EC000379 | 8 | Combinación de tomas de corriente tipo CEE | 13 | EF002560 |  | A | Tipo de corriente de fallo | 5 | EV000334 | F |  |  |  |  | EG000014 | Dispositivos enchufables industriales y especiales
EC000379 | 8 | Combinación de tomas de corriente tipo CEE | 13 | EF002560 |  | A | Tipo de corriente de fallo | 6 | EV004701 | G |  |  |  |  | EG000014 | Dispositivos enchufables industriales y especiales
EC000379 | 8 | Combinación de tomas de corriente tipo CEE | 13 | EF002560 |  | A | Tipo de corriente de fallo | 7 | EV000154 | Otros |  |  |  |  | EG000014 | Dispositivos enchufables industriales y especiales
EC000379 | 8 | Combinación de tomas de corriente tipo CEE | 14 | EF002657 |  | A | Interruptor de protección F1 | 1 | EV011241 | FI con IFN 0,01 A |  |  |  |  | EG000014 | Dispositivos enchufables industriales y especiales
EC000379 | 8 | Combinación de tomas de corriente tipo CEE | 14 | EF002657 |  | A | Interruptor de protección F1 | 2 | EV005703 | Interruptor de fuga a toma de tierra con IFN 30 mA (estándar) |  |  |  |  | EG000014 | Dispositivos enchufables industriales y especiales
EC000379 | 8 | Combinación de tomas de corriente tipo CEE | 14 | EF002657 |  | A | Interruptor de protección F1 | 3 | EV005704 | Interruptor de fuga a toma de tierra con IFN 300 mA |  |  |  |  | EG000014 | Dispositivos enchufables industriales y especiales
EC000379 | 8 | Combinación de tomas de corriente tipo CEE | 14 | EF002657 |  | A | Interruptor de protección F1 | 4 | EV005705 | Interruptor de fuga a toma de tierra con IFN 500 mA |  |  |  |  | EG000014 | Dispositivos enchufables industriales y especiales
EC000379 | 8 | Combinación de tomas de corriente tipo CEE | 14 | EF002657 |  | A | Interruptor de protección F1 | 5 | EV000154 | Otros |  |  |  |  | EG000014 | Dispositivos enchufables industriales y especiales
EC000379 | 8 | Combinación de tomas de corriente tipo CEE | 14 | EF002657 |  | A | Interruptor de protección F1 | 6 | EV000494 | Ninguno |  |  |  |  | EG000014 | Dispositivos enchufables industriales y especiales
EC000379 | 8 | Combinación de tomas de corriente tipo CEE | 15 | EF005564 |  | N | Número de interruptores automáticos | [7 empty] | EG000014 | Dispositivos enchufables industriales y especiales
EC000379 | 8 | Combinación de tomas de corriente tipo CEE | 16 | EF001596 |  | A | Material de la carcasa | 1 | EV000072 | Aluminio |  |  |  |  | EG000014 | Dispositivos enchufables industriales y especiales
EC000379 | 8 | Combinación de tomas de corriente tipo CEE | 16 | EF001596 |  | A | Material de la carcasa | 2 | EV000179 | Acero |  |  |  |  | EG000014 | Dispositivos enchufables industriales y especiales
EC000379 | 8 | Combinación de tomas de corriente tipo CEE | 16 | EF001596 |  | A | Material de la carcasa | 3 | EV000294 | Acero inox |  |  |  |  | EG000014 | Dispositivos enchufables industriales y especiales
EC000379 | 8 | Combinación de tomas de corriente tipo CEE | 16 | EF001596 |  | A | Material de la carcasa | 4 | EV000149 | Latón |  |  |  |  | EG000014 | Dispositivos enchufables industriales y especiales
EC000379 | 8 | Combinación de tomas de corriente tipo CEE | 16 | EF001596 |  | A | Material de la carcasa | 5 | EV000139 | Plástico |  |  |  |  | EG000014 | Dispositivos enchufables industriales y especiales
EC000379 | 8 | Combinación de tomas de corriente tipo CEE | 16 | EF001596 |  | A | Material de la carcasa | 6 | EV000169 | Goma |  |  |  |  | EG000014 | Dispositivos enchufables industriales y especiales
EC000379 | 8 | Combinación de tomas de corriente tipo CEE | 16 | EF001596 |  | A | Material de la carcasa | 7 | EV000154 | Otros |  |  |  |  | EG000014 | Dispositivos enchufables industriales y especiales
EC000379 | 8 | Combinación de tomas de corriente tipo CEE | 17 | EF004019 |  | A | Material de los contactos | 1 | EV006575 | CuSn |  |  |  |  | EG000014 | Dispositivos enchufables industriales y especiales
EC000379 | 8 | Combinación de tomas de corriente tipo CEE | 17 | EF004019 |  | A | Material de los contactos | 2 | EV006576 | CuZn |  |  |  |  | EG000014 | Dispositivos enchufables industriales y especiales
EC000379 | 8 | Combinación de tomas de corriente tipo CEE | 17 | EF004019 |  | A | Material de los contactos | 3 | EV000154 | Otros |  |  |  |  | EG000014 | Dispositivos enchufables industriales y especiales
EC000379 | 8 | Combinación de tomas de corriente tipo CEE | 18 | EF002558 |  | A | Tratamiento superficial de los contactos | 1 | EV000193 | Galvanizado |  |  |  |  | EG000014 | Dispositivos enchufables industriales y especiales
EC000379 | 8 | Combinación de tomas de corriente tipo CEE | 18 | EF002558 |  | A | Tratamiento superficial de los contactos | 2 | EV001481 | Estañado |  |  |  |  | EG000014 | Dispositivos enchufables industriales y especiales
EC000379 | 8 | Combinación de tomas de corriente tipo CEE | 18 | EF002558 |  | A | Tratamiento superficial de los contactos | 3 | EV000191 | Niquelado |  |  |  |  | EG000014 | Dispositivos enchufables industriales y especiales
EC000379 | 8 | Combinación de tomas de corriente tipo CEE | 18 | EF002558 |  | A | Tratamiento superficial de los contactos | 4 | EV001381 | Cromado |  |  |  |  | EG000014 | Dispositivos enchufables industriales y especiales
EC000379 | 8 | Combinación de tomas de corriente tipo CEE | 18 | EF002558 |  | A | Tratamiento superficial de los contactos | 5 | EV005293 | Bicromado |  |  |  |  | EG000014 | Dispositivos enchufables industriales y especiales
EC000379 | 8 | Combinación de tomas de corriente tipo CEE | 18 | EF002558 |  | A | Tratamiento superficial de los contactos | 6 | EV003715 | Con revestimiento de plata |  |  |  |  | EG000014 | Dispositivos enchufables industriales y especiales
EC000379 | 8 | Combinación de tomas de corriente tipo CEE | 18 | EF002558 |  | A | Tratamiento superficial de los contactos | 7 | EV000304 | Dorado |  |  |  |  | EG000014 | Dispositivos enchufables industriales y especiales
EC000379 | 8 | Combinación de tomas de corriente tipo CEE | 18 | EF002558 |  | A | Tratamiento superficial de los contactos | 8 | EV010452 | Ag/Sn20 |  |  |  |  | EG000014 | Dispositivos enchufables industriales y especiales
EC000379 | 8 | Combinación de tomas de corriente tipo CEE | 18 | EF002558 |  | A | Tratamiento superficial de los contactos | 9 | EV000154 | Otros |  |  |  |  | EG000014 | Dispositivos enchufables industriales y especiales
EC000379 | 8 | Combinación de tomas de corriente tipo CEE | 18 | EF002558 |  | A | Tratamiento superficial de los contactos | 10 | EV006034 | Sin tratamiento |  |  |  |  | EG000014 | Dispositivos enchufables industriales y especiales
EC000379 | 8 | Combinación de tomas de corriente tipo CEE | 19 | EF002794 |  | A | Posibilidad de alimentación/conexión | 1 | EV005623 | 1 cable (línea secundaria) |  |  |  |  | EG000014 | Dispositivos enchufables industriales y especiales
EC000379 | 8 | Combinación de tomas de corriente tipo CEE | 19 | EF002794 |  | A | Posibilidad de alimentación/conexión | 2 | EV005624 | 2 cables (línea en anillo) |  |  |  |  | EG000014 | Dispositivos enchufables industriales y especiales
EC000379 | 8 | Combinación de tomas de corriente tipo CEE | 19 | EF002794 |  | A | Posibilidad de alimentación/conexión | 3 | EV005625 | Enchufe adicional |  |  |  |  | EG000014 | Dispositivos enchufables industriales y especiales
EC000379 | 8 | Combinación de tomas de corriente tipo CEE | 19 | EF002794 |  | A | Posibilidad de alimentación/conexión | 4 | EV005626 | Cable de alimentación con enchufe |  |  |  |  | EG000014 | Dispositivos enchufables industriales y especiales
EC000379 | 8 | Combinación de tomas de corriente tipo CEE | 19 | EF002794 |  | A | Posibilidad de alimentación/conexión | 5 | EV000154 | Otros |  |  |  |  | EG000014 | Dispositivos enchufables industriales y especiales
EC000379 | 8 | Combinación de tomas de corriente tipo CEE | 20 | EF015209 |  | N | Número de polos de conexión a la red | [7 empty] | EG000014 | Dispositivos enchufables industriales y especiales
EC000379 | 8 | Combinación de tomas de corriente tipo CEE | 21 | EF016110 |  | A | Diámetro de la entrada de cable | 1 | EV009093 | M20 |  |  |  |  | EG000014 | Dispositivos enchufables industriales y especiales
EC000379 | 8 | Combinación de tomas de corriente tipo CEE | 21 | EF016110 |  | A | Diámetro de la entrada de cable | 2 | EV009094 | M25 |  |  |  |  | EG000014 | Dispositivos enchufables industriales y especiales
EC000379 | 8 | Combinación de tomas de corriente tipo CEE | 21 | EF016110 |  | A | Diámetro de la entrada de cable | 3 | EV009095 | M32 |  |  |  |  | EG000014 | Dispositivos enchufables industriales y especiales
EC000379 | 8 | Combinación de tomas de corriente tipo CEE | 21 | EF016110 |  | A | Diámetro de la entrada de cable | 4 | EV010594 | M40 |  |  |  |  | EG000014 | Dispositivos enchufables industriales y especiales
EC000379 | 8 | Combinación de tomas de corriente tipo CEE | 21 | EF016110 |  | A | Diámetro de la entrada de cable | 5 | EV000154 | Otros |  |  |  |  | EG000014 | Dispositivos enchufables industriales y especiales
EC000379 | 8 | Combinación de tomas de corriente tipo CEE | 22 | EF008403 |  | A | Tipo de conexión a la red | 1 | EV005455 | CEE 16 A |  |  |  |  | EG000014 | Dispositivos enchufables industriales y especiales
EC000379 | 8 | Combinación de tomas de corriente tipo CEE | 22 | EF008403 |  | A | Tipo de conexión a la red | 2 | EV005456 | CEE 32 A |  |  |  |  | EG000014 | Dispositivos enchufables industriales y especiales
EC000379 | 8 | Combinación de tomas de corriente tipo CEE | 22 | EF008403 |  | A | Tipo de conexión a la red | 3 | EV010593 | CEE 63 A |  |  |  |  | EG000014 | Dispositivos enchufables industriales y especiales
EC000379 | 8 | Combinación de tomas de corriente tipo CEE | 22 | EF008403 |  | A | Tipo de conexión a la red | 4 | EV010592 | CEE 125 A |  |  |  |  | EG000014 | Dispositivos enchufables industriales y especiales
EC000379 | 8 | Combinación de tomas de corriente tipo CEE | 22 | EF008403 |  | A | Tipo de conexión a la red | 5 | EV002727 | Contacto de protección / toma de tierra |  |  |  |  | EG000014 | Dispositivos enchufables industriales y especiales
EC000379 | 8 | Combinación de tomas de corriente tipo CEE | 22 | EF008403 |  | A | Tipo de conexión a la red | 6 | EV000154 | Otros |  |  |  |  | EG000014 | Dispositivos enchufables industriales y especiales
EC000379 | 8 | Combinación de tomas de corriente tipo CEE | 22 | EF008403 |  | A | Tipo de conexión a la red | 7 | EV000494 | Ninguno |  |  |  |  | EG000014 | Dispositivos enchufables industriales y especiales
EC000379 | 8 | Combinación de tomas de corriente tipo CEE | 23 | EF000536 | EFI00536 | N | Longitud de cable |  |  |  | EU570036 | m | EU571086 | ft | EG000014 | Dispositivos enchufables industriales y especiales
EC000379 | 8 | Combinación de tomas de corriente tipo CEE | 24 | EF002795 |  | A | Manipulación | 1 | EV005628 | Colgable |  |  |  |  | EG000014 | Dispositivos enchufables industriales y especiales
EC000379 | 8 | Combinación de tomas de corriente tipo CEE | 24 | EF002795 |  | A | Manipulación | 2 | EV005630 | Borne de energía |  |  |  |  | EG000014 | Dispositivos enchufables industriales y especiales
EC000379 | 8 | Combinación de tomas de corriente tipo CEE | 24 | EF002795 |  | A | Manipulación | 3 | EV005627 | Portátil |  |  |  |  | EG000014 | Dispositivos enchufables industriales y especiales
EC000379 | 8 | Combinación de tomas de corriente tipo CEE | 24 | EF002795 |  | A | Manipulación | 4 | EV005629 | Bajo el suelo |  |  |  |  | EG000014 | Dispositivos enchufables industriales y especiales
EC000379 | 8 | Combinación de tomas de corriente tipo CEE | 24 | EF002795 |  | A | Manipulación | 5 | EV000383 | Montado empotrado (escayola) |  |  |  |  | EG000014 | Dispositivos enchufables industriales y especiales
EC000379 | 8 | Combinación de tomas de corriente tipo CEE | 24 | EF002795 |  | A | Manipulación | 6 | EV000868 | Montaje en pared |  |  |  |  | EG000014 | Dispositivos enchufables industriales y especiales
EC000379 | 8 | Combinación de tomas de corriente tipo CEE | 24 | EF002795 |  | A | Manipulación | 7 | EV000154 | Otros |  |  |  |  | EG000014 | Dispositivos enchufables industriales y especiales
EC000379 | 8 | Combinación de tomas de corriente tipo CEE | 25 | EF005474 |  | A | Grado de protección (IP) | 1 | EV006404 | IP00 |  |  |  |  | EG000014 | Dispositivos enchufables industriales y especiales
EC000379 | 8 | Combinación de tomas de corriente tipo CEE | 25 | EF005474 |  | A | Grado de protección (IP) | 2 | EV006606 | IP10 |  |  |  |  | EG000014 | Dispositivos enchufables industriales y especiales
EC000379 | 8 | Combinación de tomas de corriente tipo CEE | 25 | EF005474 |  | A | Grado de protección (IP) | 3 | EV006607 | IP12 |  |  |  |  | EG000014 | Dispositivos enchufables industriales y especiales
EC000379 | 8 | Combinación de tomas de corriente tipo CEE | 25 | EF005474 |  | A | Grado de protección (IP) | 4 | EV006405 | IP20 |  |  |  |  | EG000014 | Dispositivos enchufables industriales y especiales
EC000379 | 8 | Combinación de tomas de corriente tipo CEE | 25 | EF005474 |  | A | Grado de protección (IP) | 5 | EV006406 | IP21 |  |  |  |  | EG000014 | Dispositivos enchufables industriales y especiales
EC000379 | 8 | Combinación de tomas de corriente tipo CEE | 25 | EF005474 |  | A | Grado de protección (IP) | 6 | EV006608 | IP22 |  |  |  |  | EG000014 | Dispositivos enchufables industriales y especiales
EC000379 | 8 | Combinación de tomas de corriente tipo CEE | 25 | EF005474 |  | A | Grado de protección (IP) | 7 | EV006407 | IP23 |  |  |  |  | EG000014 | Dispositivos enchufables industriales y especiales
EC000379 | 8 | Combinación de tomas de corriente tipo CEE | 25 | EF005474 |  | A | Grado de protección (IP) | 8 | EV006408 | IP24 |  |  |  |  | EG000014 | Dispositivos enchufables industriales y especiales
EC000379 | 8 | Combinación de tomas de corriente tipo CEE | 25 | EF005474 |  | A | Grado de protección (IP) | 9 | EV006409 | IP2X |  |  |  |  | EG000014 | Dispositivos enchufables industriales y especiales
EC000379 | 8 | Combinación de tomas de corriente tipo CEE | 25 | EF005474 |  | A | Grado de protección (IP) | 10 | EV006410 | IP30 |  |  |  |  | EG000014 | Dispositivos enchufables industriales y especiales
EC000379 | 8 | Combinación de tomas de corriente tipo CEE | 25 | EF005474 |  | A | Grado de protección (IP) | 11 | EV006411 | IP31 |  |  |  |  | EG000014 | Dispositivos enchufables industriales y especiales
EC000379 | 8 | Combinación de tomas de corriente tipo CEE | 25 | EF005474 |  | A | Grado de protección (IP) | 12 | EV006412 | IP32 |  |  |  |  | EG000014 | Dispositivos enchufables industriales y especiales
EC000379 | 8 | Combinación de tomas de corriente tipo CEE | 25 | EF005474 |  | A | Grado de protección (IP) | 13 | EV006609 | IP33 |  |  |  |  | EG000014 | Dispositivos enchufables industriales y especiales
EC000379 | 8 | Combinación de tomas de corriente tipo CEE | 25 | EF005474 |  | A | Grado de protección (IP) | 14 | EV006413 | IP34 |  |  |  |  | EG000014 | Dispositivos enchufables industriales y especiales
EC000379 | 8 | Combinación de tomas de corriente tipo CEE | 25 | EF005474 |  | A | Grado de protección (IP) | 15 | EV006414 | IP3X |  |  |  |  | EG000014 | Dispositivos enchufables industriales y especiales
EC000379 | 8 | Combinación de tomas de corriente tipo CEE | 25 | EF005474 |  | A | Grado de protección (IP) | 16 | EV006415 | IP40 |  |  |  |  | EG000014 | Dispositivos enchufables industriales y especiales
EC000379 | 8 | Combinación de tomas de corriente tipo CEE | 25 | EF005474 |  | A | Grado de protección (IP) | 17 | EV006416 | IP41 |  |  |  |  | EG000014 | Dispositivos enchufables industriales y especiales
EC000379 | 8 | Combinación de tomas de corriente tipo CEE | 25 | EF005474 |  | A | Grado de protección (IP) | 18 | EV006417 | IP42 |  |  |  |  | EG000014 | Dispositivos enchufables industriales y especiales
EC000379 | 8 | Combinación de tomas de corriente tipo CEE | 25 | EF005474 |  | A | Grado de protección (IP) | 19 | EV006610 | IP43 |  |  |  |  | EG000014 | Dispositivos enchufables industriales y especiales
EC000379 | 8 | Combinación de tomas de corriente tipo CEE | 25 | EF005474 |  | A | Grado de protección (IP) | 20 | EV006418 | IP44 |  |  |  |  | EG000014 | Dispositivos enchufables industriales y especiales
EC000379 | 8 | Combinación de tomas de corriente tipo CEE | 25 | EF005474 |  | A | Grado de protección (IP) | 21 | EV006611 | IP45 |  |  |  |  | EG000014 | Dispositivos enchufables industriales y especiales
EC000379 | 8 | Combinación de tomas de corriente tipo CEE | 25 | EF005474 |  | A | Grado de protección (IP) | 22 | EV006612 | IP50 |  |  |  |  | EG000014 | Dispositivos enchufables industriales y especiales
EC000379 | 8 | Combinación de tomas de corriente tipo CEE | 25 | EF005474 |  | A | Grado de protección (IP) | 23 | EV006613 | IP52 |  |  |  |  | EG000014 | Dispositivos enchufables industriales y especiales
EC000379 | 8 | Combinación de tomas de corriente tipo CEE | 25 | EF005474 |  | A | Grado de protección (IP) | 24 | EV006614 | IP53 |  |  |  |  | EG000014 | Dispositivos enchufables industriales y especiales
EC000379 | 8 | Combinación de tomas de corriente tipo CEE | 25 | EF005474 |  | A | Grado de protección (IP) | 25 | EV006419 | IP54 |  |  |  |  | EG000014 | Dispositivos enchufables industriales y especiales
EC000379 | 8 | Combinación de tomas de corriente tipo CEE | 25 | EF005474 |  | A | Grado de protección (IP) | 26 | EV006420 | IP55 |  |  |  |  | EG000014 | Dispositivos enchufables industriales y especiales
EC000379 | 8 | Combinación de tomas de corriente tipo CEE | 25 | EF005474 |  | A | Grado de protección (IP) | 27 | EV006615 | IP56 |  |  |  |  | EG000014 | Dispositivos enchufables industriales y especiales
EC000379 | 8 | Combinación de tomas de corriente tipo CEE | 25 | EF005474 |  | A | Grado de protección (IP) | 28 | EV006616 | IP57 |  |  |  |  | EG000014 | Dispositivos enchufables industriales y especiales
EC000379 | 8 | Combinación de tomas de corriente tipo CEE | 25 | EF005474 |  | A | Grado de protección (IP) | 29 | EV006617 | IP58 |  |  |  |  | EG000014 | Dispositivos enchufables industriales y especiales
EC000379 | 8 | Combinación de tomas de corriente tipo CEE | 25 | EF005474 |  | A | Grado de protección (IP) | 30 | EV006618 | IP64 |  |  |  |  | EG000014 | Dispositivos enchufables industriales y especiales
EC000379 | 8 | Combinación de tomas de corriente tipo CEE | 25 | EF005474 |  | A | Grado de protección (IP) | 31 | EV006421 | IP65 |  |  |  |  | EG000014 | Dispositivos enchufables industriales y especiales
EC000379 | 8 | Combinación de tomas de corriente tipo CEE | 25 | EF005474 |  | A | Grado de protección (IP) | 32 | EV006422 | IP66 |  |  |  |  | EG000014 | Dispositivos enchufables industriales y especiales
EC000379 | 8 | Combinación de tomas de corriente tipo CEE | 25 | EF005474 |  | A | Grado de protección (IP) | 33 | EV006423 | IP67 |  |  |  |  | EG000014 | Dispositivos enchufables industriales y especiales
EC000379 | 8 | Combinación de tomas de corriente tipo CEE | 25 | EF005474 |  | A | Grado de protección (IP) | 34 | EV006619 | IP68 |  |  |  |  | EG000014 | Dispositivos enchufables industriales y especiales
EC000379 | 8 | Combinación de tomas de corriente tipo CEE | 25 | EF005474 |  | A | Grado de protección (IP) | 35 | EV006620 | IPX0 |  |  |  |  | EG000014 | Dispositivos enchufables industriales y especiales
EC000379 | 8 | Combinación de tomas de corriente tipo CEE | 25 | EF005474 |  | A | Grado de protección (IP) | 36 | EV006621 | IPX4 |  |  |  |  | EG000014 | Dispositivos enchufables industriales y especiales
EC000379 | 8 | Combinación de tomas de corriente tipo CEE | 25 | EF005474 |  | A | Grado de protección (IP) | 37 | EV006622 | IPX7 |  |  |  |  | EG000014 | Dispositivos enchufables industriales y especiales
EC000379 | 8 | Combinación de tomas de corriente tipo CEE | 25 | EF005474 |  | A | Grado de protección (IP) | 38 | EV000154 | Otros |  |  |  |  | EG000014 | Dispositivos enchufables industriales y especiales
EC000379 | 8 | Combinación de tomas de corriente tipo CEE | 26 | EF006050 |  | L | Ejecución militar | [7 empty] | EG000014 | Dispositivos enchufables industriales y especiales
EC000379 | 8 | Combinación de tomas de corriente tipo CEE | 27 | EF000007 |  | A | Color | 1 | EV000072 | Aluminio |  |  |  |  | EG000014 | Dispositivos enchufables industriales y especiales
EC000379 | 8 | Combinación de tomas de corriente tipo CEE | 27 | EF000007 |  | A | Color | 2 | EV000206 | Negro |  |  |  |  | EG000014 | Dispositivos enchufables industriales y especiales
EC000379 | 8 | Combinación de tomas de corriente tipo CEE | 27 | EF000007 |  | A | Color | 3 | EV000149 | Latón |  |  |  |  | EG000014 | Dispositivos enchufables industriales y especiales
EC000379 | 8 | Combinación de tomas de corriente tipo CEE | 27 | EF000007 |  | A | Color | 4 | EV000270 | Gris |  |  |  |  | EG000014 | Dispositivos enchufables industriales y especiales
EC000379 | 8 | Combinación de tomas de corriente tipo CEE | 27 | EF000007 |  | A | Color | 5 | EV000233 | Rojo |  |  |  |  | EG000014 | Dispositivos enchufables industriales y especiales
EC000379 | 8 | Combinación de tomas de corriente tipo CEE | 27 | EF000007 |  | A | Color | 6 | EV000205 | Plata |  |  |  |  | EG000014 | Dispositivos enchufables industriales y especiales
EC000379 | 8 | Combinación de tomas de corriente tipo CEE | 27 | EF000007 |  | A | Color | 7 | EV000294 | Acero inox |  |  |  |  | EG000014 | Dispositivos enchufables industriales y especiales
EC000379 | 8 | Combinación de tomas de corriente tipo CEE | 27 | EF000007 |  | A | Color | 8 | EV000202 | Blanco |  |  |  |  | EG000014 | Dispositivos enchufables industriales y especiales
EC000379 | 8 | Combinación de tomas de corriente tipo CEE | 27 | EF000007 |  | A | Color | 9 | EV000234 | Amarillo |  |  |  |  | EG000014 | Dispositivos enchufables industriales y especiales
EC000379 | 8 | Combinación de tomas de corriente tipo CEE | 27 | EF000007 |  | A | Color | 10 | EV006723 | Zinc |  |  |  |  | EG000014 | Dispositivos enchufables industriales y especiales
EC000379 | 8 | Combinación de tomas de corriente tipo CEE | 27 | EF000007 |  | A | Color | 11 | EV000154 | Otros |  |  |  |  | EG000014 | Dispositivos enchufables industriales y especiales
EC000379 | 8 | Combinación de tomas de corriente tipo CEE | 28 | EF000040 | EFI00040 | N | Altura |  |  |  | EU570448 | mm | EU000051 | in | EG000014 | Dispositivos enchufables industriales y especiales
EC000379 | 8 | Combinación de tomas de corriente tipo CEE | 29 | EF000008 | EFI00008 | N | Anchura |  |  |  | EU570448 | mm | EU000051 | in | EG000014 | Dispositivos enchufables industriales y especiales
EC000379 | 8 | Combinación de tomas de corriente tipo CEE | 30 | EF000049 | EFI00049 | N | Profundidad |  |  |  | EU570448 | mm | EU000051 | in | EG000014 | Dispositivos enchufables industriales y especiales
EC000380 | 7 | Medidor de pinza | 1 | EF000350 |  | A | Visualización | 1 | EV005641 | Analógico |  |  |  |  | EG000044 | Instrumentación de medida y control
EC000380 | 7 | Medidor de pinza | 1 | EF000350 |  | A | Visualización | 2 | EV005572 | Digital |  |  |  |  | EG000044 | Instrumentación de medida y control
EC000380 | 7 | Medidor de pinza | 1 | EF000350 |  | A | Visualización | 3 | EV000994 | Analógico / digital |  |  |  |  | EG000044 | Instrumentación de medida y control
EC000380 | 7 | Medidor de pinza | 1 | EF000350 |  | A | Visualización | 4 | EV004575 | Gráfico |  |  |  |  | EG000044 | Instrumentación de medida y control
EC000380 | 7 | Medidor de pinza | 2 | EF004358 |  | L | Gráfico de barras analógico | [7 empty] | EG000044 | Instrumentación de medida y control
EC000380 | 7 | Medidor de pinza | 3 | EF005005 |  | L | Multivisión | [7 empty] | EG000044 | Instrumentación de medida y control
EC000380 | 7 | Medidor de pinza | 4 | EF012740 |  | L | Con retroiluminación de la pantalla | [7 empty] | EG000044 | Instrumentación de medida y control
EC000380 | 7 | Medidor de pinza | 5 | EF000413 |  | A | Selección de intervalo de medición | 1 | EV000243 | Manual |  |  |  |  | EG000044 | Instrumentación de medida y control
EC000380 | 7 | Medidor de pinza | 5 | EF000413 |  | A | Selección de intervalo de medición | 2 | EV000244 | Automático |  |  |  |  | EG000044 | Instrumentación de medida y control
EC000380 | 7 | Medidor de pinza | 5 | EF000413 |  | A | Selección de intervalo de medición | 3 | EV000979 | Manual / automático |  |  |  |  | EG000044 | Instrumentación de medida y control
EC000380 | 7 | Medidor de pinza | 6 | EF000415 |  | R | Rango de medición de corriente, CC |  |  |  | EU570459 | A |  |  | EG000044 | Instrumentación de medida y control
EC000380 | 7 | Medidor de pinza | 7 | EF000414 |  | R | Rango de medición de corriente, CA |  |  |  | EU570459 | A |  |  | EG000044 | Instrumentación de medida y control
EC000380 | 7 | Medidor de pinza | 8 | EF000143 |  | A | Tipo de corriente | 1 | EV000460 | CA |  |  |  |  | EG000044 | Instrumentación de medida y control
EC000380 | 7 | Medidor de pinza | 8 | EF000143 |  | A | Tipo de corriente | 2 | EV000509 | CA/CC |  |  |  |  | EG000044 | Instrumentación de medida y control
EC000380 | 7 | Medidor de pinza | 8 | EF000143 |  | A | Tipo de corriente | 3 | EV000461 | CC |  |  |  |  | EG000044 | Instrumentación de medida y control
EC000380 | 7 | Medidor de pinza | 9 | EF000420 |  | L | Medición RMS real (TRMS) | [7 empty] | EG000044 | Instrumentación de medida y control
EC000380 | 7 | Medidor de pinza | 10 | EF002491 |  | L | Medición de la tensión /CA | [7 empty] | EG000044 | Instrumentación de medida y control
EC000380 | 7 | Medidor de pinza | 11 | EF002492 |  | L | Medición de la tensión /CC | [7 empty] | EG000044 | Instrumentación de medida y control
EC000380 | 7 | Medidor de pinza | 12 | EF000418 |  | L | Rango de medición de resistencia | [7 empty] | EG000044 | Instrumentación de medida y control
EC000380 | 7 | Medidor de pinza | 13 | EF006229 |  | L | Medición de temperatura | [7 empty] | EG000044 | Instrumentación de medida y control
EC000380 | 7 | Medidor de pinza | 14 | EF000597 |  | L | Medición de capacitancia | [7 empty] | EG000044 | Instrumentación de medida y control
EC000380 | 7 | Medidor de pinza | 15 | EF000599 |  | L | Medición de frecuencia | [7 empty] | EG000044 | Instrumentación de medida y control
EC000380 | 7 | Medidor de pinza | 16 | EF001831 |  | L | Medición de la potencia | [7 empty] | EG000044 | Instrumentación de medida y control
EC000380 | 7 | Medidor de pinza | 17 | EF001832 |  | L | Medición de corriente de fuga | [7 empty] | EG000044 | Instrumentación de medida y control
EC000380 | 7 | Medidor de pinza | 18 | EF001835 |  | L | Medición de armónicos | [7 empty] | EG000044 | Instrumentación de medida y control
EC000380 | 7 | Medidor de pinza | 19 | EF001833 |  | L | Medición en cable con conductor de retorno | [7 empty] | EG000044 | Instrumentación de medida y control
EC000380 | 7 | Medidor de pinza | 20 | EF000419 | EFI00419 | N | Apertura de alicates |  |  |  | EU570448 | mm | EU000051 | in | EG000044 | Instrumentación de medida y control
EC000380 | 7 | Medidor de pinza | 21 | EF001834 |  | L | Versión como adaptador para conexión a un multímetro | [7 empty] | EG000044 | Instrumentación de medida y control
EC000380 | 7 | Medidor de pinza | 22 | EF000594 |  | L | Interfaz | [7 empty] | EG000044 | Instrumentación de medida y control
EC000380 | 7 | Medidor de pinza | 23 | EF005014 |  | A | Categoría de circuito de medición | 1 | EV007167 | CAT I |  |  |  |  | EG000044 | Instrumentación de medida y control
EC000380 | 7 | Medidor de pinza | 23 | EF005014 |  | A | Categoría de circuito de medición | 2 | EV007168 | CAT II |  |  |  |  | EG000044 | Instrumentación de medida y control
EC000380 | 7 | Medidor de pinza | 23 | EF005014 |  | A | Categoría de circuito de medición | 3 | EV007169 | CAT III |  |  |  |  | EG000044 | Instrumentación de medida y control
EC000380 | 7 | Medidor de pinza | 23 | EF005014 |  | A | Categoría de circuito de medición | 4 | EV007170 | CAT IV |  |  |  |  | EG000044 | Instrumentación de medida y control
EC000380 | 7 | Medidor de pinza | 24 | EF009864 |  | N | Tensión máx. de la categoría del circuito de medición |  |  |  | EU570079 | V |  |  | EG000044 | Instrumentación de medida y control
EC000380 | 7 | Medidor de pinza | 25 | EF000588 |  | L | Comprobación de continuidad | [7 empty] | EG000044 | Instrumentación de medida y control
EC000380 | 7 | Medidor de pinza | 26 | EF005474 |  | A | Grado de protección (IP) | 1 | EV006404 | IP00 |  |  |  |  | EG000044 | Instrumentación de medida y control
EC000380 | 7 | Medidor de pinza | 26 | EF005474 |  | A | Grado de protección (IP) | 2 | EV010695 | IP05 |  |  |  |  | EG000044 | Instrumentación de medida y control
EC000380 | 7 | Medidor de pinza | 26 | EF005474 |  | A | Grado de protección (IP) | 3 | EV006606 | IP10 |  |  |  |  | EG000044 | Instrumentación de medida y control
EC000380 | 7 | Medidor de pinza | 26 | EF005474 |  | A | Grado de protección (IP) | 4 | EV006607 | IP12 |  |  |  |  | EG000044 | Instrumentación de medida y control
EC000380 | 7 | Medidor de pinza | 26 | EF005474 |  | A | Grado de protección (IP) | 5 | EV006405 | IP20 |  |  |  |  | EG000044 | Instrumentación de medida y control
EC000380 | 7 | Medidor de pinza | 26 | EF005474 |  | A | Grado de protección (IP) | 6 | EV006406 | IP21 |  |  |  |  | EG000044 | Instrumentación de medida y control
EC000380 | 7 | Medidor de pinza | 26 | EF005474 |  | A | Grado de protección (IP) | 7 | EV006608 | IP22 |  |  |  |  | EG000044 | Instrumentación de medida y control
EC000380 | 7 | Medidor de pinza | 26 | EF005474 |  | A | Grado de protección (IP) | 8 | EV006407 | IP23 |  |  |  |  | EG000044 | Instrumentación de medida y control
EC000380 | 7 | Medidor de pinza | 26 | EF005474 |  | A | Grado de protección (IP) | 9 | EV006408 | IP24 |  |  |  |  | EG000044 | Instrumentación de medida y control
EC000380 | 7 | Medidor de pinza | 26 | EF005474 |  | A | Grado de protección (IP) | 10 | EV010200 | IP25 |  |  |  |  | EG000044 | Instrumentación de medida y control
EC000380 | 7 | Medidor de pinza | 26 | EF005474 |  | A | Grado de protección (IP) | 11 | EV006409 | IP2X |  |  |  |  | EG000044 | Instrumentación de medida y control
EC000380 | 7 | Medidor de pinza | 26 | EF005474 |  | A | Grado de protección (IP) | 12 | EV009848 | IP2XC |  |  |  |  | EG000044 | Instrumentación de medida y control
EC000380 | 7 | Medidor de pinza | 26 | EF005474 |  | A | Grado de protección (IP) | 13 | EV006410 | IP30 |  |  |  |  | EG000044 | Instrumentación de medida y control
EC000380 | 7 | Medidor de pinza | 26 | EF005474 |  | A | Grado de protección (IP) | 14 | EV006411 | IP31 |  |  |  |  | EG000044 | Instrumentación de medida y control
EC000380 | 7 | Medidor de pinza | 26 | EF005474 |  | A | Grado de protección (IP) | 15 | EV006412 | IP32 |  |  |  |  | EG000044 | Instrumentación de medida y control
EC000380 | 7 | Medidor de pinza | 26 | EF005474 |  | A | Grado de protección (IP) | 16 | EV006609 | IP33 |  |  |  |  | EG000044 | Instrumentación de medida y control
EC000380 | 7 | Medidor de pinza | 26 | EF005474 |  | A | Grado de protección (IP) | 17 | EV006413 | IP34 |  |  |  |  | EG000044 | Instrumentación de medida y control
EC000380 | 7 | Medidor de pinza | 26 | EF005474 |  | A | Grado de protección (IP) | 18 | EV006414 | IP3X |  |  |  |  | EG000044 | Instrumentación de medida y control
EC000380 | 7 | Medidor de pinza | 26 | EF005474 |  | A | Grado de protección (IP) | 19 | EV006415 | IP40 |  |  |  |  | EG000044 | Instrumentación de medida y control
EC000380 | 7 | Medidor de pinza | 26 | EF005474 |  | A | Grado de protección (IP) | 20 | EV006416 | IP41 |  |  |  |  | EG000044 | Instrumentación de medida y control
EC000380 | 7 | Medidor de pinza | 26 | EF005474 |  | A | Grado de protección (IP) | 21 | EV006417 | IP42 |  |  |  |  | EG000044 | Instrumentación de medida y control
EC000380 | 7 | Medidor de pinza | 26 | EF005474 |  | A | Grado de protección (IP) | 22 | EV006610 | IP43 |  |  |  |  | EG000044 | Instrumentación de medida y control
EC000380 | 7 | Medidor de pinza | 26 | EF005474 |  | A | Grado de protección (IP) | 23 | EV006418 | IP44 |  |  |  |  | EG000044 | Instrumentación de medida y control
EC000380 | 7 | Medidor de pinza | 26 | EF005474 |  | A | Grado de protección (IP) | 24 | EV006611 | IP45 |  |  |  |  | EG000044 | Instrumentación de medida y control
EC000380 | 7 | Medidor de pinza | 26 | EF005474 |  | A | Grado de protección (IP) | 25 | EV006612 | IP50 |  |  |  |  | EG000044 | Instrumentación de medida y control
EC000380 | 7 | Medidor de pinza | 26 | EF005474 |  | A | Grado de protección (IP) | 26 | EV011859 | IP51 |  |  |  |  | EG000044 | Instrumentación de medida y control
EC000380 | 7 | Medidor de pinza | 26 | EF005474 |  | A | Grado de protección (IP) | 27 | EV006613 | IP52 |  |  |  |  | EG000044 | Instrumentación de medida y control
EC000380 | 7 | Medidor de pinza | 26 | EF005474 |  | A | Grado de protección (IP) | 28 | EV006614 | IP53 |  |  |  |  | EG000044 | Instrumentación de medida y control
EC000380 | 7 | Medidor de pinza | 26 | EF005474 |  | A | Grado de protección (IP) | 29 | EV006419 | IP54 |  |  |  |  | EG000044 | Instrumentación de medida y control
EC000380 | 7 | Medidor de pinza | 26 | EF005474 |  | A | Grado de protección (IP) | 30 | EV006420 | IP55 |  |  |  |  | EG000044 | Instrumentación de medida y control
EC000380 | 7 | Medidor de pinza | 26 | EF005474 |  | A | Grado de protección (IP) | 31 | EV006615 | IP56 |  |  |  |  | EG000044 | Instrumentación de medida y control
EC000380 | 7 | Medidor de pinza | 26 | EF005474 |  | A | Grado de protección (IP) | 32 | EV006616 | IP57 |  |  |  |  | EG000044 | Instrumentación de medida y control
EC000380 | 7 | Medidor de pinza | 26 | EF005474 |  | A | Grado de protección (IP) | 33 | EV006617 | IP58 |  |  |  |  | EG000044 | Instrumentación de medida y control
EC000380 | 7 | Medidor de pinza | 26 | EF005474 |  | A | Grado de protección (IP) | 34 | EV022592 | IP59K |  |  |  |  | EG000044 | Instrumentación de medida y control
EC000380 | 7 | Medidor de pinza | 26 | EF005474 |  | A | Grado de protección (IP) | 35 | EV012091 | IP60 |  |  |  |  | EG000044 | Instrumentación de medida y control
EC000380 | 7 | Medidor de pinza | 26 | EF005474 |  | A | Grado de protección (IP) | 36 | EV006618 | IP64 |  |  |  |  | EG000044 | Instrumentación de medida y control
EC000380 | 7 | Medidor de pinza | 26 | EF005474 |  | A | Grado de protección (IP) | 37 | EV006421 | IP65 |  |  |  |  | EG000044 | Instrumentación de medida y control
EC000380 | 7 | Medidor de pinza | 26 | EF005474 |  | A | Grado de protección (IP) | 38 | EV006422 | IP66 |  |  |  |  | EG000044 | Instrumentación de medida y control
EC000380 | 7 | Medidor de pinza | 26 | EF005474 |  | A | Grado de protección (IP) | 39 | EV006423 | IP67 |  |  |  |  | EG000044 | Instrumentación de medida y control
EC000380 | 7 | Medidor de pinza | 26 | EF005474 |  | A | Grado de protección (IP) | 40 | EV009289 | IP67K |  |  |  |  | EG000044 | Instrumentación de medida y control
EC000380 | 7 | Medidor de pinza | 26 | EF005474 |  | A | Grado de protección (IP) | 41 | EV006619 | IP68 |  |  |  |  | EG000044 | Instrumentación de medida y control
EC000380 | 7 | Medidor de pinza | 26 | EF005474 |  | A | Grado de protección (IP) | 42 | EV009290 | IP69K |  |  |  |  | EG000044 | Instrumentación de medida y control
EC000380 | 7 | Medidor de pinza | 26 | EF005474 |  | A | Grado de protección (IP) | 43 | EV006620 | IPX0 |  |  |  |  | EG000044 | Instrumentación de medida y control
EC000380 | 7 | Medidor de pinza | 26 | EF005474 |  | A | Grado de protección (IP) | 44 | EV009850 | IPX1 |  |  |  |  | EG000044 | Instrumentación de medida y control
EC000380 | 7 | Medidor de pinza | 26 | EF005474 |  | A | Grado de protección (IP) | 45 | EV009851 | IPX3 |  |  |  |  | EG000044 | Instrumentación de medida y control
EC000380 | 7 | Medidor de pinza | 26 | EF005474 |  | A | Grado de protección (IP) | 46 | EV006621 | IPX4 |  |  |  |  | EG000044 | Instrumentación de medida y control
EC000380 | 7 | Medidor de pinza | 26 | EF005474 |  | A | Grado de protección (IP) | 47 | EV006622 | IPX7 |  |  |  |  | EG000044 | Instrumentación de medida y control
EC000380 | 7 | Medidor de pinza | 26 | EF005474 |  | A | Grado de protección (IP) | 48 | EV000154 | Otros |  |  |  |  | EG000044 | Instrumentación de medida y control
EC000381 | 8 | Pararrayos para técnica energética | 1 | EF009926 |  | L | Tipo de red DC | [7 empty] | EG000021 | Puesta a tierra, protección contra rayos y sobretensiones
EC000381 | 8 | Pararrayos para técnica energética | 2 | EF009927 |  | L | Tipo de red IT | [7 empty] | EG000021 | Puesta a tierra, protección contra rayos y sobretensiones
EC000381 | 8 | Pararrayos para técnica energética | 3 | EF009928 |  | L | Tipo de red TN | [7 empty] | EG000021 | Puesta a tierra, protección contra rayos y sobretensiones
EC000381 | 8 | Pararrayos para técnica energética | 4 | EF009929 |  | L | Tipo de red TN-C | [7 empty] | EG000021 | Puesta a tierra, protección contra rayos y sobretensiones
EC000381 | 8 | Pararrayos para técnica energética | 5 | EF009933 |  | L | Tipo de red TN-C-S | [7 empty] | EG000021 | Puesta a tierra, protección contra rayos y sobretensiones
EC000381 | 8 | Pararrayos para técnica energética | 6 | EF009930 |  | L | Tipo de red TN-S | [7 empty] | EG000021 | Puesta a tierra, protección contra rayos y sobretensiones
EC000381 | 8 | Pararrayos para técnica energética | 7 | EF009931 |  | L | Tipo de red TT | [7 empty] | EG000021 | Puesta a tierra, protección contra rayos y sobretensiones
EC000381 | 8 | Pararrayos para técnica energética | 8 | EF009932 |  | L | Tipo de red: otros | [7 empty] | EG000021 | Puesta a tierra, protección contra rayos y sobretensiones
EC000381 | 8 | Pararrayos para técnica energética | 9 | EF001148 |  | N | Número de conductores (sin toma de tierra) | [7 empty] | EG000021 | Puesta a tierra, protección contra rayos y sobretensiones
EC000381 | 8 | Pararrayos para técnica energética | 10 | EF000421 |  | N | Corriente de descarga (10/350 μs) |  |  |  | EU570170 | kA |  |  | EG000021 | Puesta a tierra, protección contra rayos y sobretensiones
EC000381 | 8 | Pararrayos para técnica energética | 11 | EF004214 |  | N | Corriente nominal de descarga (8/20) |  |  |  | EU570170 | kA |  |  | EG000021 | Puesta a tierra, protección contra rayos y sobretensiones
EC000381 | 8 | Pararrayos para técnica energética | 12 | EF004198 |  | N | Tensión continua máxima CA |  |  |  | EU570079 | V |  |  | EG000021 | Puesta a tierra, protección contra rayos y sobretensiones
EC000381 | 8 | Pararrayos para técnica energética | 13 | EF004777 |  | N | Tensión continua máxima CC |  |  |  | EU570079 | V |  |  | EG000021 | Puesta a tierra, protección contra rayos y sobretensiones
EC000381 | 8 | Pararrayos para técnica energética | 14 | EF004220 |  | N | Tensión nominal CA |  |  |  | EU570079 | V |  |  | EG000021 | Puesta a tierra, protección contra rayos y sobretensiones
EC000381 | 8 | Pararrayos para técnica energética | 15 | EF004221 |  | N | Tensión nominal CC |  |  |  | EU570079 | V |  |  | EG000021 | Puesta a tierra, protección contra rayos y sobretensiones
EC000381 | 8 | Pararrayos para técnica energética | 16 | EF003525 |  | N | Nivel de protección |  |  |  | EU570193 | kV |  |  | EG000021 | Puesta a tierra, protección contra rayos y sobretensiones
EC000381 | 8 | Pararrayos para técnica energética | 17 | EF004236 |  | N | Nivel de protección de L-N |  |  |  | EU570193 | kV |  |  | EG000021 | Puesta a tierra, protección contra rayos y sobretensiones
EC000381 | 8 | Pararrayos para técnica energética | 18 | EF008796 |  | N | Nivel de protección N-PE |  |  |  | EU570193 | kV |  |  | EG000021 | Puesta a tierra, protección contra rayos y sobretensiones
EC000381 | 8 | Pararrayos para técnica energética | 19 | EF009643 |  | N | Nivel de protección (C.A.+ / C.A.-) |  |  |  | EU570193 | kV |  |  | EG000021 | Puesta a tierra, protección contra rayos y sobretensiones
EC000381 | 8 | Pararrayos para técnica energética | 20 | EF009644 |  | N | Nivel de protección (C.C.+ / C.C.- / PE) |  |  |  | EU570193 | kV |  |  | EG000021 | Puesta a tierra, protección contra rayos y sobretensiones
EC000381 | 8 | Pararrayos para técnica energética | 21 | EF004193 |  | N | Capacidad de apagado de la corriente |  |  |  | EU570170 | kA |  |  | EG000021 | Puesta a tierra, protección contra rayos y sobretensiones
EC000381 | 8 | Pararrayos para técnica energética | 22 | EF009797 |  | N | Energía específica (W/R) |  |  |  | EU571049 | kJ/Ohm |  |  | EG000021 | Puesta a tierra, protección contra rayos y sobretensiones
EC000381 | 8 | Pararrayos para técnica energética | 23 | EF000003 |  | A | Tipo de montaje | 1 | EV005274 | Carril en G |  |  |  |  | EG000021 | Puesta a tierra, protección contra rayos y sobretensiones
EC000381 | 8 | Pararrayos para técnica energética | 23 | EF000003 |  | A | Tipo de montaje | 2 | EV005504 | Raíl DIN (raíl superior) 15 mm |  |  |  |  | EG000021 | Puesta a tierra, protección contra rayos y sobretensiones
EC000381 | 8 | Pararrayos para técnica energética | 23 | EF000003 |  | A | Tipo de montaje | 3 | EV005503 | Carril de perfil de sombrero 35 mm |  |  |  |  | EG000021 | Puesta a tierra, protección contra rayos y sobretensiones
EC000381 | 8 | Pararrayos para técnica energética | 23 | EF000003 |  | A | Tipo de montaje | 4 | EV005276 | Montaje directo |  |  |  |  | EG000021 | Puesta a tierra, protección contra rayos y sobretensiones
EC000381 | 8 | Pararrayos para técnica energética | 23 | EF000003 |  | A | Tipo de montaje | 5 | EV000629 | Barra colectora |  |  |  |  | EG000021 | Puesta a tierra, protección contra rayos y sobretensiones
EC000381 | 8 | Pararrayos para técnica energética | 23 | EF000003 |  | A | Tipo de montaje | 6 | EV007107 | Sobre elemento básico |  |  |  |  | EG000021 | Puesta a tierra, protección contra rayos y sobretensiones
EC000381 | 8 | Pararrayos para técnica energética | 23 | EF000003 |  | A | Tipo de montaje | 7 | EV007924 | Premontado en carcasa |  |  |  |  | EG000021 | Puesta a tierra, protección contra rayos y sobretensiones
EC000381 | 8 | Pararrayos para técnica energética | 23 | EF000003 |  | A | Tipo de montaje | 8 | EV000066 | NH00 |  |  |  |  | EG000021 | Puesta a tierra, protección contra rayos y sobretensiones
EC000381 | 8 | Pararrayos para técnica energética | 23 | EF000003 |  | A | Tipo de montaje | 9 | EV000154 | Otros |  |  |  |  | EG000021 | Puesta a tierra, protección contra rayos y sobretensiones
EC000381 | 8 | Pararrayos para técnica energética | 24 | EF002566 |  | A | Tamaño de construcción | 1 | EV006931 | 1 separación modular |  |  |  |  | EG000021 | Puesta a tierra, protección contra rayos y sobretensiones
EC000381 | 8 | Pararrayos para técnica energética | 24 | EF002566 |  | A | Tamaño de construcción | 2 | EV006974 | 2 separación modular |  |  |  |  | EG000021 | Puesta a tierra, protección contra rayos y sobretensiones
EC000381 | 8 | Pararrayos para técnica energética | 24 | EF002566 |  | A | Tamaño de construcción | 3 | EV007000 | 3 separación modular |  |  |  |  | EG000021 | Puesta a tierra, protección contra rayos y sobretensiones
EC000381 | 8 | Pararrayos para técnica energética | 24 | EF002566 |  | A | Tamaño de construcción | 4 | EV007011 | 4 separación modular |  |  |  |  | EG000021 | Puesta a tierra, protección contra rayos y sobretensiones
EC000381 | 8 | Pararrayos para técnica energética | 24 | EF002566 |  | A | Tamaño de construcción | 5 | EV007018 | 5 separación modular |  |  |  |  | EG000021 | Puesta a tierra, protección contra rayos y sobretensiones
EC000381 | 8 | Pararrayos para técnica energética | 24 | EF002566 |  | A | Tamaño de construcción | 6 | EV007026 | 6 separación modular |  |  |  |  | EG000021 | Puesta a tierra, protección contra rayos y sobretensiones
EC000381 | 8 | Pararrayos para técnica energética | 24 | EF002566 |  | A | Tamaño de construcción | 7 | EV007033 | 7 separación modular |  |  |  |  | EG000021 | Puesta a tierra, protección contra rayos y sobretensiones
EC000381 | 8 | Pararrayos para técnica energética | 24 | EF002566 |  | A | Tamaño de construcción | 8 | EV007040 | 8 separación modular |  |  |  |  | EG000021 | Puesta a tierra, protección contra rayos y sobretensiones
EC000381 | 8 | Pararrayos para técnica energética | 24 | EF002566 |  | A | Tamaño de construcción | 9 | EV000066 | NH00 |  |  |  |  | EG000021 | Puesta a tierra, protección contra rayos y sobretensiones
EC000381 | 8 | Pararrayos para técnica energética | 24 | EF002566 |  | A | Tamaño de construcción | 10 | EV000154 | Otros |  |  |  |  | EG000021 | Puesta a tierra, protección contra rayos y sobretensiones
EC000381 | 8 | Pararrayos para técnica energética | 25 | EF008827 | EFI08827 | N | Sección transversal máxima de conductor rígido (simple/multiconductor) |  |  |  | EU570126 | mm² | EU571090 | in² | EG000021 | Puesta a tierra, protección contra rayos y sobretensiones
EC000381 | 8 | Pararrayos para técnica energética | 26 | EF008828 | EFI08828 | N | Sección transversal máxima de conductor flexible (trenzado fino) |  |  |  | EU570126 | mm² | EU571090 | in² | EG000021 | Puesta a tierra, protección contra rayos y sobretensiones
EC000381 | 8 | Pararrayos para técnica energética | 27 | EF000422 |  | L | Con contacto de telecomunicación | [7 empty] | EG000021 | Puesta a tierra, protección contra rayos y sobretensiones
EC000381 | 8 | Pararrayos para técnica energética | 28 | EF004181 |  | L | Soplante | [7 empty] | EG000021 | Puesta a tierra, protección contra rayos y sobretensiones
EC000381 | 8 | Pararrayos para técnica energética | 29 | EF004241 |  | A | Señalización en el dispositivo | 1 | EV000399 | Acústico |  |  |  |  | EG000021 | Puesta a tierra, protección contra rayos y sobretensiones
EC000381 | 8 | Pararrayos para técnica energética | 29 | EF004241 |  | A | Señalización en el dispositivo | 2 | EV000428 | Óptico |  |  |  |  | EG000021 | Puesta a tierra, protección contra rayos y sobretensiones
EC000381 | 8 | Pararrayos para técnica energética | 29 | EF004241 |  | A | Señalización en el dispositivo | 3 | EV007085 | Acústico y óptico |  |  |  |  | EG000021 | Puesta a tierra, protección contra rayos y sobretensiones
EC000381 | 8 | Pararrayos para técnica energética | 29 | EF004241 |  | A | Señalización en el dispositivo | 4 | EV012079 | Con fibra óptica |  |  |  |  | EG000021 | Puesta a tierra, protección contra rayos y sobretensiones
EC000381 | 8 | Pararrayos para técnica energética | 29 | EF004241 |  | A | Señalización en el dispositivo | 5 | EV000494 | Ninguno |  |  |  |  | EG000021 | Puesta a tierra, protección contra rayos y sobretensiones
EC000381 | 8 | Pararrayos para técnica energética | 30 | EF004229 |  | L | Clase de prueba tipo 1 | [7 empty] | EG000021 | Puesta a tierra, protección contra rayos y sobretensiones
EC000381 | 8 | Pararrayos para técnica energética | 31 | EF008797 |  | L | Fusible de respaldo integrado | [7 empty] | EG000021 | Puesta a tierra, protección contra rayos y sobretensiones
EC000381 | 8 | Pararrayos para técnica energética | 32 | EF003532 |  | L | Adecuado para uso en exteriores | [7 empty] | EG000021 | Puesta a tierra, protección contra rayos y sobretensiones
EC000381 | 8 | Pararrayos para técnica energética | 33 | EF005474 |  | A | Grado de protección (IP) | 1 | EV006405 | IP20 |  |  |  |  | EG000021 | Puesta a tierra, protección contra rayos y sobretensiones
EC000381 | 8 | Pararrayos para técnica energética | 33 | EF005474 |  | A | Grado de protección (IP) | 2 | EV006406 | IP21 |  |  |  |  | EG000021 | Puesta a tierra, protección contra rayos y sobretensiones
EC000381 | 8 | Pararrayos para técnica energética | 33 | EF005474 |  | A | Grado de protección (IP) | 3 | EV006608 | IP22 |  |  |  |  | EG000021 | Puesta a tierra, protección contra rayos y sobretensiones
EC000381 | 8 | Pararrayos para técnica energética | 33 | EF005474 |  | A | Grado de protección (IP) | 4 | EV006407 | IP23 |  |  |  |  | EG000021 | Puesta a tierra, protección contra rayos y sobretensiones
EC000381 | 8 | Pararrayos para técnica energética | 33 | EF005474 |  | A | Grado de protección (IP) | 5 | EV006408 | IP24 |  |  |  |  | EG000021 | Puesta a tierra, protección contra rayos y sobretensiones
EC000381 | 8 | Pararrayos para técnica energética | 33 | EF005474 |  | A | Grado de protección (IP) | 6 | EV009848 | IP2XC |  |  |  |  | EG000021 | Puesta a tierra, protección contra rayos y sobretensiones
EC000381 | 8 | Pararrayos para técnica energética | 33 | EF005474 |  | A | Grado de protección (IP) | 7 | EV006410 | IP30 |  |  |  |  | EG000021 | Puesta a tierra, protección contra rayos y sobretensiones
EC000381 | 8 | Pararrayos para técnica energética | 33 | EF005474 |  | A | Grado de protección (IP) | 8 | EV006411 | IP31 |  |  |  |  | EG000021 | Puesta a tierra, protección contra rayos y sobretensiones
EC000381 | 8 | Pararrayos para técnica energética | 33 | EF005474 |  | A | Grado de protección (IP) | 9 | EV006414 | IP3X |  |  |  |  | EG000021 | Puesta a tierra, protección contra rayos y sobretensiones
EC000381 | 8 | Pararrayos para técnica energética | 33 | EF005474 |  | A | Grado de protección (IP) | 10 | EV006415 | IP40 |  |  |  |  | EG000021 | Puesta a tierra, protección contra rayos y sobretensiones
EC000381 | 8 | Pararrayos para técnica energética | 33 | EF005474 |  | A | Grado de protección (IP) | 11 | EV006416 | IP41 |  |  |  |  | EG000021 | Puesta a tierra, protección contra rayos y sobretensiones
EC000381 | 8 | Pararrayos para técnica energética | 33 | EF005474 |  | A | Grado de protección (IP) | 12 | EV006417 | IP42 |  |  |  |  | EG000021 | Puesta a tierra, protección contra rayos y sobretensiones
EC000381 | 8 | Pararrayos para técnica energética | 33 | EF005474 |  | A | Grado de protección (IP) | 13 | EV006610 | IP43 |  |  |  |  | EG000021 | Puesta a tierra, protección contra rayos y sobretensiones
EC000381 | 8 | Pararrayos para técnica energética | 33 | EF005474 |  | A | Grado de protección (IP) | 14 | EV006418 | IP44 |  |  |  |  | EG000021 | Puesta a tierra, protección contra rayos y sobretensiones
EC000381 | 8 | Pararrayos para técnica energética | 33 | EF005474 |  | A | Grado de protección (IP) | 15 | EV006613 | IP52 |  |  |  |  | EG000021 | Puesta a tierra, protección contra rayos y sobretensiones
EC000381 | 8 | Pararrayos para técnica energética | 33 | EF005474 |  | A | Grado de protección (IP) | 16 | EV006419 | IP54 |  |  |  |  | EG000021 | Puesta a tierra, protección contra rayos y sobretensiones
EC000381 | 8 | Pararrayos para técnica energética | 33 | EF005474 |  | A | Grado de protección (IP) | 17 | EV006420 | IP55 |  |  |  |  | EG000021 | Puesta a tierra, protección contra rayos y sobretensiones
EC000381 | 8 | Pararrayos para técnica energética | 33 | EF005474 |  | A | Grado de protección (IP) | 18 | EV006618 | IP64 |  |  |  |  | EG000021 | Puesta a tierra, protección contra rayos y sobretensiones
EC000381 | 8 | Pararrayos para técnica energética | 33 | EF005474 |  | A | Grado de protección (IP) | 19 | EV006421 | IP65 |  |  |  |  | EG000021 | Puesta a tierra, protección contra rayos y sobretensiones
EC000381 | 8 | Pararrayos para técnica energética | 33 | EF005474 |  | A | Grado de protección (IP) | 20 | EV006422 | IP66 |  |  |  |  | EG000021 | Puesta a tierra, protección contra rayos y sobretensiones
EC000381 | 8 | Pararrayos para técnica energética | 33 | EF005474 |  | A | Grado de protección (IP) | 21 | EV006423 | IP67 |  |  |  |  | EG000021 | Puesta a tierra, protección contra rayos y sobretensiones
EC000381 | 8 | Pararrayos para técnica energética | 33 | EF005474 |  | A | Grado de protección (IP) | 22 | EV006619 | IP68 |  |  |  |  | EG000021 | Puesta a tierra, protección contra rayos y sobretensiones
EC000381 | 8 | Pararrayos para técnica energética | 33 | EF005474 |  | A | Grado de protección (IP) | 23 | EV000154 | Otros |  |  |  |  | EG000021 | Puesta a tierra, protección contra rayos y sobretensiones
EC000382 | 7 | UPS/SAI (Sistema de Alimentación Ininterrumpida) | 1 | EF003840 |  | R | Tensión de entrada |  |  |  | EU570079 | V |  |  | EG000037 | Material de instalación de redes de telecomunicación DNT / FNT
EC000382 | 7 | UPS/SAI (Sistema de Alimentación Ininterrumpida) | 2 | EF009272 |  | R | Frecuencia primaria |  |  |  | EU570028 | Hz |  |  | EG000037 | Material de instalación de redes de telecomunicación DNT / FNT
EC000382 | 7 | UPS/SAI (Sistema de Alimentación Ininterrumpida) | 3 | EF009275 |  | N | Número de fases primarias | [7 empty] | EG000037 | Material de instalación de redes de telecomunicación DNT / FNT
EC000382 | 7 | UPS/SAI (Sistema de Alimentación Ininterrumpida) | 4 | EF003933 |  | R | Tensión de salida |  |  |  | EU570079 | V |  |  | EG000037 | Material de instalación de redes de telecomunicación DNT / FNT
EC000382 | 7 | UPS/SAI (Sistema de Alimentación Ininterrumpida) | 5 | EF009273 |  | R | Frecuencia secundaria |  |  |  | EU570028 | Hz |  |  | EG000037 | Material de instalación de redes de telecomunicación DNT / FNT
EC000382 | 7 | UPS/SAI (Sistema de Alimentación Ininterrumpida) | 6 | EF009897 |  | N | Potencia activa de salida |  |  |  | EU570054 | W |  |  | EG000037 | Material de instalación de redes de telecomunicación DNT / FNT
EC000382 | 7 | UPS/SAI (Sistema de Alimentación Ininterrumpida) | 7 | EF009898 |  | N | Potencia aparente de salida |  |  |  | EU000022 | VA |  |  | EG000037 | Material de instalación de redes de telecomunicación DNT / FNT
EC000382 | 7 | UPS/SAI (Sistema de Alimentación Ininterrumpida) | 8 | EF002039 |  | L | Interfaz USB | [7 empty] | EG000037 | Material de instalación de redes de telecomunicación DNT / FNT
EC000382 | 7 | UPS/SAI (Sistema de Alimentación Ininterrumpida) | 9 | EF007312 |  | L | Con interfaz de comunicación RD 232 | [7 empty] | EG000037 | Material de instalación de redes de telecomunicación DNT / FNT
EC000382 | 7 | UPS/SAI (Sistema de Alimentación Ininterrumpida) | 10 | EF009274 |  | N | Número de fases secundarias | [7 empty] | EG000037 | Material de instalación de redes de telecomunicación DNT / FNT
EC000382 | 7 | UPS/SAI (Sistema de Alimentación Ininterrumpida) | 11 | EF005284 |  | L | SNMP | [7 empty] | EG000037 | Material de instalación de redes de telecomunicación DNT / FNT
EC000382 | 7 | UPS/SAI (Sistema de Alimentación Ininterrumpida) | 12 | EF000187 |  | A | Tipo de tensión | 1 | EV000460 | CA |  |  |  |  | EG000037 | Material de instalación de redes de telecomunicación DNT / FNT
EC000382 | 7 | UPS/SAI (Sistema de Alimentación Ininterrumpida) | 12 | EF000187 |  | A | Tipo de tensión | 2 | EV000461 | CC |  |  |  |  | EG000037 | Material de instalación de redes de telecomunicación DNT / FNT
EC000382 | 7 | UPS/SAI (Sistema de Alimentación Ininterrumpida) | 12 | EF000187 |  | A | Tipo de tensión | 3 | EV000509 | CA/CC |  |  |  |  | EG000037 | Material de instalación de redes de telecomunicación DNT / FNT
EC000382 | 7 | UPS/SAI (Sistema de Alimentación Ininterrumpida) | 12 | EF000187 |  | A | Tipo de tensión | 4 | EV000154 | Otros |  |  |  |  | EG000037 | Material de instalación de redes de telecomunicación DNT / FNT
EC000382 | 7 | UPS/SAI (Sistema de Alimentación Ininterrumpida) | 13 | EF000040 | EFI00040 | N | Altura |  |  |  | EU570448 | mm | EU000051 | in | EG000037 | Material de instalación de redes de telecomunicación DNT / FNT
EC000382 | 7 | UPS/SAI (Sistema de Alimentación Ininterrumpida) | 14 | EF000008 | EFI00008 | N | Anchura |  |  |  | EU570448 | mm | EU000051 | in | EG000037 | Material de instalación de redes de telecomunicación DNT / FNT
EC000382 | 7 | UPS/SAI (Sistema de Alimentación Ininterrumpida) | 15 | EF000049 | EFI00049 | N | Profundidad |  |  |  | EU570448 | mm | EU000051 | in | EG000037 | Material de instalación de redes de telecomunicación DNT / FNT
EC000382 | 7 | UPS/SAI (Sistema de Alimentación Ininterrumpida) | 16 | EF000428 |  | N | Tiempo de transición a plena carga |  |  |  | EU570422 | min |  |  | EG000037 | Material de instalación de redes de telecomunicación DNT / FNT
EC000382 | 7 | UPS/SAI (Sistema de Alimentación Ininterrumpida) | 17 | EF000167 | EFI00167 | N | Peso |  |  |  | EU570039 | kg | EU570420 | lb | EG000037 | Material de instalación de redes de telecomunicación DNT / FNT
EC000382 | 7 | UPS/SAI (Sistema de Alimentación Ininterrumpida) | 18 | EF000432 |  | L | Capacidad de gestión de redes | [7 empty] | EG000037 | Material de instalación de redes de telecomunicación DNT / FNT
EC000382 | 7 | UPS/SAI (Sistema de Alimentación Ininterrumpida) | 19 | EF005380 |  | A | Tecnología ISV | 1 | EV007503 | Línea interactiva |  |  |  |  | EG000037 | Material de instalación de redes de telecomunicación DNT / FNT
EC000382 | 7 | UPS/SAI (Sistema de Alimentación Ininterrumpida) | 19 | EF005380 |  | A | Tecnología ISV | 2 | EV007597 | Fuera de línea |  |  |  |  | EG000037 | Material de instalación de redes de telecomunicación DNT / FNT
EC000382 | 7 | UPS/SAI (Sistema de Alimentación Ininterrumpida) | 19 | EF005380 |  | A | Tecnología ISV | 3 | EV007607 | En línea |  |  |  |  | EG000037 | Material de instalación de redes de telecomunicación DNT / FNT
EC000382 | 7 | UPS/SAI (Sistema de Alimentación Ininterrumpida) | 20 | EF000767 |  | A | Método de construcción | 1 | EV006969 | Dispositivo de 482,6 mm (19 pulgadas) |  |  |  |  | EG000037 | Material de instalación de redes de telecomunicación DNT / FNT
EC000382 | 7 | UPS/SAI (Sistema de Alimentación Ininterrumpida) | 20 | EF000767 |  | A | Método de construcción | 2 | EV000870 | Aparato fijo |  |  |  |  | EG000037 | Material de instalación de redes de telecomunicación DNT / FNT
EC000382 | 7 | UPS/SAI (Sistema de Alimentación Ininterrumpida) | 21 | EF007977 |  | L | Modular | [7 empty] | EG000037 | Material de instalación de redes de telecomunicación DNT / FNT
EC000382 | 7 | UPS/SAI (Sistema de Alimentación Ininterrumpida) | 22 | EF009404 |  | N | Distorsión de tensión máx. en la salida (carga lineal) |  |  |  | EU570382 | % |  |  | EG000037 | Material de instalación de redes de telecomunicación DNT / FNT
EC000382 | 7 | UPS/SAI (Sistema de Alimentación Ininterrumpida) | 23 | EF009405 |  | N | Factor de potencia en la salida | [7 empty] | EG000037 | Material de instalación de redes de telecomunicación DNT / FNT
EC000382 | 7 | UPS/SAI (Sistema de Alimentación Ininterrumpida) | 24 | EF009406 |  | N | Eficiencia total |  |  |  | EU570382 | % |  |  | EG000037 | Material de instalación de redes de telecomunicación DNT / FNT
EC000382 | 7 | UPS/SAI (Sistema de Alimentación Ininterrumpida) | 25 | EF009407 |  | N | Eficiencia en modo Eco |  |  |  | EU570382 | % |  |  | EG000037 | Material de instalación de redes de telecomunicación DNT / FNT
EC000382 | 7 | UPS/SAI (Sistema de Alimentación Ininterrumpida) | 26 | EF003626 |  | L | Contacto de conmutación sin potencial | [7 empty] | EG000037 | Material de instalación de redes de telecomunicación DNT / FNT
EC000382 | 7 | UPS/SAI (Sistema de Alimentación Ininterrumpida) | 27 | EF009276 |  | L | Función de desconexión automática | [7 empty] | EG000037 | Material de instalación de redes de telecomunicación DNT / FNT
EC000382 | 7 | UPS/SAI (Sistema de Alimentación Ininterrumpida) | 28 | EF009726 |  | A | Toma de entrada | 1 | EV010686 | C14 |  |  |  |  | EG000037 | Material de instalación de redes de telecomunicación DNT / FNT
EC000382 | 7 | UPS/SAI (Sistema de Alimentación Ininterrumpida) | 28 | EF009726 |  | A | Toma de entrada | 2 | EV010685 | C20 |  |  |  |  | EG000037 | Material de instalación de redes de telecomunicación DNT / FNT
EC000382 | 7 | UPS/SAI (Sistema de Alimentación Ininterrumpida) | 28 | EF009726 |  | A | Toma de entrada | 3 | EV012005 | Conexión fija |  |  |  |  | EG000037 | Material de instalación de redes de telecomunicación DNT / FNT
EC000382 | 7 | UPS/SAI (Sistema de Alimentación Ininterrumpida) | 28 | EF009726 |  | A | Toma de entrada | 4 | EV002727 | Contacto de protección / toma de tierra |  |  |  |  | EG000037 | Material de instalación de redes de telecomunicación DNT / FNT
EC000382 | 7 | UPS/SAI (Sistema de Alimentación Ininterrumpida) | 28 | EF009726 |  | A | Toma de entrada | 5 | EV000154 | Otros |  |  |  |  | EG000037 | Material de instalación de redes de telecomunicación DNT / FNT
EC000382 | 7 | UPS/SAI (Sistema de Alimentación Ininterrumpida) | 29 | EF009727 |  | N | Número de tomas de salida tipo C13 | [7 empty] | EG000037 | Material de instalación de redes de telecomunicación DNT / FNT
EC000382 | 7 | UPS/SAI (Sistema de Alimentación Ininterrumpida) | 30 | EF009728 |  | N | Número de tomas de salida tipo C19 | [7 empty] | EG000037 | Material de instalación de redes de telecomunicación DNT / FNT
EC000382 | 7 | UPS/SAI (Sistema de Alimentación Ininterrumpida) | 31 | EF009729 |  | N | Número de tomas de salida tipo SCHUKO | [7 empty] | EG000037 | Material de instalación de redes de telecomunicación DNT / FNT
EC000382 | 7 | UPS/SAI (Sistema de Alimentación Ininterrumpida) | 32 | EF009730 |  | N | Número de tomas de salida tipo fijo | [7 empty] | EG000037 | Material de instalación de redes de telecomunicación DNT / FNT
EC000382 | 7 | UPS/SAI (Sistema de Alimentación Ininterrumpida) | 33 | EF015950 |  | N | Número de conexiones de salida Estándar francés (Tipo E) | [7 empty] | EG000037 | Material de instalación de redes de telecomunicación DNT / FNT
EC000385 | 6 | Herramienta especial para instalaciones de telecomunicaciones | 1 | EF008692 |  | L | Adecuado para conector BNC | [7 empty] | EG000052 | Herramientas (prensado / corte / pelado)
EC000385 | 6 | Herramienta especial para instalaciones de telecomunicaciones | 2 | EF008693 |  | L | Adecuado para conector Sub-D | [7 empty] | EG000052 | Herramientas (prensado / corte / pelado)
EC000385 | 6 | Herramienta especial para instalaciones de telecomunicaciones | 3 | EF008694 |  | L | Adecuado para conector de compresión F | [7 empty] | EG000052 | Herramientas (prensado / corte / pelado)
EC000385 | 6 | Herramienta especial para instalaciones de telecomunicaciones | 4 | EF008695 |  | L | Adecuado para conector F | [7 empty] | EG000052 | Herramientas (prensado / corte / pelado)
EC000385 | 6 | Herramienta especial para instalaciones de telecomunicaciones | 5 | EF008696 |  | L | Adecuado para conector LSA-Plus | [7 empty] | EG000052 | Herramientas (prensado / corte / pelado)
EC000385 | 6 | Herramienta especial para instalaciones de telecomunicaciones | 6 | EF008697 |  | L | Adecuado para conector RJ | [7 empty] | EG000052 | Herramientas (prensado / corte / pelado)
EC000385 | 6 | Herramienta especial para instalaciones de telecomunicaciones | 7 | EF008698 |  | L | Adecuado para conector de baja intensidad | [7 empty] | EG000052 | Herramientas (prensado / corte / pelado)
EC000385 | 6 | Herramienta especial para instalaciones de telecomunicaciones | 8 | EF008699 |  | L | Adecuado para conector ST | [7 empty] | EG000052 | Herramientas (prensado / corte / pelado)
EC000385 | 6 | Herramienta especial para instalaciones de telecomunicaciones | 9 | EF008700 |  | L | Adecuado para conector SC | [7 empty] | EG000052 | Herramientas (prensado / corte / pelado)
EC000385 | 6 | Herramienta especial para instalaciones de telecomunicaciones | 10 | EF008701 |  | L | Adecuado para conector SMA | [7 empty] | EG000052 | Herramientas (prensado / corte / pelado)
EC000385 | 6 | Herramienta especial para instalaciones de telecomunicaciones | 11 | EF008702 |  | L | Adecuado para conector LC | [7 empty] | EG000052 | Herramientas (prensado / corte / pelado)
EC000385 | 6 | Herramienta especial para instalaciones de telecomunicaciones | 12 | EF008703 |  | L | Adecuado para conector MT-RJ | [7 empty] | EG000052 | Herramientas (prensado / corte / pelado)
EC000385 | 6 | Herramienta especial para instalaciones de telecomunicaciones | 13 | EF007971 |  | L | Con dispositivo bloqueo | [7 empty] | EG000052 | Herramientas (prensado / corte / pelado)
EC000385 | 6 | Herramienta especial para instalaciones de telecomunicaciones | 14 | EF000168 |  | L | Con dispositivo de corte | [7 empty] | EG000052 | Herramientas (prensado / corte / pelado)
EC000385 | 6 | Herramienta especial para instalaciones de telecomunicaciones | 15 | EF007938 |  | L | Con función de desmonte | [7 empty] | EG000052 | Herramientas (prensado / corte / pelado)
EC000386 | 7 | Rail de montaje / perfil | 1 | EF001438 | EFI01438 | N | Longitud |  |  |  | EU570448 | mm | EU000051 | in | EG000049 | Técnica de fijación
EC000386 | 7 | Rail de montaje / perfil | 2 | EF000008 | EFI00008 | N | Anchura |  |  |  | EU570448 | mm | EU000051 | in | EG000049 | Técnica de fijación
EC000386 | 7 | Rail de montaje / perfil | 3 | EF000040 | EFI00040 | N | Altura |  |  |  | EU570448 | mm | EU000051 | in | EG000049 | Técnica de fijación
EC000386 | 7 | Rail de montaje / perfil | 4 | EF005247 | EFI05247 | N | Anchura de ranura |  |  |  | EU570448 | mm | EU000051 | in | EG000049 | Técnica de fijación
EC000386 | 7 | Rail de montaje / perfil | 5 | EF000386 | EFI00386 | N | Grosor del material |  |  |  | EU570448 | mm | EU000051 | in | EG000049 | Técnica de fijación
EC000386 | 7 | Rail de montaje / perfil | 6 | EF005179 |  | A | Forma del perfil | 1 | EV006255 | Perfil en C |  |  |  |  | EG000049 | Técnica de fijación
EC000386 | 7 | Rail de montaje / perfil | 6 | EF005179 |  | A | Forma del perfil | 2 | EV008756 | Perfil llano |  |  |  |  | EG000049 | Técnica de fijación
EC000386 | 7 | Rail de montaje / perfil | 6 | EF005179 |  | A | Forma del perfil | 3 | EV000132 | Perfil en I |  |  |  |  | EG000049 | Técnica de fijación
EC000386 | 7 | Rail de montaje / perfil | 6 | EF005179 |  | A | Forma del perfil | 4 | EV003867 | Perfil en L |  |  |  |  | EG000049 | Técnica de fijación
EC000386 | 7 | Rail de montaje / perfil | 6 | EF005179 |  | A | Forma del perfil | 5 | EV003336 | Perfil en S |  |  |  |  | EG000049 | Técnica de fijación
EC000386 | 7 | Rail de montaje / perfil | 6 | EF005179 |  | A | Forma del perfil | 6 | EV002903 | Perfil en T |  |  |  |  | EG000049 | Técnica de fijación
EC000386 | 7 | Rail de montaje / perfil | 6 | EF005179 |  | A | Forma del perfil | 7 | EV003737 | Perfil en U |  |  |  |  | EG000049 | Técnica de fijación
EC000386 | 7 | Rail de montaje / perfil | 6 | EF005179 |  | A | Forma del perfil | 8 | EV002069 | Perfil en Z |  |  |  |  | EG000049 | Técnica de fijación
EC000386 | 7 | Rail de montaje / perfil | 6 | EF005179 |  | A | Forma del perfil | 9 | EV000154 | Otros |  |  |  |  | EG000049 | Técnica de fijación
EC000386 | 7 | Rail de montaje / perfil | 7 | EF000010 |  | A | Modelo | 1 | EV007246 | Perfil sencillo |  |  |  |  | EG000049 | Técnica de fijación
EC000386 | 7 | Rail de montaje / perfil | 7 | EF000010 |  | A | Modelo | 2 | EV001354 | Perfil doble |  |  |  |  | EG000049 | Técnica de fijación
EC000386 | 7 | Rail de montaje / perfil | 8 | EF004147 |  | A | Tipo de perforación | 1 | EV007775 | Cerco perforado |  |  |  |  | EG000049 | Técnica de fijación
EC000386 | 7 | Rail de montaje / perfil | 8 | EF004147 |  | A | Tipo de perforación | 2 | EV001355 | Perforado posterior |  |  |  |  | EG000049 | Técnica de fijación
EC000386 | 7 | Rail de montaje / perfil | 8 | EF004147 |  | A | Tipo de perforación | 3 | EV003498 | Perforado por los 2 lados |  |  |  |  | EG000049 | Técnica de fijación
EC000386 | 7 | Rail de montaje / perfil | 8 | EF004147 |  | A | Tipo de perforación | 4 | EV001356 | Perforado por los 3 lados |  |  |  |  | EG000049 | Técnica de fijación
EC000386 | 7 | Rail de montaje / perfil | 8 | EF004147 |  | A | Tipo de perforación | 5 | EV000494 | Ninguno |  |  |  |  | EG000049 | Técnica de fijación
EC000386 | 7 | Rail de montaje / perfil | 9 | EF005742 | EFI05742 | N | Anchura del orificio |  |  |  | EU570448 | mm | EU000051 | in | EG000049 | Técnica de fijación
EC000386 | 7 | Rail de montaje / perfil | 10 | EF000571 |  | L | Con dientes | [7 empty] | EG000049 | Técnica de fijación
EC000386 | 7 | Rail de montaje / perfil | 11 | EF007562 |  | L | Ruptura | [7 empty] | EG000049 | Técnica de fijación
EC000386 | 7 | Rail de montaje / perfil | 12 | EF002918 |  | N | Capacidad de carga |  |  |  | EU570508 | kN |  |  | EG000049 | Técnica de fijación
EC000386 | 7 | Rail de montaje / perfil | 13 | EF012513 | EFI12513 | N | Momento de inercia Iy |  |  |  | EU571003 | cm4 | EU571093 |  | EG000049 | Técnica de fijación
EC000386 | 7 | Rail de montaje / perfil | 14 | EF012514 | EFI12514 | N | Momento de inercia Iz |  |  |  | EU571003 | cm4 | EU571093 |  | EG000049 | Técnica de fijación
EC000386 | 7 | Rail de montaje / perfil | 15 | EF012503 | EFI12503 | N | Módulo resistente de la sección Wy |  |  |  | EU570378 | cm³ | EU571097 |  | EG000049 | Técnica de fijación
EC000386 | 7 | Rail de montaje / perfil | 16 | EF012504 | EFI12504 | N | Módulo resistente de la sección Wz |  |  |  | EU570378 | cm³ | EU571097 |  | EG000049 | Técnica de fijación
EC000386 | 7 | Rail de montaje / perfil | 17 | EF007806 |  | L | Adecuado para el mantenimiento de la función | [7 empty] | EG000049 | Técnica de fijación
EC000386 | 7 | Rail de montaje / perfil | 18 | EF002169 |  | A | Material | 1 | EV000072 | Aluminio |  |  |  |  | EG000049 | Técnica de fijación
EC000386 | 7 | Rail de montaje / perfil | 18 | EF002169 |  | A | Material | 2 | EV000139 | Plástico |  |  |  |  | EG000049 | Técnica de fijación
EC000386 | 7 | Rail de montaje / perfil | 18 | EF002169 |  | A | Material | 3 | EV000166 | Acero inoxidable |  |  |  |  | EG000049 | Técnica de fijación
EC000386 | 7 | Rail de montaje / perfil | 18 | EF002169 |  | A | Material | 4 | EV000179 | Acero |  |  |  |  | EG000049 | Técnica de fijación
EC000386 | 7 | Rail de montaje / perfil | 18 | EF002169 |  | A | Material | 5 | EV000154 | Otros |  |  |  |  | EG000049 | Técnica de fijación
EC000386 | 7 | Rail de montaje / perfil | 19 | EF001257 |  | A | Calidad del material | 1 | EV006904 | GRP |  |  |  |  | EG000049 | Técnica de fijación
EC000386 | 7 | Rail de montaje / perfil | 19 | EF001257 |  | A | Calidad del material | 2 | EV000163 | PVC |  |  |  |  | EG000049 | Técnica de fijación
EC000386 | 7 | Rail de montaje / perfil | 19 | EF001257 |  | A | Calidad del material | 3 | EV010025 | Acero a prueba de ácidos y resistente a los óxidos |  |  |  |  | EG000049 | Técnica de fijación
EC000386 | 7 | Rail de montaje / perfil | 19 | EF001257 |  | A | Calidad del material | 4 | EV000154 | Otros |  |  |  |  | EG000049 | Técnica de fijación
EC000386 | 7 | Rail de montaje / perfil | 20 | EF000139 |  | A | Tratamiento de superficie | 1 | EV003661 | Con minio de plomo |  |  |  |  | EG000049 | Técnica de fijación
EC000386 | 7 | Rail de montaje / perfil | 20 | EF000139 |  | A | Tratamiento de superficie | 2 | EV003454 | Con revestimiento galvánico / zinc electrolítico |  |  |  |  | EG000049 | Técnica de fijación
EC000386 | 7 | Rail de montaje / perfil | 20 | EF000139 |  | A | Tratamiento de superficie | 3 | EV006902 | Zinc revestido de zinc electrolítico / galvánico |  |  |  |  | EG000049 | Técnica de fijación
EC000386 | 7 | Rail de montaje / perfil | 20 | EF000139 |  | A | Tratamiento de superficie | 4 | EV009792 | Zinc-níquel revestido de zinc electrolítico / galvánico |  |  |  |  | EG000049 | Técnica de fijación
EC000386 | 7 | Rail de montaje / perfil | 20 | EF000139 |  | A | Tratamiento de superficie | 5 | EV000283 | Galvanizado en proceso continuo |  |  |  |  | EG000049 | Técnica de fijación
EC000386 | 7 | Rail de montaje / perfil | 20 | EF000139 |  | A | Tratamiento de superficie | 6 | EV006901 | Revestido y galvanizado continuo |  |  |  |  | EG000049 | Técnica de fijación
EC000386 | 7 | Rail de montaje / perfil | 20 | EF000139 |  | A | Tratamiento de superficie | 7 | EV009640 | Zinc-aluminio galvanizado continuamente |  |  |  |  | EG000049 | Técnica de fijación
EC000386 | 7 | Rail de montaje / perfil | 20 | EF000139 |  | A | Tratamiento de superficie | 8 | EV018172 | Galvanizado en continuo aleación zinc magnesio |  |  |  |  | EG000049 | Técnica de fijación
EC000386 | 7 | Rail de montaje / perfil | 20 | EF000139 |  | A | Tratamiento de superficie | 9 | EV000254 | Galvanizado en caliente |  |  |  |  | EG000049 | Técnica de fijación
EC000386 | 7 | Rail de montaje / perfil | 20 | EF000139 |  | A | Tratamiento de superficie | 10 | EV006912 | Revestido y galvanizado en caliente |  |  |  |  | EG000049 | Técnica de fijación
EC000386 | 7 | Rail de montaje / perfil | 20 | EF000139 |  | A | Tratamiento de superficie | 11 | EV001753 | Revestido |  |  |  |  | EG000049 | Técnica de fijación
EC000386 | 7 | Rail de montaje / perfil | 20 | EF000139 |  | A | Tratamiento de superficie | 12 | EV000112 | Anodizado |  |  |  |  | EG000049 | Técnica de fijación
EC000386 | 7 | Rail de montaje / perfil | 20 | EF000139 |  | A | Tratamiento de superficie | 13 | EV000154 | Otros |  |  |  |  | EG000049 | Técnica de fijación
EC000386 | 7 | Rail de montaje / perfil | 21 | EF025871 | EFI25871 | N | Espesor de la capa de protecc ión de superfície |  |  |  | EU570499 | µm | EU571142 |  | EG000049 | Técnica de fijación
EC000386 | 7 | Rail de montaje / perfil | 22 | EF000007 |  | A | Color | 1 | EV000072 | Aluminio |  |  |  |  | EG000049 | Técnica de fijación
EC000386 | 7 | Rail de montaje / perfil | 22 | EF000007 |  | A | Color | 2 | EV000309 | Antracita |  |  |  |  | EG000049 | Técnica de fijación
EC000386 | 7 | Rail de montaje / perfil | 22 | EF000007 |  | A | Color | 3 | EV000206 | Negro |  |  |  |  | EG000049 | Técnica de fijación
EC000386 | 7 | Rail de montaje / perfil | 22 | EF000007 |  | A | Color | 4 | EV000270 | Gris |  |  |  |  | EG000049 | Técnica de fijación
EC000386 | 7 | Rail de montaje / perfil | 22 | EF000007 |  | A | Color | 5 | EV000294 | Acero inox |  |  |  |  | EG000049 | Técnica de fijación
EC000386 | 7 | Rail de montaje / perfil | 22 | EF000007 |  | A | Color | 6 | EV000202 | Blanco |  |  |  |  | EG000049 | Técnica de fijación
EC000386 | 7 | Rail de montaje / perfil | 22 | EF000007 |  | A | Color | 7 | EV006723 | Zinc |  |  |  |  | EG000049 | Técnica de fijación
EC000386 | 7 | Rail de montaje / perfil | 22 | EF000007 |  | A | Color | 8 | EV000154 | Otros |  |  |  |  | EG000049 | Técnica de fijación
EC000386 | 7 | Rail de montaje / perfil | 23 | EF000116 |  | N | Número RAL | [7 empty] | EG000049 | Técnica de fijación
EC000386 | 7 | Rail de montaje / perfil | 24 | EF000167 | EFI00167 | N | Peso |  |  |  | EU570039 | kg | EU570420 | lb | EG000049 | Técnica de fijación
EC000387 | 5 | Placa de separación para tanque sobre suelo | 1 | EF002169 |  | A | Material | 1 | EV000139 | Plástico |  |  |  |  | EG000005 | Sistemas de conducción bajo suelo
EC000387 | 5 | Placa de separación para tanque sobre suelo | 1 | EF002169 |  | A | Material | 2 | EV000154 | Otros |  |  |  |  | EG000005 | Sistemas de conducción bajo suelo
EC000389 | 6 | Calefacción adicional | 1 | EF004148 |  | R | Conectividad |  |  |  | EU570418 | kW |  |  | EG000043 | Calentadores de espacio / Tecnología para instalaciones y sistemas
EC000389 | 6 | Calefacción adicional | 2 | EF000010 |  | A | Modelo | 1 | EV004845 | Kit acumulador térmico eléctrico |  |  |  |  | EG000043 | Calentadores de espacio / Tecnología para instalaciones y sistemas
EC000389 | 6 | Calefacción adicional | 2 | EF000010 |  | A | Modelo | 2 | EV001033 | Elemento de calefacción enroscable |  |  |  |  | EG000043 | Calentadores de espacio / Tecnología para instalaciones y sistemas
EC000389 | 6 | Calefacción adicional | 2 | EF000010 |  | A | Modelo | 3 | EV001034 | Brida de calefacción |  |  |  |  | EG000043 | Calentadores de espacio / Tecnología para instalaciones y sistemas
EC000389 | 6 | Calefacción adicional | 2 | EF000010 |  | A | Modelo | 4 | EV001032 | Calefactor de alta velocidad |  |  |  |  | EG000043 | Calentadores de espacio / Tecnología para instalaciones y sistemas
EC000390 | 6 | Caldera de agua | 1 | EF002143 | EFI02143 | N | Capacidad nominal |  |  |  | EU570403 | l | EU571102 |  | EG000042 | Calentadores de agua
EC000390 | 6 | Caldera de agua | 2 | EF004148 |  | R | Conectividad |  |  |  | EU570418 | kW |  |  | EG000042 | Calentadores de agua
EC000390 | 6 | Caldera de agua | 3 | EF000447 |  | A | Material del recipiente | 1 | EV000219 | Vidrio |  |  |  |  | EG000042 | Calentadores de agua
EC000390 | 6 | Caldera de agua | 3 | EF000447 |  | A | Material del recipiente | 2 | EV000139 | Plástico |  |  |  |  | EG000042 | Calentadores de agua
EC000390 | 6 | Caldera de agua | 3 | EF000447 |  | A | Material del recipiente | 3 | EV000160 | Placa de acero |  |  |  |  | EG000042 | Calentadores de agua
EC000390 | 6 | Caldera de agua | 4 | EF000449 |  | A | Color del recipiente | 1 | EV000279 | Beige |  |  |  |  | EG000042 | Calentadores de agua
EC000390 | 6 | Caldera de agua | 4 | EF000449 |  | A | Color del recipiente | 2 | EV013082 | Incoloro |  |  |  |  | EG000042 | Calentadores de agua
EC000390 | 6 | Caldera de agua | 4 | EF000449 |  | A | Color del recipiente | 3 | EV000202 | Blanco |  |  |  |  | EG000042 | Calentadores de agua
EC000390 | 6 | Caldera de agua | 4 | EF000449 |  | A | Color del recipiente | 4 | EV000270 | Gris |  |  |  |  | EG000042 | Calentadores de agua
EC000390 | 6 | Caldera de agua | 4 | EF000449 |  | A | Color del recipiente | 5 | EV000154 | Otros |  |  |  |  | EG000042 | Calentadores de agua
EC000390 | 6 | Caldera de agua | 5 | EF000448 |  | A | Elemento de mando | 1 | EV004778 | 1 palanca |  |  |  |  | EG000042 | Calentadores de agua
EC000390 | 6 | Caldera de agua | 5 | EF000448 |  | A | Elemento de mando | 2 | EV004777 | 2 tiradores |  |  |  |  | EG000042 | Calentadores de agua
EC000390 | 6 | Caldera de agua | 5 | EF000448 |  | A | Elemento de mando | 3 | EV001038 | 3 tiradores |  |  |  |  | EG000042 | Calentadores de agua
EC000390 | 6 | Caldera de agua | 5 | EF000448 |  | A | Elemento de mando | 4 | EV004779 | Grifo integrado |  |  |  |  | EG000042 | Calentadores de agua
EC000390 | 6 | Caldera de agua | 6 | EF020791 |  | A | Material del grifo | 1 | EV000149 | Latón |  |  |  |  | EG000042 | Calentadores de agua
EC000390 | 6 | Caldera de agua | 6 | EF020791 |  | A | Material del grifo | 2 | EV000138 | Cobre |  |  |  |  | EG000042 | Calentadores de agua
EC000390 | 6 | Caldera de agua | 6 | EF020791 |  | A | Material del grifo | 3 | EV000139 | Plástico |  |  |  |  | EG000042 | Calentadores de agua
EC000390 | 6 | Caldera de agua | 6 | EF020791 |  | A | Material del grifo | 4 | EV000166 | Acero inoxidable |  |  |  |  | EG000042 | Calentadores de agua
EC000390 | 6 | Caldera de agua | 6 | EF020791 |  | A | Material del grifo | 5 | EV000154 | Otros |  |  |  |  | EG000042 | Calentadores de agua
EC000390 | 6 | Caldera de agua | 7 | EF002159 |  | A | Superficie del inducido | 1 | EV000189 | Cromado |  |  |  |  | EG000042 | Calentadores de agua
EC000390 | 6 | Caldera de agua | 7 | EF002159 |  | A | Superficie del inducido | 2 | EV001039 | Recubierto de plástico |  |  |  |  | EG000042 | Calentadores de agua
EC000390 | 6 | Caldera de agua | 7 | EF002159 |  | A | Superficie del inducido | 3 | EV000154 | Otros |  |  |  |  | EG000042 | Calentadores de agua
EC000390 | 6 | Caldera de agua | 7 | EF002159 |  | A | Superficie del inducido | 4 | EV006034 | Sin tratamiento |  |  |  |  | EG000042 | Calentadores de agua
EC000390 | 6 | Caldera de agua | 8 | EF002160 | EFI02160 | R | Selección de la temperatura |  |  |  | EU570073 | °C | EU571087 | ºF | EG000042 | Calentadores de agua
EC000390 | 6 | Caldera de agua | 9 | EF003784 |  | L | Con nivel de cocción fuerte | [7 empty] | EG000042 | Calentadores de agua
EC000390 | 6 | Caldera de agua | 10 | EF000198 |  | L | Con lámpara de señal | [7 empty] | EG000042 | Calentadores de agua
EC000390 | 6 | Caldera de agua | 11 | EF000451 |  | L | Con señal acústica de cocción | [7 empty] | EG000042 | Calentadores de agua
EC000390 | 6 | Caldera de agua | 12 | EF000445 | EFI00445 | N | Altura (desde la mitad de la conexión hidráulica) |  |  |  | EU570448 | mm | EU000051 | in | EG000042 | Calentadores de agua
EC000390 | 6 | Caldera de agua | 13 | EF000008 | EFI00008 | N | Anchura |  |  |  | EU570448 | mm | EU000051 | in | EG000042 | Calentadores de agua
EC000390 | 6 | Caldera de agua | 14 | EF000049 | EFI00049 | N | Profundidad |  |  |  | EU570448 | mm | EU000051 | in | EG000042 | Calentadores de agua
EC000390 | 6 | Caldera de agua | 15 | EF000167 | EFI00167 | N | Peso |  |  |  | EU570039 | kg | EU570420 | lb | EG000042 | Calentadores de agua
EC000392 | 7 | Calentador instantáneo | 1 | EF002155 |  | A | Material del recipiente a presión | 1 | EV000139 | Plástico |  |  |  |  | EG000042 | Calentadores de agua
EC000392 | 7 | Calentador instantáneo | 1 | EF002155 |  | A | Material del recipiente a presión | 2 | EV000138 | Cobre |  |  |  |  | EG000042 | Calentadores de agua
EC000392 | 7 | Calentador instantáneo | 1 | EF002155 |  | A | Material del recipiente a presión | 3 | EV000154 | Otros |  |  |  |  | EG000042 | Calentadores de agua
EC000392 | 7 | Calentador instantáneo | 2 | EF002143 | EFI02143 | N | Capacidad nominal |  |  |  | EU570403 | l | EU571102 |  | EG000042 | Calentadores de agua
EC000392 | 7 | Calentador instantáneo | 3 | EF023885 |  | N | Máx. presión de trabajo admisible |  |  |  | EU570056 | bar |  |  | EG000042 | Calentadores de agua
EC000392 | 7 | Calentador instantáneo | 4 | EF000169 |  | N | Potencia nominal |  |  |  | EU570418 | kW |  |  | EG000042 | Calentadores de agua
EC000392 | 7 | Calentador instantáneo | 5 | EF006334 |  | N | Tensión nominal 1 |  |  |  | EU570079 | V |  |  | EG000042 | Calentadores de agua
EC000392 | 7 | Calentador instantáneo | 6 | EF006335 |  | N | Tensión nominal 2 |  |  |  | EU570079 | V |  |  | EG000042 | Calentadores de agua
EC000392 | 7 | Calentador instantáneo | 7 | EF001172 |  | L | Adecuado para KNX | [7 empty] | EG000042 | Calentadores de agua
EC000392 | 7 | Calentador instantáneo | 8 | EF002147 |  | A | Funcionamiento | 1 | EV004768 | Radiocontrol remoto |  |  |  |  | EG000042 | Calentadores de agua
EC000392 | 7 | Calentador instantáneo | 8 | EF002147 |  | A | Funcionamiento | 2 | EV004769 | Control de cable remoto |  |  |  |  | EG000042 | Calentadores de agua
EC000392 | 7 | Calentador instantáneo | 8 | EF002147 |  | A | Funcionamiento | 3 | EV000243 | Manual |  |  |  |  | EG000042 | Calentadores de agua
EC000392 | 7 | Calentador instantáneo | 9 | EF000746 |  | A | Indicador de temperatura | 1 | EV005641 | Analógico |  |  |  |  | EG000042 | Calentadores de agua
EC000392 | 7 | Calentador instantáneo | 9 | EF000746 |  | A | Indicador de temperatura | 2 | EV005572 | Digital |  |  |  |  | EG000042 | Calentadores de agua
EC000392 | 7 | Calentador instantáneo | 9 | EF000746 |  | A | Indicador de temperatura | 3 | EV000494 | Ninguno |  |  |  |  | EG000042 | Calentadores de agua
EC000392 | 7 | Calentador instantáneo | 10 | EF000458 |  | L | Con visualizador | [7 empty] | EG000042 | Calentadores de agua
EC000392 | 7 | Calentador instantáneo | 11 | EF000003 |  | A | Tipo de montaje | 1 | EV001046 | Sobre el fregadero |  |  |  |  | EG000042 | Calentadores de agua
EC000392 | 7 | Calentador instantáneo | 11 | EF000003 |  | A | Tipo de montaje | 2 | EV001045 | Integrado en la parte inferior |  |  |  |  | EG000042 | Calentadores de agua
EC000392 | 7 | Calentador instantáneo | 11 | EF000003 |  | A | Tipo de montaje | 3 | EV001082 | Sobre el fregadero / debajo del fregadero |  |  |  |  | EG000042 | Calentadores de agua
EC000392 | 7 | Calentador instantáneo | 12 | EF000670 |  | A | Control de potencia | 1 | EV001049 | 2 pasos |  |  |  |  | EG000042 | Calentadores de agua
EC000392 | 7 | Calentador instantáneo | 12 | EF000670 |  | A | Control de potencia | 2 | EV004774 | Manual 2 pasos |  |  |  |  | EG000042 | Calentadores de agua
EC000392 | 7 | Calentador instantáneo | 12 | EF000670 |  | A | Control de potencia | 3 | EV004775 | Automático 2 pasos |  |  |  |  | EG000042 | Calentadores de agua
EC000392 | 7 | Calentador instantáneo | 12 | EF000670 |  | A | Control de potencia | 4 | EV001050 | 3 pasos |  |  |  |  | EG000042 | Calentadores de agua
EC000392 | 7 | Calentador instantáneo | 12 | EF000670 |  | A | Control de potencia | 5 | EV001051 | 4 pasos |  |  |  |  | EG000042 | Calentadores de agua
EC000392 | 7 | Calentador instantáneo | 12 | EF000670 |  | A | Control de potencia | 6 | EV000552 | Continuamente variable |  |  |  |  | EG000042 | Calentadores de agua
EC000392 | 7 | Calentador instantáneo | 12 | EF000670 |  | A | Control de potencia | 7 | EV000101 | Electrónico |  |  |  |  | EG000042 | Calentadores de agua
EC000392 | 7 | Calentador instantáneo | 12 | EF000670 |  | A | Control de potencia | 8 | EV000494 | Ninguno |  |  |  |  | EG000042 | Calentadores de agua
EC000392 | 7 | Calentador instantáneo | 13 | EF004148 |  | R | Conectividad |  |  |  | EU570418 | kW |  |  | EG000042 | Calentadores de agua
EC000392 | 7 | Calentador instantáneo | 14 | EF000460 |  | A | Sistema de calefacción | 1 | EV001052 | Cable descubierto |  |  |  |  | EG000042 | Calentadores de agua
EC000392 | 7 | Calentador instantáneo | 14 | EF000460 |  | A | Sistema de calefacción | 2 | EV001053 | Elemento de calentamiento de tubos |  |  |  |  | EG000042 | Calentadores de agua
EC000392 | 7 | Calentador instantáneo | 15 | EF000652 |  | A | Apagado de seguridad | 1 | EV004776 | Conmutación de presión |  |  |  |  | EG000042 | Calentadores de agua
EC000392 | 7 | Calentador instantáneo | 15 | EF000652 |  | A | Apagado de seguridad | 2 | EV000101 | Electrónico |  |  |  |  | EG000042 | Calentadores de agua
EC000392 | 7 | Calentador instantáneo | 16 | EF005474 |  | A | Grado de protección (IP) | 1 | EV006404 | IP00 |  |  |  |  | EG000042 | Calentadores de agua
EC000392 | 7 | Calentador instantáneo | 16 | EF005474 |  | A | Grado de protección (IP) | 2 | EV006606 | IP10 |  |  |  |  | EG000042 | Calentadores de agua
EC000392 | 7 | Calentador instantáneo | 16 | EF005474 |  | A | Grado de protección (IP) | 3 | EV006607 | IP12 |  |  |  |  | EG000042 | Calentadores de agua
EC000392 | 7 | Calentador instantáneo | 16 | EF005474 |  | A | Grado de protección (IP) | 4 | EV006405 | IP20 |  |  |  |  | EG000042 | Calentadores de agua
EC000392 | 7 | Calentador instantáneo | 16 | EF005474 |  | A | Grado de protección (IP) | 5 | EV006406 | IP21 |  |  |  |  | EG000042 | Calentadores de agua
EC000392 | 7 | Calentador instantáneo | 16 | EF005474 |  | A | Grado de protección (IP) | 6 | EV006608 | IP22 |  |  |  |  | EG000042 | Calentadores de agua
EC000392 | 7 | Calentador instantáneo | 16 | EF005474 |  | A | Grado de protección (IP) | 7 | EV006407 | IP23 |  |  |  |  | EG000042 | Calentadores de agua
EC000392 | 7 | Calentador instantáneo | 16 | EF005474 |  | A | Grado de protección (IP) | 8 | EV006408 | IP24 |  |  |  |  | EG000042 | Calentadores de agua
EC000392 | 7 | Calentador instantáneo | 16 | EF005474 |  | A | Grado de protección (IP) | 9 | EV010200 | IP25 |  |  |  |  | EG000042 | Calentadores de agua
EC000392 | 7 | Calentador instantáneo | 16 | EF005474 |  | A | Grado de protección (IP) | 10 | EV006409 | IP2X |  |  |  |  | EG000042 | Calentadores de agua
EC000392 | 7 | Calentador instantáneo | 16 | EF005474 |  | A | Grado de protección (IP) | 11 | EV006410 | IP30 |  |  |  |  | EG000042 | Calentadores de agua
EC000392 | 7 | Calentador instantáneo | 16 | EF005474 |  | A | Grado de protección (IP) | 12 | EV006411 | IP31 |  |  |  |  | EG000042 | Calentadores de agua
EC000392 | 7 | Calentador instantáneo | 16 | EF005474 |  | A | Grado de protección (IP) | 13 | EV006412 | IP32 |  |  |  |  | EG000042 | Calentadores de agua
EC000392 | 7 | Calentador instantáneo | 16 | EF005474 |  | A | Grado de protección (IP) | 14 | EV006609 | IP33 |  |  |  |  | EG000042 | Calentadores de agua
EC000392 | 7 | Calentador instantáneo | 16 | EF005474 |  | A | Grado de protección (IP) | 15 | EV006413 | IP34 |  |  |  |  | EG000042 | Calentadores de agua
EC000392 | 7 | Calentador instantáneo | 16 | EF005474 |  | A | Grado de protección (IP) | 16 | EV006414 | IP3X |  |  |  |  | EG000042 | Calentadores de agua
EC000392 | 7 | Calentador instantáneo | 16 | EF005474 |  | A | Grado de protección (IP) | 17 | EV006415 | IP40 |  |  |  |  | EG000042 | Calentadores de agua
EC000392 | 7 | Calentador instantáneo | 16 | EF005474 |  | A | Grado de protección (IP) | 18 | EV006416 | IP41 |  |  |  |  | EG000042 | Calentadores de agua
EC000392 | 7 | Calentador instantáneo | 16 | EF005474 |  | A | Grado de protección (IP) | 19 | EV006417 | IP42 |  |  |  |  | EG000042 | Calentadores de agua
EC000392 | 7 | Calentador instantáneo | 16 | EF005474 |  | A | Grado de protección (IP) | 20 | EV006610 | IP43 |  |  |  |  | EG000042 | Calentadores de agua
EC000392 | 7 | Calentador instantáneo | 16 | EF005474 |  | A | Grado de protección (IP) | 21 | EV006418 | IP44 |  |  |  |  | EG000042 | Calentadores de agua
EC000392 | 7 | Calentador instantáneo | 16 | EF005474 |  | A | Grado de protección (IP) | 22 | EV006611 | IP45 |  |  |  |  | EG000042 | Calentadores de agua
EC000392 | 7 | Calentador instantáneo | 16 | EF005474 |  | A | Grado de protección (IP) | 23 | EV006612 | IP50 |  |  |  |  | EG000042 | Calentadores de agua
EC000392 | 7 | Calentador instantáneo | 16 | EF005474 |  | A | Grado de protección (IP) | 24 | EV006613 | IP52 |  |  |  |  | EG000042 | Calentadores de agua
EC000392 | 7 | Calentador instantáneo | 16 | EF005474 |  | A | Grado de protección (IP) | 25 | EV006614 | IP53 |  |  |  |  | EG000042 | Calentadores de agua
EC000392 | 7 | Calentador instantáneo | 16 | EF005474 |  | A | Grado de protección (IP) | 26 | EV006419 | IP54 |  |  |  |  | EG000042 | Calentadores de agua
EC000392 | 7 | Calentador instantáneo | 16 | EF005474 |  | A | Grado de protección (IP) | 27 | EV006420 | IP55 |  |  |  |  | EG000042 | Calentadores de agua
EC000392 | 7 | Calentador instantáneo | 16 | EF005474 |  | A | Grado de protección (IP) | 28 | EV006615 | IP56 |  |  |  |  | EG000042 | Calentadores de agua
EC000392 | 7 | Calentador instantáneo | 16 | EF005474 |  | A | Grado de protección (IP) | 29 | EV006616 | IP57 |  |  |  |  | EG000042 | Calentadores de agua
EC000392 | 7 | Calentador instantáneo | 16 | EF005474 |  | A | Grado de protección (IP) | 30 | EV006617 | IP58 |  |  |  |  | EG000042 | Calentadores de agua
EC000392 | 7 | Calentador instantáneo | 16 | EF005474 |  | A | Grado de protección (IP) | 31 | EV006618 | IP64 |  |  |  |  | EG000042 | Calentadores de agua
EC000392 | 7 | Calentador instantáneo | 16 | EF005474 |  | A | Grado de protección (IP) | 32 | EV006421 | IP65 |  |  |  |  | EG000042 | Calentadores de agua
EC000392 | 7 | Calentador instantáneo | 16 | EF005474 |  | A | Grado de protección (IP) | 33 | EV006422 | IP66 |  |  |  |  | EG000042 | Calentadores de agua
EC000392 | 7 | Calentador instantáneo | 16 | EF005474 |  | A | Grado de protección (IP) | 34 | EV006423 | IP67 |  |  |  |  | EG000042 | Calentadores de agua
EC000392 | 7 | Calentador instantáneo | 16 | EF005474 |  | A | Grado de protección (IP) | 35 | EV006619 | IP68 |  |  |  |  | EG000042 | Calentadores de agua
EC000392 | 7 | Calentador instantáneo | 16 | EF005474 |  | A | Grado de protección (IP) | 36 | EV006620 | IPX0 |  |  |  |  | EG000042 | Calentadores de agua
EC000392 | 7 | Calentador instantáneo | 16 | EF005474 |  | A | Grado de protección (IP) | 37 | EV006621 | IPX4 |  |  |  |  | EG000042 | Calentadores de agua
EC000392 | 7 | Calentador instantáneo | 16 | EF005474 |  | A | Grado de protección (IP) | 38 | EV006622 | IPX7 |  |  |  |  | EG000042 | Calentadores de agua
EC000392 | 7 | Calentador instantáneo | 16 | EF005474 |  | A | Grado de protección (IP) | 39 | EV000154 | Otros |  |  |  |  | EG000042 | Calentadores de agua
EC000392 | 7 | Calentador instantáneo | 17 | EF021386 |  | A | Conexión A.F.S. | 1 | EV004442 | Rosca interna |  |  |  |  | EG000042 | Calentadores de agua
EC000392 | 7 | Calentador instantáneo | 17 | EF021386 |  | A | Conexión A.F.S. | 2 | EV004441 | Rosca externa |  |  |  |  | EG000042 | Calentadores de agua
EC000392 | 7 | Calentador instantáneo | 17 | EF021386 |  | A | Conexión A.F.S. | 3 | EV022423 | Enchufe con puesta a tierra |  |  |  |  | EG000042 | Calentadores de agua
EC000392 | 7 | Calentador instantáneo | 17 | EF021386 |  | A | Conexión A.F.S. | 4 | EV000154 | Otros |  |  |  |  | EG000042 | Calentadores de agua
EC000392 | 7 | Calentador instantáneo | 18 | EF020013 |  | A | Diámetro nominal agua sanitaria | 1 | EV020207 | 1/8 pulgada (6) |  |  |  |  | EG000042 | Calentadores de agua
EC000392 | 7 | Calentador instantáneo | 18 | EF020013 |  | A | Diámetro nominal agua sanitaria | 2 | EV008487 | 1/4 pulgada (8) |  |  |  |  | EG000042 | Calentadores de agua
EC000392 | 7 | Calentador instantáneo | 18 | EF020013 |  | A | Diámetro nominal agua sanitaria | 3 | EV020208 | 3/8 pulgada (10) |  |  |  |  | EG000042 | Calentadores de agua
EC000392 | 7 | Calentador instantáneo | 18 | EF020013 |  | A | Diámetro nominal agua sanitaria | 4 | EV020209 | 1/2 pulgada (15) |  |  |  |  | EG000042 | Calentadores de agua
EC000392 | 7 | Calentador instantáneo | 18 | EF020013 |  | A | Diámetro nominal agua sanitaria | 5 | EV020210 | 3/4 pulgada (20) |  |  |  |  | EG000042 | Calentadores de agua
EC000392 | 7 | Calentador instantáneo | 18 | EF020013 |  | A | Diámetro nominal agua sanitaria | 6 | EV020211 | 1 pulgada (25) |  |  |  |  | EG000042 | Calentadores de agua
EC000392 | 7 | Calentador instantáneo | 18 | EF020013 |  | A | Diámetro nominal agua sanitaria | 7 | EV021139 | 1 1/8 pulgada |  |  |  |  | EG000042 | Calentadores de agua
EC000392 | 7 | Calentador instantáneo | 18 | EF020013 |  | A | Diámetro nominal agua sanitaria | 8 | EV020212 | 1 1/4 pulgada (32) |  |  |  |  | EG000042 | Calentadores de agua
EC000392 | 7 | Calentador instantáneo | 18 | EF020013 |  | A | Diámetro nominal agua sanitaria | 9 | EV021176 | 1 5/16 pulgada |  |  |  |  | EG000042 | Calentadores de agua
EC000392 | 7 | Calentador instantáneo | 18 | EF020013 |  | A | Diámetro nominal agua sanitaria | 10 | EV006243 | 1 3/8 pulgada |  |  |  |  | EG000042 | Calentadores de agua
EC000392 | 7 | Calentador instantáneo | 18 | EF020013 |  | A | Diámetro nominal agua sanitaria | 11 | EV020213 | 1 1/2 pulgada (40) |  |  |  |  | EG000042 | Calentadores de agua
EC000392 | 7 | Calentador instantáneo | 18 | EF020013 |  | A | Diámetro nominal agua sanitaria | 12 | EV006242 | 1 3/4 pulgada |  |  |  |  | EG000042 | Calentadores de agua
EC000392 | 7 | Calentador instantáneo | 18 | EF020013 |  | A | Diámetro nominal agua sanitaria | 13 | EV021178 | 1 7/8 pulgada |  |  |  |  | EG000042 | Calentadores de agua
EC000392 | 7 | Calentador instantáneo | 18 | EF020013 |  | A | Diámetro nominal agua sanitaria | 14 | EV020214 | 2 pulgadas (50) |  |  |  |  | EG000042 | Calentadores de agua
EC000392 | 7 | Calentador instantáneo | 18 | EF020013 |  | A | Diámetro nominal agua sanitaria | 15 | EV022663 | 2 3/8 pulgadas |  |  |  |  | EG000042 | Calentadores de agua
EC000392 | 7 | Calentador instantáneo | 18 | EF020013 |  | A | Diámetro nominal agua sanitaria | 16 | EV020215 | 2 1/2 pulgadas (65) |  |  |  |  | EG000042 | Calentadores de agua
EC000392 | 7 | Calentador instantáneo | 18 | EF020013 |  | A | Diámetro nominal agua sanitaria | 17 | EV020216 | 3 pulgadas (80) |  |  |  |  | EG000042 | Calentadores de agua
EC000392 | 7 | Calentador instantáneo | 18 | EF020013 |  | A | Diámetro nominal agua sanitaria | 18 | EV006893 | 3 1/2 pulgadas |  |  |  |  | EG000042 | Calentadores de agua
EC000392 | 7 | Calentador instantáneo | 18 | EF020013 |  | A | Diámetro nominal agua sanitaria | 19 | EV020217 | 4 pulgadas (100) |  |  |  |  | EG000042 | Calentadores de agua
EC000392 | 7 | Calentador instantáneo | 18 | EF020013 |  | A | Diámetro nominal agua sanitaria | 20 | EV020109 | DN 6 |  |  |  |  | EG000042 | Calentadores de agua
EC000392 | 7 | Calentador instantáneo | 18 | EF020013 |  | A | Diámetro nominal agua sanitaria | 21 | EV020110 | DN 8 |  |  |  |  | EG000042 | Calentadores de agua
EC000392 | 7 | Calentador instantáneo | 18 | EF020013 |  | A | Diámetro nominal agua sanitaria | 22 | EV020111 | DN 10 |  |  |  |  | EG000042 | Calentadores de agua
EC000392 | 7 | Calentador instantáneo | 18 | EF020013 |  | A | Diámetro nominal agua sanitaria | 23 | EV020275 | DN 12 |  |  |  |  | EG000042 | Calentadores de agua
EC000392 | 7 | Calentador instantáneo | 18 | EF020013 |  | A | Diámetro nominal agua sanitaria | 24 | EV005372 | DN 15 |  |  |  |  | EG000042 | Calentadores de agua
EC000392 | 7 | Calentador instantáneo | 18 | EF020013 |  | A | Diámetro nominal agua sanitaria | 25 | EV020417 | DN 18 |  |  |  |  | EG000042 | Calentadores de agua
EC000392 | 7 | Calentador instantáneo | 18 | EF020013 |  | A | Diámetro nominal agua sanitaria | 26 | EV005373 | DN 20 |  |  |  |  | EG000042 | Calentadores de agua
EC000392 | 7 | Calentador instantáneo | 18 | EF020013 |  | A | Diámetro nominal agua sanitaria | 27 | EV005374 | DN 25 |  |  |  |  | EG000042 | Calentadores de agua
EC000392 | 7 | Calentador instantáneo | 18 | EF020013 |  | A | Diámetro nominal agua sanitaria | 28 | EV005922 | DN 32 |  |  |  |  | EG000042 | Calentadores de agua
EC000392 | 7 | Calentador instantáneo | 18 | EF020013 |  | A | Diámetro nominal agua sanitaria | 29 | EV020112 | DN 40 |  |  |  |  | EG000042 | Calentadores de agua
EC000392 | 7 | Calentador instantáneo | 18 | EF020013 |  | A | Diámetro nominal agua sanitaria | 30 | EV020113 | DN 50 |  |  |  |  | EG000042 | Calentadores de agua
EC000392 | 7 | Calentador instantáneo | 18 | EF020013 |  | A | Diámetro nominal agua sanitaria | 31 | EV013171 | DN 60 |  |  |  |  | EG000042 | Calentadores de agua
EC000392 | 7 | Calentador instantáneo | 18 | EF020013 |  | A | Diámetro nominal agua sanitaria | 32 | EV020114 | DN 65 |  |  |  |  | EG000042 | Calentadores de agua
EC000392 | 7 | Calentador instantáneo | 18 | EF020013 |  | A | Diámetro nominal agua sanitaria | 33 | EV020276 | DN 70 |  |  |  |  | EG000042 | Calentadores de agua
EC000392 | 7 | Calentador instantáneo | 18 | EF020013 |  | A | Diámetro nominal agua sanitaria | 34 | EV021322 | DN 75 |  |  |  |  | EG000042 | Calentadores de agua
EC000392 | 7 | Calentador instantáneo | 18 | EF020013 |  | A | Diámetro nominal agua sanitaria | 35 | EV020115 | DN 80 |  |  |  |  | EG000042 | Calentadores de agua
EC000392 | 7 | Calentador instantáneo | 18 | EF020013 |  | A | Diámetro nominal agua sanitaria | 36 | EV021323 | DN 90 |  |  |  |  | EG000042 | Calentadores de agua
EC000392 | 7 | Calentador instantáneo | 18 | EF020013 |  | A | Diámetro nominal agua sanitaria | 37 | EV020116 | DN100 |  |  |  |  | EG000042 | Calentadores de agua
EC000392 | 7 | Calentador instantáneo | 18 | EF020013 |  | A | Diámetro nominal agua sanitaria | 38 | EV000154 | Otros |  |  |  |  | EG000042 | Calentadores de agua
EC000392 | 7 | Calentador instantáneo | 19 | EF020499 | EFI20499 | N | Diámetro exterior de la tubería de A.F.S. |  |  |  | EU570448 | mm | EU000051 | in | EG000042 | Calentadores de agua
EC000392 | 7 | Calentador instantáneo | 20 | EF021387 |  | A | Conexión A.C.S. | 1 | EV004442 | Rosca interna |  |  |  |  | EG000042 | Calentadores de agua
EC000392 | 7 | Calentador instantáneo | 20 | EF021387 |  | A | Conexión A.C.S. | 2 | EV004441 | Rosca externa |  |  |  |  | EG000042 | Calentadores de agua
EC000392 | 7 | Calentador instantáneo | 20 | EF021387 |  | A | Conexión A.C.S. | 3 | EV022423 | Enchufe con puesta a tierra |  |  |  |  | EG000042 | Calentadores de agua
EC000392 | 7 | Calentador instantáneo | 20 | EF021387 |  | A | Conexión A.C.S. | 4 | EV000154 | Otros |  |  |  |  | EG000042 | Calentadores de agua
EC000392 | 7 | Calentador instantáneo | 21 | EF010896 |  | A | Diámetro nominal toma de ACS | 1 | EV020207 | 1/8 pulgada (6) |  |  |  |  | EG000042 | Calentadores de agua
EC000392 | 7 | Calentador instantáneo | 21 | EF010896 |  | A | Diámetro nominal toma de ACS | 2 | EV008487 | 1/4 pulgada (8) |  |  |  |  | EG000042 | Calentadores de agua
EC000392 | 7 | Calentador instantáneo | 21 | EF010896 |  | A | Diámetro nominal toma de ACS | 3 | EV020208 | 3/8 pulgada (10) |  |  |  |  | EG000042 | Calentadores de agua
EC000392 | 7 | Calentador instantáneo | 21 | EF010896 |  | A | Diámetro nominal toma de ACS | 4 | EV020209 | 1/2 pulgada (15) |  |  |  |  | EG000042 | Calentadores de agua
EC000392 | 7 | Calentador instantáneo | 21 | EF010896 |  | A | Diámetro nominal toma de ACS | 5 | EV020210 | 3/4 pulgada (20) |  |  |  |  | EG000042 | Calentadores de agua
EC000392 | 7 | Calentador instantáneo | 21 | EF010896 |  | A | Diámetro nominal toma de ACS | 6 | EV020211 | 1 pulgada (25) |  |  |  |  | EG000042 | Calentadores de agua
EC000392 | 7 | Calentador instantáneo | 21 | EF010896 |  | A | Diámetro nominal toma de ACS | 7 | EV021139 | 1 1/8 pulgada |  |  |  |  | EG000042 | Calentadores de agua
EC000392 | 7 | Calentador instantáneo | 21 | EF010896 |  | A | Diámetro nominal toma de ACS | 8 | EV020212 | 1 1/4 pulgada (32) |  |  |  |  | EG000042 | Calentadores de agua
EC000392 | 7 | Calentador instantáneo | 21 | EF010896 |  | A | Diámetro nominal toma de ACS | 9 | EV021176 | 1 5/16 pulgada |  |  |  |  | EG000042 | Calentadores de agua
EC000392 | 7 | Calentador instantáneo | 21 | EF010896 |  | A | Diámetro nominal toma de ACS | 10 | EV006243 | 1 3/8 pulgada |  |  |  |  | EG000042 | Calentadores de agua
EC000392 | 7 | Calentador instantáneo | 21 | EF010896 |  | A | Diámetro nominal toma de ACS | 11 | EV020213 | 1 1/2 pulgada (40) |  |  |  |  | EG000042 | Calentadores de agua
EC000392 | 7 | Calentador instantáneo | 21 | EF010896 |  | A | Diámetro nominal toma de ACS | 12 | EV006242 | 1 3/4 pulgada |  |  |  |  | EG000042 | Calentadores de agua
EC000392 | 7 | Calentador instantáneo | 21 | EF010896 |  | A | Diámetro nominal toma de ACS | 13 | EV021178 | 1 7/8 pulgada |  |  |  |  | EG000042 | Calentadores de agua
EC000392 | 7 | Calentador instantáneo | 21 | EF010896 |  | A | Diámetro nominal toma de ACS | 14 | EV020214 | 2 pulgadas (50) |  |  |  |  | EG000042 | Calentadores de agua
EC000392 | 7 | Calentador instantáneo | 21 | EF010896 |  | A | Diámetro nominal toma de ACS | 15 | EV022663 | 2 3/8 pulgadas |  |  |  |  | EG000042 | Calentadores de agua
EC000392 | 7 | Calentador instantáneo | 21 | EF010896 |  | A | Diámetro nominal toma de ACS | 16 | EV020215 | 2 1/2 pulgadas (65) |  |  |  |  | EG000042 | Calentadores de agua
EC000392 | 7 | Calentador instantáneo | 21 | EF010896 |  | A | Diámetro nominal toma de ACS | 17 | EV020216 | 3 pulgadas (80) |  |  |  |  | EG000042 | Calentadores de agua
EC000392 | 7 | Calentador instantáneo | 21 | EF010896 |  | A | Diámetro nominal toma de ACS | 18 | EV006893 | 3 1/2 pulgadas |  |  |  |  | EG000042 | Calentadores de agua
EC000392 | 7 | Calentador instantáneo | 21 | EF010896 |  | A | Diámetro nominal toma de ACS | 19 | EV020217 | 4 pulgadas (100) |  |  |  |  | EG000042 | Calentadores de agua
EC000392 | 7 | Calentador instantáneo | 21 | EF010896 |  | A | Diámetro nominal toma de ACS | 20 | EV020109 | DN 6 |  |  |  |  | EG000042 | Calentadores de agua
EC000392 | 7 | Calentador instantáneo | 21 | EF010896 |  | A | Diámetro nominal toma de ACS | 21 | EV020110 | DN 8 |  |  |  |  | EG000042 | Calentadores de agua
EC000392 | 7 | Calentador instantáneo | 21 | EF010896 |  | A | Diámetro nominal toma de ACS | 22 | EV020111 | DN 10 |  |  |  |  | EG000042 | Calentadores de agua
EC000392 | 7 | Calentador instantáneo | 21 | EF010896 |  | A | Diámetro nominal toma de ACS | 23 | EV020275 | DN 12 |  |  |  |  | EG000042 | Calentadores de agua
EC000392 | 7 | Calentador instantáneo | 21 | EF010896 |  | A | Diámetro nominal toma de ACS | 24 | EV005372 | DN 15 |  |  |  |  | EG000042 | Calentadores de agua
EC000392 | 7 | Calentador instantáneo | 21 | EF010896 |  | A | Diámetro nominal toma de ACS | 25 | EV020417 | DN 18 |  |  |  |  | EG000042 | Calentadores de agua
EC000392 | 7 | Calentador instantáneo | 21 | EF010896 |  | A | Diámetro nominal toma de ACS | 26 | EV005373 | DN 20 |  |  |  |  | EG000042 | Calentadores de agua
EC000392 | 7 | Calentador instantáneo | 21 | EF010896 |  | A | Diámetro nominal toma de ACS | 27 | EV005374 | DN 25 |  |  |  |  | EG000042 | Calentadores de agua
EC000392 | 7 | Calentador instantáneo | 21 | EF010896 |  | A | Diámetro nominal toma de ACS | 28 | EV005922 | DN 32 |  |  |  |  | EG000042 | Calentadores de agua
EC000392 | 7 | Calentador instantáneo | 21 | EF010896 |  | A | Diámetro nominal toma de ACS | 29 | EV020112 | DN 40 |  |  |  |  | EG000042 | Calentadores de agua
EC000392 | 7 | Calentador instantáneo | 21 | EF010896 |  | A | Diámetro nominal toma de ACS | 30 | EV020113 | DN 50 |  |  |  |  | EG000042 | Calentadores de agua
EC000392 | 7 | Calentador instantáneo | 21 | EF010896 |  | A | Diámetro nominal toma de ACS | 31 | EV013171 | DN 60 |  |  |  |  | EG000042 | Calentadores de agua
EC000392 | 7 | Calentador instantáneo | 21 | EF010896 |  | A | Diámetro nominal toma de ACS | 32 | EV020114 | DN 65 |  |  |  |  | EG000042 | Calentadores de agua
EC000392 | 7 | Calentador instantáneo | 21 | EF010896 |  | A | Diámetro nominal toma de ACS | 33 | EV020276 | DN 70 |  |  |  |  | EG000042 | Calentadores de agua
EC000392 | 7 | Calentador instantáneo | 21 | EF010896 |  | A | Diámetro nominal toma de ACS | 34 | EV021322 | DN 75 |  |  |  |  | EG000042 | Calentadores de agua
EC000392 | 7 | Calentador instantáneo | 21 | EF010896 |  | A | Diámetro nominal toma de ACS | 35 | EV020115 | DN 80 |  |  |  |  | EG000042 | Calentadores de agua
EC000392 | 7 | Calentador instantáneo | 21 | EF010896 |  | A | Diámetro nominal toma de ACS | 36 | EV021323 | DN 90 |  |  |  |  | EG000042 | Calentadores de agua
EC000392 | 7 | Calentador instantáneo | 21 | EF010896 |  | A | Diámetro nominal toma de ACS | 37 | EV020116 | DN100 |  |  |  |  | EG000042 | Calentadores de agua
EC000392 | 7 | Calentador instantáneo | 21 | EF010896 |  | A | Diámetro nominal toma de ACS | 38 | EV000154 | Otros |  |  |  |  | EG000042 | Calentadores de agua
EC000392 | 7 | Calentador instantáneo | 22 | EF020504 | EFI20504 | N | Diámetro exterior de la tubería de A.C.S. |  |  |  | EU570448 | mm | EU000051 | in | EG000042 | Calentadores de agua
EC000392 | 7 | Calentador instantáneo | 23 | EF020303 |  | L | Adecuado para tubo de plástico | [7 empty] | EG000042 | Calentadores de agua
EC000392 | 7 | Calentador instantáneo | 24 | EF002158 |  | L | Adecuado para agua precalentada | [7 empty] | EG000042 | Calentadores de agua
EC000392 | 7 | Calentador instantáneo | 25 | EF000462 |  | A | Tipo de regulación | 1 | EV000448 | Hidráulico |  |  |  |  | EG000042 | Calentadores de agua
EC000392 | 7 | Calentador instantáneo | 25 | EF000462 |  | A | Tipo de regulación | 2 | EV000101 | Electrónico |  |  |  |  | EG000042 | Calentadores de agua
EC000392 | 7 | Calentador instantáneo | 25 | EF000462 |  | A | Tipo de regulación | 3 | EV001054 | Térmico |  |  |  |  | EG000042 | Calentadores de agua
EC000392 | 7 | Calentador instantáneo | 25 | EF000462 |  | A | Tipo de regulación | 4 | EV000494 | Ninguno |  |  |  |  | EG000042 | Calentadores de agua
EC000392 | 7 | Calentador instantáneo | 26 | EF000455 |  | L | Con grifo | [7 empty] | EG000042 | Calentadores de agua
EC000392 | 7 | Calentador instantáneo | 27 | EF000758 |  | A | Clase de eficiencia energética | 1 | EV010818 | A+++ |  |  |  |  | EG000042 | Calentadores de agua
EC000392 | 7 | Calentador instantáneo | 27 | EF000758 |  | A | Clase de eficiencia energética | 2 | EV007056 | A++ |  |  |  |  | EG000042 | Calentadores de agua
EC000392 | 7 | Calentador instantáneo | 27 | EF000758 |  | A | Clase de eficiencia energética | 3 | EV007055 | A+ |  |  |  |  | EG000042 | Calentadores de agua
EC000392 | 7 | Calentador instantáneo | 27 | EF000758 |  | A | Clase de eficiencia energética | 4 | EV000896 | A |  |  |  |  | EG000042 | Calentadores de agua
EC000392 | 7 | Calentador instantáneo | 27 | EF000758 |  | A | Clase de eficiencia energética | 5 | EV000074 | B |  |  |  |  | EG000042 | Calentadores de agua
EC000392 | 7 | Calentador instantáneo | 27 | EF000758 |  | A | Clase de eficiencia energética | 6 | EV000084 | C |  |  |  |  | EG000042 | Calentadores de agua
EC000392 | 7 | Calentador instantáneo | 27 | EF000758 |  | A | Clase de eficiencia energética | 7 | EV000413 | D |  |  |  |  | EG000042 | Calentadores de agua
EC000392 | 7 | Calentador instantáneo | 27 | EF000758 |  | A | Clase de eficiencia energética | 8 | EV000647 | E |  |  |  |  | EG000042 | Calentadores de agua
EC000392 | 7 | Calentador instantáneo | 27 | EF000758 |  | A | Clase de eficiencia energética | 9 | EV000334 | F |  |  |  |  | EG000042 | Calentadores de agua
EC000392 | 7 | Calentador instantáneo | 27 | EF000758 |  | A | Clase de eficiencia energética | 10 | EV004701 | G |  |  |  |  | EG000042 | Calentadores de agua
EC000392 | 7 | Calentador instantáneo | 28 | EF000040 | EFI00040 | N | Altura |  |  |  | EU570448 | mm | EU000051 | in | EG000042 | Calentadores de agua
EC000392 | 7 | Calentador instantáneo | 29 | EF000008 | EFI00008 | N | Anchura |  |  |  | EU570448 | mm | EU000051 | in | EG000042 | Calentadores de agua
EC000392 | 7 | Calentador instantáneo | 30 | EF000049 | EFI00049 | N | Profundidad |  |  |  | EU570448 | mm | EU000051 | in | EG000042 | Calentadores de agua
EC000392 | 7 | Calentador instantáneo | 31 | EF000167 | EFI00167 | N | Peso |  |  |  | EU570039 | kg | EU570420 | lb | EG000042 | Calentadores de agua
EC000393 | 8 | Bomba de calor de agua caliente | 1 | EF000010 |  | A | Modelo | 1 | EV017161 | Monobloc |  |  |  |  | EG000042 | Calentadores de agua
EC000393 | 8 | Bomba de calor de agua caliente | 1 | EF000010 |  | A | Modelo | 2 | EV004877 | Divisor |  |  |  |  | EG000042 | Calentadores de agua
EC000393 | 8 | Bomba de calor de agua caliente | 1 | EF000010 |  | A | Modelo | 3 | EV000154 | Otros |  |  |  |  | EG000042 | Calentadores de agua
EC000393 | 8 | Bomba de calor de agua caliente | 2 | EF002206 |  | A | Fuente de calor | 1 | EV004704 | Aire de escape |  |  |  |  | EG000042 | Calentadores de agua
EC000393 | 8 | Bomba de calor de agua caliente | 2 | EF002206 |  | A | Fuente de calor | 2 | EV021702 | Aire ambiente |  |  |  |  | EG000042 | Calentadores de agua
EC000393 | 8 | Bomba de calor de agua caliente | 2 | EF002206 |  | A | Fuente de calor | 3 | EV004838 | Aire exterior |  |  |  |  | EG000042 | Calentadores de agua
EC000393 | 8 | Bomba de calor de agua caliente | 2 | EF002206 |  | A | Fuente de calor | 4 | EV000154 | Otros |  |  |  |  | EG000042 | Calentadores de agua
EC000393 | 8 | Bomba de calor de agua caliente | 3 | EF002179 |  | L | Con conexión de conducto de aire | [7 empty] | EG000042 | Calentadores de agua
EC000393 | 8 | Bomba de calor de agua caliente | 4 | EF000463 |  | L | Con conexión de calefacción | [7 empty] | EG000042 | Calentadores de agua
EC000393 | 8 | Bomba de calor de agua caliente | 5 | EF002176 |  | L | Integración solar | [7 empty] | EG000042 | Calentadores de agua
EC000393 | 8 | Bomba de calor de agua caliente | 6 | EF000664 |  | L | Montaje en pared | [7 empty] | EG000042 | Calentadores de agua
EC000393 | 8 | Bomba de calor de agua caliente | 7 | EF025108 |  | L | Montaje en suelo | [7 empty] | EG000042 | Calentadores de agua
EC000393 | 8 | Bomba de calor de agua caliente | 8 | EF023891 |  | L | Versión trifásica | [7 empty] | EG000042 | Calentadores de agua
EC000393 | 8 | Bomba de calor de agua caliente | 9 | EF003625 |  | N | Tensión de conexión |  |  |  | EU570079 | V |  |  | EG000042 | Calentadores de agua
EC000393 | 8 | Bomba de calor de agua caliente | 10 | EF002143 | EFI02143 | N | Capacidad nominal |  |  |  | EU570403 | l | EU571102 |  | EG000042 | Calentadores de agua
EC000393 | 8 | Bomba de calor de agua caliente | 11 | EF020352 |  | N | Tiempo de calentamiento entre 10 ° y 65 °C |  |  |  | EU570422 | min |  |  | EG000042 | Calentadores de agua
EC000393 | 8 | Bomba de calor de agua caliente | 12 | EF002173 |  | N | Presión de funcionamiento (lado del agua) |  |  |  | EU570056 | bar |  |  | EG000042 | Calentadores de agua
EC000393 | 8 | Bomba de calor de agua caliente | 13 | EF000461 |  | A | Red de suministro de agua | 1 | EV003501 | 3/8 pulgada |  |  |  |  | EG000042 | Calentadores de agua
EC000393 | 8 | Bomba de calor de agua caliente | 13 | EF000461 |  | A | Red de suministro de agua | 2 | EV004591 | 1/2 pulgada |  |  |  |  | EG000042 | Calentadores de agua
EC000393 | 8 | Bomba de calor de agua caliente | 13 | EF000461 |  | A | Red de suministro de agua | 3 | EV003502 | 3/4 pulgada |  |  |  |  | EG000042 | Calentadores de agua
EC000393 | 8 | Bomba de calor de agua caliente | 13 | EF000461 |  | A | Red de suministro de agua | 4 | EV003503 | 1 pulgada |  |  |  |  | EG000042 | Calentadores de agua
EC000393 | 8 | Bomba de calor de agua caliente | 13 | EF000461 |  | A | Red de suministro de agua | 5 | EV004593 | 1 1/2 pulgada |  |  |  |  | EG000042 | Calentadores de agua
EC000393 | 8 | Bomba de calor de agua caliente | 13 | EF000461 |  | A | Red de suministro de agua | 6 | EV004594 | 2 pulgadas |  |  |  |  | EG000042 | Calentadores de agua
EC000393 | 8 | Bomba de calor de agua caliente | 13 | EF000461 |  | A | Red de suministro de agua | 7 | EV000154 | Otros |  |  |  |  | EG000042 | Calentadores de agua
EC000393 | 8 | Bomba de calor de agua caliente | 14 | EF021065 |  | L | Con toma para la tubería de circulación | [7 empty] | EG000042 | Calentadores de agua
EC000393 | 8 | Bomba de calor de agua caliente | 15 | EF002145 |  | A | Conexión de circulación | 1 | EV003501 | 3/8 pulgada |  |  |  |  | EG000042 | Calentadores de agua
EC000393 | 8 | Bomba de calor de agua caliente | 15 | EF002145 |  | A | Conexión de circulación | 2 | EV004591 | 1/2 pulgada |  |  |  |  | EG000042 | Calentadores de agua
EC000393 | 8 | Bomba de calor de agua caliente | 15 | EF002145 |  | A | Conexión de circulación | 3 | EV003502 | 3/4 pulgada |  |  |  |  | EG000042 | Calentadores de agua
EC000393 | 8 | Bomba de calor de agua caliente | 15 | EF002145 |  | A | Conexión de circulación | 4 | EV003503 | 1 pulgada |  |  |  |  | EG000042 | Calentadores de agua
EC000393 | 8 | Bomba de calor de agua caliente | 15 | EF002145 |  | A | Conexión de circulación | 5 | EV000154 | Otros |  |  |  |  | EG000042 | Calentadores de agua
EC000393 | 8 | Bomba de calor de agua caliente | 16 | EF013830 |  | L | Salida de aire ajustable | [7 empty] | EG000042 | Calentadores de agua
EC000393 | 8 | Bomba de calor de agua caliente | 17 | EF024362 |  | L | Con pantalla digital | [7 empty] | EG000042 | Calentadores de agua
EC000393 | 8 | Bomba de calor de agua caliente | 18 | EF004900 |  | L | Adaptativo (autoaprendizaje) | [7 empty] | EG000042 | Calentadores de agua
EC000393 | 8 | Bomba de calor de agua caliente | 19 | EF000524 | EFI00524 | N | Superficie del intercambiador de calor |  |  |  | EU570097 | m² | EU571089 |  | EG000042 | Calentadores de agua
EC000393 | 8 | Bomba de calor de agua caliente | 20 | EF025891 | EFI25891 | R | Temperatura del aire |  |  |  | EU570073 | °C | EU571087 | ºF | EG000042 | Calentadores de agua
EC000393 | 8 | Bomba de calor de agua caliente | 21 | EF002177 | EFI02177 | N | Temperatura máxima del agua |  |  |  | EU570073 | °C | EU571087 | ºF | EG000042 | Calentadores de agua
EC000393 | 8 | Bomba de calor de agua caliente | 22 | EF000346 |  | N | Consumo de energía |  |  |  | EU570418 | kW |  |  | EG000042 | Calentadores de agua
EC000393 | 8 | Bomba de calor de agua caliente | 23 | EF015723 |  | N | Potencia en espera según EN 16147 |  |  |  | EU570418 | kW |  |  | EG000042 | Calentadores de agua
EC000393 | 8 | Bomba de calor de agua caliente | 24 | EF015721 |  | N | Potencia nominal de la bomba de calor según EN 16147 (7 ° C) |  |  |  | EU570418 | kW |  |  | EG000042 | Calentadores de agua
EC000393 | 8 | Bomba de calor de agua caliente | 25 | EF015722 |  | N | Potencia nominal de la bomba de calor según EN 16147 (20 ° C) |  |  |  | EU570418 | kW |  |  | EG000042 | Calentadores de agua
EC000393 | 8 | Bomba de calor de agua caliente | 26 | EF000465 |  | N | Consumo de energía adicional de calefacción |  |  |  | EU570418 | kW |  |  | EG000042 | Calentadores de agua
EC000393 | 8 | Bomba de calor de agua caliente | 27 | EF000447 |  | A | Material del recipiente | 1 | EV000166 | Acero inoxidable |  |  |  |  | EG000042 | Calentadores de agua
EC000393 | 8 | Bomba de calor de agua caliente | 27 | EF000447 |  | A | Material del recipiente | 2 | EV002243 | Acero esmaltado |  |  |  |  | EG000042 | Calentadores de agua
EC000393 | 8 | Bomba de calor de agua caliente | 27 | EF000447 |  | A | Material del recipiente | 3 | EV000154 | Otros |  |  |  |  | EG000042 | Calentadores de agua
EC000393 | 8 | Bomba de calor de agua caliente | 28 | EF013933 |  | L | Elemento calefactor con revestimiento de esteatita | [7 empty] | EG000042 | Calentadores de agua
EC000393 | 8 | Bomba de calor de agua caliente | 29 | EF013934 |  | A | Protección de ánodo | 1 | EV023646 | Magnesio |  |  |  |  | EG000042 | Calentadores de agua
EC000393 | 8 | Bomba de calor de agua caliente | 29 | EF013934 |  | A | Protección de ánodo | 2 | EV000300 | Titanio |  |  |  |  | EG000042 | Calentadores de agua
EC000393 | 8 | Bomba de calor de agua caliente | 29 | EF013934 |  | A | Protección de ánodo | 3 | EV016269 | Titanio + magnesio |  |  |  |  | EG000042 | Calentadores de agua
EC000393 | 8 | Bomba de calor de agua caliente | 29 | EF013934 |  | A | Protección de ánodo | 4 | EV000154 | Otros |  |  |  |  | EG000042 | Calentadores de agua
EC000393 | 8 | Bomba de calor de agua caliente | 30 | EF013832 |  | A | Tipo de regulación | 1 | EV000147 | Mecánica |  |  |  |  | EG000042 | Calentadores de agua
EC000393 | 8 | Bomba de calor de agua caliente | 30 | EF013832 |  | A | Tipo de regulación | 2 | EV000101 | Electrónico |  |  |  |  | EG000042 | Calentadores de agua
EC000393 | 8 | Bomba de calor de agua caliente | 31 | EF024945 |  | A | Tipo de refrigerante | 1 | EV015317 | R32 |  |  |  |  | EG000042 | Calentadores de agua
EC000393 | 8 | Bomba de calor de agua caliente | 31 | EF024945 |  | A | Tipo de refrigerante | 2 | EV022300 | R134a |  |  |  |  | EG000042 | Calentadores de agua
EC000393 | 8 | Bomba de calor de agua caliente | 31 | EF024945 |  | A | Tipo de refrigerante | 3 | EV022304 | R407c |  |  |  |  | EG000042 | Calentadores de agua
EC000393 | 8 | Bomba de calor de agua caliente | 31 | EF024945 |  | A | Tipo de refrigerante | 4 | EV022305 | R410a |  |  |  |  | EG000042 | Calentadores de agua
EC000393 | 8 | Bomba de calor de agua caliente | 31 | EF024945 |  | A | Tipo de refrigerante | 5 | EV017678 | R454c |  |  |  |  | EG000042 | Calentadores de agua
EC000393 | 8 | Bomba de calor de agua caliente | 31 | EF024945 |  | A | Tipo de refrigerante | 6 | EV000154 | Otros |  |  |  |  | EG000042 | Calentadores de agua
EC000393 | 8 | Bomba de calor de agua caliente | 32 | EF013833 | EFI13833 | N | Contenido de refrigerante |  |  |  | EU570408 | g | EU571109 |  | EG000042 | Calentadores de agua
EC000393 | 8 | Bomba de calor de agua caliente | 33 | EF000004 |  | A | Clase de protección | 1 | EV000582 | I |  |  |  |  | EG000042 | Calentadores de agua
EC000393 | 8 | Bomba de calor de agua caliente | 33 | EF000004 |  | A | Clase de protección | 2 | EV000583 | II |  |  |  |  | EG000042 | Calentadores de agua
EC000393 | 8 | Bomba de calor de agua caliente | 33 | EF000004 |  | A | Clase de protección | 3 | EV000154 | Otros |  |  |  |  | EG000042 | Calentadores de agua
EC000393 | 8 | Bomba de calor de agua caliente | 34 | EF005474 |  | A | Grado de protección (IP) | 1 | EV006404 | IP00 |  |  |  |  | EG000042 | Calentadores de agua
EC000393 | 8 | Bomba de calor de agua caliente | 34 | EF005474 |  | A | Grado de protección (IP) | 2 | EV006606 | IP10 |  |  |  |  | EG000042 | Calentadores de agua
EC000393 | 8 | Bomba de calor de agua caliente | 34 | EF005474 |  | A | Grado de protección (IP) | 3 | EV006607 | IP12 |  |  |  |  | EG000042 | Calentadores de agua
EC000393 | 8 | Bomba de calor de agua caliente | 34 | EF005474 |  | A | Grado de protección (IP) | 4 | EV006405 | IP20 |  |  |  |  | EG000042 | Calentadores de agua
EC000393 | 8 | Bomba de calor de agua caliente | 34 | EF005474 |  | A | Grado de protección (IP) | 5 | EV006406 | IP21 |  |  |  |  | EG000042 | Calentadores de agua
EC000393 | 8 | Bomba de calor de agua caliente | 34 | EF005474 |  | A | Grado de protección (IP) | 6 | EV006608 | IP22 |  |  |  |  | EG000042 | Calentadores de agua
EC000393 | 8 | Bomba de calor de agua caliente | 34 | EF005474 |  | A | Grado de protección (IP) | 7 | EV006407 | IP23 |  |  |  |  | EG000042 | Calentadores de agua
EC000393 | 8 | Bomba de calor de agua caliente | 34 | EF005474 |  | A | Grado de protección (IP) | 8 | EV006408 | IP24 |  |  |  |  | EG000042 | Calentadores de agua
EC000393 | 8 | Bomba de calor de agua caliente | 34 | EF005474 |  | A | Grado de protección (IP) | 9 | EV010200 | IP25 |  |  |  |  | EG000042 | Calentadores de agua
EC000393 | 8 | Bomba de calor de agua caliente | 34 | EF005474 |  | A | Grado de protección (IP) | 10 | EV006409 | IP2X |  |  |  |  | EG000042 | Calentadores de agua
EC000393 | 8 | Bomba de calor de agua caliente | 34 | EF005474 |  | A | Grado de protección (IP) | 11 | EV006410 | IP30 |  |  |  |  | EG000042 | Calentadores de agua
EC000393 | 8 | Bomba de calor de agua caliente | 34 | EF005474 |  | A | Grado de protección (IP) | 12 | EV006411 | IP31 |  |  |  |  | EG000042 | Calentadores de agua
EC000393 | 8 | Bomba de calor de agua caliente | 34 | EF005474 |  | A | Grado de protección (IP) | 13 | EV006412 | IP32 |  |  |  |  | EG000042 | Calentadores de agua
EC000393 | 8 | Bomba de calor de agua caliente | 34 | EF005474 |  | A | Grado de protección (IP) | 14 | EV006609 | IP33 |  |  |  |  | EG000042 | Calentadores de agua
EC000393 | 8 | Bomba de calor de agua caliente | 34 | EF005474 |  | A | Grado de protección (IP) | 15 | EV006413 | IP34 |  |  |  |  | EG000042 | Calentadores de agua
EC000393 | 8 | Bomba de calor de agua caliente | 34 | EF005474 |  | A | Grado de protección (IP) | 16 | EV006414 | IP3X |  |  |  |  | EG000042 | Calentadores de agua
EC000393 | 8 | Bomba de calor de agua caliente | 34 | EF005474 |  | A | Grado de protección (IP) | 17 | EV006415 | IP40 |  |  |  |  | EG000042 | Calentadores de agua
EC000393 | 8 | Bomba de calor de agua caliente | 34 | EF005474 |  | A | Grado de protección (IP) | 18 | EV006416 | IP41 |  |  |  |  | EG000042 | Calentadores de agua
EC000393 | 8 | Bomba de calor de agua caliente | 34 | EF005474 |  | A | Grado de protección (IP) | 19 | EV006417 | IP42 |  |  |  |  | EG000042 | Calentadores de agua
EC000393 | 8 | Bomba de calor de agua caliente | 34 | EF005474 |  | A | Grado de protección (IP) | 20 | EV006610 | IP43 |  |  |  |  | EG000042 | Calentadores de agua
EC000393 | 8 | Bomba de calor de agua caliente | 34 | EF005474 |  | A | Grado de protección (IP) | 21 | EV006418 | IP44 |  |  |  |  | EG000042 | Calentadores de agua
EC000393 | 8 | Bomba de calor de agua caliente | 34 | EF005474 |  | A | Grado de protección (IP) | 22 | EV006611 | IP45 |  |  |  |  | EG000042 | Calentadores de agua
EC000393 | 8 | Bomba de calor de agua caliente | 34 | EF005474 |  | A | Grado de protección (IP) | 23 | EV006612 | IP50 |  |  |  |  | EG000042 | Calentadores de agua
EC000393 | 8 | Bomba de calor de agua caliente | 34 | EF005474 |  | A | Grado de protección (IP) | 24 | EV006613 | IP52 |  |  |  |  | EG000042 | Calentadores de agua
EC000393 | 8 | Bomba de calor de agua caliente | 34 | EF005474 |  | A | Grado de protección (IP) | 25 | EV006614 | IP53 |  |  |  |  | EG000042 | Calentadores de agua
EC000393 | 8 | Bomba de calor de agua caliente | 34 | EF005474 |  | A | Grado de protección (IP) | 26 | EV006419 | IP54 |  |  |  |  | EG000042 | Calentadores de agua
EC000393 | 8 | Bomba de calor de agua caliente | 34 | EF005474 |  | A | Grado de protección (IP) | 27 | EV006420 | IP55 |  |  |  |  | EG000042 | Calentadores de agua
EC000393 | 8 | Bomba de calor de agua caliente | 34 | EF005474 |  | A | Grado de protección (IP) | 28 | EV006615 | IP56 |  |  |  |  | EG000042 | Calentadores de agua
EC000393 | 8 | Bomba de calor de agua caliente | 34 | EF005474 |  | A | Grado de protección (IP) | 29 | EV006616 | IP57 |  |  |  |  | EG000042 | Calentadores de agua
EC000393 | 8 | Bomba de calor de agua caliente | 34 | EF005474 |  | A | Grado de protección (IP) | 30 | EV006617 | IP58 |  |  |  |  | EG000042 | Calentadores de agua
EC000393 | 8 | Bomba de calor de agua caliente | 34 | EF005474 |  | A | Grado de protección (IP) | 31 | EV006618 | IP64 |  |  |  |  | EG000042 | Calentadores de agua
EC000393 | 8 | Bomba de calor de agua caliente | 34 | EF005474 |  | A | Grado de protección (IP) | 32 | EV006421 | IP65 |  |  |  |  | EG000042 | Calentadores de agua
EC000393 | 8 | Bomba de calor de agua caliente | 34 | EF005474 |  | A | Grado de protección (IP) | 33 | EV006422 | IP66 |  |  |  |  | EG000042 | Calentadores de agua
EC000393 | 8 | Bomba de calor de agua caliente | 34 | EF005474 |  | A | Grado de protección (IP) | 34 | EV006423 | IP67 |  |  |  |  | EG000042 | Calentadores de agua
EC000393 | 8 | Bomba de calor de agua caliente | 34 | EF005474 |  | A | Grado de protección (IP) | 35 | EV006619 | IP68 |  |  |  |  | EG000042 | Calentadores de agua
EC000393 | 8 | Bomba de calor de agua caliente | 34 | EF005474 |  | A | Grado de protección (IP) | 36 | EV006620 | IPX0 |  |  |  |  | EG000042 | Calentadores de agua
EC000393 | 8 | Bomba de calor de agua caliente | 34 | EF005474 |  | A | Grado de protección (IP) | 37 | EV006621 | IPX4 |  |  |  |  | EG000042 | Calentadores de agua
EC000393 | 8 | Bomba de calor de agua caliente | 34 | EF005474 |  | A | Grado de protección (IP) | 38 | EV006622 | IPX7 |  |  |  |  | EG000042 | Calentadores de agua
EC000393 | 8 | Bomba de calor de agua caliente | 34 | EF005474 |  | A | Grado de protección (IP) | 39 | EV000154 | Otros |  |  |  |  | EG000042 | Calentadores de agua
EC000393 | 8 | Bomba de calor de agua caliente | 35 | EF013834 |  | N | Índice de potencia según EN 16147 (7 ° C) | [7 empty] | EG000042 | Calentadores de agua
EC000393 | 8 | Bomba de calor de agua caliente | 36 | EF013835 |  | N | Índice de potencia según EN 16147 (15 ° C) | [7 empty] | EG000042 | Calentadores de agua
EC000393 | 8 | Bomba de calor de agua caliente | 37 | EF015724 |  | N | Índice de potencia según EN 16147 (20 ° C) | [7 empty] | EG000042 | Calentadores de agua
EC000393 | 8 | Bomba de calor de agua caliente | 38 | EF015726 |  | A | Clase de eficiencia energética (7 °C) | 1 | EV010818 | A+++ |  |  |  |  | EG000042 | Calentadores de agua
EC000393 | 8 | Bomba de calor de agua caliente | 38 | EF015726 |  | A | Clase de eficiencia energética (7 °C) | 2 | EV007056 | A++ |  |  |  |  | EG000042 | Calentadores de agua
EC000393 | 8 | Bomba de calor de agua caliente | 38 | EF015726 |  | A | Clase de eficiencia energética (7 °C) | 3 | EV007055 | A+ |  |  |  |  | EG000042 | Calentadores de agua
EC000393 | 8 | Bomba de calor de agua caliente | 38 | EF015726 |  | A | Clase de eficiencia energética (7 °C) | 4 | EV000896 | A |  |  |  |  | EG000042 | Calentadores de agua
EC000393 | 8 | Bomba de calor de agua caliente | 38 | EF015726 |  | A | Clase de eficiencia energética (7 °C) | 5 | EV000074 | B |  |  |  |  | EG000042 | Calentadores de agua
EC000393 | 8 | Bomba de calor de agua caliente | 38 | EF015726 |  | A | Clase de eficiencia energética (7 °C) | 6 | EV000084 | C |  |  |  |  | EG000042 | Calentadores de agua
EC000393 | 8 | Bomba de calor de agua caliente | 38 | EF015726 |  | A | Clase de eficiencia energética (7 °C) | 7 | EV000413 | D |  |  |  |  | EG000042 | Calentadores de agua
EC000393 | 8 | Bomba de calor de agua caliente | 38 | EF015726 |  | A | Clase de eficiencia energética (7 °C) | 8 | EV000647 | E |  |  |  |  | EG000042 | Calentadores de agua
EC000393 | 8 | Bomba de calor de agua caliente | 38 | EF015726 |  | A | Clase de eficiencia energética (7 °C) | 9 | EV000334 | F |  |  |  |  | EG000042 | Calentadores de agua
EC000393 | 8 | Bomba de calor de agua caliente | 38 | EF015726 |  | A | Clase de eficiencia energética (7 °C) | 10 | EV004701 | G |  |  |  |  | EG000042 | Calentadores de agua
EC000393 | 8 | Bomba de calor de agua caliente | 39 | EF015725 |  | A | Clase de eficiencia energética (20 °C) | 1 | EV010818 | A+++ |  |  |  |  | EG000042 | Calentadores de agua
EC000393 | 8 | Bomba de calor de agua caliente | 39 | EF015725 |  | A | Clase de eficiencia energética (20 °C) | 2 | EV007056 | A++ |  |  |  |  | EG000042 | Calentadores de agua
EC000393 | 8 | Bomba de calor de agua caliente | 39 | EF015725 |  | A | Clase de eficiencia energética (20 °C) | 3 | EV007055 | A+ |  |  |  |  | EG000042 | Calentadores de agua
EC000393 | 8 | Bomba de calor de agua caliente | 39 | EF015725 |  | A | Clase de eficiencia energética (20 °C) | 4 | EV000896 | A |  |  |  |  | EG000042 | Calentadores de agua
EC000393 | 8 | Bomba de calor de agua caliente | 39 | EF015725 |  | A | Clase de eficiencia energética (20 °C) | 5 | EV000074 | B |  |  |  |  | EG000042 | Calentadores de agua
EC000393 | 8 | Bomba de calor de agua caliente | 39 | EF015725 |  | A | Clase de eficiencia energética (20 °C) | 6 | EV000084 | C |  |  |  |  | EG000042 | Calentadores de agua
EC000393 | 8 | Bomba de calor de agua caliente | 39 | EF015725 |  | A | Clase de eficiencia energética (20 °C) | 7 | EV000413 | D |  |  |  |  | EG000042 | Calentadores de agua
EC000393 | 8 | Bomba de calor de agua caliente | 39 | EF015725 |  | A | Clase de eficiencia energética (20 °C) | 8 | EV000647 | E |  |  |  |  | EG000042 | Calentadores de agua
EC000393 | 8 | Bomba de calor de agua caliente | 39 | EF015725 |  | A | Clase de eficiencia energética (20 °C) | 9 | EV000334 | F |  |  |  |  | EG000042 | Calentadores de agua
EC000393 | 8 | Bomba de calor de agua caliente | 39 | EF015725 |  | A | Clase de eficiencia energética (20 °C) | 10 | EV004701 | G |  |  |  |  | EG000042 | Calentadores de agua
EC000393 | 8 | Bomba de calor de agua caliente | 40 | EF010777 |  | A | Perfil de consumo | 1 | EV011136 | XXXS |  |  |  |  | EG000042 | Calentadores de agua
EC000393 | 8 | Bomba de calor de agua caliente | 40 | EF010777 |  | A | Perfil de consumo | 2 | EV021036 | XXS |  |  |  |  | EG000042 | Calentadores de agua
EC000393 | 8 | Bomba de calor de agua caliente | 40 | EF010777 |  | A | Perfil de consumo | 3 | EV010494 | XS |  |  |  |  | EG000042 | Calentadores de agua
EC000393 | 8 | Bomba de calor de agua caliente | 40 | EF010777 |  | A | Perfil de consumo | 4 | EV002065 | S |  |  |  |  | EG000042 | Calentadores de agua
EC000393 | 8 | Bomba de calor de agua caliente | 40 | EF010777 |  | A | Perfil de consumo | 5 | EV003295 | M |  |  |  |  | EG000042 | Calentadores de agua
EC000393 | 8 | Bomba de calor de agua caliente | 40 | EF010777 |  | A | Perfil de consumo | 6 | EV000141 | L |  |  |  |  | EG000042 | Calentadores de agua
EC000393 | 8 | Bomba de calor de agua caliente | 40 | EF010777 |  | A | Perfil de consumo | 7 | EV003296 | XL |  |  |  |  | EG000042 | Calentadores de agua
EC000393 | 8 | Bomba de calor de agua caliente | 40 | EF010777 |  | A | Perfil de consumo | 8 | EV003297 | XXL |  |  |  |  | EG000042 | Calentadores de agua
EC000393 | 8 | Bomba de calor de agua caliente | 41 | EF000040 | EFI00040 | N | Altura |  |  |  | EU570448 | mm | EU000051 | in | EG000042 | Calentadores de agua
EC000393 | 8 | Bomba de calor de agua caliente | 42 | EF000008 | EFI00008 | N | Anchura |  |  |  | EU570448 | mm | EU000051 | in | EG000042 | Calentadores de agua
EC000393 | 8 | Bomba de calor de agua caliente | 43 | EF000049 | EFI00049 | N | Profundidad |  |  |  | EU570448 | mm | EU000051 | in | EG000042 | Calentadores de agua
EC000393 | 8 | Bomba de calor de agua caliente | 44 | EF000167 | EFI00167 | N | Peso |  |  |  | EU570039 | kg | EU570420 | lb | EG000042 | Calentadores de agua
EC000393 | 8 | Bomba de calor de agua caliente | 45 | EF014925 |  | L | Compatible con Apple HomeKit | [7 empty] | EG000042 | Calentadores de agua
EC000393 | 8 | Bomba de calor de agua caliente | 46 | EF014926 |  | L | Compatible con Google Assistant | [7 empty] | EG000042 | Calentadores de agua
EC000393 | 8 | Bomba de calor de agua caliente | 47 | EF014927 |  | L | Compatible con Amazon Alexa | [7 empty] | EG000042 | Calentadores de agua
EC000393 | 8 | Bomba de calor de agua caliente | 48 | EF011072 |  | L | Compatible IFTTT | [7 empty] | EG000042 | Calentadores de agua
EC000395 | 6 | Acumulador de calor | 1 | EF000010 |  | A | Modelo | 1 | EV001067 | Acumulador estándar |  |  |  |  | EG000043 | Calentadores de espacio / Tecnología para instalaciones y sistemas
EC000395 | 6 | Acumulador de calor | 1 | EF000010 |  | A | Modelo | 2 | EV001069 | Calefacción de almacenamiento sobre base |  |  |  |  | EG000043 | Calentadores de espacio / Tecnología para instalaciones y sistemas
EC000395 | 6 | Acumulador de calor | 1 | EF000010 |  | A | Modelo | 3 | EV001068 | Almacenamiento plano |  |  |  |  | EG000043 | Calentadores de espacio / Tecnología para instalaciones y sistemas
EC000395 | 6 | Acumulador de calor | 1 | EF000010 |  | A | Modelo | 4 | EV001070 | Almacenamiento en altura |  |  |  |  | EG000043 | Calentadores de espacio / Tecnología para instalaciones y sistemas
EC000395 | 6 | Acumulador de calor | 1 | EF000010 |  | A | Modelo | 5 | EV001071 | Acumulador de cocina |  |  |  |  | EG000043 | Calentadores de espacio / Tecnología para instalaciones y sistemas
EC000395 | 6 | Acumulador de calor | 1 | EF000010 |  | A | Modelo | 6 | EV004765 | Calentador de almacenamiento de calefacción |  |  |  |  | EG000043 | Calentadores de espacio / Tecnología para instalaciones y sistemas
EC000395 | 6 | Acumulador de calor | 1 | EF000010 |  | A | Modelo | 7 | EV004764 | Calentador de ventilación periférica |  |  |  |  | EG000043 | Calentadores de espacio / Tecnología para instalaciones y sistemas
EC000395 | 6 | Acumulador de calor | 2 | EF004148 |  | R | Conectividad |  |  |  | EU570418 | kW |  |  | EG000043 | Calentadores de espacio / Tecnología para instalaciones y sistemas
EC000395 | 6 | Acumulador de calor | 3 | EF002136 |  | N | Potencia nominal de entrada |  |  |  | EU570418 | kW |  |  | EG000043 | Calentadores de espacio / Tecnología para instalaciones y sistemas
EC000395 | 6 | Acumulador de calor | 4 | EF003625 |  | N | Tensión de conexión |  |  |  | EU570079 | V |  |  | EG000043 | Calentadores de espacio / Tecnología para instalaciones y sistemas
EC000395 | 6 | Acumulador de calor | 5 | EF002137 |  | L | Con radiador premontado | [7 empty] | EG000043 | Calentadores de espacio / Tecnología para instalaciones y sistemas
EC000395 | 6 | Acumulador de calor | 6 | EF002138 |  | L | Con controlador de carga electrónico | [7 empty] | EG000043 | Calentadores de espacio / Tecnología para instalaciones y sistemas
EC000395 | 6 | Acumulador de calor | 7 | EF002139 |  | L | Sistema de control CA seleccionable | [7 empty] | EG000043 | Calentadores de espacio / Tecnología para instalaciones y sistemas
EC000395 | 6 | Acumulador de calor | 8 | EF002476 |  | L | Conectable al sistema de control CC | [7 empty] | EG000043 | Calentadores de espacio / Tecnología para instalaciones y sistemas
EC000395 | 6 | Acumulador de calor | 9 | EF002140 |  | L | Indicación de fallo | [7 empty] | EG000043 | Calentadores de espacio / Tecnología para instalaciones y sistemas
EC000395 | 6 | Acumulador de calor | 10 | EF002141 |  | L | Con relé térmico | [7 empty] | EG000043 | Calentadores de espacio / Tecnología para instalaciones y sistemas
EC000395 | 6 | Acumulador de calor | 11 | EF002142 |  | L | Filtro de pelusas en el área de admisión de aire | [7 empty] | EG000043 | Calentadores de espacio / Tecnología para instalaciones y sistemas
EC000395 | 6 | Acumulador de calor | 12 | EF000467 |  | N | Numero de niveles de potencia seleccionables | [7 empty] | EG000043 | Calentadores de espacio / Tecnología para instalaciones y sistemas
EC000395 | 6 | Acumulador de calor | 13 | EF000007 |  | A | Color | 1 | EV000279 | Beige |  |  |  |  | EG000043 | Calentadores de espacio / Tecnología para instalaciones y sistemas
EC000395 | 6 | Acumulador de calor | 13 | EF000007 |  | A | Color | 2 | EV000202 | Blanco |  |  |  |  | EG000043 | Calentadores de espacio / Tecnología para instalaciones y sistemas
EC000395 | 6 | Acumulador de calor | 13 | EF000007 |  | A | Color | 3 | EV000154 | Otros |  |  |  |  | EG000043 | Calentadores de espacio / Tecnología para instalaciones y sistemas
EC000395 | 6 | Acumulador de calor | 14 | EF000008 | EFI00008 | N | Anchura |  |  |  | EU570448 | mm | EU000051 | in | EG000043 | Calentadores de espacio / Tecnología para instalaciones y sistemas
EC000395 | 6 | Acumulador de calor | 15 | EF000040 | EFI00040 | N | Altura |  |  |  | EU570448 | mm | EU000051 | in | EG000043 | Calentadores de espacio / Tecnología para instalaciones y sistemas
EC000395 | 6 | Acumulador de calor | 16 | EF000049 | EFI00049 | N | Profundidad |  |  |  | EU570448 | mm | EU000051 | in | EG000043 | Calentadores de espacio / Tecnología para instalaciones y sistemas
EC000395 | 6 | Acumulador de calor | 17 | EF000167 | EFI00167 | N | Peso |  |  |  | EU570039 | kg | EU570420 | lb | EG000043 | Calentadores de espacio / Tecnología para instalaciones y sistemas
EC000395 | 6 | Acumulador de calor | 18 | EF000264 |  | L | Con calefacción adicional | [7 empty] | EG000043 | Calentadores de espacio / Tecnología para instalaciones y sistemas
EC000395 | 6 | Acumulador de calor | 19 | EF006334 |  | N | Tensión nominal 1 |  |  |  | EU570079 | V |  |  | EG000043 | Calentadores de espacio / Tecnología para instalaciones y sistemas
EC000395 | 6 | Acumulador de calor | 20 | EF006335 |  | N | Tensión nominal 2 |  |  |  | EU570079 | V |  |  | EG000043 | Calentadores de espacio / Tecnología para instalaciones y sistemas
EC000395 | 6 | Acumulador de calor | 21 | EF000470 |  | L | Con descarga estática | [7 empty] | EG000043 | Calentadores de espacio / Tecnología para instalaciones y sistemas
EC000395 | 6 | Acumulador de calor | 22 | EF000469 |  | L | Con regulador de temperatura | [7 empty] | EG000043 | Calentadores de espacio / Tecnología para instalaciones y sistemas
EC000396 | 5 | Kit de radiador para almacenamiento de calor | 1 | EF000041 |  | A | Aplicación | 1 | EV004851 | Tiempo de carga <8h |  |  |  |  | EG000043 | Calentadores de espacio / Tecnología para instalaciones y sistemas
EC000396 | 5 | Kit de radiador para almacenamiento de calor | 1 | EF000041 |  | A | Aplicación | 2 | EV004850 | Tiempo de carga >8h |  |  |  |  | EG000043 | Calentadores de espacio / Tecnología para instalaciones y sistemas
EC000396 | 5 | Kit de radiador para almacenamiento de calor | 2 | EF004148 |  | R | Conectividad |  |  |  | EU570418 | kW |  |  | EG000043 | Calentadores de espacio / Tecnología para instalaciones y sistemas
EC000397 | 5 | Carcasa para acumulador térmico | 1 | EF000443 |  | A | Conexión | 1 | EV001035 | 1/N/PE/230 V |  |  |  |  | EG000043 | Calentadores de espacio / Tecnología para instalaciones y sistemas
EC000397 | 5 | Carcasa para acumulador térmico | 1 | EF000443 |  | A | Conexión | 2 | EV001072 | 1/N/PE~230 V, 3/N/PE~400 V |  |  |  |  | EG000043 | Calentadores de espacio / Tecnología para instalaciones y sistemas
EC000397 | 5 | Carcasa para acumulador térmico | 1 | EF000443 |  | A | Conexión | 3 | EV001037 | 3/N/PE/400 V |  |  |  |  | EG000043 | Calentadores de espacio / Tecnología para instalaciones y sistemas
EC000397 | 5 | Carcasa para acumulador térmico | 2 | EF004148 |  | R | Conectividad |  |  |  | EU570418 | kW |  |  | EG000043 | Calentadores de espacio / Tecnología para instalaciones y sistemas
EC000397 | 5 | Carcasa para acumulador térmico | 3 | EF000007 |  | A | Color | 1 | EV000279 | Beige |  |  |  |  | EG000043 | Calentadores de espacio / Tecnología para instalaciones y sistemas
EC000397 | 5 | Carcasa para acumulador térmico | 3 | EF000007 |  | A | Color | 2 | EV000202 | Blanco |  |  |  |  | EG000043 | Calentadores de espacio / Tecnología para instalaciones y sistemas
EC000397 | 5 | Carcasa para acumulador térmico | 3 | EF000007 |  | A | Color | 3 | EV000154 | Otros |  |  |  |  | EG000043 | Calentadores de espacio / Tecnología para instalaciones y sistemas
EC000397 | 5 | Carcasa para acumulador térmico | 4 | EF000040 | EFI00040 | N | Altura |  |  |  | EU570448 | mm | EU000051 | in | EG000043 | Calentadores de espacio / Tecnología para instalaciones y sistemas
EC000397 | 5 | Carcasa para acumulador térmico | 5 | EF000008 | EFI00008 | N | Anchura |  |  |  | EU570448 | mm | EU000051 | in | EG000043 | Calentadores de espacio / Tecnología para instalaciones y sistemas
EC000397 | 5 | Carcasa para acumulador térmico | 6 | EF000049 | EFI00049 | N | Profundidad |  |  |  | EU570448 | mm | EU000051 | in | EG000043 | Calentadores de espacio / Tecnología para instalaciones y sistemas
EC000397 | 5 | Carcasa para acumulador térmico | 7 | EF000167 | EFI00167 | N | Peso |  |  |  | EU570039 | kg | EU570420 | lb | EG000043 | Calentadores de espacio / Tecnología para instalaciones y sistemas
EC000398 | 6 | Regleta de distribución para transformador | 1 | EF000073 |  | A | Adecuado para | 1 | EV005577 | Halógeno |  |  |  |  | EG000029 | Reactancias
EC000398 | 6 | Regleta de distribución para transformador | 1 | EF000073 |  | A | Adecuado para | 2 | EV000432 | LED |  |  |  |  | EG000029 | Reactancias
EC000398 | 6 | Regleta de distribución para transformador | 1 | EF000073 |  | A | Adecuado para | 3 | EV000028 | Universal |  |  |  |  | EG000029 | Reactancias
EC000398 | 6 | Regleta de distribución para transformador | 2 | EF000287 |  | N | Para potencia de transformador |  |  |  | EU570054 | W |  |  | EG000029 | Reactancias
EC000398 | 6 | Regleta de distribución para transformador | 3 | EF000319 |  | N | Número de salidas | [7 empty] | EG000029 | Reactancias
EC000398 | 6 | Regleta de distribución para transformador | 4 | EF005036 |  | L | Con cable de conexión | [7 empty] | EG000029 | Reactancias
EC000399 | 8 | Lámpara de indicación y señalización | 1 | EF011586 |  | R | Potencia de la lámpara |  |  |  | EU570054 | W |  |  | EG000028 | Lámparas
EC000399 | 8 | Lámpara de indicación y señalización | 2 | EF008856 |  | R | Tensión de la lámpara |  |  |  | EU570079 | V |  |  | EG000028 | Lámparas
EC000399 | 8 | Lámpara de indicación y señalización | 3 | EF000078 |  | N | Flujo luminoso |  |  |  | EU570108 | lm |  |  | EG000028 | Lámparas
EC000399 | 8 | Lámpara de indicación y señalización | 4 | EF000042 |  | A | Enchufe | 1 | EV000266 | BA15d |  |  |  |  | EG000028 | Lámparas
EC000399 | 8 | Lámpara de indicación y señalización | 4 | EF000042 |  | A | Enchufe | 2 | EV005087 | BA15s |  |  |  |  | EG000028 | Lámparas
EC000399 | 8 | Lámpara de indicación y señalización | 4 | EF000042 |  | A | Enchufe | 3 | EV008087 | BA5s |  |  |  |  | EG000028 | Lámparas
EC000399 | 8 | Lámpara de indicación y señalización | 4 | EF000042 |  | A | Enchufe | 4 | EV003440 | BA7s |  |  |  |  | EG000028 | Lámparas
EC000399 | 8 | Lámpara de indicación y señalización | 4 | EF000042 |  | A | Enchufe | 5 | EV000372 | BA9s |  |  |  |  | EG000028 | Lámparas
EC000399 | 8 | Lámpara de indicación y señalización | 4 | EF000042 |  | A | Enchufe | 6 | EV011907 | BA10s |  |  |  |  | EG000028 | Lámparas
EC000399 | 8 | Lámpara de indicación y señalización | 4 | EF000042 |  | A | Enchufe | 7 | EV003599 | BA20d |  |  |  |  | EG000028 | Lámparas
EC000399 | 8 | Lámpara de indicación y señalización | 4 | EF000042 |  | A | Enchufe | 8 | EV010314 | BA22d |  |  |  |  | EG000028 | Lámparas
EC000399 | 8 | Lámpara de indicación y señalización | 4 | EF000042 |  | A | Enchufe | 9 | EV010323 | Bi-pin |  |  |  |  | EG000028 | Lámparas
EC000399 | 8 | Lámpara de indicación y señalización | 4 | EF000042 |  | A | Enchufe | 10 | EV010325 | BX22d |  |  |  |  | EG000028 | Lámparas
EC000399 | 8 | Lámpara de indicación y señalización | 4 | EF000042 |  | A | Enchufe | 11 | EV010328 | BX8.5d |  |  |  |  | EG000028 | Lámparas
EC000399 | 8 | Lámpara de indicación y señalización | 4 | EF000042 |  | A | Enchufe | 12 | EV010344 | E5 |  |  |  |  | EG000028 | Lámparas
EC000399 | 8 | Lámpara de indicación y señalización | 4 | EF000042 |  | A | Enchufe | 13 | EV014578 | E5,5 |  |  |  |  | EG000028 | Lámparas
EC000399 | 8 | Lámpara de indicación y señalización | 4 | EF000042 |  | A | Enchufe | 14 | EV000096 | E10 |  |  |  |  | EG000028 | Lámparas
EC000399 | 8 | Lámpara de indicación y señalización | 4 | EF000042 |  | A | Enchufe | 15 | EV003598 | E12 |  |  |  |  | EG000028 | Lámparas
EC000399 | 8 | Lámpara de indicación y señalización | 4 | EF000042 |  | A | Enchufe | 16 | EV000097 | E14 |  |  |  |  | EG000028 | Lámparas
EC000399 | 8 | Lámpara de indicación y señalización | 4 | EF000042 |  | A | Enchufe | 17 | EV014577 | E14s |  |  |  |  | EG000028 | Lámparas
EC000399 | 8 | Lámpara de indicación y señalización | 4 | EF000042 |  | A | Enchufe | 18 | EV010339 | E14/17 |  |  |  |  | EG000028 | Lámparas
EC000399 | 8 | Lámpara de indicación y señalización | 4 | EF000042 |  | A | Enchufe | 19 | EV010340 | E16 |  |  |  |  | EG000028 | Lámparas
EC000399 | 8 | Lámpara de indicación y señalización | 4 | EF000042 |  | A | Enchufe | 20 | EV010341 | E17 |  |  |  |  | EG000028 | Lámparas
EC000399 | 8 | Lámpara de indicación y señalización | 4 | EF000042 |  | A | Enchufe | 21 | EV010345 | E5/8 |  |  |  |  | EG000028 | Lámparas
EC000399 | 8 | Lámpara de indicación y señalización | 4 | EF000042 |  | A | Enchufe | 22 | EV003270 | EP10 |  |  |  |  | EG000028 | Lámparas
EC000399 | 8 | Lámpara de indicación y señalización | 4 | EF000042 |  | A | Enchufe | 23 | EV001205 | ESB |  |  |  |  | EG000028 | Lámparas
EC000399 | 8 | Lámpara de indicación y señalización | 4 | EF000042 |  | A | Enchufe | 24 | EV004222 | F9 |  |  |  |  | EG000028 | Lámparas
EC000399 | 8 | Lámpara de indicación y señalización | 4 | EF000042 |  | A | Enchufe | 25 | EV010352 | Festón |  |  |  |  | EG000028 | Lámparas
EC000399 | 8 | Lámpara de indicación y señalización | 4 | EF000042 |  | A | Enchufe | 26 | EV014579 | G1,27 |  |  |  |  | EG000028 | Lámparas
EC000399 | 8 | Lámpara de indicación y señalización | 4 | EF000042 |  | A | Enchufe | 27 | EV014580 | G2,54 |  |  |  |  | EG000028 | Lámparas
EC000399 | 8 | Lámpara de indicación y señalización | 4 | EF000042 |  | A | Enchufe | 28 | EV014581 | G3,17 |  |  |  |  | EG000028 | Lámparas
EC000399 | 8 | Lámpara de indicación y señalización | 4 | EF000042 |  | A | Enchufe | 29 | EV000109 | G4 |  |  |  |  | EG000028 | Lámparas
EC000399 | 8 | Lámpara de indicación y señalización | 4 | EF000042 |  | A | Enchufe | 30 | EV014582 | MF6s/8 |  |  |  |  | EG000028 | Lámparas
EC000399 | 8 | Lámpara de indicación y señalización | 4 | EF000042 |  | A | Enchufe | 31 | EV010641 | MG 5,7s/9 |  |  |  |  | EG000028 | Lámparas
EC000399 | 8 | Lámpara de indicación y señalización | 4 | EF000042 |  | A | Enchufe | 32 | EV014583 | MM3s/6 |  |  |  |  | EG000028 | Lámparas
EC000399 | 8 | Lámpara de indicación y señalización | 4 | EF000042 |  | A | Enchufe | 33 | EV014584 | Borne roscado MP |  |  |  |  | EG000028 | Lámparas
EC000399 | 8 | Lámpara de indicación y señalización | 4 | EF000042 |  | A | Enchufe | 34 | EV006852 | P13.5 |  |  |  |  | EG000028 | Lámparas
EC000399 | 8 | Lámpara de indicación y señalización | 4 | EF000042 |  | A | Enchufe | 35 | EV000373 | P13.5s |  |  |  |  | EG000028 | Lámparas
EC000399 | 8 | Lámpara de indicación y señalización | 4 | EF000042 |  | A | Enchufe | 36 | EV010416 | P30d |  |  |  |  | EG000028 | Lámparas
EC000399 | 8 | Lámpara de indicación y señalización | 4 | EF000042 |  | A | Enchufe | 37 | EV010431 | PKX22S |  |  |  |  | EG000028 | Lámparas
EC000399 | 8 | Lámpara de indicación y señalización | 4 | EF000042 |  | A | Enchufe | 38 | EV010434 | PSB |  |  |  |  | EG000028 | Lámparas
EC000399 | 8 | Lámpara de indicación y señalización | 4 | EF000042 |  | A | Enchufe | 39 | EV003412 | PX13,5s |  |  |  |  | EG000028 | Lámparas
EC000399 | 8 | Lámpara de indicación y señalización | 4 | EF000042 |  | A | Enchufe | 40 | EV014586 | S4S/8 |  |  |  |  | EG000028 | Lámparas
EC000399 | 8 | Lámpara de indicación y señalización | 4 | EF000042 |  | A | Enchufe | 41 | EV014587 | S5,5 |  |  |  |  | EG000028 | Lámparas
EC000399 | 8 | Lámpara de indicación y señalización | 4 | EF000042 |  | A | Enchufe | 42 | EV004963 | S5,7 |  |  |  |  | EG000028 | Lámparas
EC000399 | 8 | Lámpara de indicación y señalización | 4 | EF000042 |  | A | Enchufe | 43 | EV010445 | S6 |  |  |  |  | EG000028 | Lámparas
EC000399 | 8 | Lámpara de indicación y señalización | 4 | EF000042 |  | A | Enchufe | 44 | EV010446 | S7 |  |  |  |  | EG000028 | Lámparas
EC000399 | 8 | Lámpara de indicación y señalización | 4 | EF000042 |  | A | Enchufe | 45 | EV014588 | S7d |  |  |  |  | EG000028 | Lámparas
EC000399 | 8 | Lámpara de indicación y señalización | 4 | EF000042 |  | A | Enchufe | 46 | EV010447 | S8,5 |  |  |  |  | EG000028 | Lámparas
EC000399 | 8 | Lámpara de indicación y señalización | 4 | EF000042 |  | A | Enchufe | 47 | EV014585 | S15 |  |  |  |  | EG000028 | Lámparas
EC000399 | 8 | Lámpara de indicación y señalización | 4 | EF000042 |  | A | Enchufe | 48 | EV011639 | S19 |  |  |  |  | EG000028 | Lámparas
EC000399 | 8 | Lámpara de indicación y señalización | 4 | EF000042 |  | A | Enchufe | 49 | EV010451 | SF6 |  |  |  |  | EG000028 | Lámparas
EC000399 | 8 | Lámpara de indicación y señalización | 4 | EF000042 |  | A | Enchufe | 50 | EV014589 | SM4s/7 |  |  |  |  | EG000028 | Lámparas
EC000399 | 8 | Lámpara de indicación y señalización | 4 | EF000042 |  | A | Enchufe | 51 | EV014590 | SM5s |  |  |  |  | EG000028 | Lámparas
EC000399 | 8 | Lámpara de indicación y señalización | 4 | EF000042 |  | A | Enchufe | 52 | EV014591 | SV8,5 |  |  |  |  | EG000028 | Lámparas
EC000399 | 8 | Lámpara de indicación y señalización | 4 | EF000042 |  | A | Enchufe | 53 | EV003833 | SV8,5-8 |  |  |  |  | EG000028 | Lámparas
EC000399 | 8 | Lámpara de indicación y señalización | 4 | EF000042 |  | A | Enchufe | 54 | EV014592 | SX3s |  |  |  |  | EG000028 | Lámparas
EC000399 | 8 | Lámpara de indicación y señalización | 4 | EF000042 |  | A | Enchufe | 55 | EV014593 | SX6s |  |  |  |  | EG000028 | Lámparas
EC000399 | 8 | Lámpara de indicación y señalización | 4 | EF000042 |  | A | Enchufe | 56 | EV008516 | T4.5 |  |  |  |  | EG000028 | Lámparas
EC000399 | 8 | Lámpara de indicación y señalización | 4 | EF000042 |  | A | Enchufe | 57 | EV006878 | T4.6 |  |  |  |  | EG000028 | Lámparas
EC000399 | 8 | Lámpara de indicación y señalización | 4 | EF000042 |  | A | Enchufe | 58 | EV008518 | T5.5 |  |  |  |  | EG000028 | Lámparas
EC000399 | 8 | Lámpara de indicación y señalización | 4 | EF000042 |  | A | Enchufe | 59 | EV006879 | T5.5K |  |  |  |  | EG000028 | Lámparas
EC000399 | 8 | Lámpara de indicación y señalización | 4 | EF000042 |  | A | Enchufe | 60 | EV014594 | T6,0 |  |  |  |  | EG000028 | Lámparas
EC000399 | 8 | Lámpara de indicación y señalización | 4 | EF000042 |  | A | Enchufe | 61 | EV014475 | T6,5 |  |  |  |  | EG000028 | Lámparas
EC000399 | 8 | Lámpara de indicación y señalización | 4 | EF000042 |  | A | Enchufe | 62 | EV006880 | T6.8 |  |  |  |  | EG000028 | Lámparas
EC000399 | 8 | Lámpara de indicación y señalización | 4 | EF000042 |  | A | Enchufe | 63 | EV010466 | T6.5F |  |  |  |  | EG000028 | Lámparas
EC000399 | 8 | Lámpara de indicación y señalización | 4 | EF000042 |  | A | Enchufe | 64 | EV010467 | T6.8G |  |  |  |  | EG000028 | Lámparas
EC000399 | 8 | Lámpara de indicación y señalización | 4 | EF000042 |  | A | Enchufe | 65 | EV010468 | T6.8K |  |  |  |  | EG000028 | Lámparas
EC000399 | 8 | Lámpara de indicación y señalización | 4 | EF000042 |  | A | Enchufe | 66 | EV014497 | T9 |  |  |  |  | EG000028 | Lámparas
EC000399 | 8 | Lámpara de indicación y señalización | 4 | EF000042 |  | A | Enchufe | 67 | EV008515 | T1 3/4 MG |  |  |  |  | EG000028 | Lámparas
EC000399 | 8 | Lámpara de indicación y señalización | 4 | EF000042 |  | A | Enchufe | 68 | EV014595 | TS1 |  |  |  |  | EG000028 | Lámparas
EC000399 | 8 | Lámpara de indicación y señalización | 4 | EF000042 |  | A | Enchufe | 69 | EV014596 | TS2 |  |  |  |  | EG000028 | Lámparas
EC000399 | 8 | Lámpara de indicación y señalización | 4 | EF000042 |  | A | Enchufe | 70 | EV014597 | TS3 |  |  |  |  | EG000028 | Lámparas
EC000399 | 8 | Lámpara de indicación y señalización | 4 | EF000042 |  | A | Enchufe | 71 | EV014598 | TS5 |  |  |  |  | EG000028 | Lámparas
EC000399 | 8 | Lámpara de indicación y señalización | 4 | EF000042 |  | A | Enchufe | 72 | EV014599 | W2,1x4,9d |  |  |  |  | EG000028 | Lámparas
EC000399 | 8 | Lámpara de indicación y señalización | 4 | EF000042 |  | A | Enchufe | 73 | EV004969 | W2,1x9,5d |  |  |  |  | EG000028 | Lámparas
EC000399 | 8 | Lámpara de indicación y señalización | 4 | EF000042 |  | A | Enchufe | 74 | EV000627 | W2x4.6d |  |  |  |  | EG000028 | Lámparas
EC000399 | 8 | Lámpara de indicación y señalización | 4 | EF000042 |  | A | Enchufe | 75 | EV003730 | Extremo roscado |  |  |  |  | EG000028 | Lámparas
EC000399 | 8 | Lámpara de indicación y señalización | 4 | EF000042 |  | A | Enchufe | 76 | EV000136 | Cable |  |  |  |  | EG000028 | Lámparas
EC000399 | 8 | Lámpara de indicación y señalización | 4 | EF000042 |  | A | Enchufe | 77 | EV008686 | Embridado minúsculo |  |  |  |  | EG000028 | Lámparas
EC000399 | 8 | Lámpara de indicación y señalización | 4 | EF000042 |  | A | Enchufe | 78 | EV008687 | Ranurado en miniatura |  |  |  |  | EG000028 | Lámparas
EC000399 | 8 | Lámpara de indicación y señalización | 4 | EF000042 |  | A | Enchufe | 79 | EV010400 | Neo-cuña |  |  |  |  | EG000028 | Lámparas
EC000399 | 8 | Lámpara de indicación y señalización | 4 | EF000042 |  | A | Enchufe | 80 | EV000154 | Otros |  |  |  |  | EG000028 | Lámparas
EC000399 | 8 | Lámpara de indicación y señalización | 5 | EF002370 |  | A | Tecnología | 1 | EV000240 | Lámpara incandescente |  |  |  |  | EG000028 | Lámparas
EC000399 | 8 | Lámpara de indicación y señalización | 5 | EF002370 |  | A | Tecnología | 2 | EV000432 | LED |  |  |  |  | EG000028 | Lámparas
EC000399 | 8 | Lámpara de indicación y señalización | 5 | EF002370 |  | A | Tecnología | 3 | EV000154 | Otros |  |  |  |  | EG000028 | Lámparas
EC000399 | 8 | Lámpara de indicación y señalización | 6 | EF001360 |  | A | Forma de la lámpara | 1 | EV004957 | Forma de pera |  |  |  |  | EG000028 | Lámparas
EC000399 | 8 | Lámpara de indicación y señalización | 6 | EF001360 |  | A | Forma de la lámpara | 2 | EV000616 | Dispositivo luminoso |  |  |  |  | EG000028 | Lámparas
EC000399 | 8 | Lámpara de indicación y señalización | 6 | EF001360 |  | A | Forma de la lámpara | 3 | EV002205 | Redondo / globo |  |  |  |  | EG000028 | Lámparas
EC000399 | 8 | Lámpara de indicación y señalización | 6 | EF001360 |  | A | Forma de la lámpara | 4 | EV004970 | Forma de lente |  |  |  |  | EG000028 | Lámparas
EC000399 | 8 | Lámpara de indicación y señalización | 6 | EF001360 |  | A | Forma de la lámpara | 5 | EV004972 | Forma de oliva |  |  |  |  | EG000028 | Lámparas
EC000399 | 8 | Lámpara de indicación y señalización | 6 | EF001360 |  | A | Forma de la lámpara | 6 | EV000278 | Reflector |  |  |  |  | EG000028 | Lámparas
EC000399 | 8 | Lámpara de indicación y señalización | 6 | EF001360 |  | A | Forma de la lámpara | 7 | EV003591 | Tubo, un lado fijado |  |  |  |  | EG000028 | Lámparas
EC000399 | 8 | Lámpara de indicación y señalización | 6 | EF001360 |  | A | Forma de la lámpara | 8 | EV004938 | Tubo, doble extremo |  |  |  |  | EG000028 | Lámparas
EC000399 | 8 | Lámpara de indicación y señalización | 6 | EF001360 |  | A | Forma de la lámpara | 9 | EV000154 | Otros |  |  |  |  | EG000028 | Lámparas
EC000399 | 8 | Lámpara de indicación y señalización | 7 | EF002365 |  | L | Halógeno | [7 empty] | EG000028 | Lámparas
EC000399 | 8 | Lámpara de indicación y señalización | 8 | EF002329 |  | L | Criptón | [7 empty] | EG000028 | Lámparas
EC000399 | 8 | Lámpara de indicación y señalización | 9 | EF008331 |  | L | Xenón | [7 empty] | EG000028 | Lámparas
EC000399 | 8 | Lámpara de indicación y señalización | 10 | EF000007 |  | A | Color | 1 | EV000080 | Azul |  |  |  |  | EG000028 | Lámparas
EC000399 | 8 | Lámpara de indicación y señalización | 10 | EF000007 |  | A | Color | 2 | EV013082 | Incoloro |  |  |  |  | EG000028 | Lámparas
EC000399 | 8 | Lámpara de indicación y señalización | 10 | EF000007 |  | A | Color | 3 | EV000235 | Verde |  |  |  |  | EG000028 | Lámparas
EC000399 | 8 | Lámpara de indicación y señalización | 10 | EF000007 |  | A | Color | 4 | EV003609 | Violeta |  |  |  |  | EG000028 | Lámparas
EC000399 | 8 | Lámpara de indicación y señalización | 10 | EF000007 |  | A | Color | 5 | EV000236 | Naranja |  |  |  |  | EG000028 | Lámparas
EC000399 | 8 | Lámpara de indicación y señalización | 10 | EF000007 |  | A | Color | 6 | EV000258 | Rosa |  |  |  |  | EG000028 | Lámparas
EC000399 | 8 | Lámpara de indicación y señalización | 10 | EF000007 |  | A | Color | 7 | EV000233 | Rojo |  |  |  |  | EG000028 | Lámparas
EC000399 | 8 | Lámpara de indicación y señalización | 10 | EF000007 |  | A | Color | 8 | EV000202 | Blanco |  |  |  |  | EG000028 | Lámparas
EC000399 | 8 | Lámpara de indicación y señalización | 10 | EF000007 |  | A | Color | 9 | EV000234 | Amarillo |  |  |  |  | EG000028 | Lámparas
EC000399 | 8 | Lámpara de indicación y señalización | 10 | EF000007 |  | A | Color | 10 | EV000154 | Otros |  |  |  |  | EG000028 | Lámparas
EC000399 | 8 | Lámpara de indicación y señalización | 11 | EF000103 |  | N | Temperatura de color |  |  |  | EU570076 | K |  |  | EG000028 | Lámparas
EC000399 | 8 | Lámpara de indicación y señalización | 12 | EF000551 | EFI00551 | N | Diámetro |  |  |  | EU570448 | mm | EU000051 | in | EG000028 | Lámparas
EC000399 | 8 | Lámpara de indicación y señalización | 13 | EF000369 | EFI00369 | N | Longitud total |  |  |  | EU570448 | mm | EU000051 | in | EG000028 | Lámparas
EC000399 | 8 | Lámpara de indicación y señalización | 14 | EF002359 |  | L | Adecuado para antorchas | [7 empty] | EG000028 | Lámparas
EC000399 | 8 | Lámpara de indicación y señalización | 15 | EF002360 |  | L | Adecuado para fines de visualización | [7 empty] | EG000028 | Lámparas
EC000399 | 8 | Lámpara de indicación y señalización | 16 | EF012517 |  | L | Adecuado para baliza giratoria | [7 empty] | EG000028 | Lámparas
EC000399 | 8 | Lámpara de indicación y señalización | 17 | EF000001 |  | N | Corriente nominal |  |  |  | EU570174 | mA |  |  | EG000028 | Lámparas
EC000399 | 8 | Lámpara de indicación y señalización | 18 | EF008342 |  | N | Vida útil media nominal |  |  |  | EU570410 | h |  |  | EG000028 | Lámparas
EC000399 | 8 | Lámpara de indicación y señalización | 19 | EF000758 |  | A | Clase de eficiencia energética | 1 | EV007056 | A++ |  |  |  |  | EG000028 | Lámparas
EC000399 | 8 | Lámpara de indicación y señalización | 19 | EF000758 |  | A | Clase de eficiencia energética | 2 | EV007055 | A+ |  |  |  |  | EG000028 | Lámparas
EC000399 | 8 | Lámpara de indicación y señalización | 19 | EF000758 |  | A | Clase de eficiencia energética | 3 | EV000896 | A |  |  |  |  | EG000028 | Lámparas
EC000399 | 8 | Lámpara de indicación y señalización | 19 | EF000758 |  | A | Clase de eficiencia energética | 4 | EV000074 | B |  |  |  |  | EG000028 | Lámparas
EC000399 | 8 | Lámpara de indicación y señalización | 19 | EF000758 |  | A | Clase de eficiencia energética | 5 | EV000084 | C |  |  |  |  | EG000028 | Lámparas
EC000399 | 8 | Lámpara de indicación y señalización | 19 | EF000758 |  | A | Clase de eficiencia energética | 6 | EV000413 | D |  |  |  |  | EG000028 | Lámparas
EC000399 | 8 | Lámpara de indicación y señalización | 19 | EF000758 |  | A | Clase de eficiencia energética | 7 | EV000647 | E |  |  |  |  | EG000028 | Lámparas
EC000399 | 8 | Lámpara de indicación y señalización | 19 | EF000758 |  | A | Clase de eficiencia energética | 8 | EV000334 | F |  |  |  |  | EG000028 | Lámparas
EC000399 | 8 | Lámpara de indicación y señalización | 19 | EF000758 |  | A | Clase de eficiencia energética | 9 | EV004701 | G |  |  |  |  | EG000028 | Lámparas
EC000400 | 7 | Conjunto de estación de puerta | 1 | EF001490 |  | L | Con vídeo | [7 empty] | EG000036 | Tecnología de la comunicación / componentes y sistemas
EC000400 | 7 | Conjunto de estación de puerta | 2 | EF000476 |  | N | Número de estaciones interiores | [7 empty] | EG000036 | Tecnología de la comunicación / componentes y sistemas
EC000400 | 7 | Conjunto de estación de puerta | 3 | EF000477 |  | N | Número de estaciones exteriores | [7 empty] | EG000036 | Tecnología de la comunicación / componentes y sistemas
EC000400 | 7 | Conjunto de estación de puerta | 4 | EF001472 |  | N | Número de botones de llamada / timbre | [7 empty] | EG000036 | Tecnología de la comunicación / componentes y sistemas
EC000400 | 7 | Conjunto de estación de puerta | 5 | EF001474 |  | A | Técnica de instalación | 1 | EV005515 | Sistema 1+n |  |  |  |  | EG000036 | Tecnología de la comunicación / componentes y sistemas
EC000400 | 7 | Conjunto de estación de puerta | 5 | EF001474 |  | A | Técnica de instalación | 2 | EV005544 | 2 cables |  |  |  |  | EG000036 | Tecnología de la comunicación / componentes y sistemas
EC000400 | 7 | Conjunto de estación de puerta | 5 | EF001474 |  | A | Técnica de instalación | 3 | EV005514 | Sistema de bus |  |  |  |  | EG000036 | Tecnología de la comunicación / componentes y sistemas
EC000400 | 7 | Conjunto de estación de puerta | 5 | EF001474 |  | A | Técnica de instalación | 4 | EV005516 | Sistema multicable |  |  |  |  | EG000036 | Tecnología de la comunicación / componentes y sistemas
EC000400 | 7 | Conjunto de estación de puerta | 5 | EF001474 |  | A | Técnica de instalación | 5 | EV010682 | Tecnología de redes |  |  |  |  | EG000036 | Tecnología de la comunicación / componentes y sistemas
EC000400 | 7 | Conjunto de estación de puerta | 5 | EF001474 |  | A | Técnica de instalación | 6 | EV006911 | Sistema independiente |  |  |  |  | EG000036 | Tecnología de la comunicación / componentes y sistemas
EC000400 | 7 | Conjunto de estación de puerta | 5 | EF001474 |  | A | Técnica de instalación | 7 | EV000154 | Otros |  |  |  |  | EG000036 | Tecnología de la comunicación / componentes y sistemas
EC000400 | 7 | Conjunto de estación de puerta | 6 | EF012445 |  | A | Tipo de instalación unidad interior | 1 | EV000384 | Montado superficial (escayola) |  |  |  |  | EG000036 | Tecnología de la comunicación / componentes y sistemas
EC000400 | 7 | Conjunto de estación de puerta | 6 | EF012445 |  | A | Tipo de instalación unidad interior | 2 | EV000383 | Montado empotrado (escayola) |  |  |  |  | EG000036 | Tecnología de la comunicación / componentes y sistemas
EC000400 | 7 | Conjunto de estación de puerta | 6 | EF012445 |  | A | Tipo de instalación unidad interior | 3 | EV000128 | Pared hueca |  |  |  |  | EG000036 | Tecnología de la comunicación / componentes y sistemas
EC000400 | 7 | Conjunto de estación de puerta | 6 | EF012445 |  | A | Tipo de instalación unidad interior | 4 | EV001679 | Dispositivo tipo mesa |  |  |  |  | EG000036 | Tecnología de la comunicación / componentes y sistemas
EC000400 | 7 | Conjunto de estación de puerta | 6 | EF012445 |  | A | Tipo de instalación unidad interior | 5 | EV000154 | Otros |  |  |  |  | EG000036 | Tecnología de la comunicación / componentes y sistemas
EC000400 | 7 | Conjunto de estación de puerta | 7 | EF000478 |  | A | Color de la estación interior | 1 | EV000072 | Aluminio |  |  |  |  | EG000036 | Tecnología de la comunicación / componentes y sistemas
EC000400 | 7 | Conjunto de estación de puerta | 7 | EF000478 |  | A | Color de la estación interior | 2 | EV000206 | Negro |  |  |  |  | EG000036 | Tecnología de la comunicación / componentes y sistemas
EC000400 | 7 | Conjunto de estación de puerta | 7 | EF000478 |  | A | Color de la estación interior | 3 | EV000083 | Marrón |  |  |  |  | EG000036 | Tecnología de la comunicación / componentes y sistemas
EC000400 | 7 | Conjunto de estación de puerta | 7 | EF000478 |  | A | Color de la estación interior | 4 | EV000205 | Plata |  |  |  |  | EG000036 | Tecnología de la comunicación / componentes y sistemas
EC000400 | 7 | Conjunto de estación de puerta | 7 | EF000478 |  | A | Color de la estación interior | 5 | EV000294 | Acero inox |  |  |  |  | EG000036 | Tecnología de la comunicación / componentes y sistemas
EC000400 | 7 | Conjunto de estación de puerta | 7 | EF000478 |  | A | Color de la estación interior | 6 | EV000202 | Blanco |  |  |  |  | EG000036 | Tecnología de la comunicación / componentes y sistemas
EC000400 | 7 | Conjunto de estación de puerta | 7 | EF000478 |  | A | Color de la estación interior | 7 | EV000154 | Otros |  |  |  |  | EG000036 | Tecnología de la comunicación / componentes y sistemas
EC000400 | 7 | Conjunto de estación de puerta | 8 | EF012446 |  | A | Tipo de instalación unidad exterior | 1 | EV000384 | Montado superficial (escayola) |  |  |  |  | EG000036 | Tecnología de la comunicación / componentes y sistemas
EC000400 | 7 | Conjunto de estación de puerta | 8 | EF012446 |  | A | Tipo de instalación unidad exterior | 2 | EV000383 | Montado empotrado (escayola) |  |  |  |  | EG000036 | Tecnología de la comunicación / componentes y sistemas
EC000400 | 7 | Conjunto de estación de puerta | 8 | EF012446 |  | A | Tipo de instalación unidad exterior | 3 | EV000154 | Otros |  |  |  |  | EG000036 | Tecnología de la comunicación / componentes y sistemas
EC000400 | 7 | Conjunto de estación de puerta | 9 | EF012447 |  | A | Material de la unidad exterior | 1 | EV000072 | Aluminio |  |  |  |  | EG000036 | Tecnología de la comunicación / componentes y sistemas
EC000400 | 7 | Conjunto de estación de puerta | 9 | EF012447 |  | A | Material de la unidad exterior | 2 | EV000139 | Plástico |  |  |  |  | EG000036 | Tecnología de la comunicación / componentes y sistemas
EC000400 | 7 | Conjunto de estación de puerta | 9 | EF012447 |  | A | Material de la unidad exterior | 3 | EV000166 | Acero inoxidable |  |  |  |  | EG000036 | Tecnología de la comunicación / componentes y sistemas
EC000400 | 7 | Conjunto de estación de puerta | 9 | EF012447 |  | A | Material de la unidad exterior | 4 | EV000179 | Acero |  |  |  |  | EG000036 | Tecnología de la comunicación / componentes y sistemas
EC000400 | 7 | Conjunto de estación de puerta | 9 | EF012447 |  | A | Material de la unidad exterior | 5 | EV000154 | Otros |  |  |  |  | EG000036 | Tecnología de la comunicación / componentes y sistemas
EC000400 | 7 | Conjunto de estación de puerta | 10 | EF001492 |  | A | Color de la estación exterior | 1 | EV000072 | Aluminio |  |  |  |  | EG000036 | Tecnología de la comunicación / componentes y sistemas
EC000400 | 7 | Conjunto de estación de puerta | 10 | EF001492 |  | A | Color de la estación exterior | 2 | EV000309 | Antracita |  |  |  |  | EG000036 | Tecnología de la comunicación / componentes y sistemas
EC000400 | 7 | Conjunto de estación de puerta | 10 | EF001492 |  | A | Color de la estación exterior | 3 | EV000206 | Negro |  |  |  |  | EG000036 | Tecnología de la comunicación / componentes y sistemas
EC000400 | 7 | Conjunto de estación de puerta | 10 | EF001492 |  | A | Color de la estación exterior | 4 | EV000080 | Azul |  |  |  |  | EG000036 | Tecnología de la comunicación / componentes y sistemas
EC000400 | 7 | Conjunto de estación de puerta | 10 | EF001492 |  | A | Color de la estación exterior | 5 | EV000083 | Marrón |  |  |  |  | EG000036 | Tecnología de la comunicación / componentes y sistemas
EC000400 | 7 | Conjunto de estación de puerta | 10 | EF001492 |  | A | Color de la estación exterior | 6 | EV013082 | Incoloro |  |  |  |  | EG000036 | Tecnología de la comunicación / componentes y sistemas
EC000400 | 7 | Conjunto de estación de puerta | 10 | EF001492 |  | A | Color de la estación exterior | 7 | EV000119 | Dorado-Oro |  |  |  |  | EG000036 | Tecnología de la comunicación / componentes y sistemas
EC000400 | 7 | Conjunto de estación de puerta | 10 | EF001492 |  | A | Color de la estación exterior | 8 | EV000235 | Verde |  |  |  |  | EG000036 | Tecnología de la comunicación / componentes y sistemas
EC000400 | 7 | Conjunto de estación de puerta | 10 | EF001492 |  | A | Color de la estación exterior | 9 | EV000270 | Gris |  |  |  |  | EG000036 | Tecnología de la comunicación / componentes y sistemas
EC000400 | 7 | Conjunto de estación de puerta | 10 | EF001492 |  | A | Color de la estación exterior | 10 | EV000233 | Rojo |  |  |  |  | EG000036 | Tecnología de la comunicación / componentes y sistemas
EC000400 | 7 | Conjunto de estación de puerta | 10 | EF001492 |  | A | Color de la estación exterior | 11 | EV000205 | Plata |  |  |  |  | EG000036 | Tecnología de la comunicación / componentes y sistemas
EC000400 | 7 | Conjunto de estación de puerta | 10 | EF001492 |  | A | Color de la estación exterior | 12 | EV000294 | Acero inox |  |  |  |  | EG000036 | Tecnología de la comunicación / componentes y sistemas
EC000400 | 7 | Conjunto de estación de puerta | 10 | EF001492 |  | A | Color de la estación exterior | 13 | EV000202 | Blanco |  |  |  |  | EG000036 | Tecnología de la comunicación / componentes y sistemas
EC000400 | 7 | Conjunto de estación de puerta | 10 | EF001492 |  | A | Color de la estación exterior | 14 | EV000234 | Amarillo |  |  |  |  | EG000036 | Tecnología de la comunicación / componentes y sistemas
EC000400 | 7 | Conjunto de estación de puerta | 10 | EF001492 |  | A | Color de la estación exterior | 15 | EV000154 | Otros |  |  |  |  | EG000036 | Tecnología de la comunicación / componentes y sistemas
EC000400 | 7 | Conjunto de estación de puerta | 11 | EF012448 |  | N | Ampliable a la cantidad máx. de unidades interiores | [7 empty] | EG000036 | Tecnología de la comunicación / componentes y sistemas
EC000400 | 7 | Conjunto de estación de puerta | 12 | EF012449 |  | N | Ampliable a la cantidad máx. de unidades exteriores | [7 empty] | EG000036 | Tecnología de la comunicación / componentes y sistemas
EC000400 | 7 | Conjunto de estación de puerta | 13 | EF003628 |  | A | Sistema de imágenes | 1 | EV009969 | PAL |  |  |  |  | EG000036 | Tecnología de la comunicación / componentes y sistemas
EC000400 | 7 | Conjunto de estación de puerta | 13 | EF003628 |  | A | Sistema de imágenes | 2 | EV009956 | NTSC |  |  |  |  | EG000036 | Tecnología de la comunicación / componentes y sistemas
EC000400 | 7 | Conjunto de estación de puerta | 13 | EF003628 |  | A | Sistema de imágenes | 3 | EV000154 | Otros |  |  |  |  | EG000036 | Tecnología de la comunicación / componentes y sistemas
EC000400 | 7 | Conjunto de estación de puerta | 14 | EF007736 |  | A | Propiedad del sistema de imagen | 1 | EV000711 | Blanco / negro |  |  |  |  | EG000036 | Tecnología de la comunicación / componentes y sistemas
EC000400 | 7 | Conjunto de estación de puerta | 14 | EF007736 |  | A | Propiedad del sistema de imagen | 2 | EV000207 | Color |  |  |  |  | EG000036 | Tecnología de la comunicación / componentes y sistemas
EC000400 | 7 | Conjunto de estación de puerta | 15 | EF001215 |  | L | Seguridad auditiva | [7 empty] | EG000036 | Tecnología de la comunicación / componentes y sistemas
EC000400 | 7 | Conjunto de estación de puerta | 16 | EF012450 |  | L | Permite la conexión con el smartphone | [7 empty] | EG000036 | Tecnología de la comunicación / componentes y sistemas
EC000400 | 7 | Conjunto de estación de puerta | 17 | EF001479 |  | L | Comunicación interna | [7 empty] | EG000036 | Tecnología de la comunicación / componentes y sistemas
EC000400 | 7 | Conjunto de estación de puerta | 18 | EF000971 |  | L | Manos libres | [7 empty] | EG000036 | Tecnología de la comunicación / componentes y sistemas
EC000400 | 7 | Conjunto de estación de puerta | 19 | EF021124 |  | L | Con función día/noche | [7 empty] | EG000036 | Tecnología de la comunicación / componentes y sistemas
EC000400 | 7 | Conjunto de estación de puerta | 20 | EF012436 |  | N | Ángulo de apertura cámara |  |  |  | EU570383 | ° |  |  | EG000036 | Tecnología de la comunicación / componentes y sistemas
EC000400 | 7 | Conjunto de estación de puerta | 21 | EF012437 |  | L | Función PTZ (panorámico/inclinación/zoom) | [7 empty] | EG000036 | Tecnología de la comunicación / componentes y sistemas
EC000400 | 7 | Conjunto de estación de puerta | 22 | EF000234 |  | L | Con función de memoria | [7 empty] | EG000036 | Tecnología de la comunicación / componentes y sistemas
EC000400 | 7 | Conjunto de estación de puerta | 23 | EF002032 | EFI02032 | N | Tamaño de la pantalla |  |  |  | EU570448 | mm | EU000051 | in | EG000036 | Tecnología de la comunicación / componentes y sistemas
EC000400 | 7 | Conjunto de estación de puerta | 24 | EF006332 |  | N | Tamaño de la pantalla en pulgadas | [7 empty] | EG000036 | Tecnología de la comunicación / componentes y sistemas
EC000400 | 7 | Conjunto de estación de puerta | 25 | EF012438 |  | L | Cámara de ajuste manual | [7 empty] | EG000036 | Tecnología de la comunicación / componentes y sistemas
EC000400 | 7 | Conjunto de estación de puerta | 26 | EF001035 |  | L | Espacio de la etiqueta/área de impresión | [7 empty] | EG000036 | Tecnología de la comunicación / componentes y sistemas
EC000400 | 7 | Conjunto de estación de puerta | 27 | EF004782 |  | L | Compatible con audífonos | [7 empty] | EG000036 | Tecnología de la comunicación / componentes y sistemas
EC000400 | 7 | Conjunto de estación de puerta | 28 | EF021586 |  | L | Apto para personas discapacitadas | [7 empty] | EG000036 | Tecnología de la comunicación / componentes y sistemas
EC000400 | 7 | Conjunto de estación de puerta | 29 | EF014925 |  | L | Compatible con Apple HomeKit | [7 empty] | EG000036 | Tecnología de la comunicación / componentes y sistemas
EC000400 | 7 | Conjunto de estación de puerta | 30 | EF014926 |  | L | Compatible con Google Assistant | [7 empty] | EG000036 | Tecnología de la comunicación / componentes y sistemas
EC000400 | 7 | Conjunto de estación de puerta | 31 | EF014927 |  | L | Compatible con Amazon Alexa | [7 empty] | EG000036 | Tecnología de la comunicación / componentes y sistemas
EC000400 | 7 | Conjunto de estación de puerta | 32 | EF011072 |  | L | Compatible IFTTT | [7 empty] | EG000036 | Tecnología de la comunicación / componentes y sistemas
EC000401 | 7 | Portalámparas | 1 | EF000010 |  | A | Modelo | 1 | EV002918 | Elemento de conexión y soporte de lámpara |  |  |  |  | EG000030 | Accesorios de iluminación
EC000401 | 7 | Portalámparas | 1 | EF000010 |  | A | Modelo | 2 | EV001394 | Soporte de lámpara montada en superficie |  |  |  |  | EG000030 | Accesorios de iluminación
EC000401 | 7 | Portalámparas | 1 | EF000010 |  | A | Modelo | 3 | EV001122 | Soporte de lámpara de techo |  |  |  |  | EG000030 | Accesorios de iluminación
EC000401 | 7 | Portalámparas | 1 | EF000010 |  | A | Modelo | 4 | EV003374 | Soporte de lámpara doble |  |  |  |  | EG000030 | Accesorios de iluminación
EC000401 | 7 | Portalámparas | 1 | EF000010 |  | A | Modelo | 5 | EV001395 | Soporte de lámpara de alimentación directa |  |  |  |  | EG000030 | Accesorios de iluminación
EC000401 | 7 | Portalámparas | 1 | EF000010 |  | A | Modelo | 6 | EV001119 | Soporte de lámpara de Edison |  |  |  |  | EG000030 | Accesorios de iluminación
EC000401 | 7 | Portalámparas | 1 | EF000010 |  | A | Modelo | 7 | EV002277 | Soporte de lámpara integrado |  |  |  |  | EG000030 | Accesorios de iluminación
EC000401 | 7 | Portalámparas | 1 | EF000010 |  | A | Modelo | 8 | EV002917 | Soporte de lámpara con contacto de bus NSS |  |  |  |  | EG000030 | Accesorios de iluminación
EC000401 | 7 | Portalámparas | 1 | EF000010 |  | A | Modelo | 9 | EV001121 | Soporte de lámpara colgante |  |  |  |  | EG000030 | Accesorios de iluminación
EC000401 | 7 | Portalámparas | 1 | EF000010 |  | A | Modelo | 10 | EV001123 | Soporte de lámpara de iluminación |  |  |  |  | EG000030 | Accesorios de iluminación
EC000401 | 7 | Portalámparas | 1 | EF000010 |  | A | Modelo | 11 | EV001636 | Soporte pequeño de lámpara |  |  |  |  | EG000030 | Accesorios de iluminación
EC000401 | 7 | Portalámparas | 1 | EF000010 |  | A | Modelo | 12 | EV003369 | Soporte de lámpara de iluminación de emergencia |  |  |  |  | EG000030 | Accesorios de iluminación
EC000401 | 7 | Portalámparas | 1 | EF000010 |  | A | Modelo | 13 | EV001120 | Soporte de lámpara de reducción |  |  |  |  | EG000030 | Accesorios de iluminación
EC000401 | 7 | Portalámparas | 1 | EF000010 |  | A | Modelo | 14 | EV003274 | Soporte de lámpara con tornillo |  |  |  |  | EG000030 | Accesorios de iluminación
EC000401 | 7 | Portalámparas | 1 | EF000010 |  | A | Modelo | 15 | EV000420 | Soporte de lámpara enchufable |  |  |  |  | EG000030 | Accesorios de iluminación
EC000401 | 7 | Portalámparas | 1 | EF000010 |  | A | Modelo | 16 | EV001635 | Soporte de lámpara para cable de instalación en pared |  |  |  |  | EG000030 | Accesorios de iluminación
EC000401 | 7 | Portalámparas | 1 | EF000010 |  | A | Modelo | 17 | EV003373 | Soporte de lámpara con interruptor de cordón |  |  |  |  | EG000030 | Accesorios de iluminación
EC000401 | 7 | Portalámparas | 1 | EF000010 |  | A | Modelo | 18 | EV000154 | Otros |  |  |  |  | EG000030 | Accesorios de iluminación
EC000401 | 7 | Portalámparas | 2 | EF002169 |  | A | Material | 1 | EV000072 | Aluminio |  |  |  |  | EG000030 | Accesorios de iluminación
EC000401 | 7 | Portalámparas | 2 | EF002169 |  | A | Material | 2 | EV000169 | Goma |  |  |  |  | EG000030 | Accesorios de iluminación
EC000401 | 7 | Portalámparas | 2 | EF002169 |  | A | Material | 3 | EV000572 | Cerámica |  |  |  |  | EG000030 | Accesorios de iluminación
EC000401 | 7 | Portalámparas | 2 | EF002169 |  | A | Material | 4 | EV002401 | Cerámica / metal |  |  |  |  | EG000030 | Accesorios de iluminación
EC000401 | 7 | Portalámparas | 2 | EF002169 |  | A | Material | 5 | EV000139 | Plástico |  |  |  |  | EG000030 | Accesorios de iluminación
EC000401 | 7 | Portalámparas | 2 | EF002169 |  | A | Material | 6 | EV000149 | Latón |  |  |  |  | EG000030 | Accesorios de iluminación
EC000401 | 7 | Portalámparas | 2 | EF002169 |  | A | Material | 7 | EV000179 | Acero |  |  |  |  | EG000030 | Accesorios de iluminación
EC000401 | 7 | Portalámparas | 2 | EF002169 |  | A | Material | 8 | EV000154 | Otros |  |  |  |  | EG000030 | Accesorios de iluminación
EC000401 | 7 | Portalámparas | 3 | EF000007 |  | A | Color | 1 | EV000083 | Marrón |  |  |  |  | EG000030 | Accesorios de iluminación
EC000401 | 7 | Portalámparas | 3 | EF000007 |  | A | Color | 2 | EV000291 | Cromo |  |  |  |  | EG000030 | Accesorios de iluminación
EC000401 | 7 | Portalámparas | 3 | EF000007 |  | A | Color | 3 | EV000270 | Gris |  |  |  |  | EG000030 | Accesorios de iluminación
EC000401 | 7 | Portalámparas | 3 | EF000007 |  | A | Color | 4 | EV000149 | Latón |  |  |  |  | EG000030 | Accesorios de iluminación
EC000401 | 7 | Portalámparas | 3 | EF000007 |  | A | Color | 5 | EV000206 | Negro |  |  |  |  | EG000030 | Accesorios de iluminación
EC000401 | 7 | Portalámparas | 3 | EF000007 |  | A | Color | 6 | EV000202 | Blanco |  |  |  |  | EG000030 | Accesorios de iluminación
EC000401 | 7 | Portalámparas | 3 | EF000007 |  | A | Color | 7 | EV000154 | Otros |  |  |  |  | EG000030 | Accesorios de iluminación
EC000401 | 7 | Portalámparas | 4 | EF000048 |  | A | Versión | 1 | EV000340 | 2G11 |  |  |  |  | EG000030 | Accesorios de iluminación
EC000401 | 7 | Portalámparas | 4 | EF000048 |  | A | Versión | 2 | EV001495 | 2G13 |  |  |  |  | EG000030 | Accesorios de iluminación
EC000401 | 7 | Portalámparas | 4 | EF000048 |  | A | Versión | 3 | EV000342 | 2G7 |  |  |  |  | EG000030 | Accesorios de iluminación
EC000401 | 7 | Portalámparas | 4 | EF000048 |  | A | Versión | 4 | EV000077 | B22d |  |  |  |  | EG000030 | Accesorios de iluminación
EC000401 | 7 | Portalámparas | 4 | EF000048 |  | A | Versión | 5 | EV003440 | BA7s |  |  |  |  | EG000030 | Accesorios de iluminación
EC000401 | 7 | Portalámparas | 4 | EF000048 |  | A | Versión | 6 | EV000372 | BA9s |  |  |  |  | EG000030 | Accesorios de iluminación
EC000401 | 7 | Portalámparas | 4 | EF000048 |  | A | Versión | 7 | EV000266 | BA15d |  |  |  |  | EG000030 | Accesorios de iluminación
EC000401 | 7 | Portalámparas | 4 | EF000048 |  | A | Versión | 8 | EV010344 | E5 |  |  |  |  | EG000030 | Accesorios de iluminación
EC000401 | 7 | Portalámparas | 4 | EF000048 |  | A | Versión | 9 | EV000096 | E10 |  |  |  |  | EG000030 | Accesorios de iluminación
EC000401 | 7 | Portalámparas | 4 | EF000048 |  | A | Versión | 10 | EV003598 | E12 |  |  |  |  | EG000030 | Accesorios de iluminación
EC000401 | 7 | Portalámparas | 4 | EF000048 |  | A | Versión | 11 | EV000097 | E14 |  |  |  |  | EG000030 | Accesorios de iluminación
EC000401 | 7 | Portalámparas | 4 | EF000048 |  | A | Versión | 12 | EV010343 | E26 |  |  |  |  | EG000030 | Accesorios de iluminación
EC000401 | 7 | Portalámparas | 4 | EF000048 |  | A | Versión | 13 | EV000098 | E27 |  |  |  |  | EG000030 | Accesorios de iluminación
EC000401 | 7 | Portalámparas | 4 | EF000048 |  | A | Versión | 14 | EV000099 | E40 |  |  |  |  | EG000030 | Accesorios de iluminación
EC000401 | 7 | Portalámparas | 4 | EF000048 |  | A | Versión | 15 | EV011701 | EX39 |  |  |  |  | EG000030 | Accesorios de iluminación
EC000401 | 7 | Portalámparas | 4 | EF000048 |  | A | Versión | 16 | EV000104 | Fa4 |  |  |  |  | EG000030 | Accesorios de iluminación
EC000401 | 7 | Portalámparas | 4 | EF000048 |  | A | Versión | 17 | EV001109 | Fc2 |  |  |  |  | EG000030 | Accesorios de iluminación
EC000401 | 7 | Portalámparas | 4 | EF000048 |  | A | Versión | 18 | EV000109 | G4 |  |  |  |  | EG000030 | Accesorios de iluminación
EC000401 | 7 | Portalámparas | 4 | EF000048 |  | A | Versión | 19 | EV001494 | G10q |  |  |  |  | EG000030 | Accesorios de iluminación
EC000401 | 7 | Portalámparas | 4 | EF000048 |  | A | Versión | 20 | EV000108 | G12 |  |  |  |  | EG000030 | Accesorios de iluminación
EC000401 | 7 | Portalámparas | 4 | EF000048 |  | A | Versión | 21 | EV000659 | G13 |  |  |  |  | EG000030 | Accesorios de iluminación
EC000401 | 7 | Portalámparas | 4 | EF000048 |  | A | Versión | 22 | EV000339 | G23 |  |  |  |  | EG000030 | Accesorios de iluminación
EC000401 | 7 | Portalámparas | 4 | EF000048 |  | A | Versión | 23 | EV000352 | G24d-1 |  |  |  |  | EG000030 | Accesorios de iluminación
EC000401 | 7 | Portalámparas | 4 | EF000048 |  | A | Versión | 24 | EV000353 | G24d-2 |  |  |  |  | EG000030 | Accesorios de iluminación
EC000401 | 7 | Portalámparas | 4 | EF000048 |  | A | Versión | 25 | EV000354 | G24d-3 |  |  |  |  | EG000030 | Accesorios de iluminación
EC000401 | 7 | Portalámparas | 4 | EF000048 |  | A | Versión | 26 | EV000814 | G5 |  |  |  |  | EG000030 | Accesorios de iluminación
EC000401 | 7 | Portalámparas | 4 | EF000048 |  | A | Versión | 27 | EV001915 | G6,35 |  |  |  |  | EG000030 | Accesorios de iluminación
EC000401 | 7 | Portalámparas | 4 | EF000048 |  | A | Versión | 28 | EV001642 | GR8 |  |  |  |  | EG000030 | Accesorios de iluminación
EC000401 | 7 | Portalámparas | 4 | EF000048 |  | A | Versión | 29 | EV011879 | GR10q |  |  |  |  | EG000030 | Accesorios de iluminación
EC000401 | 7 | Portalámparas | 4 | EF000048 |  | A | Versión | 30 | EV000121 | GU5.3 |  |  |  |  | EG000030 | Accesorios de iluminación
EC000401 | 7 | Portalámparas | 4 | EF000048 |  | A | Versión | 31 | EV001442 | GU10 |  |  |  |  | EG000030 | Accesorios de iluminación
EC000401 | 7 | Portalámparas | 4 | EF000048 |  | A | Versión | 32 | EV000123 | GX5.3 |  |  |  |  | EG000030 | Accesorios de iluminación
EC000401 | 7 | Portalámparas | 4 | EF000048 |  | A | Versión | 33 | EV000338 | GX24d-3 |  |  |  |  | EG000030 | Accesorios de iluminación
EC000401 | 7 | Portalámparas | 4 | EF000048 |  | A | Versión | 34 | EV000124 | GY6.35 |  |  |  |  | EG000030 | Accesorios de iluminación
EC000401 | 7 | Portalámparas | 4 | EF000048 |  | A | Versión | 35 | EV002415 | GZ10 |  |  |  |  | EG000030 | Accesorios de iluminación
EC000401 | 7 | Portalámparas | 4 | EF000048 |  | A | Versión | 36 | EV000591 | PG12-1 |  |  |  |  | EG000030 | Accesorios de iluminación
EC000401 | 7 | Portalámparas | 4 | EF000048 |  | A | Versión | 37 | EV000168 | R7s |  |  |  |  | EG000030 | Accesorios de iluminación
EC000401 | 7 | Portalámparas | 4 | EF000048 |  | A | Versión | 38 | EV000170 | RX 7s |  |  |  |  | EG000030 | Accesorios de iluminación
EC000401 | 7 | Portalámparas | 4 | EF000048 |  | A | Versión | 39 | EV000375 | S14d |  |  |  |  | EG000030 | Accesorios de iluminación
EC000401 | 7 | Portalámparas | 4 | EF000048 |  | A | Versión | 40 | EV000374 | S14s |  |  |  |  | EG000030 | Accesorios de iluminación
EC000401 | 7 | Portalámparas | 4 | EF000048 |  | A | Versión | 41 | EV001496 | W4,3 |  |  |  |  | EG000030 | Accesorios de iluminación
EC000401 | 7 | Portalámparas | 4 | EF000048 |  | A | Versión | 42 | EV010352 | Festón |  |  |  |  | EG000030 | Accesorios de iluminación
EC000401 | 7 | Portalámparas | 4 | EF000048 |  | A | Versión | 43 | EV000154 | Otros |  |  |  |  | EG000030 | Accesorios de iluminación
EC000401 | 7 | Portalámparas | 5 | EF000581 |  | L | Con admisión inicial | [7 empty] | EG000030 | Accesorios de iluminación
EC000401 | 7 | Portalámparas | 6 | EF002442 |  | A | Tipo de fijación | 1 | EV001852 | Base de fijación |  |  |  |  | EG000030 | Accesorios de iluminación
EC000401 | 7 | Portalámparas | 6 | EF002442 |  | A | Tipo de fijación | 2 | EV010006 | Engatillado |  |  |  |  | EG000030 | Accesorios de iluminación
EC000401 | 7 | Portalámparas | 6 | EF002442 |  | A | Tipo de fijación | 3 | EV000717 | Fijación mediante rosca |  |  |  |  | EG000030 | Accesorios de iluminación
EC000401 | 7 | Portalámparas | 6 | EF002442 |  | A | Tipo de fijación | 4 | EV010058 | Atornillar / encajar |  |  |  |  | EG000030 | Accesorios de iluminación
EC000401 | 7 | Portalámparas | 6 | EF002442 |  | A | Tipo de fijación | 5 | EV002400 | Fijación por enchufe |  |  |  |  | EG000030 | Accesorios de iluminación
EC000401 | 7 | Portalámparas | 6 | EF002442 |  | A | Tipo de fijación | 6 | EV000154 | Otros |  |  |  |  | EG000030 | Accesorios de iluminación
EC000401 | 7 | Portalámparas | 7 | EF012076 |  | L | Con percha | [7 empty] | EG000030 | Accesorios de iluminación
EC000401 | 7 | Portalámparas | 8 | EF000582 |  | A | Rosca de boquilla | 1 | EV001409 | G3/8 A |  |  |  |  | EG000030 | Accesorios de iluminación
EC000401 | 7 | Portalámparas | 8 | EF000582 |  | A | Rosca de boquilla | 2 | EV001117 | M10 x 1,0 |  |  |  |  | EG000030 | Accesorios de iluminación
EC000401 | 7 | Portalámparas | 8 | EF000582 |  | A | Rosca de boquilla | 3 | EV001116 | M13 x 1,0 |  |  |  |  | EG000030 | Accesorios de iluminación
EC000401 | 7 | Portalámparas | 8 | EF000582 |  | A | Rosca de boquilla | 4 | EV000154 | Otros |  |  |  |  | EG000030 | Accesorios de iluminación
EC000401 | 7 | Portalámparas | 8 | EF000582 |  | A | Rosca de boquilla | 5 | EV000494 | Ninguno |  |  |  |  | EG000030 | Accesorios de iluminación
EC000401 | 7 | Portalámparas | 9 | EF014925 |  | L | Compatible con Apple HomeKit | [7 empty] | EG000030 | Accesorios de iluminación
EC000401 | 7 | Portalámparas | 10 | EF014926 |  | L | Compatible con Google Assistant | [7 empty] | EG000030 | Accesorios de iluminación
EC000401 | 7 | Portalámparas | 11 | EF014927 |  | L | Compatible con Amazon Alexa | [7 empty] | EG000030 | Accesorios de iluminación
EC000401 | 7 | Portalámparas | 12 | EF011072 |  | L | Compatible IFTTT | [7 empty] | EG000030 | Accesorios de iluminación
EC000405 | 7 | Alfombra calefactora | 1 | EF000010 |  | A | Modelo | 1 | EV004825 | Malla calefactora |  |  |  |  | EG000043 | Calentadores de espacio / Tecnología para instalaciones y sistemas
EC000405 | 7 | Alfombra calefactora | 1 | EF000010 |  | A | Modelo | 2 | EV004848 | Cable de calefacción |  |  |  |  | EG000043 | Calentadores de espacio / Tecnología para instalaciones y sistemas
EC000405 | 7 | Alfombra calefactora | 1 | EF000010 |  | A | Modelo | 3 | EV000154 | Otros |  |  |  |  | EG000043 | Calentadores de espacio / Tecnología para instalaciones y sistemas
EC000405 | 7 | Alfombra calefactora | 2 | EF002198 |  | L | Con alfombrilla de soporte | [7 empty] | EG000043 | Calentadores de espacio / Tecnología para instalaciones y sistemas
EC000405 | 7 | Alfombra calefactora | 3 | EF002199 |  | A | Fijación del conductor de calefacción | 1 | EV020895 | Pegado |  |  |  |  | EG000043 | Calentadores de espacio / Tecnología para instalaciones y sistemas
EC000405 | 7 | Alfombra calefactora | 3 | EF002199 |  | A | Fijación del conductor de calefacción | 2 | EV004828 | Cosido |  |  |  |  | EG000043 | Calentadores de espacio / Tecnología para instalaciones y sistemas
EC000405 | 7 | Alfombra calefactora | 3 | EF002199 |  | A | Fijación del conductor de calefacción | 3 | EV000154 | Otros |  |  |  |  | EG000043 | Calentadores de espacio / Tecnología para instalaciones y sistemas
EC000405 | 7 | Alfombra calefactora | 4 | EF000434 |  | L | Autoadhesivo | [7 empty] | EG000043 | Calentadores de espacio / Tecnología para instalaciones y sistemas
EC000405 | 7 | Alfombra calefactora | 5 | EF005502 |  | R | Tensión de conexión |  |  |  | EU570079 | V |  |  | EG000043 | Calentadores de espacio / Tecnología para instalaciones y sistemas
EC000405 | 7 | Alfombra calefactora | 6 | EF004148 |  | R | Conectividad |  |  |  | EU570054 | W |  |  | EG000043 | Calentadores de espacio / Tecnología para instalaciones y sistemas
EC000405 | 7 | Alfombra calefactora | 7 | EF000076 | EFI00076 | N | Potencia |  |  |  | EU570235 | W/m² | EU571133 |  | EG000043 | Calentadores de espacio / Tecnología para instalaciones y sistemas
EC000405 | 7 | Alfombra calefactora | 8 | EF002197 | EFI02197 | N | Carga del conductor de calefacción |  |  |  | EU000020 | W/m | EU571082 |  | EG000043 | Calentadores de espacio / Tecnología para instalaciones y sistemas
EC000405 | 7 | Alfombra calefactora | 9 | EF002431 |  | N | Resistencia |  |  |  | EU570104 | Ohm |  |  | EG000043 | Calentadores de espacio / Tecnología para instalaciones y sistemas
EC000405 | 7 | Alfombra calefactora | 10 | EF002200 |  | N | Número de conductores fríos | [7 empty] | EG000043 | Calentadores de espacio / Tecnología para instalaciones y sistemas
EC000405 | 7 | Alfombra calefactora | 11 | EF002201 | EFI02201 | N | Longitud de conductores fríos |  |  |  | EU570448 | mm | EU000051 | in | EG000043 | Calentadores de espacio / Tecnología para instalaciones y sistemas
EC000405 | 7 | Alfombra calefactora | 12 | EF024696 |  | L | Adecuado para espacios húmedos | [7 empty] | EG000043 | Calentadores de espacio / Tecnología para instalaciones y sistemas
EC000405 | 7 | Alfombra calefactora | 13 | EF009900 |  | L | Adecuado como suelo radiante eléctrico para el exterior | [7 empty] | EG000043 | Calentadores de espacio / Tecnología para instalaciones y sistemas
EC000405 | 7 | Alfombra calefactora | 14 | EF009901 |  | L | Adecuado como suelo radiante para cubiertas y tejados | [7 empty] | EG000043 | Calentadores de espacio / Tecnología para instalaciones y sistemas
EC000405 | 7 | Alfombra calefactora | 15 | EF000486 | EFI00486 | N | Área |  |  |  | EU570097 | m² | EU571089 |  | EG000043 | Calentadores de espacio / Tecnología para instalaciones y sistemas
EC000405 | 7 | Alfombra calefactora | 16 | EF001438 | EFI01438 | N | Longitud |  |  |  | EU570448 | mm | EU000051 | in | EG000043 | Calentadores de espacio / Tecnología para instalaciones y sistemas
EC000405 | 7 | Alfombra calefactora | 17 | EF000008 | EFI00008 | N | Anchura |  |  |  | EU570448 | mm | EU000051 | in | EG000043 | Calentadores de espacio / Tecnología para instalaciones y sistemas
EC000405 | 7 | Alfombra calefactora | 18 | EF000125 | EFI00125 | N | Espesor |  |  |  | EU570448 | mm | EU000051 | in | EG000043 | Calentadores de espacio / Tecnología para instalaciones y sistemas
EC000405 | 7 | Alfombra calefactora | 19 | EF003579 |  | L | Con regulador | [7 empty] | EG000043 | Calentadores de espacio / Tecnología para instalaciones y sistemas
EC000405 | 7 | Alfombra calefactora | 20 | EF001136 |  | L | Con termostato de ambiente | [7 empty] | EG000043 | Calentadores de espacio / Tecnología para instalaciones y sistemas
EC000405 | 7 | Alfombra calefactora | 21 | EF008822 |  | L | Con sensor de temperatura del suelo | [7 empty] | EG000043 | Calentadores de espacio / Tecnología para instalaciones y sistemas
EC000406 | 4 | Aislamiento térmico | 1 | EF000041 |  | A | Aplicación | 1 | EV004806 | Acumulador suspendido |  |  |  |  | EG000042 | Calentadores de agua
EC000406 | 4 | Aislamiento térmico | 1 | EF000041 |  | A | Aplicación | 2 | EV004805 | Caldera de calefacción vertical |  |  |  |  | EG000042 | Calentadores de agua
EC000406 | 4 | Aislamiento térmico | 1 | EF000041 |  | A | Aplicación | 3 | EV004807 | Acumulador combi. |  |  |  |  | EG000042 | Calentadores de agua
EC000406 | 4 | Aislamiento térmico | 1 | EF000041 |  | A | Aplicación | 4 | EV001071 | Acumulador de cocina |  |  |  |  | EG000042 | Calentadores de agua
EC000406 | 4 | Aislamiento térmico | 1 | EF000041 |  | A | Aplicación | 5 | EV004896 | Almacenamiento de solución tampón |  |  |  |  | EG000042 | Calentadores de agua
EC000406 | 4 | Aislamiento térmico | 1 | EF000041 |  | A | Aplicación | 6 | EV001131 | Depósito de almacenamiento vertical solar |  |  |  |  | EG000042 | Calentadores de agua
EC000406 | 4 | Aislamiento térmico | 1 | EF000041 |  | A | Aplicación | 7 | EV001043 | Depósito de almacenamiento vertical |  |  |  |  | EG000042 | Calentadores de agua
EC000406 | 4 | Aislamiento térmico | 1 | EF000041 |  | A | Aplicación | 8 | EV004808 | Acumulador universal |  |  |  |  | EG000042 | Calentadores de agua
EC000406 | 4 | Aislamiento térmico | 1 | EF000041 |  | A | Aplicación | 9 | EV001041 | Depósito de almacenamiento de agua |  |  |  |  | EG000042 | Calentadores de agua
EC000406 | 4 | Aislamiento térmico | 1 | EF000041 |  | A | Aplicación | 10 | EV004804 | Depósito de almacenamiento de agua caliente/independiente |  |  |  |  | EG000042 | Calentadores de agua
EC000406 | 4 | Aislamiento térmico | 1 | EF000041 |  | A | Aplicación | 11 | EV004812 | Calefacción eléctrica central |  |  |  |  | EG000042 | Calentadores de agua
EC000406 | 4 | Aislamiento térmico | 1 | EF000041 |  | A | Aplicación | 12 | EV004889 | Climatización |  |  |  |  | EG000042 | Calentadores de agua
EC000406 | 4 | Aislamiento térmico | 1 | EF000041 |  | A | Aplicación | 13 | EV004894 | Sistemas de ventilación |  |  |  |  | EG000042 | Calentadores de agua
EC000406 | 4 | Aislamiento térmico | 1 | EF000041 |  | A | Aplicación | 14 | EV004891 | Sistemas solares |  |  |  |  | EG000042 | Calentadores de agua
EC000406 | 4 | Aislamiento térmico | 1 | EF000041 |  | A | Aplicación | 15 | EV004892 | Sistemas de bomba de calor |  |  |  |  | EG000042 | Calentadores de agua
EC000406 | 4 | Aislamiento térmico | 1 | EF000041 |  | A | Aplicación | 16 | EV000154 | Otros |  |  |  |  | EG000042 | Calentadores de agua
EC000406 | 4 | Aislamiento térmico | 2 | EF000010 |  | A | Modelo | 1 | EV004811 | Piezas moldeadas |  |  |  |  | EG000042 | Calentadores de agua
EC000406 | 4 | Aislamiento térmico | 2 | EF000010 |  | A | Modelo | 2 | EV004810 | Espuma dura |  |  |  |  | EG000042 | Calentadores de agua
EC000406 | 4 | Aislamiento térmico | 2 | EF000010 |  | A | Modelo | 3 | EV004780 | Espuma PU |  |  |  |  | EG000042 | Calentadores de agua
EC000406 | 4 | Aislamiento térmico | 2 | EF000010 |  | A | Modelo | 4 | EV004782 | Espuma suave |  |  |  |  | EG000042 | Calentadores de agua
EC000406 | 4 | Aislamiento térmico | 2 | EF000010 |  | A | Modelo | 5 | EV000154 | Otros |  |  |  |  | EG000042 | Calentadores de agua
EC000406 | 4 | Aislamiento térmico | 3 | EF000125 | EFI00125 | N | Espesor |  |  |  | EU570448 | mm | EU000051 | in | EG000042 | Calentadores de agua
EC000408 | 5 | Batería para teléfono móvil e inalámbrico | 1 | EF000364 |  | N | Capacidad |  |  |  | EU000025 | mAh |  |  | EG000038 | Equipos de telecomunicaciones / Material de oficina
EC000408 | 5 | Batería para teléfono móvil e inalámbrico | 2 | EF000010 |  | A | Modelo | 1 | EV007507 | Iones de litio |  |  |  |  | EG000038 | Equipos de telecomunicaciones / Material de oficina
EC000408 | 5 | Batería para teléfono móvil e inalámbrico | 2 | EF000010 |  | A | Modelo | 2 | EV001141 | Níquel-cadmio |  |  |  |  | EG000038 | Equipos de telecomunicaciones / Material de oficina
EC000408 | 5 | Batería para teléfono móvil e inalámbrico | 2 | EF000010 |  | A | Modelo | 3 | EV002692 | Hídrido metálico de níquel |  |  |  |  | EG000038 | Equipos de telecomunicaciones / Material de oficina
EC000408 | 5 | Batería para teléfono móvil e inalámbrico | 2 | EF000010 |  | A | Modelo | 4 | EV000154 | Otros |  |  |  |  | EG000038 | Equipos de telecomunicaciones / Material de oficina
EC000408 | 5 | Batería para teléfono móvil e inalámbrico | 3 | EF000002 |  | N | Voltaje nominal |  |  |  | EU570079 | V |  |  | EG000038 | Equipos de telecomunicaciones / Material de oficina
EC000409 | 4 | Amplificador | 1 | EF000321 |  | A | Conexión 1 | 1 | EV004377 | D-sum miniaturizado |  |  |  |  | EG000037 | Material de instalación de redes de telecomunicación DNT / FNT
EC000409 | 4 | Amplificador | 1 | EF000321 |  | A | Conexión 1 | 2 | EV000063 | Centronics |  |  |  |  | EG000037 | Material de instalación de redes de telecomunicación DNT / FNT
EC000409 | 4 | Amplificador | 2 | EF002930 |  | N | Número de polos de conexión 1 | [7 empty] | EG000037 | Material de instalación de redes de telecomunicación DNT / FNT
EC000409 | 4 | Amplificador | 3 | EF002495 |  | A | Versión de conexión 1 | 1 | EV000218 | Bus |  |  |  |  | EG000037 | Material de instalación de redes de telecomunicación DNT / FNT
EC000409 | 4 | Amplificador | 3 | EF002495 |  | A | Versión de conexión 1 | 2 | EV000217 | Toma |  |  |  |  | EG000037 | Material de instalación de redes de telecomunicación DNT / FNT
EC000409 | 4 | Amplificador | 4 | EF000322 |  | A | Conexión 2 | 1 | EV004377 | D-sum miniaturizado |  |  |  |  | EG000037 | Material de instalación de redes de telecomunicación DNT / FNT
EC000409 | 4 | Amplificador | 4 | EF000322 |  | A | Conexión 2 | 2 | EV000063 | Centronics |  |  |  |  | EG000037 | Material de instalación de redes de telecomunicación DNT / FNT
EC000409 | 4 | Amplificador | 5 | EF002931 |  | N | Número de polos de conexión 2 | [7 empty] | EG000037 | Material de instalación de redes de telecomunicación DNT / FNT
EC000409 | 4 | Amplificador | 6 | EF002496 |  | A | Versión de conexión 2 | 1 | EV000218 | Bus |  |  |  |  | EG000037 | Material de instalación de redes de telecomunicación DNT / FNT
EC000409 | 4 | Amplificador | 6 | EF002496 |  | A | Versión de conexión 2 | 2 | EV000217 | Toma |  |  |  |  | EG000037 | Material de instalación de redes de telecomunicación DNT / FNT
EC000411 | 6 | Control de carga | 1 | EF000041 |  | A | Aplicación | 1 | EV004812 | Calefacción eléctrica central |  |  |  |  | EG000043 | Calentadores de espacio / Tecnología para instalaciones y sistemas
EC000411 | 6 | Control de carga | 1 | EF000041 |  | A | Aplicación | 2 | EV006032 | Calefacción de suelo |  |  |  |  | EG000043 | Calentadores de espacio / Tecnología para instalaciones y sistemas
EC000411 | 6 | Control de carga | 1 | EF000041 |  | A | Aplicación | 3 | EV004827 | Acumulador térmico de suelo |  |  |  |  | EG000043 | Calentadores de espacio / Tecnología para instalaciones y sistemas
EC000411 | 6 | Control de carga | 1 | EF000041 |  | A | Aplicación | 4 | EV004763 | Acumulador térmico |  |  |  |  | EG000043 | Calentadores de espacio / Tecnología para instalaciones y sistemas
EC000411 | 6 | Control de carga | 2 | EF000495 |  | N | Número de circuitos de control de carga | [7 empty] | EG000043 | Calentadores de espacio / Tecnología para instalaciones y sistemas
EC000411 | 6 | Control de carga | 3 | EF000306 |  | A | Tipo de presentación | 1 | EV000433 | LCD |  |  |  |  | EG000043 | Calentadores de espacio / Tecnología para instalaciones y sistemas
EC000411 | 6 | Control de carga | 3 | EF000306 |  | A | Tipo de presentación | 2 | EV000432 | LED |  |  |  |  | EG000043 | Calentadores de espacio / Tecnología para instalaciones y sistemas
EC000411 | 6 | Control de carga | 3 | EF000306 |  | A | Tipo de presentación | 3 | EV000915 | Sin indicación |  |  |  |  | EG000043 | Calentadores de espacio / Tecnología para instalaciones y sistemas
EC000411 | 6 | Control de carga | 4 | EF000010 |  | A | Modelo | 1 | EV001148 | Controlador de grupos |  |  |  |  | EG000043 | Calentadores de espacio / Tecnología para instalaciones y sistemas
EC000411 | 6 | Control de carga | 4 | EF000010 |  | A | Modelo | 2 | EV001145 | Controlador de retroceso |  |  |  |  | EG000043 | Calentadores de espacio / Tecnología para instalaciones y sistemas
EC000411 | 6 | Control de carga | 4 | EF000010 |  | A | Modelo | 3 | EV004814 | Controlador de distribución |  |  |  |  | EG000043 | Calentadores de espacio / Tecnología para instalaciones y sistemas
EC000411 | 6 | Control de carga | 4 | EF000010 |  | A | Modelo | 4 | EV004815 | Controlador universal |  |  |  |  | EG000043 | Calentadores de espacio / Tecnología para instalaciones y sistemas
EC000411 | 6 | Control de carga | 4 | EF000010 |  | A | Modelo | 5 | EV001146 | Control de avance / retroceso |  |  |  |  | EG000043 | Calentadores de espacio / Tecnología para instalaciones y sistemas
EC000411 | 6 | Control de carga | 4 | EF000010 |  | A | Modelo | 6 | EV001144 | Control de avance |  |  |  |  | EG000043 | Calentadores de espacio / Tecnología para instalaciones y sistemas
EC000411 | 6 | Control de carga | 4 | EF000010 |  | A | Modelo | 7 | EV001147 | Dispositivo de control de tiempo |  |  |  |  | EG000043 | Calentadores de espacio / Tecnología para instalaciones y sistemas
EC000411 | 6 | Control de carga | 4 | EF000010 |  | A | Modelo | 8 | EV004816 | Controlador central |  |  |  |  | EG000043 | Calentadores de espacio / Tecnología para instalaciones y sistemas
EC000411 | 6 | Control de carga | 5 | EF002189 |  | N | Potencia de control |  |  |  | EU570054 | W |  |  | EG000043 | Calentadores de espacio / Tecnología para instalaciones y sistemas
EC000411 | 6 | Control de carga | 6 | EF002190 |  | L | Carga de bajada ajustable | [7 empty] | EG000043 | Calentadores de espacio / Tecnología para instalaciones y sistemas
EC000411 | 6 | Control de carga | 7 | EF002191 |  | L | Control dependiente del clima | [7 empty] | EG000043 | Calentadores de espacio / Tecnología para instalaciones y sistemas
EC000411 | 6 | Control de carga | 8 | EF002192 |  | R | Sistema ED |  |  |  | EU570382 | % |  |  | EG000043 | Calentadores de espacio / Tecnología para instalaciones y sistemas
EC000411 | 6 | Control de carga | 9 | EF002193 |  | L | Programación de verano | [7 empty] | EG000043 | Calentadores de espacio / Tecnología para instalaciones y sistemas
EC000411 | 6 | Control de carga | 10 | EF000494 |  | L | Con sonda | [7 empty] | EG000043 | Calentadores de espacio / Tecnología para instalaciones y sistemas
EC000412 | 6 | Luxómetro | 1 | EF000350 |  | A | Visualización | 1 | EV005641 | Analógico |  |  |  |  | EG000044 | Instrumentación de medida y control
EC000412 | 6 | Luxómetro | 1 | EF000350 |  | A | Visualización | 2 | EV005572 | Digital |  |  |  |  | EG000044 | Instrumentación de medida y control
EC000412 | 6 | Luxómetro | 2 | EF001836 |  | R | Rango de medición |  |  |  | EU570106 | lx |  |  | EG000044 | Instrumentación de medida y control
EC000412 | 6 | Luxómetro | 3 | EF001837 |  | A | Resolución más baja | 1 | EV017060 | 0,001 Ix |  |  |  |  | EG000044 | Instrumentación de medida y control
EC000412 | 6 | Luxómetro | 3 | EF001837 |  | A | Resolución más baja | 2 | EV006919 | 0,01 Ix |  |  |  |  | EG000044 | Instrumentación de medida y control
EC000412 | 6 | Luxómetro | 3 | EF001837 |  | A | Resolución más baja | 3 | EV006923 | 0,1 Ix |  |  |  |  | EG000044 | Instrumentación de medida y control
EC000412 | 6 | Luxómetro | 3 | EF001837 |  | A | Resolución más baja | 4 | EV006973 | 1 Ix |  |  |  |  | EG000044 | Instrumentación de medida y control
EC000412 | 6 | Luxómetro | 3 | EF001837 |  | A | Resolución más baja | 5 | EV006951 | 10 Ix |  |  |  |  | EG000044 | Instrumentación de medida y control
EC000412 | 6 | Luxómetro | 4 | EF000307 |  | L | Memoria de valores medidos | [7 empty] | EG000044 | Instrumentación de medida y control
EC000412 | 6 | Luxómetro | 5 | EF004744 |  | A | Clase de precisión del dispositivo de medición | 1 | EV007454 | Clase B |  |  |  |  | EG000044 | Instrumentación de medida y control
EC000412 | 6 | Luxómetro | 5 | EF004744 |  | A | Clase de precisión del dispositivo de medición | 2 | EV007455 | Clase C |  |  |  |  | EG000044 | Instrumentación de medida y control
EC000412 | 6 | Luxómetro | 5 | EF004744 |  | A | Clase de precisión del dispositivo de medición | 3 | EV007456 | Clase L |  |  |  |  | EG000044 | Instrumentación de medida y control
EC000412 | 6 | Luxómetro | 6 | EF000594 |  | L | Interfaz | [7 empty] | EG000044 | Instrumentación de medida y control
EC000414 | 7 | Carcasa empotrable para luminaria | 1 | EF006432 |  | L | Adecuado para luminarias de alta tensión | [7 empty] | EG000030 | Accesorios de iluminación
EC000414 | 7 | Carcasa empotrable para luminaria | 2 | EF006433 |  | L | Adecuado para luminarias de baja tensión | [7 empty] | EG000030 | Accesorios de iluminación
EC000414 | 7 | Carcasa empotrable para luminaria | 3 | EF009764 |  | L | Apto para lámparas LED | [7 empty] | EG000030 | Accesorios de iluminación
EC000414 | 7 | Carcasa empotrable para luminaria | 4 | EF000280 |  | R | Adecuado para la potencia de la lámpara |  |  |  | EU570054 | W |  |  | EG000030 | Accesorios de iluminación
EC000414 | 7 | Carcasa empotrable para luminaria | 5 | EF000041 |  | A | Aplicación | 1 | EV001391 | Para hormigón fraguado in situ |  |  |  |  | EG000030 | Accesorios de iluminación
EC000414 | 7 | Carcasa empotrable para luminaria | 5 | EF000041 |  | A | Aplicación | 2 | EV001392 | Para techo de plancha de hormigón |  |  |  |  | EG000030 | Accesorios de iluminación
EC000414 | 7 | Carcasa empotrable para luminaria | 5 | EF000041 |  | A | Aplicación | 3 | EV000128 | Pared hueca |  |  |  |  | EG000030 | Accesorios de iluminación
EC000414 | 7 | Carcasa empotrable para luminaria | 5 | EF000041 |  | A | Aplicación | 4 | EV007386 | Techo hueco |  |  |  |  | EG000030 | Accesorios de iluminación
EC000414 | 7 | Carcasa empotrable para luminaria | 5 | EF000041 |  | A | Aplicación | 5 | EV000154 | Otros |  |  |  |  | EG000030 | Accesorios de iluminación
EC000414 | 7 | Carcasa empotrable para luminaria | 6 | EF007942 |  | L | Con sala de equipos operativos | [7 empty] | EG000030 | Accesorios de iluminación
EC000414 | 7 | Carcasa empotrable para luminaria | 7 | EF000846 | EFI00846 | N | Anchura de instalación |  |  |  | EU570448 | mm | EU000051 | in | EG000030 | Accesorios de iluminación
EC000414 | 7 | Carcasa empotrable para luminaria | 8 | EF000218 | EFI00218 | N | Profundidad de instalación |  |  |  | EU570448 | mm | EU000051 | in | EG000030 | Accesorios de iluminación
EC000414 | 7 | Carcasa empotrable para luminaria | 9 | EF004265 | EFI04265 | N | Longitud de montaje |  |  |  | EU570448 | mm | EU000051 | in | EG000030 | Accesorios de iluminación
EC000414 | 7 | Carcasa empotrable para luminaria | 10 | EF006434 | EFI06434 | N | Diámetro máximo de la lámpara |  |  |  | EU570448 | mm | EU000051 | in | EG000030 | Accesorios de iluminación
EC000414 | 7 | Carcasa empotrable para luminaria | 11 | EF006435 | EFI06435 | N | Espesor mínimo del techo |  |  |  | EU570448 | mm | EU000051 | in | EG000030 | Accesorios de iluminación
EC000414 | 7 | Carcasa empotrable para luminaria | 12 | EF002169 |  | A | Material | 1 | EV000072 | Aluminio |  |  |  |  | EG000030 | Accesorios de iluminación
EC000414 | 7 | Carcasa empotrable para luminaria | 12 | EF002169 |  | A | Material | 2 | EV000179 | Acero |  |  |  |  | EG000030 | Accesorios de iluminación
EC000414 | 7 | Carcasa empotrable para luminaria | 12 | EF002169 |  | A | Material | 3 | EV000166 | Acero inoxidable |  |  |  |  | EG000030 | Accesorios de iluminación
EC000414 | 7 | Carcasa empotrable para luminaria | 12 | EF002169 |  | A | Material | 4 | EV000139 | Plástico |  |  |  |  | EG000030 | Accesorios de iluminación
EC000414 | 7 | Carcasa empotrable para luminaria | 12 | EF002169 |  | A | Material | 5 | EV000154 | Otros |  |  |  |  | EG000030 | Accesorios de iluminación
EC000415 | 6 | Sierra de perforación | 1 | EF000551 | EFI00551 | N | Diámetro |  |  |  | EU570448 | mm | EU000051 | in | EG000051 | Herramientas eléctricas y accesorios
EC000415 | 6 | Sierra de perforación | 2 | EF001821 | EFI01821 | N | Profundidad de corte |  |  |  | EU570448 | mm | EU000051 | in | EG000051 | Herramientas eléctricas y accesorios
EC000415 | 6 | Sierra de perforación | 3 | EF001839 | EFI01839 | N | Diámetro del taladro central |  |  |  | EU570448 | mm | EU000051 | in | EG000051 | Herramientas eléctricas y accesorios
EC000415 | 6 | Sierra de perforación | 4 | EF001840 |  | L | Avellanadora | [7 empty] | EG000051 | Herramientas eléctricas y accesorios
EC000415 | 6 | Sierra de perforación | 5 | EF007810 |  | L | Adecuado para placas de yeso | [7 empty] | EG000051 | Herramientas eléctricas y accesorios
EC000415 | 6 | Sierra de perforación | 6 | EF007813 |  | L | Adecuado para madera | [7 empty] | EG000051 | Herramientas eléctricas y accesorios
EC000415 | 6 | Sierra de perforación | 7 | EF006346 |  | L | Adecuado para plástico | [7 empty] | EG000051 | Herramientas eléctricas y accesorios
EC000415 | 6 | Sierra de perforación | 8 | EF005794 |  | L | Adecuado para fibra óptica | [7 empty] | EG000051 | Herramientas eléctricas y accesorios
EC000415 | 6 | Sierra de perforación | 9 | EF006345 |  | L | Adecuado para aluminio | [7 empty] | EG000051 | Herramientas eléctricas y accesorios
EC000415 | 6 | Sierra de perforación | 10 | EF007819 |  | L | Adecuado para latón | [7 empty] | EG000051 | Herramientas eléctricas y accesorios
EC000415 | 6 | Sierra de perforación | 11 | EF005848 |  | L | Adecuado para acero inoxidable | [7 empty] | EG000051 | Herramientas eléctricas y accesorios
EC000415 | 6 | Sierra de perforación | 12 | EF007811 |  | L | Adecuado para hierro fundido | [7 empty] | EG000051 | Herramientas eléctricas y accesorios
EC000415 | 6 | Sierra de perforación | 13 | EF007801 |  | L | Adecuado para metales no ferrosos | [7 empty] | EG000051 | Herramientas eléctricas y accesorios
EC000415 | 6 | Sierra de perforación | 14 | EF006348 |  | L | Adecuado para acero | [7 empty] | EG000051 | Herramientas eléctricas y accesorios
EC000415 | 6 | Sierra de perforación | 15 | EF001841 |  | A | Sistema de registro | 1 | EV000005 | Soporte de roscado |  |  |  |  | EG000051 | Herramientas eléctricas y accesorios
EC000415 | 6 | Sierra de perforación | 15 | EF001841 |  | A | Sistema de registro | 2 | EV003749 | Eje |  |  |  |  | EG000051 | Herramientas eléctricas y accesorios
EC000415 | 6 | Sierra de perforación | 15 | EF001841 |  | A | Sistema de registro | 3 | EV004564 | Eje de conexión cilíndrico |  |  |  |  | EG000051 | Herramientas eléctricas y accesorios
EC000415 | 6 | Sierra de perforación | 15 | EF001841 |  | A | Sistema de registro | 4 | EV004563 | Soporte hexagonal |  |  |  |  | EG000051 | Herramientas eléctricas y accesorios
EC000415 | 6 | Sierra de perforación | 15 | EF001841 |  | A | Sistema de registro | 5 | EV000154 | Otros |  |  |  |  | EG000051 | Herramientas eléctricas y accesorios
EC000416 | 6 | Antena terrestre | 1 | EF000010 |  | A | Modelo | 1 | EV003484 | Antena de televisión |  |  |  |  | EG000033 | Antenas y tecnología de satélite
EC000416 | 6 | Antena terrestre | 1 | EF000010 |  | A | Modelo | 2 | EV005556 | Antena de radio |  |  |  |  | EG000033 | Antenas y tecnología de satélite
EC000416 | 6 | Antena terrestre | 1 | EF000010 |  | A | Modelo | 3 | EV005557 | Antena de radio / televisión |  |  |  |  | EG000033 | Antenas y tecnología de satélite
EC000416 | 6 | Antena terrestre | 1 | EF000010 |  | A | Modelo | 4 | EV011236 | Antena GSM |  |  |  |  | EG000033 | Antenas y tecnología de satélite
EC000416 | 6 | Antena terrestre | 1 | EF000010 |  | A | Modelo | 5 | EV000154 | Otros |  |  |  |  | EG000033 | Antenas y tecnología de satélite
EC000416 | 6 | Antena terrestre | 2 | EF000499 |  | A | Área de recepción | 1 | EV001160 | UHF |  |  |  |  | EG000033 | Antenas y tecnología de satélite
EC000416 | 6 | Antena terrestre | 2 | EF000499 |  | A | Área de recepción | 2 | EV001159 | FM |  |  |  |  | EG000033 | Antenas y tecnología de satélite
EC000416 | 6 | Antena terrestre | 2 | EF000499 |  | A | Área de recepción | 3 | EV001161 | VHF |  |  |  |  | EG000033 | Antenas y tecnología de satélite
EC000416 | 6 | Antena terrestre | 2 | EF000499 |  | A | Área de recepción | 4 | EV001350 | VHF/UHF |  |  |  |  | EG000033 | Antenas y tecnología de satélite
EC000416 | 6 | Antena terrestre | 2 | EF000499 |  | A | Área de recepción | 5 | EV004106 | VHF/UHF/FM |  |  |  |  | EG000033 | Antenas y tecnología de satélite
EC000416 | 6 | Antena terrestre | 2 | EF000499 |  | A | Área de recepción | 6 | EV000154 | Otros |  |  |  |  | EG000033 | Antenas y tecnología de satélite
EC000416 | 6 | Antena terrestre | 3 | EF001453 |  | R | Área del canal | [7 empty] | EG000033 | Antenas y tecnología de satélite
EC000416 | 6 | Antena terrestre | 4 | EF000500 |  | N | Ganancia máx. |  |  |  | EU570480 | dB |  |  | EG000033 | Antenas y tecnología de satélite
EC000416 | 6 | Antena terrestre | 5 | EF001438 | EFI01438 | N | Longitud |  |  |  | EU570036 | m | EU571086 | ft | EG000033 | Antenas y tecnología de satélite
EC000416 | 6 | Antena terrestre | 6 | EF002587 |  | N | Número de bandas de frecuencia | [7 empty] | EG000033 | Antenas y tecnología de satélite
EC000416 | 6 | Antena terrestre | 7 | EF009159 |  | R | Banda de frecuencia 1 |  |  |  | EU570225 | MHz |  |  | EG000033 | Antenas y tecnología de satélite
EC000416 | 6 | Antena terrestre | 8 | EF009160 |  | R | Banda de frecuencia 2 |  |  |  | EU570225 | MHz |  |  | EG000033 | Antenas y tecnología de satélite
EC000416 | 6 | Antena terrestre | 9 | EF009161 |  | R | Banda de frecuencia 3 |  |  |  | EU570225 | MHz |  |  | EG000033 | Antenas y tecnología de satélite
EC000416 | 6 | Antena terrestre | 10 | EF009162 |  | R | Banda de frecuencia 4 |  |  |  | EU570225 | MHz |  |  | EG000033 | Antenas y tecnología de satélite
EC000416 | 6 | Antena terrestre | 11 | EF011993 |  | L | Omnidireccional | [7 empty] | EG000033 | Antenas y tecnología de satélite
EC000417 | 4 | Cabecera | 1 | EF000501 |  | L | Adecuado para doble casete | [7 empty] | EG000033 | Antenas y tecnología de satélite
EC000417 | 4 | Cabecera | 2 | EF000114 |  | L | Carcasa cerrada | [7 empty] | EG000033 | Antenas y tecnología de satélite
EC000417 | 4 | Cabecera | 3 | EF001559 |  | N | Número máximo de módulos | [7 empty] | EG000033 | Antenas y tecnología de satélite
EC000417 | 4 | Cabecera | 4 | EF000520 |  | L | Con distribuidor de entrada | [7 empty] | EG000033 | Antenas y tecnología de satélite
EC000417 | 4 | Cabecera | 5 | EF001560 |  | L | Con combinador de salidas | [7 empty] | EG000033 | Antenas y tecnología de satélite
EC000417 | 4 | Cabecera | 6 | EF001561 |  | L | Fuente de alimentación integrada | [7 empty] | EG000033 | Antenas y tecnología de satélite
EC000417 | 4 | Cabecera | 7 | EF002744 |  | L | Panel de control integrado | [7 empty] | EG000033 | Antenas y tecnología de satélite
EC000417 | 4 | Cabecera | 8 | EF001562 |  | L | Adecuado para armarios de 482,6 mm (19 pulgadas) | [7 empty] | EG000033 | Antenas y tecnología de satélite
EC000418 | 4 | Cabecera compacta | 1 | EF000119 |  | L | Ampliable | [7 empty] | EG000033 | Antenas y tecnología de satélite
EC000418 | 4 | Cabecera compacta | 2 | EF000504 |  | L | Adecuado para canales adyacentes | [7 empty] | EG000033 | Antenas y tecnología de satélite
EC000418 | 4 | Cabecera compacta | 3 | EF000503 |  | L | Estéreo | [7 empty] | EG000033 | Antenas y tecnología de satélite
EC000418 | 4 | Cabecera compacta | 4 | EF000502 |  | N | Máximo de programas / canales procesados | [7 empty] | EG000033 | Antenas y tecnología de satélite
EC000419 | 5 | Módulo para cabecera | 1 | EF000505 |  | A | Señal de entrada | 1 | EV005150 | ADR |  |  |  |  | EG000033 | Antenas y tecnología de satélite
EC000419 | 5 | Módulo para cabecera | 1 | EF000505 |  | A | Señal de entrada | 2 | EV004625 | Audio / Vídeo (AV) |  |  |  |  | EG000033 | Antenas y tecnología de satélite
EC000419 | 5 | Módulo para cabecera | 1 | EF000505 |  | A | Señal de entrada | 3 | EV005566 | TV cable-digital (QAM, DVB-C) |  |  |  |  | EG000033 | Antenas y tecnología de satélite
EC000419 | 5 | Módulo para cabecera | 1 | EF000505 |  | A | Señal de entrada | 4 | EV004622 | TV SAT-analógica (PAL) |  |  |  |  | EG000033 | Antenas y tecnología de satélite
EC000419 | 5 | Módulo para cabecera | 1 | EF000505 |  | A | Señal de entrada | 5 | EV004623 | TV SAT-digital (QPSK, DVB-S) |  |  |  |  | EG000033 | Antenas y tecnología de satélite
EC000419 | 5 | Módulo para cabecera | 1 | EF000505 |  | A | Señal de entrada | 6 | EV005565 | Subportadoras de audio SAT |  |  |  |  | EG000033 | Antenas y tecnología de satélite
EC000419 | 5 | Módulo para cabecera | 1 | EF000505 |  | A | Señal de entrada | 7 | EV004624 | TV terrestre-analógica (PAL) |  |  |  |  | EG000033 | Antenas y tecnología de satélite
EC000419 | 5 | Módulo para cabecera | 1 | EF000505 |  | A | Señal de entrada | 8 | EV005569 | TV digital terrestre (COFDM, DVB-T) |  |  |  |  | EG000033 | Antenas y tecnología de satélite
EC000419 | 5 | Módulo para cabecera | 1 | EF000505 |  | A | Señal de entrada | 9 | EV001159 | FM |  |  |  |  | EG000033 | Antenas y tecnología de satélite
EC000419 | 5 | Módulo para cabecera | 2 | EF000506 |  | A | Señal de salida | 1 | EV004625 | Audio / Vídeo (AV) |  |  |  |  | EG000033 | Antenas y tecnología de satélite
EC000419 | 5 | Módulo para cabecera | 2 | EF000506 |  | A | Señal de salida | 2 | EV005566 | TV cable-digital (QAM, DVB-C) |  |  |  |  | EG000033 | Antenas y tecnología de satélite
EC000419 | 5 | Módulo para cabecera | 2 | EF000506 |  | A | Señal de salida | 3 | EV004622 | TV SAT-analógica (PAL) |  |  |  |  | EG000033 | Antenas y tecnología de satélite
EC000419 | 5 | Módulo para cabecera | 2 | EF000506 |  | A | Señal de salida | 4 | EV004623 | TV SAT-digital (QPSK, DVB-S) |  |  |  |  | EG000033 | Antenas y tecnología de satélite
EC000419 | 5 | Módulo para cabecera | 2 | EF000506 |  | A | Señal de salida | 5 | EV004624 | TV terrestre-analógica (PAL) |  |  |  |  | EG000033 | Antenas y tecnología de satélite
EC000419 | 5 | Módulo para cabecera | 2 | EF000506 |  | A | Señal de salida | 6 | EV005569 | TV digital terrestre (COFDM, DVB-T) |  |  |  |  | EG000033 | Antenas y tecnología de satélite
EC000419 | 5 | Módulo para cabecera | 2 | EF000506 |  | A | Señal de salida | 7 | EV001159 | FM |  |  |  |  | EG000033 | Antenas y tecnología de satélite
EC000420 | 4 | Interruptor / filtro | 1 | EF000124 |  | A | Método de conexión | 1 | EV001163 | Bus F |  |  |  |  | EG000033 | Antenas y tecnología de satélite
EC000420 | 4 | Interruptor / filtro | 1 | EF000124 |  | A | Método de conexión | 2 | EV000211 | IEC |  |  |  |  | EG000033 | Antenas y tecnología de satélite
EC000420 | 4 | Interruptor / filtro | 1 | EF000124 |  | A | Método de conexión | 3 | EV000137 | Abrazadera |  |  |  |  | EG000033 | Antenas y tecnología de satélite
EC000420 | 4 | Interruptor / filtro | 1 | EF000124 |  | A | Método de conexión | 4 | EV000154 | Otros |  |  |  |  | EG000033 | Antenas y tecnología de satélite
EC000420 | 4 | Interruptor / filtro | 2 | EF000319 |  | N | Número de salidas | [7 empty] | EG000033 | Antenas y tecnología de satélite
EC000420 | 4 | Interruptor / filtro | 3 | EF000318 |  | N | Número de entradas | [7 empty] | EG000033 | Antenas y tecnología de satélite
EC000420 | 4 | Interruptor / filtro | 4 | EF000010 |  | A | Modelo | 1 | EV005811 | Diplexador / filtro de alcance sat. |  |  |  |  | EG000033 | Antenas y tecnología de satélite
EC000420 | 4 | Interruptor / filtro | 4 | EF000010 |  | A | Modelo | 2 | EV005812 | Diplexor de alimentación SAT/terrestre |  |  |  |  | EG000033 | Antenas y tecnología de satélite
EC000420 | 4 | Interruptor / filtro | 4 | EF000010 |  | A | Modelo | 3 | EV001162 | Diplexor receptor |  |  |  |  | EG000033 | Antenas y tecnología de satélite
EC000420 | 4 | Interruptor / filtro | 4 | EF000010 |  | A | Modelo | 4 | EV005813 | Diplexador de alimentación remoto |  |  |  |  | EG000033 | Antenas y tecnología de satélite
EC000420 | 4 | Interruptor / filtro | 4 | EF000010 |  | A | Modelo | 5 | EV005814 | Filtro de bloqueo |  |  |  |  | EG000033 | Antenas y tecnología de satélite
EC000420 | 4 | Interruptor / filtro | 5 | EF000416 |  | R | Frecuencia |  |  |  | EU570225 | MHz |  |  | EG000033 | Antenas y tecnología de satélite
EC000421 | 6 | Ramificación y distribución | 1 | EF000124 |  | A | Método de conexión | 1 | EV000763 | Conector F |  |  |  |  | EG000033 | Antenas y tecnología de satélite
EC000421 | 6 | Ramificación y distribución | 1 | EF000124 |  | A | Método de conexión | 2 | EV001473 | Tecnología de corrugado |  |  |  |  | EG000033 | Antenas y tecnología de satélite
EC000421 | 6 | Ramificación y distribución | 1 | EF000124 |  | A | Método de conexión | 3 | EV001222 | Coaxial (IEC) |  |  |  |  | EG000033 | Antenas y tecnología de satélite
EC000421 | 6 | Ramificación y distribución | 1 | EF000124 |  | A | Método de conexión | 4 | EV003099 | Conector redondo M12 |  |  |  |  | EG000033 | Antenas y tecnología de satélite
EC000421 | 6 | Ramificación y distribución | 1 | EF000124 |  | A | Método de conexión | 5 | EV000154 | Otros |  |  |  |  | EG000033 | Antenas y tecnología de satélite
EC000421 | 6 | Ramificación y distribución | 2 | EF000010 |  | A | Modelo | 1 | EV001164 | Derivación |  |  |  |  | EG000033 | Antenas y tecnología de satélite
EC000421 | 6 | Ramificación y distribución | 2 | EF000010 |  | A | Modelo | 2 | EV001165 | Distribuidor |  |  |  |  | EG000033 | Antenas y tecnología de satélite
EC000421 | 6 | Ramificación y distribución | 3 | EF000416 |  | R | Frecuencia |  |  |  | EU570225 | MHz |  |  | EG000033 | Antenas y tecnología de satélite
EC000421 | 6 | Ramificación y distribución | 4 | EF001960 |  | N | Amortiguación máxima de la derivación/distribución |  |  |  | EU570480 | dB |  |  | EG000033 | Antenas y tecnología de satélite
EC000421 | 6 | Ramificación y distribución | 5 | EF003498 |  | N | Pérdida máxima de transmisión |  |  |  | EU570480 | dB |  |  | EG000033 | Antenas y tecnología de satélite
EC000421 | 6 | Ramificación y distribución | 6 | EF002511 |  | N | Número de derivaciones | [7 empty] | EG000033 | Antenas y tecnología de satélite
EC000421 | 6 | Ramificación y distribución | 7 | EF000319 |  | N | Número de salidas | [7 empty] | EG000033 | Antenas y tecnología de satélite
EC000421 | 6 | Ramificación y distribución | 8 | EF001548 |  | L | Adecuado para alimentación remota | [7 empty] | EG000033 | Antenas y tecnología de satélite
EC000421 | 6 | Ramificación y distribución | 9 | EFFR0001 |  | L | Compatible con Grade2TV según XP-C 90-483 | [7 empty] | EG000033 | Antenas y tecnología de satélite
EC000421 | 6 | Ramificación y distribución | 10 | EFFR0002 |  | L | Compatible con Grade3TV según XP-C 90-483 | [7 empty] | EG000033 | Antenas y tecnología de satélite
EC000422 | 4 | Interruptor múltiple | 1 | EF003293 |  | N | Conexiones de participantes | [7 empty] | EG000033 | Antenas y tecnología de satélite
EC000422 | 4 | Interruptor múltiple | 2 | EF000318 |  | N | Número de entradas | [7 empty] | EG000033 | Antenas y tecnología de satélite
EC000422 | 4 | Interruptor múltiple | 3 | EF003294 |  | A | Entrada terrestre | 1 | EV001186 | Activo |  |  |  |  | EG000033 | Antenas y tecnología de satélite
EC000422 | 4 | Interruptor múltiple | 3 | EF003294 |  | A | Entrada terrestre | 2 | EV001187 | Pasivo |  |  |  |  | EG000033 | Antenas y tecnología de satélite
EC000422 | 4 | Interruptor múltiple | 3 | EF003294 |  | A | Entrada terrestre | 3 | EV000494 | Ninguno |  |  |  |  | EG000033 | Antenas y tecnología de satélite
EC000422 | 4 | Interruptor múltiple | 4 | EF000507 |  | L | En cascada | [7 empty] | EG000033 | Antenas y tecnología de satélite
EC000422 | 4 | Interruptor múltiple | 5 | EF003295 |  | N | Número de salidas comunes | [7 empty] | EG000033 | Antenas y tecnología de satélite
EC000422 | 4 | Interruptor múltiple | 6 | EF000619 |  | N | Consumo de corriente máx. |  |  |  | EU570174 | mA |  |  | EG000033 | Antenas y tecnología de satélite
EC000422 | 4 | Interruptor múltiple | 7 | EF000508 |  | A | Fuente de alimentación | 1 | EV004710 | Incorporado |  |  |  |  | EG000033 | Antenas y tecnología de satélite
EC000422 | 4 | Interruptor múltiple | 7 | EF000508 |  | A | Fuente de alimentación | 2 | EV005788 | Incluido |  |  |  |  | EG000033 | Antenas y tecnología de satélite
EC000422 | 4 | Interruptor múltiple | 7 | EF000508 |  | A | Fuente de alimentación | 3 | EV000494 | Ninguno |  |  |  |  | EG000033 | Antenas y tecnología de satélite
EC000422 | 4 | Interruptor múltiple | 7 | EF000508 |  | A | Fuente de alimentación | 4 | EV005787 | Innecesario |  |  |  |  | EG000033 | Antenas y tecnología de satélite
EC000422 | 4 | Interruptor múltiple | 8 | EF000513 |  | A | Señal de control | 1 | EV005807 | 0/12 V |  |  |  |  | EG000033 | Antenas y tecnología de satélite
EC000422 | 4 | Interruptor múltiple | 8 | EF000513 |  | A | Señal de control | 2 | EV001188 | 0/22 kHz |  |  |  |  | EG000033 | Antenas y tecnología de satélite
EC000422 | 4 | Interruptor múltiple | 8 | EF000513 |  | A | Señal de control | 3 | EV005806 | 14/18 V, DiSEqC, 0/22 kHz |  |  |  |  | EG000033 | Antenas y tecnología de satélite
EC000422 | 4 | Interruptor múltiple | 8 | EF000513 |  | A | Señal de control | 4 | EV001174 | DiSEqC |  |  |  |  | EG000033 | Antenas y tecnología de satélite
EC000422 | 4 | Interruptor múltiple | 9 | EF007560 |  | A | Alimentación LNB | 1 | EV004735 | 12 V |  |  |  |  | EG000033 | Antenas y tecnología de satélite
EC000422 | 4 | Interruptor múltiple | 9 | EF007560 |  | A | Alimentación LNB | 2 | EV009548 | 14 V / 18 V |  |  |  |  | EG000033 | Antenas y tecnología de satélite
EC000422 | 4 | Interruptor múltiple | 9 | EF007560 |  | A | Alimentación LNB | 3 | EV009549 | 14 V / 18 V / 22 kHz |  |  |  |  | EG000033 | Antenas y tecnología de satélite
EC000422 | 4 | Interruptor múltiple | 10 | EF003197 |  | L | Generador de 22 kHz | [7 empty] | EG000033 | Antenas y tecnología de satélite
EC000423 | 5 | Amplificador de BK | 1 | EF000124 |  | A | Método de conexión | 1 | EV000763 | Conector F |  |  |  |  | EG000033 | Antenas y tecnología de satélite
EC000423 | 5 | Amplificador de BK | 1 | EF000124 |  | A | Método de conexión | 2 | EV000211 | IEC |  |  |  |  | EG000033 | Antenas y tecnología de satélite
EC000423 | 5 | Amplificador de BK | 1 | EF000124 |  | A | Método de conexión | 3 | EV010647 | Conector PG11 |  |  |  |  | EG000033 | Antenas y tecnología de satélite
EC000423 | 5 | Amplificador de BK | 1 | EF000124 |  | A | Método de conexión | 4 | EV000154 | Otros |  |  |  |  | EG000033 | Antenas y tecnología de satélite
EC000423 | 5 | Amplificador de BK | 2 | EF000319 |  | N | Número de salidas | [7 empty] | EG000033 | Antenas y tecnología de satélite
EC000423 | 5 | Amplificador de BK | 3 | EF000318 |  | N | Número de entradas | [7 empty] | EG000033 | Antenas y tecnología de satélite
EC000423 | 5 | Amplificador de BK | 4 | EF000010 |  | A | Modelo | 1 | EV001203 | Módulo de vía de retorno activo |  |  |  |  | EG000033 | Antenas y tecnología de satélite
EC000423 | 5 | Amplificador de BK | 4 | EF000010 |  | A | Modelo | 2 | EV001170 | Amplificador de distribución en el interior de la vivienda |  |  |  |  | EG000033 | Antenas y tecnología de satélite
EC000423 | 5 | Amplificador de BK | 4 | EF000010 |  | A | Modelo | 3 | EV001172 | Amplificador de línea |  |  |  |  | EG000033 | Antenas y tecnología de satélite
EC000423 | 5 | Amplificador de BK | 4 | EF000010 |  | A | Modelo | 4 | EV001192 | Amplificador multibanda |  |  |  |  | EG000033 | Antenas y tecnología de satélite
EC000423 | 5 | Amplificador de BK | 4 | EF000010 |  | A | Modelo | 5 | EV001167 | Amplificador de repetidor |  |  |  |  | EG000033 | Antenas y tecnología de satélite
EC000423 | 5 | Amplificador de BK | 4 | EF000010 |  | A | Modelo | 6 | EV001173 | Amplificador de la vía de retorno |  |  |  |  | EG000033 | Antenas y tecnología de satélite
EC000423 | 5 | Amplificador de BK | 4 | EF000010 |  | A | Modelo | 7 | EV001171 | Amplificador de distribución |  |  |  |  | EG000033 | Antenas y tecnología de satélite
EC000423 | 5 | Amplificador de BK | 4 | EF000010 |  | A | Modelo | 8 | EV001169 | Amplificador de segundo dispositivo |  |  |  |  | EG000033 | Antenas y tecnología de satélite
EC000423 | 5 | Amplificador de BK | 5 | EF000508 |  | A | Fuente de alimentación | 1 | EV004710 | Incorporado |  |  |  |  | EG000033 | Antenas y tecnología de satélite
EC000423 | 5 | Amplificador de BK | 5 | EF000508 |  | A | Fuente de alimentación | 2 | EV005788 | Incluido |  |  |  |  | EG000033 | Antenas y tecnología de satélite
EC000423 | 5 | Amplificador de BK | 5 | EF000508 |  | A | Fuente de alimentación | 3 | EV000494 | Ninguno |  |  |  |  | EG000033 | Antenas y tecnología de satélite
EC000423 | 5 | Amplificador de BK | 5 | EF000508 |  | A | Fuente de alimentación | 4 | EV005787 | Innecesario |  |  |  |  | EG000033 | Antenas y tecnología de satélite
EC000423 | 5 | Amplificador de BK | 6 | EF000509 |  | L | Alimentación remota | [7 empty] | EG000033 | Antenas y tecnología de satélite
EC000423 | 5 | Amplificador de BK | 7 | EF003193 |  | L | Ecualizador | [7 empty] | EG000033 | Antenas y tecnología de satélite
EC000423 | 5 | Amplificador de BK | 8 | EF003192 |  | L | Control de nivel | [7 empty] | EG000033 | Antenas y tecnología de satélite
EC000423 | 5 | Amplificador de BK | 9 | EF000519 |  | A | Canal de retorno | 1 | EV001186 | Activo |  |  |  |  | EG000033 | Antenas y tecnología de satélite
EC000423 | 5 | Amplificador de BK | 9 | EF000519 |  | A | Canal de retorno | 2 | EV001187 | Pasivo |  |  |  |  | EG000033 | Antenas y tecnología de satélite
EC000423 | 5 | Amplificador de BK | 9 | EF000519 |  | A | Canal de retorno | 3 | EV001196 | Activo / pasivo |  |  |  |  | EG000033 | Antenas y tecnología de satélite
EC000423 | 5 | Amplificador de BK | 9 | EF000519 |  | A | Canal de retorno | 4 | EV009599 | Activo / pasivo / conmutable |  |  |  |  | EG000033 | Antenas y tecnología de satélite
EC000423 | 5 | Amplificador de BK | 9 | EF000519 |  | A | Canal de retorno | 5 | EV000494 | Ninguno |  |  |  |  | EG000033 | Antenas y tecnología de satélite
EC000423 | 5 | Amplificador de BK | 10 | EF007769 |  | A | Frecuencia del canal de retorno | 1 | EV009576 | 5-30 MHz |  |  |  |  | EG000033 | Antenas y tecnología de satélite
EC000423 | 5 | Amplificador de BK | 10 | EF007769 |  | A | Frecuencia del canal de retorno | 2 | EV009578 | 5-65 MHz |  |  |  |  | EG000033 | Antenas y tecnología de satélite
EC000423 | 5 | Amplificador de BK | 11 | EF003302 |  | N | Canal de retorno de refuerzo |  |  |  | EU570480 | dB |  |  | EG000033 | Antenas y tecnología de satélite
EC000423 | 5 | Amplificador de BK | 12 | EF003303 |  | N | Ganancia VHF |  |  |  | EU570480 | dB |  |  | EG000033 | Antenas y tecnología de satélite
EC000423 | 5 | Amplificador de BK | 13 | EF003304 |  | N | Ganancia UHF |  |  |  | EU570480 | dB |  |  | EG000033 | Antenas y tecnología de satélite
EC000424 | 6 | Receptor | 1 | EF012638 |  | L | Recepción por satélite | [7 empty] | EG000033 | Antenas y tecnología de satélite
EC000424 | 6 | Receptor | 2 | EF012639 |  | L | Recepción terrestre | [7 empty] | EG000033 | Antenas y tecnología de satélite
EC000424 | 6 | Receptor | 3 | EF012640 |  | L | Recepción por cable | [7 empty] | EG000033 | Antenas y tecnología de satélite
EC000424 | 6 | Receptor | 4 | EF012641 |  | L | Recepción IPTV | [7 empty] | EG000033 | Antenas y tecnología de satélite
EC000424 | 6 | Receptor | 5 | EF012643 |  | L | Recepción análoga | [7 empty] | EG000033 | Antenas y tecnología de satélite
EC000424 | 6 | Receptor | 6 | EF012644 |  | L | Recepción digital | [7 empty] | EG000033 | Antenas y tecnología de satélite
EC000424 | 6 | Receptor | 7 | EF003220 |  | L | Salida de audio analógica | [7 empty] | EG000033 | Antenas y tecnología de satélite
EC000424 | 6 | Receptor | 8 | EF003223 |  | L | Salida de audio digital, coaxial | [7 empty] | EG000033 | Antenas y tecnología de satélite
EC000424 | 6 | Receptor | 9 | EF003226 |  | L | Salida digital de audio, óptica | [7 empty] | EG000033 | Antenas y tecnología de satélite
EC000424 | 6 | Receptor | 10 | EF004416 |  | N | Número de entradas de HF | [7 empty] | EG000033 | Antenas y tecnología de satélite
EC000424 | 6 | Receptor | 11 | EF000512 |  | N | Número de conexiones Scart | [7 empty] | EG000033 | Antenas y tecnología de satélite
EC000424 | 6 | Receptor | 12 | EF000416 |  | R | Frecuencia |  |  |  | EU570225 | MHz |  |  | EG000033 | Antenas y tecnología de satélite
EC000424 | 6 | Receptor | 13 | EF005318 |  | A | Señal de control en la entrada RF | 1 | EV006924 | 0/5 V |  |  |  |  | EG000033 | Antenas y tecnología de satélite
EC000424 | 6 | Receptor | 13 | EF005318 |  | A | Señal de control en la entrada RF | 2 | EV001585 | 0/14/18 V |  |  |  |  | EG000033 | Antenas y tecnología de satélite
EC000424 | 6 | Receptor | 13 | EF005318 |  | A | Señal de control en la entrada RF | 3 | EV005789 | 0/14/18 V 22 kHz |  |  |  |  | EG000033 | Antenas y tecnología de satélite
EC000424 | 6 | Receptor | 13 | EF005318 |  | A | Señal de control en la entrada RF | 4 | EV005790 | 0/14/18 V DiSEqC |  |  |  |  | EG000033 | Antenas y tecnología de satélite
EC000424 | 6 | Receptor | 13 | EF005318 |  | A | Señal de control en la entrada RF | 5 | EV000494 | Ninguno |  |  |  |  | EG000033 | Antenas y tecnología de satélite
EC000424 | 6 | Receptor | 14 | EF000620 |  | N | Corriente de alimentación máx. |  |  |  | EU570174 | mA |  |  | EG000033 | Antenas y tecnología de satélite
EC000424 | 6 | Receptor | 15 | EF003232 |  | L | Seguro para niños | [7 empty] | EG000033 | Antenas y tecnología de satélite
EC000424 | 6 | Receptor | 16 | EF003314 |  | L | Con visualización en pantalla | [7 empty] | EG000033 | Antenas y tecnología de satélite
EC000424 | 6 | Receptor | 17 | EF000672 |  | L | Temporizador | [7 empty] | EG000033 | Antenas y tecnología de satélite
EC000424 | 6 | Receptor | 18 | EF000742 |  | N | Número de posiciones de memoria del programa | [7 empty] | EG000033 | Antenas y tecnología de satélite
EC000424 | 6 | Receptor | 19 | EF012645 |  | L | Función videotexto | [7 empty] | EG000033 | Antenas y tecnología de satélite
EC000424 | 6 | Receptor | 20 | EF000942 |  | L | Botón de radio | [7 empty] | EG000033 | Antenas y tecnología de satélite
EC000424 | 6 | Receptor | 21 | EF000510 |  | L | Receptor doble | [7 empty] | EG000033 | Antenas y tecnología de satélite
EC000424 | 6 | Receptor | 22 | EF002000 |  | L | Con disco duro | [7 empty] | EG000033 | Antenas y tecnología de satélite
EC000424 | 6 | Receptor | 23 | EF004682 |  | N | Capacidad de almacenamiento en disco |  |  |  | EU571000 | GB |  |  | EG000033 | Antenas y tecnología de satélite
EC000424 | 6 | Receptor | 24 | EF007596 |  | N | Número de interfaces CI | [7 empty] | EG000033 | Antenas y tecnología de satélite
EC000424 | 6 | Receptor | 25 | EF003239 |  | A | CA integrada | 1 | EV008999 | Conax |  |  |  |  | EG000033 | Antenas y tecnología de satélite
EC000424 | 6 | Receptor | 25 | EF003239 |  | A | CA integrada | 2 | EV009000 | Cryptoworks |  |  |  |  | EG000033 | Antenas y tecnología de satélite
EC000424 | 6 | Receptor | 25 | EF003239 |  | A | CA integrada | 3 | EV005793 | Irdeto |  |  |  |  | EG000033 | Antenas y tecnología de satélite
EC000424 | 6 | Receptor | 25 | EF003239 |  | A | CA integrada | 4 | EV005791 | Premiere |  |  |  |  | EG000033 | Antenas y tecnología de satélite
EC000424 | 6 | Receptor | 25 | EF003239 |  | A | CA integrada | 5 | EV005792 | Viaccess |  |  |  |  | EG000033 | Antenas y tecnología de satélite
EC000424 | 6 | Receptor | 25 | EF003239 |  | A | CA integrada | 6 | EV000154 | Otros |  |  |  |  | EG000033 | Antenas y tecnología de satélite
EC000424 | 6 | Receptor | 25 | EF003239 |  | A | CA integrada | 7 | EV004175 | No |  |  |  |  | EG000033 | Antenas y tecnología de satélite
EC000424 | 6 | Receptor | 26 | EF004773 |  | L | Listo para HDTV | [7 empty] | EG000033 | Antenas y tecnología de satélite
EC000424 | 6 | Receptor | 27 | EF003242 |  | A | Actualización de software | 1 | EV005794 | Interfaz de PC |  |  |  |  | EG000033 | Antenas y tecnología de satélite
EC000424 | 6 | Receptor | 27 | EF003242 |  | A | Actualización de software | 2 | EV007704 | Satélite / aire / cable |  |  |  |  | EG000033 | Antenas y tecnología de satélite
EC000424 | 6 | Receptor | 27 | EF003242 |  | A | Actualización de software | 3 | EV007186 | Interfaz de PC y satélite / aire / cable |  |  |  |  | EG000033 | Antenas y tecnología de satélite
EC000424 | 6 | Receptor | 27 | EF003242 |  | A | Actualización de software | 4 | EV004175 | No |  |  |  |  | EG000033 | Antenas y tecnología de satélite
EC000424 | 6 | Receptor | 28 | EF002991 |  | A | Tipo de tensión de alimentación | 1 | EV000460 | CA |  |  |  |  | EG000033 | Antenas y tecnología de satélite
EC000424 | 6 | Receptor | 28 | EF002991 |  | A | Tipo de tensión de alimentación | 2 | EV000461 | CC |  |  |  |  | EG000033 | Antenas y tecnología de satélite
EC000424 | 6 | Receptor | 28 | EF002991 |  | A | Tipo de tensión de alimentación | 3 | EV000509 | CA/CC |  |  |  |  | EG000033 | Antenas y tecnología de satélite
EC000424 | 6 | Receptor | 29 | EF004127 |  | R | Tensión de alimentación |  |  |  | EU570079 | V |  |  | EG000033 | Antenas y tecnología de satélite
EC000424 | 6 | Receptor | 30 | EF007854 |  | L | Modulador AF | [7 empty] | EG000033 | Antenas y tecnología de satélite
EC000424 | 6 | Receptor | 31 | EF000007 |  | A | Color | 1 | EV000206 | Negro |  |  |  |  | EG000033 | Antenas y tecnología de satélite
EC000424 | 6 | Receptor | 31 | EF000007 |  | A | Color | 2 | EV000205 | Plata |  |  |  |  | EG000033 | Antenas y tecnología de satélite
EC000424 | 6 | Receptor | 31 | EF000007 |  | A | Color | 3 | EV000154 | Otros |  |  |  |  | EG000033 | Antenas y tecnología de satélite
EC000424 | 6 | Receptor | 32 | EF007997 |  | L | Interruptor de red | [7 empty] | EG000033 | Antenas y tecnología de satélite
EC000424 | 6 | Receptor | 33 | EF000360 |  | A | Pantalla | 1 | EV009584 | 7 segmentos |  |  |  |  | EG000033 | Antenas y tecnología de satélite
EC000424 | 6 | Receptor | 33 | EF000360 |  | A | Pantalla | 2 | EV004575 | Gráfico |  |  |  |  | EG000033 | Antenas y tecnología de satélite
EC000424 | 6 | Receptor | 33 | EF000360 |  | A | Pantalla | 3 | EV000154 | Otros |  |  |  |  | EG000033 | Antenas y tecnología de satélite
EC000424 | 6 | Receptor | 33 | EF000360 |  | A | Pantalla | 4 | EV000494 | Ninguno |  |  |  |  | EG000033 | Antenas y tecnología de satélite
EC000424 | 6 | Receptor | 34 | EF008077 |  | L | Salida S-VHS | [7 empty] | EG000033 | Antenas y tecnología de satélite
EC000424 | 6 | Receptor | 35 | EF007620 |  | N | Número de puertos HDMI | [7 empty] | EG000033 | Antenas y tecnología de satélite
EC000424 | 6 | Receptor | 36 | EF008500 |  | N | Número de conexiones USB | [7 empty] | EG000033 | Antenas y tecnología de satélite
EC000424 | 6 | Receptor | 37 | EF007312 |  | L | Con interfaz de comunicación RD 232 | [7 empty] | EG000033 | Antenas y tecnología de satélite
EC000424 | 6 | Receptor | 38 | EF007853 |  | L | Salida a través de AF | [7 empty] | EG000033 | Antenas y tecnología de satélite
EC000425 | 4 | Sistema de alimentación | 1 | EF000010 |  | A | Modelo | 1 | EV001175 | Single LNB |  |  |  |  | EG000033 | Antenas y tecnología de satélite
EC000425 | 4 | Sistema de alimentación | 1 | EF000010 |  | A | Modelo | 2 | EV001176 | Twin LNB |  |  |  |  | EG000033 | Antenas y tecnología de satélite
EC000425 | 4 | Sistema de alimentación | 1 | EF000010 |  | A | Modelo | 3 | EV001177 | Quatro LNB |  |  |  |  | EG000033 | Antenas y tecnología de satélite
EC000425 | 4 | Sistema de alimentación | 1 | EF000010 |  | A | Modelo | 4 | EV010002 | Quad |  |  |  |  | EG000033 | Antenas y tecnología de satélite
EC000425 | 4 | Sistema de alimentación | 1 | EF000010 |  | A | Modelo | 5 | EV007596 | Octo |  |  |  |  | EG000033 | Antenas y tecnología de satélite
EC000425 | 4 | Sistema de alimentación | 1 | EF000010 |  | A | Modelo | 6 | EV001184 | Sistema de cable único |  |  |  |  | EG000033 | Antenas y tecnología de satélite
EC000425 | 4 | Sistema de alimentación | 2 | EF000007 |  | A | Color | 1 | EV000309 | Antracita |  |  |  |  | EG000033 | Antenas y tecnología de satélite
EC000425 | 4 | Sistema de alimentación | 2 | EF000007 |  | A | Color | 2 | EV000083 | Marrón |  |  |  |  | EG000033 | Antenas y tecnología de satélite
EC000425 | 4 | Sistema de alimentación | 2 | EF000007 |  | A | Color | 3 | EV000270 | Gris |  |  |  |  | EG000033 | Antenas y tecnología de satélite
EC000425 | 4 | Sistema de alimentación | 2 | EF000007 |  | A | Color | 4 | EV000206 | Negro |  |  |  |  | EG000033 | Antenas y tecnología de satélite
EC000425 | 4 | Sistema de alimentación | 2 | EF000007 |  | A | Color | 5 | EV000154 | Otros |  |  |  |  | EG000033 | Antenas y tecnología de satélite
EC000425 | 4 | Sistema de alimentación | 3 | EF000514 |  | L | Con carcasa protectora | [7 empty] | EG000033 | Antenas y tecnología de satélite
EC000425 | 4 | Sistema de alimentación | 4 | EF001556 |  | L | Interruptor múltiple integrado | [7 empty] | EG000033 | Antenas y tecnología de satélite
EC000425 | 4 | Sistema de alimentación | 5 | EF000319 |  | N | Número de salidas | [7 empty] | EG000033 | Antenas y tecnología de satélite
EC000425 | 4 | Sistema de alimentación | 6 | EF001557 |  | L | Alimentación terrestre | [7 empty] | EG000033 | Antenas y tecnología de satélite
EC000425 | 4 | Sistema de alimentación | 7 | EF001558 |  | A | Grabación | 1 | EV004104 | 23 mm |  |  |  |  | EG000033 | Antenas y tecnología de satélite
EC000425 | 4 | Sistema de alimentación | 7 | EF001558 |  | A | Grabación | 2 | EV004105 | 40 mm |  |  |  |  | EG000033 | Antenas y tecnología de satélite
EC000425 | 4 | Sistema de alimentación | 7 | EF001558 |  | A | Grabación | 3 | EV000154 | Otros |  |  |  |  | EG000033 | Antenas y tecnología de satélite
EC000426 | 5 | Antena parabólica | 1 | EF000517 |  | A | Tipo de sistema de alimentación/LNB | 1 | EV005575 | Único universal |  |  |  |  | EG000033 | Antenas y tecnología de satélite
EC000426 | 5 | Antena parabólica | 1 | EF000517 |  | A | Tipo de sistema de alimentación/LNB | 2 | EV005574 | Doble universal |  |  |  |  | EG000033 | Antenas y tecnología de satélite
EC000426 | 5 | Antena parabólica | 1 | EF000517 |  | A | Tipo de sistema de alimentación/LNB | 3 | EV010002 | Quad |  |  |  |  | EG000033 | Antenas y tecnología de satélite
EC000426 | 5 | Antena parabólica | 1 | EF000517 |  | A | Tipo de sistema de alimentación/LNB | 4 | EV001177 | Quatro LNB |  |  |  |  | EG000033 | Antenas y tecnología de satélite
EC000426 | 5 | Antena parabólica | 1 | EF000517 |  | A | Tipo de sistema de alimentación/LNB | 5 | EV000494 | Ninguno |  |  |  |  | EG000033 | Antenas y tecnología de satélite
EC000426 | 5 | Antena parabólica | 2 | EF000230 |  | A | Tipo de construcción | 1 | EV000880 | Plano |  |  |  |  | EG000033 | Antenas y tecnología de satélite
EC000426 | 5 | Antena parabólica | 2 | EF000230 |  | A | Tipo de construcción | 2 | EV005573 | Desviación |  |  |  |  | EG000033 | Antenas y tecnología de satélite
EC000426 | 5 | Antena parabólica | 2 | EF000230 |  | A | Tipo de construcción | 3 | EV000382 | Cuadrado |  |  |  |  | EG000033 | Antenas y tecnología de satélite
EC000426 | 5 | Antena parabólica | 2 | EF000230 |  | A | Tipo de construcción | 4 | EV000181 | Simétrico |  |  |  |  | EG000033 | Antenas y tecnología de satélite
EC000426 | 5 | Antena parabólica | 3 | EF001564 | EFI01564 | N | Diámetro/longitud lateral |  |  |  | EU570399 | cm | EU000051 | in | EG000033 | Antenas y tecnología de satélite
EC000426 | 5 | Antena parabólica | 4 | EF000007 |  | A | Color | 1 | EV000309 | Antracita |  |  |  |  | EG000033 | Antenas y tecnología de satélite
EC000426 | 5 | Antena parabólica | 4 | EF000007 |  | A | Color | 2 | EV000279 | Beige |  |  |  |  | EG000033 | Antenas y tecnología de satélite
EC000426 | 5 | Antena parabólica | 4 | EF000007 |  | A | Color | 3 | EV000083 | Marrón |  |  |  |  | EG000033 | Antenas y tecnología de satélite
EC000426 | 5 | Antena parabólica | 4 | EF000007 |  | A | Color | 4 | EV000270 | Gris |  |  |  |  | EG000033 | Antenas y tecnología de satélite
EC000426 | 5 | Antena parabólica | 4 | EF000007 |  | A | Color | 5 | EV000233 | Rojo |  |  |  |  | EG000033 | Antenas y tecnología de satélite
EC000426 | 5 | Antena parabólica | 4 | EF000007 |  | A | Color | 6 | EV000202 | Blanco |  |  |  |  | EG000033 | Antenas y tecnología de satélite
EC000426 | 5 | Antena parabólica | 4 | EF000007 |  | A | Color | 7 | EV000154 | Otros |  |  |  |  | EG000033 | Antenas y tecnología de satélite
EC000426 | 5 | Antena parabólica | 5 | EF008134 |  | A | Material del espejo | 1 | EV000072 | Aluminio |  |  |  |  | EG000033 | Antenas y tecnología de satélite
EC000426 | 5 | Antena parabólica | 5 | EF008134 |  | A | Material del espejo | 2 | EV000139 | Plástico |  |  |  |  | EG000033 | Antenas y tecnología de satélite
EC000426 | 5 | Antena parabólica | 5 | EF008134 |  | A | Material del espejo | 3 | EV000179 | Acero |  |  |  |  | EG000033 | Antenas y tecnología de satélite
EC000426 | 5 | Antena parabólica | 5 | EF008134 |  | A | Material del espejo | 4 | EV000154 | Otros |  |  |  |  | EG000033 | Antenas y tecnología de satélite
EC000426 | 5 | Antena parabólica | 6 | EF000515 |  | L | Con soporte de mástil | [7 empty] | EG000033 | Antenas y tecnología de satélite
EC000426 | 5 | Antena parabólica | 7 | EF002752 |  | L | Con soporte de sistema | [7 empty] | EG000033 | Antenas y tecnología de satélite
EC000426 | 5 | Antena parabólica | 8 | EF000516 |  | L | Adecuado para alimentación múltiple | [7 empty] | EG000033 | Antenas y tecnología de satélite
EC000426 | 5 | Antena parabólica | 9 | EF000518 |  | L | Brazo de soporte completamente premontado | [7 empty] | EG000033 | Antenas y tecnología de satélite
EC000426 | 5 | Antena parabólica | 10 | EF001565 |  | A | Instalación de alimentación | 1 | EV004104 | 23 mm |  |  |  |  | EG000033 | Antenas y tecnología de satélite
EC000426 | 5 | Antena parabólica | 10 | EF001565 |  | A | Instalación de alimentación | 2 | EV004105 | 40 mm |  |  |  |  | EG000033 | Antenas y tecnología de satélite
EC000426 | 5 | Antena parabólica | 10 | EF001565 |  | A | Instalación de alimentación | 3 | EV000154 | Otros |  |  |  |  | EG000033 | Antenas y tecnología de satélite
EC000426 | 5 | Antena parabólica | 11 | EF008130 |  | A | Material de soporte | 1 | EV000072 | Aluminio |  |  |  |  | EG000033 | Antenas y tecnología de satélite
EC000426 | 5 | Antena parabólica | 11 | EF008130 |  | A | Material de soporte | 2 | EV000139 | Plástico |  |  |  |  | EG000033 | Antenas y tecnología de satélite
EC000426 | 5 | Antena parabólica | 11 | EF008130 |  | A | Material de soporte | 3 | EV000179 | Acero |  |  |  |  | EG000033 | Antenas y tecnología de satélite
EC000426 | 5 | Antena parabólica | 11 | EF008130 |  | A | Material de soporte | 4 | EV000154 | Otros |  |  |  |  | EG000033 | Antenas y tecnología de satélite
EC000426 | 5 | Antena parabólica | 12 | EF008028 |  | N | Ruido |  |  |  | EU570480 | dB |  |  | EG000033 | Antenas y tecnología de satélite
EC000426 | 5 | Antena parabólica | 13 | EF008106 |  | N | Reforzamiento |  |  |  | EU570480 | dB |  |  | EG000033 | Antenas y tecnología de satélite
EC000426 | 5 | Antena parabólica | 14 | EF005474 |  | A | Grado de protección (IP) | 1 | EV006423 | IP67 |  |  |  |  | EG000033 | Antenas y tecnología de satélite
EC000426 | 5 | Antena parabólica | 14 | EF005474 |  | A | Grado de protección (IP) | 2 | EV006619 | IP68 |  |  |  |  | EG000033 | Antenas y tecnología de satélite
EC000426 | 5 | Antena parabólica | 14 | EF005474 |  | A | Grado de protección (IP) | 3 | EV000154 | Otros |  |  |  |  | EG000033 | Antenas y tecnología de satélite
EC000427 | 7 | Calentador de tubos aleteados | 1 | EF000076 |  | N | Potencia |  |  |  | EU570054 | W |  |  | EG000043 | Calentadores de espacio / Tecnología para instalaciones y sistemas
EC000427 | 7 | Calentador de tubos aleteados | 2 | EF000521 | EFI00521 | N | Diámetro de las nervaduras |  |  |  | EU570448 | mm | EU000051 | in | EG000043 | Calentadores de espacio / Tecnología para instalaciones y sistemas
EC000427 | 7 | Calentador de tubos aleteados | 3 | EF002355 |  | R | Tensión |  |  |  | EU570079 | V |  |  | EG000043 | Calentadores de espacio / Tecnología para instalaciones y sistemas
EC000427 | 7 | Calentador de tubos aleteados | 4 | EF024836 |  | L | Regulador de temperatura automático | [7 empty] | EG000043 | Calentadores de espacio / Tecnología para instalaciones y sistemas
EC000427 | 7 | Calentador de tubos aleteados | 5 | EF009200 |  | L | Baja temperatura superficial | [7 empty] | EG000043 | Calentadores de espacio / Tecnología para instalaciones y sistemas
EC000427 | 7 | Calentador de tubos aleteados | 6 | EF009201 |  | L | Conexión universal | [7 empty] | EG000043 | Calentadores de espacio / Tecnología para instalaciones y sistemas
EC000427 | 7 | Calentador de tubos aleteados | 7 | EF005474 |  | A | Grado de protección (IP) | 1 | EV006404 | IP00 |  |  |  |  | EG000043 | Calentadores de espacio / Tecnología para instalaciones y sistemas
EC000427 | 7 | Calentador de tubos aleteados | 7 | EF005474 |  | A | Grado de protección (IP) | 2 | EV006606 | IP10 |  |  |  |  | EG000043 | Calentadores de espacio / Tecnología para instalaciones y sistemas
EC000427 | 7 | Calentador de tubos aleteados | 7 | EF005474 |  | A | Grado de protección (IP) | 3 | EV006607 | IP12 |  |  |  |  | EG000043 | Calentadores de espacio / Tecnología para instalaciones y sistemas
EC000427 | 7 | Calentador de tubos aleteados | 7 | EF005474 |  | A | Grado de protección (IP) | 4 | EV006405 | IP20 |  |  |  |  | EG000043 | Calentadores de espacio / Tecnología para instalaciones y sistemas
EC000427 | 7 | Calentador de tubos aleteados | 7 | EF005474 |  | A | Grado de protección (IP) | 5 | EV006406 | IP21 |  |  |  |  | EG000043 | Calentadores de espacio / Tecnología para instalaciones y sistemas
EC000427 | 7 | Calentador de tubos aleteados | 7 | EF005474 |  | A | Grado de protección (IP) | 6 | EV006608 | IP22 |  |  |  |  | EG000043 | Calentadores de espacio / Tecnología para instalaciones y sistemas
EC000427 | 7 | Calentador de tubos aleteados | 7 | EF005474 |  | A | Grado de protección (IP) | 7 | EV006407 | IP23 |  |  |  |  | EG000043 | Calentadores de espacio / Tecnología para instalaciones y sistemas
EC000427 | 7 | Calentador de tubos aleteados | 7 | EF005474 |  | A | Grado de protección (IP) | 8 | EV006408 | IP24 |  |  |  |  | EG000043 | Calentadores de espacio / Tecnología para instalaciones y sistemas
EC000427 | 7 | Calentador de tubos aleteados | 7 | EF005474 |  | A | Grado de protección (IP) | 9 | EV010200 | IP25 |  |  |  |  | EG000043 | Calentadores de espacio / Tecnología para instalaciones y sistemas
EC000427 | 7 | Calentador de tubos aleteados | 7 | EF005474 |  | A | Grado de protección (IP) | 10 | EV006409 | IP2X |  |  |  |  | EG000043 | Calentadores de espacio / Tecnología para instalaciones y sistemas
EC000427 | 7 | Calentador de tubos aleteados | 7 | EF005474 |  | A | Grado de protección (IP) | 11 | EV006410 | IP30 |  |  |  |  | EG000043 | Calentadores de espacio / Tecnología para instalaciones y sistemas
EC000427 | 7 | Calentador de tubos aleteados | 7 | EF005474 |  | A | Grado de protección (IP) | 12 | EV006411 | IP31 |  |  |  |  | EG000043 | Calentadores de espacio / Tecnología para instalaciones y sistemas
EC000427 | 7 | Calentador de tubos aleteados | 7 | EF005474 |  | A | Grado de protección (IP) | 13 | EV006412 | IP32 |  |  |  |  | EG000043 | Calentadores de espacio / Tecnología para instalaciones y sistemas
EC000427 | 7 | Calentador de tubos aleteados | 7 | EF005474 |  | A | Grado de protección (IP) | 14 | EV006609 | IP33 |  |  |  |  | EG000043 | Calentadores de espacio / Tecnología para instalaciones y sistemas
EC000427 | 7 | Calentador de tubos aleteados | 7 | EF005474 |  | A | Grado de protección (IP) | 15 | EV006413 | IP34 |  |  |  |  | EG000043 | Calentadores de espacio / Tecnología para instalaciones y sistemas
EC000427 | 7 | Calentador de tubos aleteados | 7 | EF005474 |  | A | Grado de protección (IP) | 16 | EV006414 | IP3X |  |  |  |  | EG000043 | Calentadores de espacio / Tecnología para instalaciones y sistemas
EC000427 | 7 | Calentador de tubos aleteados | 7 | EF005474 |  | A | Grado de protección (IP) | 17 | EV006415 | IP40 |  |  |  |  | EG000043 | Calentadores de espacio / Tecnología para instalaciones y sistemas
EC000427 | 7 | Calentador de tubos aleteados | 7 | EF005474 |  | A | Grado de protección (IP) | 18 | EV006416 | IP41 |  |  |  |  | EG000043 | Calentadores de espacio / Tecnología para instalaciones y sistemas
EC000427 | 7 | Calentador de tubos aleteados | 7 | EF005474 |  | A | Grado de protección (IP) | 19 | EV006417 | IP42 |  |  |  |  | EG000043 | Calentadores de espacio / Tecnología para instalaciones y sistemas
EC000427 | 7 | Calentador de tubos aleteados | 7 | EF005474 |  | A | Grado de protección (IP) | 20 | EV006610 | IP43 |  |  |  |  | EG000043 | Calentadores de espacio / Tecnología para instalaciones y sistemas
EC000427 | 7 | Calentador de tubos aleteados | 7 | EF005474 |  | A | Grado de protección (IP) | 21 | EV006418 | IP44 |  |  |  |  | EG000043 | Calentadores de espacio / Tecnología para instalaciones y sistemas
EC000427 | 7 | Calentador de tubos aleteados | 7 | EF005474 |  | A | Grado de protección (IP) | 22 | EV006611 | IP45 |  |  |  |  | EG000043 | Calentadores de espacio / Tecnología para instalaciones y sistemas
EC000427 | 7 | Calentador de tubos aleteados | 7 | EF005474 |  | A | Grado de protección (IP) | 23 | EV006612 | IP50 |  |  |  |  | EG000043 | Calentadores de espacio / Tecnología para instalaciones y sistemas
EC000427 | 7 | Calentador de tubos aleteados | 7 | EF005474 |  | A | Grado de protección (IP) | 24 | EV006613 | IP52 |  |  |  |  | EG000043 | Calentadores de espacio / Tecnología para instalaciones y sistemas
EC000427 | 7 | Calentador de tubos aleteados | 7 | EF005474 |  | A | Grado de protección (IP) | 25 | EV006614 | IP53 |  |  |  |  | EG000043 | Calentadores de espacio / Tecnología para instalaciones y sistemas
EC000427 | 7 | Calentador de tubos aleteados | 7 | EF005474 |  | A | Grado de protección (IP) | 26 | EV006419 | IP54 |  |  |  |  | EG000043 | Calentadores de espacio / Tecnología para instalaciones y sistemas
EC000427 | 7 | Calentador de tubos aleteados | 7 | EF005474 |  | A | Grado de protección (IP) | 27 | EV006420 | IP55 |  |  |  |  | EG000043 | Calentadores de espacio / Tecnología para instalaciones y sistemas
EC000427 | 7 | Calentador de tubos aleteados | 7 | EF005474 |  | A | Grado de protección (IP) | 28 | EV006615 | IP56 |  |  |  |  | EG000043 | Calentadores de espacio / Tecnología para instalaciones y sistemas
EC000427 | 7 | Calentador de tubos aleteados | 7 | EF005474 |  | A | Grado de protección (IP) | 29 | EV006616 | IP57 |  |  |  |  | EG000043 | Calentadores de espacio / Tecnología para instalaciones y sistemas
EC000427 | 7 | Calentador de tubos aleteados | 7 | EF005474 |  | A | Grado de protección (IP) | 30 | EV006617 | IP58 |  |  |  |  | EG000043 | Calentadores de espacio / Tecnología para instalaciones y sistemas
EC000427 | 7 | Calentador de tubos aleteados | 7 | EF005474 |  | A | Grado de protección (IP) | 31 | EV006618 | IP64 |  |  |  |  | EG000043 | Calentadores de espacio / Tecnología para instalaciones y sistemas
EC000427 | 7 | Calentador de tubos aleteados | 7 | EF005474 |  | A | Grado de protección (IP) | 32 | EV006421 | IP65 |  |  |  |  | EG000043 | Calentadores de espacio / Tecnología para instalaciones y sistemas
EC000427 | 7 | Calentador de tubos aleteados | 7 | EF005474 |  | A | Grado de protección (IP) | 33 | EV006422 | IP66 |  |  |  |  | EG000043 | Calentadores de espacio / Tecnología para instalaciones y sistemas
EC000427 | 7 | Calentador de tubos aleteados | 7 | EF005474 |  | A | Grado de protección (IP) | 34 | EV006423 | IP67 |  |  |  |  | EG000043 | Calentadores de espacio / Tecnología para instalaciones y sistemas
EC000427 | 7 | Calentador de tubos aleteados | 7 | EF005474 |  | A | Grado de protección (IP) | 35 | EV009288 | IP66/IP67 |  |  |  |  | EG000043 | Calentadores de espacio / Tecnología para instalaciones y sistemas
EC000427 | 7 | Calentador de tubos aleteados | 7 | EF005474 |  | A | Grado de protección (IP) | 36 | EV006619 | IP68 |  |  |  |  | EG000043 | Calentadores de espacio / Tecnología para instalaciones y sistemas
EC000427 | 7 | Calentador de tubos aleteados | 7 | EF005474 |  | A | Grado de protección (IP) | 37 | EV006620 | IPX0 |  |  |  |  | EG000043 | Calentadores de espacio / Tecnología para instalaciones y sistemas
EC000427 | 7 | Calentador de tubos aleteados | 7 | EF005474 |  | A | Grado de protección (IP) | 38 | EV006621 | IPX4 |  |  |  |  | EG000043 | Calentadores de espacio / Tecnología para instalaciones y sistemas
EC000427 | 7 | Calentador de tubos aleteados | 7 | EF005474 |  | A | Grado de protección (IP) | 39 | EV006622 | IPX7 |  |  |  |  | EG000043 | Calentadores de espacio / Tecnología para instalaciones y sistemas
EC000427 | 7 | Calentador de tubos aleteados | 7 | EF005474 |  | A | Grado de protección (IP) | 40 | EV000154 | Otros |  |  |  |  | EG000043 | Calentadores de espacio / Tecnología para instalaciones y sistemas
EC000427 | 7 | Calentador de tubos aleteados | 8 | EF000040 | EFI00040 | N | Altura |  |  |  | EU570448 | mm | EU000051 | in | EG000043 | Calentadores de espacio / Tecnología para instalaciones y sistemas
EC000427 | 7 | Calentador de tubos aleteados | 9 | EF000008 | EFI00008 | N | Anchura |  |  |  | EU570448 | mm | EU000051 | in | EG000043 | Calentadores de espacio / Tecnología para instalaciones y sistemas
EC000427 | 7 | Calentador de tubos aleteados | 10 | EF001438 | EFI01438 | N | Longitud |  |  |  | EU570448 | mm | EU000051 | in | EG000043 | Calentadores de espacio / Tecnología para instalaciones y sistemas
EC000427 | 7 | Calentador de tubos aleteados | 11 | EF004663 |  | L | Protección contra explosiones | [7 empty] | EG000043 | Calentadores de espacio / Tecnología para instalaciones y sistemas
EC000427 | 7 | Calentador de tubos aleteados | 12 | EF005728 |  | A | Para zona Ex gas | 1 | EV010595 | 0, 1, 2 |  |  |  |  | EG000043 | Calentadores de espacio / Tecnología para instalaciones y sistemas
EC000427 | 7 | Calentador de tubos aleteados | 12 | EF005728 |  | A | Para zona Ex gas | 2 | EV009071 | 1, 2 |  |  |  |  | EG000043 | Calentadores de espacio / Tecnología para instalaciones y sistemas
EC000427 | 7 | Calentador de tubos aleteados | 12 | EF005728 |  | A | Para zona Ex gas | 3 | EV000600 | 2 |  |  |  |  | EG000043 | Calentadores de espacio / Tecnología para instalaciones y sistemas
EC000427 | 7 | Calentador de tubos aleteados | 12 | EF005728 |  | A | Para zona Ex gas | 4 | EV000494 | Ninguno |  |  |  |  | EG000043 | Calentadores de espacio / Tecnología para instalaciones y sistemas
EC000427 | 7 | Calentador de tubos aleteados | 13 | EF008404 |  | A | Para zona de explosión de polvo | 1 | EV010597 | 20, 21, 22 |  |  |  |  | EG000043 | Calentadores de espacio / Tecnología para instalaciones y sistemas
EC000427 | 7 | Calentador de tubos aleteados | 13 | EF008404 |  | A | Para zona de explosión de polvo | 2 | EV010598 | 21, 22 |  |  |  |  | EG000043 | Calentadores de espacio / Tecnología para instalaciones y sistemas
EC000427 | 7 | Calentador de tubos aleteados | 13 | EF008404 |  | A | Para zona de explosión de polvo | 3 | EV020009 | 22 |  |  |  |  | EG000043 | Calentadores de espacio / Tecnología para instalaciones y sistemas
EC000427 | 7 | Calentador de tubos aleteados | 13 | EF008404 |  | A | Para zona de explosión de polvo | 4 | EV000494 | Ninguno |  |  |  |  | EG000043 | Calentadores de espacio / Tecnología para instalaciones y sistemas
EC000427 | 7 | Calentador de tubos aleteados | 14 | EF001644 |  | A | Clase de temperatura según la directiva 94/9/EC | 1 | EV006043 | T1 |  |  |  |  | EG000043 | Calentadores de espacio / Tecnología para instalaciones y sistemas
EC000427 | 7 | Calentador de tubos aleteados | 14 | EF001644 |  | A | Clase de temperatura según la directiva 94/9/EC | 2 | EV014561 | T2 |  |  |  |  | EG000043 | Calentadores de espacio / Tecnología para instalaciones y sistemas
EC000427 | 7 | Calentador de tubos aleteados | 14 | EF001644 |  | A | Clase de temperatura según la directiva 94/9/EC | 3 | EV010461 | T3 |  |  |  |  | EG000043 | Calentadores de espacio / Tecnología para instalaciones y sistemas
EC000427 | 7 | Calentador de tubos aleteados | 14 | EF001644 |  | A | Clase de temperatura según la directiva 94/9/EC | 4 | EV010463 | T4 |  |  |  |  | EG000043 | Calentadores de espacio / Tecnología para instalaciones y sistemas
EC000427 | 7 | Calentador de tubos aleteados | 14 | EF001644 |  | A | Clase de temperatura según la directiva 94/9/EC | 5 | EV014549 | T5 |  |  |  |  | EG000043 | Calentadores de espacio / Tecnología para instalaciones y sistemas
EC000427 | 7 | Calentador de tubos aleteados | 14 | EF001644 |  | A | Clase de temperatura según la directiva 94/9/EC | 6 | EV014474 | T6 |  |  |  |  | EG000043 | Calentadores de espacio / Tecnología para instalaciones y sistemas
EC000427 | 7 | Calentador de tubos aleteados | 14 | EF001644 |  | A | Clase de temperatura según la directiva 94/9/EC | 7 | EV000494 | Ninguno |  |  |  |  | EG000043 | Calentadores de espacio / Tecnología para instalaciones y sistemas
EC000429 | 5 | Recipiente de pozo de bombeo | 1 | EF000010 |  | A | Modelo | 1 | EV001198 | Eje por encima del suelo |  |  |  |  | EG000034 | Accionamientos de puertas y persianas enrollables / bombas / ventiladores
EC000429 | 5 | Recipiente de pozo de bombeo | 1 | EF000010 |  | A | Modelo | 2 | EV001199 | Eje enterrado |  |  |  |  | EG000034 | Accionamientos de puertas y persianas enrollables / bombas / ventiladores
EC000429 | 5 | Recipiente de pozo de bombeo | 2 | EF000880 | EFI00880 | N | Contenido |  |  |  | EU570403 | l | EU571102 |  | EG000034 | Accionamientos de puertas y persianas enrollables / bombas / ventiladores
EC000429 | 5 | Recipiente de pozo de bombeo | 3 | EF000008 | EFI00008 | N | Anchura |  |  |  | EU570448 | mm | EU000051 | in | EG000034 | Accionamientos de puertas y persianas enrollables / bombas / ventiladores
EC000429 | 5 | Recipiente de pozo de bombeo | 4 | EF000040 | EFI00040 | N | Altura |  |  |  | EU570448 | mm | EU000051 | in | EG000034 | Accionamientos de puertas y persianas enrollables / bombas / ventiladores
EC000429 | 5 | Recipiente de pozo de bombeo | 5 | EF000049 | EFI00049 | N | Profundidad |  |  |  | EU570448 | mm | EU000051 | in | EG000034 | Accionamientos de puertas y persianas enrollables / bombas / ventiladores
EC000430 | 5 | Caja empotrada para campana | 1 | EF000040 | EFI00040 | N | Altura |  |  |  | EU570448 | mm | EU000051 | in | EG000036 | Tecnología de la comunicación / componentes y sistemas
EC000430 | 5 | Caja empotrada para campana | 2 | EF000008 | EFI00008 | N | Anchura |  |  |  | EU570448 | mm | EU000051 | in | EG000036 | Tecnología de la comunicación / componentes y sistemas
EC000430 | 5 | Caja empotrada para campana | 3 | EF000049 | EFI00049 | N | Profundidad |  |  |  | EU570448 | mm | EU000051 | in | EG000036 | Tecnología de la comunicación / componentes y sistemas
EC000430 | 5 | Caja empotrada para campana | 4 | EF002169 |  | A | Material | 1 | EV000166 | Acero inoxidable |  |  |  |  | EG000036 | Tecnología de la comunicación / componentes y sistemas
EC000430 | 5 | Caja empotrada para campana | 4 | EF002169 |  | A | Material | 2 | EV000072 | Aluminio |  |  |  |  | EG000036 | Tecnología de la comunicación / componentes y sistemas
EC000430 | 5 | Caja empotrada para campana | 4 | EF002169 |  | A | Material | 3 | EV000139 | Plástico |  |  |  |  | EG000036 | Tecnología de la comunicación / componentes y sistemas
EC000430 | 5 | Caja empotrada para campana | 4 | EF002169 |  | A | Material | 4 | EV000154 | Otros |  |  |  |  | EG000036 | Tecnología de la comunicación / componentes y sistemas
EC000430 | 5 | Caja empotrada para campana | 5 | EF000003 |  | A | Tipo de montaje | 1 | EV002314 | Horizontal |  |  |  |  | EG000036 | Tecnología de la comunicación / componentes y sistemas
EC000430 | 5 | Caja empotrada para campana | 5 | EF000003 |  | A | Tipo de montaje | 2 | EV001302 | Vertical |  |  |  |  | EG000036 | Tecnología de la comunicación / componentes y sistemas
EC000430 | 5 | Caja empotrada para campana | 5 | EF000003 |  | A | Tipo de montaje | 3 | EV004849 | Horizontal / vertical |  |  |  |  | EG000036 | Tecnología de la comunicación / componentes y sistemas
EC000430 | 5 | Caja empotrada para campana | 6 | EF001229 |  | L | Acoplado | [7 empty] | EG000036 | Tecnología de la comunicación / componentes y sistemas
EC000432 | 4 | Control de nivel | 1 | EF000124 |  | A | Método de conexión | 1 | EV000763 | Conector F |  |  |  |  | EG000033 | Antenas y tecnología de satélite
EC000432 | 4 | Control de nivel | 1 | EF000124 |  | A | Método de conexión | 2 | EV000211 | IEC |  |  |  |  | EG000033 | Antenas y tecnología de satélite
EC000432 | 4 | Control de nivel | 2 | EF001548 |  | L | Adecuado para alimentación remota | [7 empty] | EG000033 | Antenas y tecnología de satélite
EC000432 | 4 | Control de nivel | 3 | EF000527 |  | N | Amortiguación máx. |  |  |  | EU570480 | dB |  |  | EG000033 | Antenas y tecnología de satélite
EC000432 | 4 | Control de nivel | 4 | EF000416 |  | R | Frecuencia |  |  |  | EU570225 | MHz |  |  | EG000033 | Antenas y tecnología de satélite
EC000433 | 5 | Poste de antena | 1 | EF000010 |  | A | Modelo | 1 | EV001820 | Mástil con bisagra |  |  |  |  | EG000033 | Antenas y tecnología de satélite
EC000433 | 5 | Poste de antena | 1 | EF000010 |  | A | Modelo | 2 | EV001210 | Tubo de mástil |  |  |  |  | EG000033 | Antenas y tecnología de satélite
EC000433 | 5 | Poste de antena | 1 | EF000010 |  | A | Modelo | 3 | EV001208 | Mástil telescópico |  |  |  |  | EG000033 | Antenas y tecnología de satélite
EC000433 | 5 | Poste de antena | 1 | EF000010 |  | A | Modelo | 4 | EV001209 | Mástil de conexión |  |  |  |  | EG000033 | Antenas y tecnología de satélite
EC000433 | 5 | Poste de antena | 1 | EF000010 |  | A | Modelo | 5 | EV004621 | Mástil bajo techo |  |  |  |  | EG000033 | Antenas y tecnología de satélite
EC000433 | 5 | Poste de antena | 2 | EF002169 |  | A | Material | 1 | EV000179 | Acero |  |  |  |  | EG000033 | Antenas y tecnología de satélite
EC000433 | 5 | Poste de antena | 2 | EF002169 |  | A | Material | 2 | EV000072 | Aluminio |  |  |  |  | EG000033 | Antenas y tecnología de satélite
EC000433 | 5 | Poste de antena | 2 | EF002169 |  | A | Material | 3 | EV000154 | Otros |  |  |  |  | EG000033 | Antenas y tecnología de satélite
EC000433 | 5 | Poste de antena | 3 | EF000139 |  | A | Tratamiento de superficie | 1 | EV006034 | Sin tratamiento |  |  |  |  | EG000033 | Antenas y tecnología de satélite
EC000433 | 5 | Poste de antena | 3 | EF000139 |  | A | Tratamiento de superficie | 2 | EV000254 | Galvanizado en caliente |  |  |  |  | EG000033 | Antenas y tecnología de satélite
EC000433 | 5 | Poste de antena | 3 | EF000139 |  | A | Tratamiento de superficie | 3 | EV003454 | Con revestimiento galvánico / zinc electrolítico |  |  |  |  | EG000033 | Antenas y tecnología de satélite
EC000433 | 5 | Poste de antena | 3 | EF000139 |  | A | Tratamiento de superficie | 4 | EV000154 | Otros |  |  |  |  | EG000033 | Antenas y tecnología de satélite
EC000433 | 5 | Poste de antena | 4 | EF001438 | EFI01438 | N | Longitud |  |  |  | EU570036 | m | EU571086 | ft | EG000033 | Antenas y tecnología de satélite
EC000433 | 5 | Poste de antena | 5 | EF000551 | EFI00551 | N | Diámetro |  |  |  | EU570448 | mm | EU000051 | in | EG000033 | Antenas y tecnología de satélite
EC000433 | 5 | Poste de antena | 6 | EF000229 | EFI00229 | N | Grosor de pared |  |  |  | EU570448 | mm | EU000051 | in | EG000033 | Antenas y tecnología de satélite
EC000434 | 4 | Soporte de antena | 1 | EF000010 |  | A | Modelo | 1 | EV000726 | Brazo de soporte |  |  |  |  | EG000033 | Antenas y tecnología de satélite
EC000434 | 4 | Soporte de antena | 1 | EF000010 |  | A | Modelo | 2 | EV004620 | Soporte de fijación doble |  |  |  |  | EG000033 | Antenas y tecnología de satélite
EC000434 | 4 | Soporte de antena | 1 | EF000010 |  | A | Modelo | 3 | EV001211 | Soporte de tubo vertical |  |  |  |  | EG000033 | Antenas y tecnología de satélite
EC000434 | 4 | Soporte de antena | 1 | EF000010 |  | A | Modelo | 4 | EV001212 | Soporte de pared |  |  |  |  | EG000033 | Antenas y tecnología de satélite
EC000434 | 4 | Soporte de antena | 2 | EF001961 | EFI01961 | R | Diámetro del tubo de mástil |  |  |  | EU570448 | mm | EU000051 | in | EG000033 | Antenas y tecnología de satélite
EC000434 | 4 | Soporte de antena | 3 | EF004347 |  | A | Distancia basada en | 1 | EV006978 | Segunda antena |  |  |  |  | EG000033 | Antenas y tecnología de satélite
EC000434 | 4 | Soporte de antena | 3 | EF004347 |  | A | Distancia basada en | 2 | EV007765 | Tubo vertical |  |  |  |  | EG000033 | Antenas y tecnología de satélite
EC000434 | 4 | Soporte de antena | 3 | EF004347 |  | A | Distancia basada en | 3 | EV000977 | Pared |  |  |  |  | EG000033 | Antenas y tecnología de satélite
EC000434 | 4 | Soporte de antena | 4 | EF004346 | EFI04346 | N | Distancia |  |  |  | EU570399 | cm | EU000051 | in | EG000033 | Antenas y tecnología de satélite
EC000434 | 4 | Soporte de antena | 5 | EF002169 |  | A | Material | 1 | EV000072 | Aluminio |  |  |  |  | EG000033 | Antenas y tecnología de satélite
EC000434 | 4 | Soporte de antena | 5 | EF002169 |  | A | Material | 2 | EV000179 | Acero |  |  |  |  | EG000033 | Antenas y tecnología de satélite
EC000434 | 4 | Soporte de antena | 5 | EF002169 |  | A | Material | 3 | EV000154 | Otros |  |  |  |  | EG000033 | Antenas y tecnología de satélite
EC000435 | 5 | Sensor solar/crepuscular para accionamiento de persiana enrollable | 1 | EF000536 | EFI00536 | N | Longitud de cable |  |  |  | EU570036 | m | EU571086 | ft | EG000034 | Accionamientos de puertas y persianas enrollables / bombas / ventiladores
EC000435 | 5 | Sensor solar/crepuscular para accionamiento de persiana enrollable | 2 | EF000535 |  | L | Con sensor de infrarrojos | [7 empty] | EG000034 | Accionamientos de puertas y persianas enrollables / bombas / ventiladores
EC000435 | 5 | Sensor solar/crepuscular para accionamiento de persiana enrollable | 3 | EF004724 |  | L | Adecuado para instalación al aire libre | [7 empty] | EG000034 | Accionamientos de puertas y persianas enrollables / bombas / ventiladores
EC000436 | 8 | Receptor de radio | 1 | EF001178 |  | L | Adecuado para atenuadores | [7 empty] | EG000013 | Programa de instalación de interruptores / enchufes
EC000436 | 8 | Receptor de radio | 2 | EF001177 |  | L | Adecuado para pulsador | [7 empty] | EG000013 | Programa de instalación de interruptores / enchufes
EC000436 | 8 | Receptor de radio | 3 | EF001179 |  | L | Adecuado para interruptores de persiana | [7 empty] | EG000013 | Programa de instalación de interruptores / enchufes
EC000436 | 8 | Receptor de radio | 4 | EF003854 |  | L | Adecuado para interruptor de persianas | [7 empty] | EG000013 | Programa de instalación de interruptores / enchufes
EC000436 | 8 | Receptor de radio | 5 | EF003852 |  | L | Adecuado para interruptores de persiana/enrollables | [7 empty] | EG000013 | Programa de instalación de interruptores / enchufes
EC000436 | 8 | Receptor de radio | 6 | EF001176 |  | L | Adecuado para interruptor | [7 empty] | EG000013 | Programa de instalación de interruptores / enchufes
EC000436 | 8 | Receptor de radio | 7 | EF002941 |  | L | En carcasa | [7 empty] | EG000013 | Programa de instalación de interruptores / enchufes
EC000436 | 8 | Receptor de radio | 8 | EF002942 |  | L | En la carcasa del tubo de conexión | [7 empty] | EG000013 | Programa de instalación de interruptores / enchufes
EC000436 | 8 | Receptor de radio | 9 | EF002943 |  | L | Con módulo/tablero | [7 empty] | EG000013 | Programa de instalación de interruptores / enchufes
EC000436 | 8 | Receptor de radio | 10 | EF000145 |  | A | Alimentación eléctrica | 1 | EV021412 | 230 V CA |  |  |  |  | EG000013 | Programa de instalación de interruptores / enchufes
EC000436 | 8 | Receptor de radio | 10 | EF000145 |  | A | Alimentación eléctrica | 2 | EV005708 | 8-18 V CC |  |  |  |  | EG000013 | Programa de instalación de interruptores / enchufes
EC000436 | 8 | Receptor de radio | 10 | EF000145 |  | A | Alimentación eléctrica | 3 | EV005707 | 12-24 V CA/CC |  |  |  |  | EG000013 | Programa de instalación de interruptores / enchufes
EC000436 | 8 | Receptor de radio | 10 | EF000145 |  | A | Alimentación eléctrica | 4 | EV000389 | Batería |  |  |  |  | EG000013 | Programa de instalación de interruptores / enchufes
EC000436 | 8 | Receptor de radio | 10 | EF000145 |  | A | Alimentación eléctrica | 5 | EV000154 | Otros |  |  |  |  | EG000013 | Programa de instalación de interruptores / enchufes
EC000436 | 8 | Receptor de radio | 11 | EF002944 |  | L | Modo de botón | [7 empty] | EG000013 | Programa de instalación de interruptores / enchufes
EC000436 | 8 | Receptor de radio | 12 | EF002945 |  | L | Operación de conmutación | [7 empty] | EG000013 | Programa de instalación de interruptores / enchufes
EC000436 | 8 | Receptor de radio | 13 | EF002946 |  | L | Con radio transmisor de mano | [7 empty] | EG000013 | Programa de instalación de interruptores / enchufes
EC000436 | 8 | Receptor de radio | 14 | EF002947 |  | L | Con dispositivo de codificación de radio | [7 empty] | EG000013 | Programa de instalación de interruptores / enchufes
EC000436 | 8 | Receptor de radio | 15 | EF002948 |  | L | Con pulsador inalámbrico | [7 empty] | EG000013 | Programa de instalación de interruptores / enchufes
EC000436 | 8 | Receptor de radio | 16 | EF000786 |  | N | Número de relés | [7 empty] | EG000013 | Programa de instalación de interruptores / enchufes
EC000436 | 8 | Receptor de radio | 17 | EF000003 |  | A | Tipo de montaje | 1 | EV000383 | Montado empotrado (escayola) |  |  |  |  | EG000013 | Programa de instalación de interruptores / enchufes
EC000436 | 8 | Receptor de radio | 17 | EF000003 |  | A | Tipo de montaje | 2 | EV000384 | Montado superficial (escayola) |  |  |  |  | EG000013 | Programa de instalación de interruptores / enchufes
EC000436 | 8 | Receptor de radio | 17 | EF000003 |  | A | Tipo de montaje | 3 | EV006471 | DRA |  |  |  |  | EG000013 | Programa de instalación de interruptores / enchufes
EC000436 | 8 | Receptor de radio | 17 | EF000003 |  | A | Tipo de montaje | 4 | EV003187 | Apto para canal |  |  |  |  | EG000013 | Programa de instalación de interruptores / enchufes
EC000436 | 8 | Receptor de radio | 17 | EF000003 |  | A | Tipo de montaje | 5 | EV003405 | Montaje en tubo |  |  |  |  | EG000013 | Programa de instalación de interruptores / enchufes
EC000436 | 8 | Receptor de radio | 17 | EF000003 |  | A | Tipo de montaje | 6 | EV001216 | Montaje en pared / conducto |  |  |  |  | EG000013 | Programa de instalación de interruptores / enchufes
EC000436 | 8 | Receptor de radio | 17 | EF000003 |  | A | Tipo de montaje | 7 | EV000154 | Otros |  |  |  |  | EG000013 | Programa de instalación de interruptores / enchufes
EC000436 | 8 | Receptor de radio | 18 | EF002169 |  | A | Material | 1 | EV000139 | Plástico |  |  |  |  | EG000013 | Programa de instalación de interruptores / enchufes
EC000436 | 8 | Receptor de radio | 18 | EF002169 |  | A | Material | 2 | EV000914 | Metal |  |  |  |  | EG000013 | Programa de instalación de interruptores / enchufes
EC000436 | 8 | Receptor de radio | 18 | EF002169 |  | A | Material | 3 | EV000219 | Vidrio |  |  |  |  | EG000013 | Programa de instalación de interruptores / enchufes
EC000436 | 8 | Receptor de radio | 18 | EF002169 |  | A | Material | 4 | EV000131 | Madera |  |  |  |  | EG000013 | Programa de instalación de interruptores / enchufes
EC000436 | 8 | Receptor de radio | 18 | EF002169 |  | A | Material | 5 | EV003673 | Piedra |  |  |  |  | EG000013 | Programa de instalación de interruptores / enchufes
EC000436 | 8 | Receptor de radio | 18 | EF002169 |  | A | Material | 6 | EV000154 | Otros |  |  |  |  | EG000013 | Programa de instalación de interruptores / enchufes
EC000436 | 8 | Receptor de radio | 19 | EF001257 |  | A | Calidad del material | 1 | EV001304 | Duroplast |  |  |  |  | EG000013 | Programa de instalación de interruptores / enchufes
EC000436 | 8 | Receptor de radio | 19 | EF001257 |  | A | Calidad del material | 2 | EV000403 | Termoplástico |  |  |  |  | EG000013 | Programa de instalación de interruptores / enchufes
EC000436 | 8 | Receptor de radio | 19 | EF001257 |  | A | Calidad del material | 3 | EV000072 | Aluminio |  |  |  |  | EG000013 | Programa de instalación de interruptores / enchufes
EC000436 | 8 | Receptor de radio | 19 | EF001257 |  | A | Calidad del material | 4 | EV000294 | Acero inox |  |  |  |  | EG000013 | Programa de instalación de interruptores / enchufes
EC000436 | 8 | Receptor de radio | 19 | EF001257 |  | A | Calidad del material | 5 | EV000138 | Cobre |  |  |  |  | EG000013 | Programa de instalación de interruptores / enchufes
EC000436 | 8 | Receptor de radio | 19 | EF001257 |  | A | Calidad del material | 6 | EV007710 | Pizarra |  |  |  |  | EG000013 | Programa de instalación de interruptores / enchufes
EC000436 | 8 | Receptor de radio | 19 | EF001257 |  | A | Calidad del material | 7 | EV000154 | Otros |  |  |  |  | EG000013 | Programa de instalación de interruptores / enchufes
EC000436 | 8 | Receptor de radio | 20 | EF000025 |  | L | Sin halógenos | [7 empty] | EG000013 | Programa de instalación de interruptores / enchufes
EC000436 | 8 | Receptor de radio | 21 | EF000139 |  | A | Tratamiento de superficie | 1 | EV000112 | Anodizado |  |  |  |  | EG000013 | Programa de instalación de interruptores / enchufes
EC000436 | 8 | Receptor de radio | 21 | EF000139 |  | A | Tratamiento de superficie | 2 | EV010983 | Decoración |  |  |  |  | EG000013 | Programa de instalación de interruptores / enchufes
EC000436 | 8 | Receptor de radio | 21 | EF000139 |  | A | Tratamiento de superficie | 3 | EV000193 | Galvanizado |  |  |  |  | EG000013 | Programa de instalación de interruptores / enchufes
EC000436 | 8 | Receptor de radio | 21 | EF000139 |  | A | Tratamiento de superficie | 4 | EV000113 | Barnizado |  |  |  |  | EG000013 | Programa de instalación de interruptores / enchufes
EC000436 | 8 | Receptor de radio | 21 | EF000139 |  | A | Tratamiento de superficie | 5 | EV005968 | Metálico |  |  |  |  | EG000013 | Programa de instalación de interruptores / enchufes
EC000436 | 8 | Receptor de radio | 21 | EF000139 |  | A | Tratamiento de superficie | 6 | EV009951 | Nano revestimiento |  |  |  |  | EG000013 | Programa de instalación de interruptores / enchufes
EC000436 | 8 | Receptor de radio | 21 | EF000139 |  | A | Tratamiento de superficie | 7 | EV007971 | Fundición en arena |  |  |  |  | EG000013 | Programa de instalación de interruptores / enchufes
EC000436 | 8 | Receptor de radio | 21 | EF000139 |  | A | Tratamiento de superficie | 8 | EV000154 | Otros |  |  |  |  | EG000013 | Programa de instalación de interruptores / enchufes
EC000436 | 8 | Receptor de radio | 21 | EF000139 |  | A | Tratamiento de superficie | 9 | EV006034 | Sin tratamiento |  |  |  |  | EG000013 | Programa de instalación de interruptores / enchufes
EC000436 | 8 | Receptor de radio | 22 | EF006569 |  | A | Ejecución de la superficie | 1 | EV006395 | Brillante |  |  |  |  | EG000013 | Programa de instalación de interruptores / enchufes
EC000436 | 8 | Receptor de radio | 22 | EF006569 |  | A | Ejecución de la superficie | 2 | EV000146 | Mate |  |  |  |  | EG000013 | Programa de instalación de interruptores / enchufes
EC000436 | 8 | Receptor de radio | 23 | EF002442 |  | A | Tipo de fijación | 1 | EV006353 | Montaje con gancho y tornillo |  |  |  |  | EG000013 | Programa de instalación de interruptores / enchufes
EC000436 | 8 | Receptor de radio | 23 | EF002442 |  | A | Tipo de fijación | 2 | EV006354 | Montaje con tornillo |  |  |  |  | EG000013 | Programa de instalación de interruptores / enchufes
EC000436 | 8 | Receptor de radio | 23 | EF002442 |  | A | Tipo de fijación | 3 | EV006352 | Montaje con gancho |  |  |  |  | EG000013 | Programa de instalación de interruptores / enchufes
EC000436 | 8 | Receptor de radio | 23 | EF002442 |  | A | Tipo de fijación | 4 | EV006428 | Montaje con abrazadera |  |  |  |  | EG000013 | Programa de instalación de interruptores / enchufes
EC000436 | 8 | Receptor de radio | 23 | EF002442 |  | A | Tipo de fijación | 5 | EV003046 | Bastón |  |  |  |  | EG000013 | Programa de instalación de interruptores / enchufes
EC000436 | 8 | Receptor de radio | 23 | EF002442 |  | A | Tipo de fijación | 6 | EV000154 | Otros |  |  |  |  | EG000013 | Programa de instalación de interruptores / enchufes
EC000436 | 8 | Receptor de radio | 24 | EF000007 |  | A | Color | 1 | EV000072 | Aluminio |  |  |  |  | EG000013 | Programa de instalación de interruptores / enchufes
EC000436 | 8 | Receptor de radio | 24 | EF000007 |  | A | Color | 2 | EV000309 | Antracita |  |  |  |  | EG000013 | Programa de instalación de interruptores / enchufes
EC000436 | 8 | Receptor de radio | 24 | EF000007 |  | A | Color | 3 | EV000279 | Beige |  |  |  |  | EG000013 | Programa de instalación de interruptores / enchufes
EC000436 | 8 | Receptor de radio | 24 | EF000007 |  | A | Color | 4 | EV000206 | Negro |  |  |  |  | EG000013 | Programa de instalación de interruptores / enchufes
EC000436 | 8 | Receptor de radio | 24 | EF000007 |  | A | Color | 5 | EV000080 | Azul |  |  |  |  | EG000013 | Programa de instalación de interruptores / enchufes
EC000436 | 8 | Receptor de radio | 24 | EF000007 |  | A | Color | 6 | EV000149 | Latón |  |  |  |  | EG000013 | Programa de instalación de interruptores / enchufes
EC000436 | 8 | Receptor de radio | 24 | EF000007 |  | A | Color | 7 | EV000082 | Bronce |  |  |  |  | EG000013 | Programa de instalación de interruptores / enchufes
EC000436 | 8 | Receptor de radio | 24 | EF000007 |  | A | Color | 8 | EV000083 | Marrón |  |  |  |  | EG000013 | Programa de instalación de interruptores / enchufes
EC000436 | 8 | Receptor de radio | 24 | EF000007 |  | A | Color | 9 | EV000291 | Cromo |  |  |  |  | EG000013 | Programa de instalación de interruptores / enchufes
EC000436 | 8 | Receptor de radio | 24 | EF000007 |  | A | Color | 10 | EV013082 | Incoloro |  |  |  |  | EG000013 | Programa de instalación de interruptores / enchufes
EC000436 | 8 | Receptor de radio | 24 | EF000007 |  | A | Color | 11 | EV000138 | Cobre |  |  |  |  | EG000013 | Programa de instalación de interruptores / enchufes
EC000436 | 8 | Receptor de radio | 24 | EF000007 |  | A | Color | 12 | EV000119 | Dorado-Oro |  |  |  |  | EG000013 | Programa de instalación de interruptores / enchufes
EC000436 | 8 | Receptor de radio | 24 | EF000007 |  | A | Color | 13 | EV000235 | Verde |  |  |  |  | EG000013 | Programa de instalación de interruptores / enchufes
EC000436 | 8 | Receptor de radio | 24 | EF000007 |  | A | Color | 14 | EV000270 | Gris |  |  |  |  | EG000013 | Programa de instalación de interruptores / enchufes
EC000436 | 8 | Receptor de radio | 24 | EF000007 |  | A | Color | 15 | EV000236 | Naranja |  |  |  |  | EG000013 | Programa de instalación de interruptores / enchufes
EC000436 | 8 | Receptor de radio | 24 | EF000007 |  | A | Color | 16 | EV000290 | Platino |  |  |  |  | EG000013 | Programa de instalación de interruptores / enchufes
EC000436 | 8 | Receptor de radio | 24 | EF000007 |  | A | Color | 17 | EV000233 | Rojo |  |  |  |  | EG000013 | Programa de instalación de interruptores / enchufes
EC000436 | 8 | Receptor de radio | 24 | EF000007 |  | A | Color | 18 | EV000205 | Plata |  |  |  |  | EG000013 | Programa de instalación de interruptores / enchufes
EC000436 | 8 | Receptor de radio | 24 | EF000007 |  | A | Color | 19 | EV007710 | Pizarra |  |  |  |  | EG000013 | Programa de instalación de interruptores / enchufes
EC000436 | 8 | Receptor de radio | 24 | EF000007 |  | A | Color | 20 | EV000294 | Acero inox |  |  |  |  | EG000013 | Programa de instalación de interruptores / enchufes
EC000436 | 8 | Receptor de radio | 24 | EF000007 |  | A | Color | 21 | EV000300 | Titanio |  |  |  |  | EG000013 | Programa de instalación de interruptores / enchufes
EC000436 | 8 | Receptor de radio | 24 | EF000007 |  | A | Color | 22 | EV001560 | Turquesa |  |  |  |  | EG000013 | Programa de instalación de interruptores / enchufes
EC000436 | 8 | Receptor de radio | 24 | EF000007 |  | A | Color | 23 | EV000202 | Blanco |  |  |  |  | EG000013 | Programa de instalación de interruptores / enchufes
EC000436 | 8 | Receptor de radio | 24 | EF000007 |  | A | Color | 24 | EV000131 | Madera |  |  |  |  | EG000013 | Programa de instalación de interruptores / enchufes
EC000436 | 8 | Receptor de radio | 24 | EF000007 |  | A | Color | 25 | EV000234 | Amarillo |  |  |  |  | EG000013 | Programa de instalación de interruptores / enchufes
EC000436 | 8 | Receptor de radio | 24 | EF000007 |  | A | Color | 26 | EV000154 | Otros |  |  |  |  | EG000013 | Programa de instalación de interruptores / enchufes
EC000436 | 8 | Receptor de radio | 25 | EF003882 |  | N | Número RAL (similar) | [7 empty] | EG000013 | Programa de instalación de interruptores / enchufes
EC000436 | 8 | Receptor de radio | 26 | EF006243 |  | L | Transparente | [7 empty] | EG000013 | Programa de instalación de interruptores / enchufes
EC000436 | 8 | Receptor de radio | 27 | EF006755 |  | A | Adecuado para el grado de protección (IP) | 1 | EV006404 | IP00 |  |  |  |  | EG000013 | Programa de instalación de interruptores / enchufes
EC000436 | 8 | Receptor de radio | 27 | EF006755 |  | A | Adecuado para el grado de protección (IP) | 2 | EV006405 | IP20 |  |  |  |  | EG000013 | Programa de instalación de interruptores / enchufes
EC000436 | 8 | Receptor de radio | 27 | EF006755 |  | A | Adecuado para el grado de protección (IP) | 3 | EV006406 | IP21 |  |  |  |  | EG000013 | Programa de instalación de interruptores / enchufes
EC000436 | 8 | Receptor de radio | 27 | EF006755 |  | A | Adecuado para el grado de protección (IP) | 4 | EV006608 | IP22 |  |  |  |  | EG000013 | Programa de instalación de interruptores / enchufes
EC000436 | 8 | Receptor de radio | 27 | EF006755 |  | A | Adecuado para el grado de protección (IP) | 5 | EV006407 | IP23 |  |  |  |  | EG000013 | Programa de instalación de interruptores / enchufes
EC000436 | 8 | Receptor de radio | 27 | EF006755 |  | A | Adecuado para el grado de protección (IP) | 6 | EV006408 | IP24 |  |  |  |  | EG000013 | Programa de instalación de interruptores / enchufes
EC000436 | 8 | Receptor de radio | 27 | EF006755 |  | A | Adecuado para el grado de protección (IP) | 7 | EV006409 | IP2X |  |  |  |  | EG000013 | Programa de instalación de interruptores / enchufes
EC000436 | 8 | Receptor de radio | 27 | EF006755 |  | A | Adecuado para el grado de protección (IP) | 8 | EV006410 | IP30 |  |  |  |  | EG000013 | Programa de instalación de interruptores / enchufes
EC000436 | 8 | Receptor de radio | 27 | EF006755 |  | A | Adecuado para el grado de protección (IP) | 9 | EV006411 | IP31 |  |  |  |  | EG000013 | Programa de instalación de interruptores / enchufes
EC000436 | 8 | Receptor de radio | 27 | EF006755 |  | A | Adecuado para el grado de protección (IP) | 10 | EV006412 | IP32 |  |  |  |  | EG000013 | Programa de instalación de interruptores / enchufes
EC000436 | 8 | Receptor de radio | 27 | EF006755 |  | A | Adecuado para el grado de protección (IP) | 11 | EV006413 | IP34 |  |  |  |  | EG000013 | Programa de instalación de interruptores / enchufes
EC000436 | 8 | Receptor de radio | 27 | EF006755 |  | A | Adecuado para el grado de protección (IP) | 12 | EV006414 | IP3X |  |  |  |  | EG000013 | Programa de instalación de interruptores / enchufes
EC000436 | 8 | Receptor de radio | 27 | EF006755 |  | A | Adecuado para el grado de protección (IP) | 13 | EV006415 | IP40 |  |  |  |  | EG000013 | Programa de instalación de interruptores / enchufes
EC000436 | 8 | Receptor de radio | 27 | EF006755 |  | A | Adecuado para el grado de protección (IP) | 14 | EV006416 | IP41 |  |  |  |  | EG000013 | Programa de instalación de interruptores / enchufes
EC000436 | 8 | Receptor de radio | 27 | EF006755 |  | A | Adecuado para el grado de protección (IP) | 15 | EV006417 | IP42 |  |  |  |  | EG000013 | Programa de instalación de interruptores / enchufes
EC000436 | 8 | Receptor de radio | 27 | EF006755 |  | A | Adecuado para el grado de protección (IP) | 16 | EV006418 | IP44 |  |  |  |  | EG000013 | Programa de instalación de interruptores / enchufes
EC000436 | 8 | Receptor de radio | 27 | EF006755 |  | A | Adecuado para el grado de protección (IP) | 17 | EV006419 | IP54 |  |  |  |  | EG000013 | Programa de instalación de interruptores / enchufes
EC000436 | 8 | Receptor de radio | 27 | EF006755 |  | A | Adecuado para el grado de protección (IP) | 18 | EV006420 | IP55 |  |  |  |  | EG000013 | Programa de instalación de interruptores / enchufes
EC000436 | 8 | Receptor de radio | 27 | EF006755 |  | A | Adecuado para el grado de protección (IP) | 19 | EV006421 | IP65 |  |  |  |  | EG000013 | Programa de instalación de interruptores / enchufes
EC000436 | 8 | Receptor de radio | 27 | EF006755 |  | A | Adecuado para el grado de protección (IP) | 20 | EV006422 | IP66 |  |  |  |  | EG000013 | Programa de instalación de interruptores / enchufes
EC000436 | 8 | Receptor de radio | 27 | EF006755 |  | A | Adecuado para el grado de protección (IP) | 21 | EV006423 | IP67 |  |  |  |  | EG000013 | Programa de instalación de interruptores / enchufes
EC000436 | 8 | Receptor de radio | 27 | EF006755 |  | A | Adecuado para el grado de protección (IP) | 22 | EV000154 | Otros |  |  |  |  | EG000013 | Programa de instalación de interruptores / enchufes
EC000436 | 8 | Receptor de radio | 28 | EF011959 |  | A | Grado de protección (NEMA) | 1 | EV000599 | 1 |  |  |  |  | EG000013 | Programa de instalación de interruptores / enchufes
EC000436 | 8 | Receptor de radio | 28 | EF011959 |  | A | Grado de protección (NEMA) | 2 | EV000600 | 2 |  |  |  |  | EG000013 | Programa de instalación de interruptores / enchufes
EC000436 | 8 | Receptor de radio | 28 | EF011959 |  | A | Grado de protección (NEMA) | 3 | EV000069 | 3 |  |  |  |  | EG000013 | Programa de instalación de interruptores / enchufes
EC000436 | 8 | Receptor de radio | 28 | EF011959 |  | A | Grado de protección (NEMA) | 4 | EV014035 | 3R |  |  |  |  | EG000013 | Programa de instalación de interruptores / enchufes
EC000436 | 8 | Receptor de radio | 28 | EF011959 |  | A | Grado de protección (NEMA) | 5 | EV000070 | 4 |  |  |  |  | EG000013 | Programa de instalación de interruptores / enchufes
EC000436 | 8 | Receptor de radio | 28 | EF011959 |  | A | Grado de protección (NEMA) | 6 | EV014040 | 4X |  |  |  |  | EG000013 | Programa de instalación de interruptores / enchufes
EC000436 | 8 | Receptor de radio | 28 | EF011959 |  | A | Grado de protección (NEMA) | 7 | EV007990 | 12 |  |  |  |  | EG000013 | Programa de instalación de interruptores / enchufes
EC000436 | 8 | Receptor de radio | 28 | EF011959 |  | A | Grado de protección (NEMA) | 8 | EV022254 | 13 |  |  |  |  | EG000013 | Programa de instalación de interruptores / enchufes
EC000436 | 8 | Receptor de radio | 28 | EF011959 |  | A | Grado de protección (NEMA) | 9 | EV000154 | Otros |  |  |  |  | EG000013 | Programa de instalación de interruptores / enchufes
EC000436 | 8 | Receptor de radio | 29 | EF002775 |  | N | Radiofrecuencia |  |  |  | EU570225 | MHz |  |  | EG000013 | Programa de instalación de interruptores / enchufes
EC000436 | 8 | Receptor de radio | 30 | EF002766 |  | A | Modulación | 1 | EV005593 | AM |  |  |  |  | EG000013 | Programa de instalación de interruptores / enchufes
EC000436 | 8 | Receptor de radio | 30 | EF002766 |  | A | Modulación | 2 | EV001159 | FM |  |  |  |  | EG000013 | Programa de instalación de interruptores / enchufes
EC000436 | 8 | Receptor de radio | 31 | EF002767 |  | L | Sistema de códigos secuencial | [7 empty] | EG000013 | Programa de instalación de interruptores / enchufes
EC000436 | 8 | Receptor de radio | 32 | EF003576 |  | N | Longitud del código (Bit) | [7 empty] | EG000013 | Programa de instalación de interruptores / enchufes
EC000436 | 8 | Receptor de radio | 33 | EF002769 |  | N | Número de comandos | [7 empty] | EG000013 | Programa de instalación de interruptores / enchufes
EC000436 | 8 | Receptor de radio | 34 | EF014925 |  | L | Compatible con Apple HomeKit | [7 empty] | EG000013 | Programa de instalación de interruptores / enchufes
EC000436 | 8 | Receptor de radio | 35 | EF014926 |  | L | Compatible con Google Assistant | [7 empty] | EG000013 | Programa de instalación de interruptores / enchufes
EC000436 | 8 | Receptor de radio | 36 | EF014927 |  | L | Compatible con Amazon Alexa | [7 empty] | EG000013 | Programa de instalación de interruptores / enchufes
EC000436 | 8 | Receptor de radio | 37 | EF011072 |  | L | Compatible IFTTT | [7 empty] | EG000013 | Programa de instalación de interruptores / enchufes
EC000437 | 7 | Carcasa para conector rectangular | 1 | EF000008 | EFI00008 | N | Anchura |  |  |  | EU570448 | mm | EU000051 | in | EG000058 | Conectores
EC000437 | 7 | Carcasa para conector rectangular | 2 | EF000040 | EFI00040 | N | Altura |  |  |  | EU570448 | mm | EU000051 | in | EG000058 | Conectores
EC000437 | 7 | Carcasa para conector rectangular | 3 | EF000049 | EFI00049 | N | Profundidad |  |  |  | EU570448 | mm | EU000051 | in | EG000058 | Conectores
EC000437 | 7 | Carcasa para conector rectangular | 4 | EF006980 |  | A | Tipo de carcasa | 1 | EV009145 | Extensión de carcasa |  |  |  |  | EG000058 | Conectores
EC000437 | 7 | Carcasa para conector rectangular | 4 | EF006980 |  | A | Tipo de carcasa | 2 | EV009321 | Carcasa de acoplamiento |  |  |  |  | EG000058 | Conectores
EC000437 | 7 | Carcasa para conector rectangular | 4 | EF006980 |  | A | Tipo de carcasa | 3 | EV009440 | Carcasa del enchufe |  |  |  |  | EG000058 | Conectores
EC000437 | 7 | Carcasa para conector rectangular | 4 | EF006980 |  | A | Tipo de carcasa | 4 | EV009429 | Carcasa de toma |  |  |  |  | EG000058 | Conectores
EC000437 | 7 | Carcasa para conector rectangular | 4 | EF006980 |  | A | Tipo de carcasa | 5 | EV000154 | Otros |  |  |  |  | EG000058 | Conectores
EC000437 | 7 | Carcasa para conector rectangular | 5 | EF001596 |  | A | Material de la carcasa | 1 | EV000072 | Aluminio |  |  |  |  | EG000058 | Conectores
EC000437 | 7 | Carcasa para conector rectangular | 5 | EF001596 |  | A | Material de la carcasa | 2 | EV000179 | Acero |  |  |  |  | EG000058 | Conectores
EC000437 | 7 | Carcasa para conector rectangular | 5 | EF001596 |  | A | Material de la carcasa | 3 | EV000294 | Acero inox |  |  |  |  | EG000058 | Conectores
EC000437 | 7 | Carcasa para conector rectangular | 5 | EF001596 |  | A | Material de la carcasa | 4 | EV000149 | Latón |  |  |  |  | EG000058 | Conectores
EC000437 | 7 | Carcasa para conector rectangular | 5 | EF001596 |  | A | Material de la carcasa | 5 | EV006723 | Zinc |  |  |  |  | EG000058 | Conectores
EC000437 | 7 | Carcasa para conector rectangular | 5 | EF001596 |  | A | Material de la carcasa | 6 | EV000139 | Plástico |  |  |  |  | EG000058 | Conectores
EC000437 | 7 | Carcasa para conector rectangular | 5 | EF001596 |  | A | Material de la carcasa | 7 | EV000572 | Cerámica |  |  |  |  | EG000058 | Conectores
EC000437 | 7 | Carcasa para conector rectangular | 5 | EF001596 |  | A | Material de la carcasa | 8 | EV000154 | Otros |  |  |  |  | EG000058 | Conectores
EC000437 | 7 | Carcasa para conector rectangular | 6 | EF001601 |  | A | Revestimiento de la carcasa | 1 | EV000112 | Anodizado |  |  |  |  | EG000058 | Conectores
EC000437 | 7 | Carcasa para conector rectangular | 6 | EF001601 |  | A | Revestimiento de la carcasa | 2 | EV001381 | Cromado |  |  |  |  | EG000058 | Conectores
EC000437 | 7 | Carcasa para conector rectangular | 6 | EF001601 |  | A | Revestimiento de la carcasa | 3 | EV009270 | Engomado |  |  |  |  | EG000058 | Conectores
EC000437 | 7 | Carcasa para conector rectangular | 6 | EF001601 |  | A | Revestimiento de la carcasa | 4 | EV000140 | Con revestimiento de plástico |  |  |  |  | EG000058 | Conectores
EC000437 | 7 | Carcasa para conector rectangular | 6 | EF001601 |  | A | Revestimiento de la carcasa | 5 | EV000113 | Barnizado |  |  |  |  | EG000058 | Conectores
EC000437 | 7 | Carcasa para conector rectangular | 6 | EF001601 |  | A | Revestimiento de la carcasa | 6 | EV008895 | Con revestimiento en polvo |  |  |  |  | EG000058 | Conectores
EC000437 | 7 | Carcasa para conector rectangular | 6 | EF001601 |  | A | Revestimiento de la carcasa | 7 | EV000189 | Cromado |  |  |  |  | EG000058 | Conectores
EC000437 | 7 | Carcasa para conector rectangular | 6 | EF001601 |  | A | Revestimiento de la carcasa | 8 | EV001481 | Estañado |  |  |  |  | EG000058 | Conectores
EC000437 | 7 | Carcasa para conector rectangular | 6 | EF001601 |  | A | Revestimiento de la carcasa | 9 | EV000154 | Otros |  |  |  |  | EG000058 | Conectores
EC000437 | 7 | Carcasa para conector rectangular | 6 | EF001601 |  | A | Revestimiento de la carcasa | 10 | EV009481 | No revestido |  |  |  |  | EG000058 | Conectores
EC000437 | 7 | Carcasa para conector rectangular | 7 | EF000136 |  | A | Color de la carcasa | 1 | EV000279 | Beige |  |  |  |  | EG000058 | Conectores
EC000437 | 7 | Carcasa para conector rectangular | 7 | EF000136 |  | A | Color de la carcasa | 2 | EV000080 | Azul |  |  |  |  | EG000058 | Conectores
EC000437 | 7 | Carcasa para conector rectangular | 7 | EF000136 |  | A | Color de la carcasa | 3 | EV000234 | Amarillo |  |  |  |  | EG000058 | Conectores
EC000437 | 7 | Carcasa para conector rectangular | 7 | EF000136 |  | A | Color de la carcasa | 4 | EV000270 | Gris |  |  |  |  | EG000058 | Conectores
EC000437 | 7 | Carcasa para conector rectangular | 7 | EF000136 |  | A | Color de la carcasa | 5 | EV000235 | Verde |  |  |  |  | EG000058 | Conectores
EC000437 | 7 | Carcasa para conector rectangular | 7 | EF000136 |  | A | Color de la carcasa | 6 | EV000233 | Rojo |  |  |  |  | EG000058 | Conectores
EC000437 | 7 | Carcasa para conector rectangular | 7 | EF000136 |  | A | Color de la carcasa | 7 | EV000206 | Negro |  |  |  |  | EG000058 | Conectores
EC000437 | 7 | Carcasa para conector rectangular | 7 | EF000136 |  | A | Color de la carcasa | 8 | EV000202 | Blanco |  |  |  |  | EG000058 | Conectores
EC000437 | 7 | Carcasa para conector rectangular | 7 | EF000136 |  | A | Color de la carcasa | 9 | EV000154 | Otros |  |  |  |  | EG000058 | Conectores
EC000437 | 7 | Carcasa para conector rectangular | 8 | EF007539 |  | A | Material de la placa adaptadora | 1 | EV000072 | Aluminio |  |  |  |  | EG000058 | Conectores
EC000437 | 7 | Carcasa para conector rectangular | 8 | EF007539 |  | A | Material de la placa adaptadora | 2 | EV000179 | Acero |  |  |  |  | EG000058 | Conectores
EC000437 | 7 | Carcasa para conector rectangular | 8 | EF007539 |  | A | Material de la placa adaptadora | 3 | EV000294 | Acero inox |  |  |  |  | EG000058 | Conectores
EC000437 | 7 | Carcasa para conector rectangular | 8 | EF007539 |  | A | Material de la placa adaptadora | 4 | EV000139 | Plástico |  |  |  |  | EG000058 | Conectores
EC000437 | 7 | Carcasa para conector rectangular | 8 | EF007539 |  | A | Material de la placa adaptadora | 5 | EV000154 | Otros |  |  |  |  | EG000058 | Conectores
EC000437 | 7 | Carcasa para conector rectangular | 9 | EF008218 |  | A | Disposición de la entrada del cable | 1 | EV000644 | Encima |  |  |  |  | EG000058 | Conectores
EC000437 | 7 | Carcasa para conector rectangular | 9 | EF008218 |  | A | Disposición de la entrada del cable | 2 | EV001224 | Lateral |  |  |  |  | EG000058 | Conectores
EC000437 | 7 | Carcasa para conector rectangular | 9 | EF008218 |  | A | Disposición de la entrada del cable | 3 | EV000645 | Debajo |  |  |  |  | EG000058 | Conectores
EC000437 | 7 | Carcasa para conector rectangular | 9 | EF008218 |  | A | Disposición de la entrada del cable | 4 | EV000706 | Doble cara |  |  |  |  | EG000058 | Conectores
EC000437 | 7 | Carcasa para conector rectangular | 9 | EF008218 |  | A | Disposición de la entrada del cable | 5 | EV000154 | Otros |  |  |  |  | EG000058 | Conectores
EC000437 | 7 | Carcasa para conector rectangular | 10 | EF008459 |  | A | Ubicación de la tabla | 1 | EV003157 | Parte superior |  |  |  |  | EG000058 | Conectores
EC000437 | 7 | Carcasa para conector rectangular | 10 | EF008459 |  | A | Ubicación de la tabla | 2 | EV003158 | Parte inferior |  |  |  |  | EG000058 | Conectores
EC000437 | 7 | Carcasa para conector rectangular | 10 | EF008459 |  | A | Ubicación de la tabla | 3 | EV000154 | Otros |  |  |  |  | EG000058 | Conectores
EC000437 | 7 | Carcasa para conector rectangular | 10 | EF008459 |  | A | Ubicación de la tabla | 4 | EV000494 | Ninguno |  |  |  |  | EG000058 | Conectores
EC000437 | 7 | Carcasa para conector rectangular | 11 | EF000735 |  | L | Con prensaestopas | [7 empty] | EG000058 | Conectores
EC000437 | 7 | Carcasa para conector rectangular | 12 | EF012210 |  | A | Tipo de fijación del prensaestopas | 1 | EV003701 | Bayoneta |  |  |  |  | EG000058 | Conectores
EC000437 | 7 | Carcasa para conector rectangular | 12 | EF012210 |  | A | Tipo de fijación del prensaestopas | 2 | EV003712 | Métrico |  |  |  |  | EG000058 | Conectores
EC000437 | 7 | Carcasa para conector rectangular | 12 | EF012210 |  | A | Tipo de fijación del prensaestopas | 3 | EV003714 | NPT |  |  |  |  | EG000058 | Conectores
EC000437 | 7 | Carcasa para conector rectangular | 12 | EF012210 |  | A | Tipo de fijación del prensaestopas | 4 | EV003695 | PG |  |  |  |  | EG000058 | Conectores
EC000437 | 7 | Carcasa para conector rectangular | 12 | EF012210 |  | A | Tipo de fijación del prensaestopas | 5 | EV000154 | Otros |  |  |  |  | EG000058 | Conectores
EC000437 | 7 | Carcasa para conector rectangular | 12 | EF012210 |  | A | Tipo de fijación del prensaestopas | 6 | EV000494 | Ninguno |  |  |  |  | EG000058 | Conectores
EC000437 | 7 | Carcasa para conector rectangular | 13 | EF000117 |  | L | Con tapa abatible | [7 empty] | EG000058 | Conectores
EC000437 | 7 | Carcasa para conector rectangular | 14 | EF005072 |  | L | Con empalme | [7 empty] | EG000058 | Conectores
EC000437 | 7 | Carcasa para conector rectangular | 15 | EF005610 |  | L | Con sello | [7 empty] | EG000058 | Conectores
EC000437 | 7 | Carcasa para conector rectangular | 16 | EF005591 |  | N | Número de rebajes | [7 empty] | EG000058 | Conectores
EC000437 | 7 | Carcasa para conector rectangular | 17 | EF000437 |  | N | Número de entradas de conductos de cables | [7 empty] | EG000058 | Conectores
EC000437 | 7 | Carcasa para conector rectangular | 18 | EF000208 |  | A | Mecanismo de bloqueo | 1 | EV003701 | Bayoneta |  |  |  |  | EG000058 | Conectores
EC000437 | 7 | Carcasa para conector rectangular | 18 | EF000208 |  | A | Mecanismo de bloqueo | 2 | EV003709 | Palanca de bloqueo única |  |  |  |  | EG000058 | Conectores
EC000437 | 7 | Carcasa para conector rectangular | 18 | EF000208 |  | A | Mecanismo de bloqueo | 3 | EV009377 | Push pull |  |  |  |  | EG000058 | Conectores
EC000437 | 7 | Carcasa para conector rectangular | 18 | EF000208 |  | A | Mecanismo de bloqueo | 4 | EV003710 | Palancas de bloqueo doble |  |  |  |  | EG000058 | Conectores
EC000437 | 7 | Carcasa para conector rectangular | 18 | EF000208 |  | A | Mecanismo de bloqueo | 5 | EV007635 | Parar |  |  |  |  | EG000058 | Conectores
EC000437 | 7 | Carcasa para conector rectangular | 18 | EF000208 |  | A | Mecanismo de bloqueo | 6 | EV000173 | Tornillo |  |  |  |  | EG000058 | Conectores
EC000437 | 7 | Carcasa para conector rectangular | 18 | EF000208 |  | A | Mecanismo de bloqueo | 7 | EV004016 | Tuerca de casquillo |  |  |  |  | EG000058 | Conectores
EC000437 | 7 | Carcasa para conector rectangular | 18 | EF000208 |  | A | Mecanismo de bloqueo | 8 | EV003711 | Abrazadera central |  |  |  |  | EG000058 | Conectores
EC000437 | 7 | Carcasa para conector rectangular | 18 | EF000208 |  | A | Mecanismo de bloqueo | 9 | EV000154 | Otros |  |  |  |  | EG000058 | Conectores
EC000437 | 7 | Carcasa para conector rectangular | 18 | EF000208 |  | A | Mecanismo de bloqueo | 10 | EV000494 | Ninguno |  |  |  |  | EG000058 | Conectores
EC000437 | 7 | Carcasa para conector rectangular | 19 | EF002521 |  | A | Clase de inflamabilidad de material aislante según UL94 | 1 | EV004432 | HB |  |  |  |  | EG000058 | Conectores
EC000437 | 7 | Carcasa para conector rectangular | 19 | EF002521 |  | A | Clase de inflamabilidad de material aislante según UL94 | 2 | EV009277 | HBF |  |  |  |  | EG000058 | Conectores
EC000437 | 7 | Carcasa para conector rectangular | 19 | EF002521 |  | A | Clase de inflamabilidad de material aislante según UL94 | 3 | EV009278 | HBF1 |  |  |  |  | EG000058 | Conectores
EC000437 | 7 | Carcasa para conector rectangular | 19 | EF002521 |  | A | Clase de inflamabilidad de material aislante según UL94 | 4 | EV009279 | HBF2 |  |  |  |  | EG000058 | Conectores
EC000437 | 7 | Carcasa para conector rectangular | 19 | EF002521 |  | A | Clase de inflamabilidad de material aislante según UL94 | 5 | EV004429 | V0 |  |  |  |  | EG000058 | Conectores
EC000437 | 7 | Carcasa para conector rectangular | 19 | EF002521 |  | A | Clase de inflamabilidad de material aislante según UL94 | 6 | EV004430 | V1 |  |  |  |  | EG000058 | Conectores
EC000437 | 7 | Carcasa para conector rectangular | 19 | EF002521 |  | A | Clase de inflamabilidad de material aislante según UL94 | 7 | EV004431 | V2 |  |  |  |  | EG000058 | Conectores
EC000437 | 7 | Carcasa para conector rectangular | 19 | EF002521 |  | A | Clase de inflamabilidad de material aislante según UL94 | 8 | EV005279 | 5V |  |  |  |  | EG000058 | Conectores
EC000437 | 7 | Carcasa para conector rectangular | 19 | EF002521 |  | A | Clase de inflamabilidad de material aislante según UL94 | 9 | EV009504 | VTM0 |  |  |  |  | EG000058 | Conectores
EC000437 | 7 | Carcasa para conector rectangular | 19 | EF002521 |  | A | Clase de inflamabilidad de material aislante según UL94 | 10 | EV009505 | VTM1 |  |  |  |  | EG000058 | Conectores
EC000437 | 7 | Carcasa para conector rectangular | 19 | EF002521 |  | A | Clase de inflamabilidad de material aislante según UL94 | 11 | EV009506 | VTM2 |  |  |  |  | EG000058 | Conectores
EC000437 | 7 | Carcasa para conector rectangular | 19 | EF002521 |  | A | Clase de inflamabilidad de material aislante según UL94 | 12 | EV000154 | Otros |  |  |  |  | EG000058 | Conectores
EC000437 | 7 | Carcasa para conector rectangular | 20 | EF002393 | EFI02393 | R | Temperatura de operatividad |  |  |  | EU570073 | °C | EU571087 | ºF | EG000058 | Conectores
EC000437 | 7 | Carcasa para conector rectangular | 21 | EF001062 |  | L | Versión de EMC | [7 empty] | EG000058 | Conectores
EC000437 | 7 | Carcasa para conector rectangular | 22 | EF001207 |  | L | Resistente a la corrosión | [7 empty] | EG000058 | Conectores
EC000437 | 7 | Carcasa para conector rectangular | 23 | EF000024 |  | L | Resistente a los rayos ultravioleta | [7 empty] | EG000058 | Conectores
EC000437 | 7 | Carcasa para conector rectangular | 24 | EF007466 |  | A | Grado de protección (IP), montado | 1 | EV006404 | IP00 |  |  |  |  | EG000058 | Conectores
EC000437 | 7 | Carcasa para conector rectangular | 24 | EF007466 |  | A | Grado de protección (IP), montado | 2 | EV006606 | IP10 |  |  |  |  | EG000058 | Conectores
EC000437 | 7 | Carcasa para conector rectangular | 24 | EF007466 |  | A | Grado de protección (IP), montado | 3 | EV006607 | IP12 |  |  |  |  | EG000058 | Conectores
EC000437 | 7 | Carcasa para conector rectangular | 24 | EF007466 |  | A | Grado de protección (IP), montado | 4 | EV006405 | IP20 |  |  |  |  | EG000058 | Conectores
EC000437 | 7 | Carcasa para conector rectangular | 24 | EF007466 |  | A | Grado de protección (IP), montado | 5 | EV006406 | IP21 |  |  |  |  | EG000058 | Conectores
EC000437 | 7 | Carcasa para conector rectangular | 24 | EF007466 |  | A | Grado de protección (IP), montado | 6 | EV006608 | IP22 |  |  |  |  | EG000058 | Conectores
EC000437 | 7 | Carcasa para conector rectangular | 24 | EF007466 |  | A | Grado de protección (IP), montado | 7 | EV006407 | IP23 |  |  |  |  | EG000058 | Conectores
EC000437 | 7 | Carcasa para conector rectangular | 24 | EF007466 |  | A | Grado de protección (IP), montado | 8 | EV006408 | IP24 |  |  |  |  | EG000058 | Conectores
EC000437 | 7 | Carcasa para conector rectangular | 24 | EF007466 |  | A | Grado de protección (IP), montado | 9 | EV006409 | IP2X |  |  |  |  | EG000058 | Conectores
EC000437 | 7 | Carcasa para conector rectangular | 24 | EF007466 |  | A | Grado de protección (IP), montado | 10 | EV006410 | IP30 |  |  |  |  | EG000058 | Conectores
EC000437 | 7 | Carcasa para conector rectangular | 24 | EF007466 |  | A | Grado de protección (IP), montado | 11 | EV006411 | IP31 |  |  |  |  | EG000058 | Conectores
EC000437 | 7 | Carcasa para conector rectangular | 24 | EF007466 |  | A | Grado de protección (IP), montado | 12 | EV006412 | IP32 |  |  |  |  | EG000058 | Conectores
EC000437 | 7 | Carcasa para conector rectangular | 24 | EF007466 |  | A | Grado de protección (IP), montado | 13 | EV006609 | IP33 |  |  |  |  | EG000058 | Conectores
EC000437 | 7 | Carcasa para conector rectangular | 24 | EF007466 |  | A | Grado de protección (IP), montado | 14 | EV006413 | IP34 |  |  |  |  | EG000058 | Conectores
EC000437 | 7 | Carcasa para conector rectangular | 24 | EF007466 |  | A | Grado de protección (IP), montado | 15 | EV006414 | IP3X |  |  |  |  | EG000058 | Conectores
EC000437 | 7 | Carcasa para conector rectangular | 24 | EF007466 |  | A | Grado de protección (IP), montado | 16 | EV006415 | IP40 |  |  |  |  | EG000058 | Conectores
EC000437 | 7 | Carcasa para conector rectangular | 24 | EF007466 |  | A | Grado de protección (IP), montado | 17 | EV006416 | IP41 |  |  |  |  | EG000058 | Conectores
EC000437 | 7 | Carcasa para conector rectangular | 24 | EF007466 |  | A | Grado de protección (IP), montado | 18 | EV006417 | IP42 |  |  |  |  | EG000058 | Conectores
EC000437 | 7 | Carcasa para conector rectangular | 24 | EF007466 |  | A | Grado de protección (IP), montado | 19 | EV006610 | IP43 |  |  |  |  | EG000058 | Conectores
EC000437 | 7 | Carcasa para conector rectangular | 24 | EF007466 |  | A | Grado de protección (IP), montado | 20 | EV006418 | IP44 |  |  |  |  | EG000058 | Conectores
EC000437 | 7 | Carcasa para conector rectangular | 24 | EF007466 |  | A | Grado de protección (IP), montado | 21 | EV006611 | IP45 |  |  |  |  | EG000058 | Conectores
EC000437 | 7 | Carcasa para conector rectangular | 24 | EF007466 |  | A | Grado de protección (IP), montado | 22 | EV006612 | IP50 |  |  |  |  | EG000058 | Conectores
EC000437 | 7 | Carcasa para conector rectangular | 24 | EF007466 |  | A | Grado de protección (IP), montado | 23 | EV006613 | IP52 |  |  |  |  | EG000058 | Conectores
EC000437 | 7 | Carcasa para conector rectangular | 24 | EF007466 |  | A | Grado de protección (IP), montado | 24 | EV006614 | IP53 |  |  |  |  | EG000058 | Conectores
EC000437 | 7 | Carcasa para conector rectangular | 24 | EF007466 |  | A | Grado de protección (IP), montado | 25 | EV006419 | IP54 |  |  |  |  | EG000058 | Conectores
EC000437 | 7 | Carcasa para conector rectangular | 24 | EF007466 |  | A | Grado de protección (IP), montado | 26 | EV006420 | IP55 |  |  |  |  | EG000058 | Conectores
EC000437 | 7 | Carcasa para conector rectangular | 24 | EF007466 |  | A | Grado de protección (IP), montado | 27 | EV006615 | IP56 |  |  |  |  | EG000058 | Conectores
EC000437 | 7 | Carcasa para conector rectangular | 24 | EF007466 |  | A | Grado de protección (IP), montado | 28 | EV006616 | IP57 |  |  |  |  | EG000058 | Conectores
EC000437 | 7 | Carcasa para conector rectangular | 24 | EF007466 |  | A | Grado de protección (IP), montado | 29 | EV006617 | IP58 |  |  |  |  | EG000058 | Conectores
EC000437 | 7 | Carcasa para conector rectangular | 24 | EF007466 |  | A | Grado de protección (IP), montado | 30 | EV006618 | IP64 |  |  |  |  | EG000058 | Conectores
EC000437 | 7 | Carcasa para conector rectangular | 24 | EF007466 |  | A | Grado de protección (IP), montado | 31 | EV006421 | IP65 |  |  |  |  | EG000058 | Conectores
EC000437 | 7 | Carcasa para conector rectangular | 24 | EF007466 |  | A | Grado de protección (IP), montado | 32 | EV008925 | IP65/IP67 |  |  |  |  | EG000058 | Conectores
EC000437 | 7 | Carcasa para conector rectangular | 24 | EF007466 |  | A | Grado de protección (IP), montado | 33 | EV006422 | IP66 |  |  |  |  | EG000058 | Conectores
EC000437 | 7 | Carcasa para conector rectangular | 24 | EF007466 |  | A | Grado de protección (IP), montado | 34 | EV006423 | IP67 |  |  |  |  | EG000058 | Conectores
EC000437 | 7 | Carcasa para conector rectangular | 24 | EF007466 |  | A | Grado de protección (IP), montado | 35 | EV013221 | IP67/IP69K |  |  |  |  | EG000058 | Conectores
EC000437 | 7 | Carcasa para conector rectangular | 24 | EF007466 |  | A | Grado de protección (IP), montado | 36 | EV009289 | IP67K |  |  |  |  | EG000058 | Conectores
EC000437 | 7 | Carcasa para conector rectangular | 24 | EF007466 |  | A | Grado de protección (IP), montado | 37 | EV006619 | IP68 |  |  |  |  | EG000058 | Conectores
EC000437 | 7 | Carcasa para conector rectangular | 24 | EF007466 |  | A | Grado de protección (IP), montado | 38 | EV014666 | IP69 |  |  |  |  | EG000058 | Conectores
EC000437 | 7 | Carcasa para conector rectangular | 24 | EF007466 |  | A | Grado de protección (IP), montado | 39 | EV009290 | IP69K |  |  |  |  | EG000058 | Conectores
EC000437 | 7 | Carcasa para conector rectangular | 24 | EF007466 |  | A | Grado de protección (IP), montado | 40 | EV006620 | IPX0 |  |  |  |  | EG000058 | Conectores
EC000437 | 7 | Carcasa para conector rectangular | 24 | EF007466 |  | A | Grado de protección (IP), montado | 41 | EV006621 | IPX4 |  |  |  |  | EG000058 | Conectores
EC000437 | 7 | Carcasa para conector rectangular | 24 | EF007466 |  | A | Grado de protección (IP), montado | 42 | EV006622 | IPX7 |  |  |  |  | EG000058 | Conectores
EC000437 | 7 | Carcasa para conector rectangular | 24 | EF007466 |  | A | Grado de protección (IP), montado | 43 | EV000154 | Otros |  |  |  |  | EG000058 | Conectores
EC000437 | 7 | Carcasa para conector rectangular | 25 | EF004293 |  | A | Resistencia al impacto (IK) | 1 | EV011423 | IK00 |  |  |  |  | EG000058 | Conectores
EC000437 | 7 | Carcasa para conector rectangular | 25 | EF004293 |  | A | Resistencia al impacto (IK) | 2 | EV006807 | IK01 |  |  |  |  | EG000058 | Conectores
EC000437 | 7 | Carcasa para conector rectangular | 25 | EF004293 |  | A | Resistencia al impacto (IK) | 3 | EV006808 | IK02 |  |  |  |  | EG000058 | Conectores
EC000437 | 7 | Carcasa para conector rectangular | 25 | EF004293 |  | A | Resistencia al impacto (IK) | 4 | EV006809 | IK03 |  |  |  |  | EG000058 | Conectores
EC000437 | 7 | Carcasa para conector rectangular | 25 | EF004293 |  | A | Resistencia al impacto (IK) | 5 | EV006810 | IK04 |  |  |  |  | EG000058 | Conectores
EC000437 | 7 | Carcasa para conector rectangular | 25 | EF004293 |  | A | Resistencia al impacto (IK) | 6 | EV006811 | IK05 |  |  |  |  | EG000058 | Conectores
EC000437 | 7 | Carcasa para conector rectangular | 25 | EF004293 |  | A | Resistencia al impacto (IK) | 7 | EV006812 | IK06 |  |  |  |  | EG000058 | Conectores
EC000437 | 7 | Carcasa para conector rectangular | 25 | EF004293 |  | A | Resistencia al impacto (IK) | 8 | EV006813 | IK07 |  |  |  |  | EG000058 | Conectores
EC000437 | 7 | Carcasa para conector rectangular | 25 | EF004293 |  | A | Resistencia al impacto (IK) | 9 | EV006814 | IK08 |  |  |  |  | EG000058 | Conectores
EC000437 | 7 | Carcasa para conector rectangular | 25 | EF004293 |  | A | Resistencia al impacto (IK) | 10 | EV006815 | IK09 |  |  |  |  | EG000058 | Conectores
EC000437 | 7 | Carcasa para conector rectangular | 25 | EF004293 |  | A | Resistencia al impacto (IK) | 11 | EV008784 | IK10 |  |  |  |  | EG000058 | Conectores
EC000437 | 7 | Carcasa para conector rectangular | 25 | EF004293 |  | A | Resistencia al impacto (IK) | 12 | EV011541 | > IK10 |  |  |  |  | EG000058 | Conectores
EC000438 | 8 | Inserto de contacto para conectores rectangulares | 1 | EF012216 |  | N | Número de contactos de potencia | [7 empty] | EG000058 | Conectores
EC000438 | 8 | Inserto de contacto para conectores rectangulares | 2 | EF012217 |  | N | Número de contactos de control | [7 empty] | EG000058 | Conectores
EC000438 | 8 | Inserto de contacto para conectores rectangulares | 3 | EF007324 |  | L | Inserto de contactos sin contactos | [7 empty] | EG000058 | Conectores
EC000438 | 8 | Inserto de contacto para conectores rectangulares | 4 | EF001587 |  | A | Estilo de contacto | 1 | EV000218 | Bus |  |  |  |  | EG000058 | Conectores
EC000438 | 8 | Inserto de contacto para conectores rectangulares | 4 | EF001587 |  | A | Estilo de contacto | 2 | EV000158 | Pin |  |  |  |  | EG000058 | Conectores
EC000438 | 8 | Inserto de contacto para conectores rectangulares | 4 | EF001587 |  | A | Estilo de contacto | 3 | EV009281 | Hermafrodita |  |  |  |  | EG000058 | Conectores
EC000438 | 8 | Inserto de contacto para conectores rectangulares | 4 | EF001587 |  | A | Estilo de contacto | 4 | EV001837 | Coax |  |  |  |  | EG000058 | Conectores
EC000438 | 8 | Inserto de contacto para conectores rectangulares | 4 | EF001587 |  | A | Estilo de contacto | 5 | EV005920 | Conductor de fibra óptica |  |  |  |  | EG000058 | Conectores
EC000438 | 8 | Inserto de contacto para conectores rectangulares | 4 | EF001587 |  | A | Estilo de contacto | 6 | EV003672 | Neumático |  |  |  |  | EG000058 | Conectores
EC000438 | 8 | Inserto de contacto para conectores rectangulares | 4 | EF001587 |  | A | Estilo de contacto | 7 | EV000208 | Ethernet |  |  |  |  | EG000058 | Conectores
EC000438 | 8 | Inserto de contacto para conectores rectangulares | 4 | EF001587 |  | A | Estilo de contacto | 8 | EV000154 | Otros |  |  |  |  | EG000058 | Conectores
EC000438 | 8 | Inserto de contacto para conectores rectangulares | 4 | EF001587 |  | A | Estilo de contacto | 9 | EV009362 | Sin contactos |  |  |  |  | EG000058 | Conectores
EC000438 | 8 | Inserto de contacto para conectores rectangulares | 5 | EF001391 |  | N | Número de polos | [7 empty] | EG000058 | Conectores
EC000438 | 8 | Inserto de contacto para conectores rectangulares | 6 | EF007320 | EFI07320 | N | Diámetro del contacto del enchufe |  |  |  | EU570448 | mm | EU000051 | in | EG000058 | Conectores
EC000438 | 8 | Inserto de contacto para conectores rectangulares | 7 | EF007545 |  | A | Material del inserto del conector | 1 | EV001304 | Duroplast |  |  |  |  | EG000058 | Conectores
EC000438 | 8 | Inserto de contacto para conectores rectangulares | 7 | EF007545 |  | A | Material del inserto del conector | 2 | EV000572 | Cerámica |  |  |  |  | EG000058 | Conectores
EC000438 | 8 | Inserto de contacto para conectores rectangulares | 7 | EF007545 |  | A | Material del inserto del conector | 3 | EV000403 | Termoplástico |  |  |  |  | EG000058 | Conectores
EC000438 | 8 | Inserto de contacto para conectores rectangulares | 7 | EF007545 |  | A | Material del inserto del conector | 4 | EV000154 | Otros |  |  |  |  | EG000058 | Conectores
EC000438 | 8 | Inserto de contacto para conectores rectangulares | 8 | EF008250 |  | N | Corriente nominal In |  |  |  | EU570459 | A |  |  | EG000058 | Conectores
EC000438 | 8 | Inserto de contacto para conectores rectangulares | 9 | EF002386 | EFI02386 | R | Temperatura ambiente |  |  |  | EU570073 | °C | EU571087 | ºF | EG000058 | Conectores
EC000438 | 8 | Inserto de contacto para conectores rectangulares | 10 | EF002393 | EFI02393 | R | Temperatura de operatividad |  |  |  | EU570073 | °C | EU571087 | ºF | EG000058 | Conectores
EC000438 | 8 | Inserto de contacto para conectores rectangulares | 11 | EF000228 |  | N | Tensión de dimensionamiento |  |  |  | EU570079 | V |  |  | EG000058 | Conectores
EC000438 | 8 | Inserto de contacto para conectores rectangulares | 12 | EF002993 |  | N | Picos de tensión nominal |  |  |  | EU570193 | kV |  |  | EG000058 | Conectores
EC000438 | 8 | Inserto de contacto para conectores rectangulares | 13 | EF006785 |  | A | Categoría de sobretensión | 1 | EV000582 | I |  |  |  |  | EG000058 | Conectores
EC000438 | 8 | Inserto de contacto para conectores rectangulares | 13 | EF006785 |  | A | Categoría de sobretensión | 2 | EV000583 | II |  |  |  |  | EG000058 | Conectores
EC000438 | 8 | Inserto de contacto para conectores rectangulares | 13 | EF006785 |  | A | Categoría de sobretensión | 3 | EV006167 | III |  |  |  |  | EG000058 | Conectores
EC000438 | 8 | Inserto de contacto para conectores rectangulares | 13 | EF006785 |  | A | Categoría de sobretensión | 4 | EV009295 | IV |  |  |  |  | EG000058 | Conectores
EC000438 | 8 | Inserto de contacto para conectores rectangulares | 14 | EF006786 |  | A | Grado de contaminación | 1 | EV000599 | 1 |  |  |  |  | EG000058 | Conectores
EC000438 | 8 | Inserto de contacto para conectores rectangulares | 14 | EF006786 |  | A | Grado de contaminación | 2 | EV000600 | 2 |  |  |  |  | EG000058 | Conectores
EC000438 | 8 | Inserto de contacto para conectores rectangulares | 14 | EF006786 |  | A | Grado de contaminación | 3 | EV000069 | 3 |  |  |  |  | EG000058 | Conectores
EC000438 | 8 | Inserto de contacto para conectores rectangulares | 14 | EF006786 |  | A | Grado de contaminación | 4 | EV000070 | 4 |  |  |  |  | EG000058 | Conectores
EC000438 | 8 | Inserto de contacto para conectores rectangulares | 15 | EF003961 |  | A | Ejecución de la conexión eléctrica | 1 | EV000415 | Conexión roscada |  |  |  |  | EG000058 | Conectores
EC000438 | 8 | Inserto de contacto para conectores rectangulares | 15 | EF003961 |  | A | Ejecución de la conexión eléctrica | 2 | EV009186 | Conexión corrugada |  |  |  |  | EG000058 | Conectores
EC000438 | 8 | Inserto de contacto para conectores rectangulares | 15 | EF003961 |  | A | Ejecución de la conexión eléctrica | 3 | EV003987 | Conexión borne de desplazamiento |  |  |  |  | EG000058 | Conectores
EC000438 | 8 | Inserto de contacto para conectores rectangulares | 15 | EF003961 |  | A | Ejecución de la conexión eléctrica | 4 | EV001251 | Conexión de soldadura |  |  |  |  | EG000058 | Conectores
EC000438 | 8 | Inserto de contacto para conectores rectangulares | 15 | EF003961 |  | A | Ejecución de la conexión eléctrica | 5 | EV003968 | Conexión enchufable plana |  |  |  |  | EG000058 | Conectores
EC000438 | 8 | Inserto de contacto para conectores rectangulares | 15 | EF003961 |  | A | Ejecución de la conexión eléctrica | 6 | EV005754 | Conexión con cambio de línea |  |  |  |  | EG000058 | Conectores
EC000438 | 8 | Inserto de contacto para conectores rectangulares | 15 | EF003961 |  | A | Ejecución de la conexión eléctrica | 7 | EV005752 | Conexión de abrazadera con resorte |  |  |  |  | EG000058 | Conectores
EC000438 | 8 | Inserto de contacto para conectores rectangulares | 15 | EF003961 |  | A | Ejecución de la conexión eléctrica | 8 | EV005757 | Conexión de penetración |  |  |  |  | EG000058 | Conectores
EC000438 | 8 | Inserto de contacto para conectores rectangulares | 15 | EF003961 |  | A | Ejecución de la conexión eléctrica | 9 | EV009442 | Conexión por resorte de presión |  |  |  |  | EG000058 | Conectores
EC000438 | 8 | Inserto de contacto para conectores rectangulares | 15 | EF003961 |  | A | Ejecución de la conexión eléctrica | 10 | EV009157 | Conexión enroscada axial |  |  |  |  | EG000058 | Conectores
EC000438 | 8 | Inserto de contacto para conectores rectangulares | 15 | EF003961 |  | A | Ejecución de la conexión eléctrica | 11 | EV000154 | Otros |  |  |  |  | EG000058 | Conectores
EC000438 | 8 | Inserto de contacto para conectores rectangulares | 16 | EF000550 |  | L | Con protección de cable | [7 empty] | EG000058 | Conectores
EC000438 | 8 | Inserto de contacto para conectores rectangulares | 17 | EF007341 | EFI07341 | R | Sección de conductor conectable fino sin casquillo terminal de cable |  |  |  | EU570126 | mm² | EU571090 | in² | EG000058 | Conectores
EC000438 | 8 | Inserto de contacto para conectores rectangulares | 18 | EF007339 | EFI07339 | R | Sección de conductor conectable fino con manguito final |  |  |  | EU570126 | mm² | EU571090 | in² | EG000058 | Conectores
EC000438 | 8 | Inserto de contacto para conectores rectangulares | 19 | EF007337 | EFI07337 | R | Sección de conductor conectable sólido |  |  |  | EU570126 | mm² | EU571090 | in² | EG000058 | Conectores
EC000438 | 8 | Inserto de contacto para conectores rectangulares | 20 | EF007343 | EFI07343 | R | Sección de conductor conectable |  |  |  | EU570126 | mm² | EU571090 | in² | EG000058 | Conectores
EC000438 | 8 | Inserto de contacto para conectores rectangulares | 21 | EF004020 |  | A | Material de recubrimiento del contacto | 1 | EV000205 | Plata |  |  |  |  | EG000058 | Conectores
EC000438 | 8 | Inserto de contacto para conectores rectangulares | 21 | EF004020 |  | A | Material de recubrimiento del contacto | 2 | EV000119 | Dorado-Oro |  |  |  |  | EG000058 | Conectores
EC000438 | 8 | Inserto de contacto para conectores rectangulares | 21 | EF004020 |  | A | Material de recubrimiento del contacto | 3 | EV000149 | Latón |  |  |  |  | EG000058 | Conectores
EC000438 | 8 | Inserto de contacto para conectores rectangulares | 21 | EF004020 |  | A | Material de recubrimiento del contacto | 4 | EV003888 | Níquel |  |  |  |  | EG000058 | Conectores
EC000438 | 8 | Inserto de contacto para conectores rectangulares | 21 | EF004020 |  | A | Material de recubrimiento del contacto | 5 | EV014672 | Níquel / oro |  |  |  |  | EG000058 | Conectores
EC000438 | 8 | Inserto de contacto para conectores rectangulares | 21 | EF004020 |  | A | Material de recubrimiento del contacto | 6 | EV000082 | Bronce |  |  |  |  | EG000058 | Conectores
EC000438 | 8 | Inserto de contacto para conectores rectangulares | 21 | EF004020 |  | A | Material de recubrimiento del contacto | 7 | EV009364 | Paladio |  |  |  |  | EG000058 | Conectores
EC000438 | 8 | Inserto de contacto para conectores rectangulares | 21 | EF004020 |  | A | Material de recubrimiento del contacto | 8 | EV009526 | Estaño |  |  |  |  | EG000058 | Conectores
EC000438 | 8 | Inserto de contacto para conectores rectangulares | 21 | EF004020 |  | A | Material de recubrimiento del contacto | 9 | EV006723 | Zinc |  |  |  |  | EG000058 | Conectores
EC000438 | 8 | Inserto de contacto para conectores rectangulares | 21 | EF004020 |  | A | Material de recubrimiento del contacto | 10 | EV006034 | Sin tratamiento |  |  |  |  | EG000058 | Conectores
EC000438 | 8 | Inserto de contacto para conectores rectangulares | 21 | EF004020 |  | A | Material de recubrimiento del contacto | 11 | EV000154 | Otros |  |  |  |  | EG000058 | Conectores
EC000438 | 8 | Inserto de contacto para conectores rectangulares | 22 | EF008521 |  | A | Material del inserto de contacto | 1 | EV000572 | Cerámica |  |  |  |  | EG000058 | Conectores
EC000438 | 8 | Inserto de contacto para conectores rectangulares | 22 | EF008521 |  | A | Material del inserto de contacto | 2 | EV001304 | Duroplast |  |  |  |  | EG000058 | Conectores
EC000438 | 8 | Inserto de contacto para conectores rectangulares | 22 | EF008521 |  | A | Material del inserto de contacto | 3 | EV000403 | Termoplástico |  |  |  |  | EG000058 | Conectores
EC000438 | 8 | Inserto de contacto para conectores rectangulares | 22 | EF008521 |  | A | Material del inserto de contacto | 4 | EV000154 | Otros |  |  |  |  | EG000058 | Conectores
EC000438 | 8 | Inserto de contacto para conectores rectangulares | 23 | EF007544 |  | A | Material del contacto | 1 | EV009167 | Cobre de berilio |  |  |  |  | EG000058 | Conectores
EC000438 | 8 | Inserto de contacto para conectores rectangulares | 23 | EF007544 |  | A | Material del contacto | 2 | EV000138 | Cobre |  |  |  |  | EG000058 | Conectores
EC000438 | 8 | Inserto de contacto para conectores rectangulares | 23 | EF007544 |  | A | Material del contacto | 3 | EV000082 | Bronce |  |  |  |  | EG000058 | Conectores
EC000438 | 8 | Inserto de contacto para conectores rectangulares | 23 | EF007544 |  | A | Material del contacto | 4 | EV000149 | Latón |  |  |  |  | EG000058 | Conectores
EC000438 | 8 | Inserto de contacto para conectores rectangulares | 23 | EF007544 |  | A | Material del contacto | 5 | EV003888 | Níquel |  |  |  |  | EG000058 | Conectores
EC000438 | 8 | Inserto de contacto para conectores rectangulares | 23 | EF007544 |  | A | Material del contacto | 6 | EV008238 | Bronce fosforoso |  |  |  |  | EG000058 | Conectores
EC000438 | 8 | Inserto de contacto para conectores rectangulares | 23 | EF007544 |  | A | Material del contacto | 7 | EV009430 | Otras aleaciones de cobre |  |  |  |  | EG000058 | Conectores
EC000438 | 8 | Inserto de contacto para conectores rectangulares | 23 | EF007544 |  | A | Material del contacto | 8 | EV009431 | Otras aleaciones que no sean de cobre |  |  |  |  | EG000058 | Conectores
EC000438 | 8 | Inserto de contacto para conectores rectangulares | 23 | EF007544 |  | A | Material del contacto | 9 | EV008130 | Aleación constantan |  |  |  |  | EG000058 | Conectores
EC000438 | 8 | Inserto de contacto para conectores rectangulares | 23 | EF007544 |  | A | Material del contacto | 10 | EV000133 | Hierro |  |  |  |  | EG000058 | Conectores
EC000438 | 8 | Inserto de contacto para conectores rectangulares | 23 | EF007544 |  | A | Material del contacto | 11 | EV000154 | Otros |  |  |  |  | EG000058 | Conectores
EC000438 | 8 | Inserto de contacto para conectores rectangulares | 24 | EF002521 |  | A | Clase de inflamabilidad de material aislante según UL94 | 1 | EV004432 | HB |  |  |  |  | EG000058 | Conectores
EC000438 | 8 | Inserto de contacto para conectores rectangulares | 24 | EF002521 |  | A | Clase de inflamabilidad de material aislante según UL94 | 2 | EV009277 | HBF |  |  |  |  | EG000058 | Conectores
EC000438 | 8 | Inserto de contacto para conectores rectangulares | 24 | EF002521 |  | A | Clase de inflamabilidad de material aislante según UL94 | 3 | EV009278 | HBF1 |  |  |  |  | EG000058 | Conectores
EC000438 | 8 | Inserto de contacto para conectores rectangulares | 24 | EF002521 |  | A | Clase de inflamabilidad de material aislante según UL94 | 4 | EV009279 | HBF2 |  |  |  |  | EG000058 | Conectores
EC000438 | 8 | Inserto de contacto para conectores rectangulares | 24 | EF002521 |  | A | Clase de inflamabilidad de material aislante según UL94 | 5 | EV004429 | V0 |  |  |  |  | EG000058 | Conectores
EC000438 | 8 | Inserto de contacto para conectores rectangulares | 24 | EF002521 |  | A | Clase de inflamabilidad de material aislante según UL94 | 6 | EV004430 | V1 |  |  |  |  | EG000058 | Conectores
EC000438 | 8 | Inserto de contacto para conectores rectangulares | 24 | EF002521 |  | A | Clase de inflamabilidad de material aislante según UL94 | 7 | EV004431 | V2 |  |  |  |  | EG000058 | Conectores
EC000438 | 8 | Inserto de contacto para conectores rectangulares | 24 | EF002521 |  | A | Clase de inflamabilidad de material aislante según UL94 | 8 | EV005279 | 5V |  |  |  |  | EG000058 | Conectores
EC000438 | 8 | Inserto de contacto para conectores rectangulares | 24 | EF002521 |  | A | Clase de inflamabilidad de material aislante según UL94 | 9 | EV009504 | VTM0 |  |  |  |  | EG000058 | Conectores
EC000438 | 8 | Inserto de contacto para conectores rectangulares | 24 | EF002521 |  | A | Clase de inflamabilidad de material aislante según UL94 | 10 | EV009505 | VTM1 |  |  |  |  | EG000058 | Conectores
EC000438 | 8 | Inserto de contacto para conectores rectangulares | 24 | EF002521 |  | A | Clase de inflamabilidad de material aislante según UL94 | 11 | EV009506 | VTM2 |  |  |  |  | EG000058 | Conectores
EC000438 | 8 | Inserto de contacto para conectores rectangulares | 24 | EF002521 |  | A | Clase de inflamabilidad de material aislante según UL94 | 12 | EV000154 | Otros |  |  |  |  | EG000058 | Conectores
EC000438 | 8 | Inserto de contacto para conectores rectangulares | 25 | EF007468 |  | L | Con conductor de protección | [7 empty] | EG000058 | Conectores
EC000438 | 8 | Inserto de contacto para conectores rectangulares | 26 | EF012212 |  | N | Número mín. de ciclos de acoplamiento | [7 empty] | EG000058 | Conectores
EC000438 | 8 | Inserto de contacto para conectores rectangulares | 27 | EF000008 | EFI00008 | N | Anchura |  |  |  | EU570448 | mm | EU000051 | in | EG000058 | Conectores
EC000438 | 8 | Inserto de contacto para conectores rectangulares | 28 | EF000040 | EFI00040 | N | Altura |  |  |  | EU570448 | mm | EU000051 | in | EG000058 | Conectores
EC000438 | 8 | Inserto de contacto para conectores rectangulares | 29 | EF000049 | EFI00049 | N | Profundidad |  |  |  | EU570448 | mm | EU000051 | in | EG000058 | Conectores
EC000439 | 7 | Salida de antena | 1 | EF000010 |  | A | Modelo | 1 | EV001232 | Caja pasante |  |  |  |  | EG000033 | Antenas y tecnología de satélite
EC000439 | 7 | Salida de antena | 1 | EF000010 |  | A | Modelo | 2 | EV004098 | Casquillo de extremo |  |  |  |  | EG000033 | Antenas y tecnología de satélite
EC000439 | 7 | Salida de antena | 1 | EF000010 |  | A | Modelo | 3 | EV004097 | Enchufe TWIN |  |  |  |  | EG000033 | Antenas y tecnología de satélite
EC000439 | 7 | Salida de antena | 1 | EF000010 |  | A | Modelo | 4 | EV010739 | Caja final multimedia |  |  |  |  | EG000033 | Antenas y tecnología de satélite
EC000439 | 7 | Salida de antena | 1 | EF000010 |  | A | Modelo | 5 | EV009933 | Caja de módem |  |  |  |  | EG000033 | Antenas y tecnología de satélite
EC000439 | 7 | Salida de antena | 2 | EF000003 |  | A | Tipo de montaje | 1 | EV000383 | Montado empotrado (escayola) |  |  |  |  | EG000033 | Antenas y tecnología de satélite
EC000439 | 7 | Salida de antena | 2 | EF000003 |  | A | Tipo de montaje | 2 | EV000384 | Montado superficial (escayola) |  |  |  |  | EG000033 | Antenas y tecnología de satélite
EC000439 | 7 | Salida de antena | 2 | EF000003 |  | A | Tipo de montaje | 3 | EV003187 | Apto para canal |  |  |  |  | EG000033 | Antenas y tecnología de satélite
EC000439 | 7 | Salida de antena | 2 | EF000003 |  | A | Tipo de montaje | 4 | EV009726 | Empotrado |  |  |  |  | EG000033 | Antenas y tecnología de satélite
EC000439 | 7 | Salida de antena | 2 | EF000003 |  | A | Tipo de montaje | 5 | EV009934 | Soporte de carcasa de módulo |  |  |  |  | EG000033 | Antenas y tecnología de satélite
EC000439 | 7 | Salida de antena | 2 | EF000003 |  | A | Tipo de montaje | 6 | EV000154 | Otros |  |  |  |  | EG000033 | Antenas y tecnología de satélite
EC000439 | 7 | Salida de antena | 3 | EF009573 |  | N | Número de módulos (en caso de diseño modular) | [7 empty] | EG000033 | Antenas y tecnología de satélite
EC000439 | 7 | Salida de antena | 4 | EF000055 |  | A | Cubierta | 1 | EV006430 | Carcasa completa |  |  |  |  | EG000033 | Antenas y tecnología de satélite
EC000439 | 7 | Salida de antena | 4 | EF000055 |  | A | Cubierta | 2 | EV004388 | Placa de cubierta completa |  |  |  |  | EG000033 | Antenas y tecnología de satélite
EC000439 | 7 | Salida de antena | 4 | EF000055 |  | A | Cubierta | 3 | EV000319 | Placa de cubierta central |  |  |  |  | EG000033 | Antenas y tecnología de satélite
EC000439 | 7 | Salida de antena | 4 | EF000055 |  | A | Cubierta | 4 | EV000154 | Otros |  |  |  |  | EG000033 | Antenas y tecnología de satélite
EC000439 | 7 | Salida de antena | 4 | EF000055 |  | A | Cubierta | 5 | EV000494 | Ninguno |  |  |  |  | EG000033 | Antenas y tecnología de satélite
EC000439 | 7 | Salida de antena | 5 | EF000540 |  | N | Atenuación de conexión a 860 MHz |  |  |  | EU570480 | dB |  |  | EG000033 | Antenas y tecnología de satélite
EC000439 | 7 | Salida de antena | 6 | EF003499 |  | N | Pérdida de conexión a 2150 MHz |  |  |  | EU570480 | dB |  |  | EG000033 | Antenas y tecnología de satélite
EC000439 | 7 | Salida de antena | 7 | EF000538 |  | N | Número de salidas | [7 empty] | EG000033 | Antenas y tecnología de satélite
EC000439 | 7 | Salida de antena | 8 | EF001547 |  | L | Adecuado para módem de cable | [7 empty] | EG000033 | Antenas y tecnología de satélite
EC000439 | 7 | Salida de antena | 9 | EF000539 |  | N | Atenuación de paso a 860 MHz |  |  |  | EU570480 | dB |  |  | EG000033 | Antenas y tecnología de satélite
EC000439 | 7 | Salida de antena | 10 | EF003500 |  | N | Pérdida de transmisión a 2400 MHz |  |  |  | EU570480 | dB |  |  | EG000033 | Antenas y tecnología de satélite
EC000439 | 7 | Salida de antena | 11 | EF001548 |  | L | Adecuado para alimentación remota | [7 empty] | EG000033 | Antenas y tecnología de satélite
EC000439 | 7 | Salida de antena | 12 | EF000416 |  | R | Frecuencia |  |  |  | EU570225 | MHz |  |  | EG000033 | Antenas y tecnología de satélite
EC000439 | 7 | Salida de antena | 13 | EF002442 |  | A | Tipo de fijación | 1 | EV006353 | Montaje con gancho y tornillo |  |  |  |  | EG000033 | Antenas y tecnología de satélite
EC000439 | 7 | Salida de antena | 13 | EF002442 |  | A | Tipo de fijación | 2 | EV006354 | Montaje con tornillo |  |  |  |  | EG000033 | Antenas y tecnología de satélite
EC000439 | 7 | Salida de antena | 13 | EF002442 |  | A | Tipo de fijación | 3 | EV006352 | Montaje con gancho |  |  |  |  | EG000033 | Antenas y tecnología de satélite
EC000439 | 7 | Salida de antena | 13 | EF002442 |  | A | Tipo de fijación | 4 | EV003046 | Bastón |  |  |  |  | EG000033 | Antenas y tecnología de satélite
EC000439 | 7 | Salida de antena | 13 | EF002442 |  | A | Tipo de fijación | 5 | EV010006 | Engatillado |  |  |  |  | EG000033 | Antenas y tecnología de satélite
EC000439 | 7 | Salida de antena | 13 | EF002442 |  | A | Tipo de fijación | 6 | EV000154 | Otros |  |  |  |  | EG000033 | Antenas y tecnología de satélite
EC000439 | 7 | Salida de antena | 14 | EF000007 |  | A | Color | 1 | EV000072 | Aluminio |  |  |  |  | EG000033 | Antenas y tecnología de satélite
EC000439 | 7 | Salida de antena | 14 | EF000007 |  | A | Color | 2 | EV000309 | Antracita |  |  |  |  | EG000033 | Antenas y tecnología de satélite
EC000439 | 7 | Salida de antena | 14 | EF000007 |  | A | Color | 3 | EV000279 | Beige |  |  |  |  | EG000033 | Antenas y tecnología de satélite
EC000439 | 7 | Salida de antena | 14 | EF000007 |  | A | Color | 4 | EV000206 | Negro |  |  |  |  | EG000033 | Antenas y tecnología de satélite
EC000439 | 7 | Salida de antena | 14 | EF000007 |  | A | Color | 5 | EV000080 | Azul |  |  |  |  | EG000033 | Antenas y tecnología de satélite
EC000439 | 7 | Salida de antena | 14 | EF000007 |  | A | Color | 6 | EV000149 | Latón |  |  |  |  | EG000033 | Antenas y tecnología de satélite
EC000439 | 7 | Salida de antena | 14 | EF000007 |  | A | Color | 7 | EV000082 | Bronce |  |  |  |  | EG000033 | Antenas y tecnología de satélite
EC000439 | 7 | Salida de antena | 14 | EF000007 |  | A | Color | 8 | EV000083 | Marrón |  |  |  |  | EG000033 | Antenas y tecnología de satélite
EC000439 | 7 | Salida de antena | 14 | EF000007 |  | A | Color | 9 | EV000291 | Cromo |  |  |  |  | EG000033 | Antenas y tecnología de satélite
EC000439 | 7 | Salida de antena | 14 | EF000007 |  | A | Color | 10 | EV000138 | Cobre |  |  |  |  | EG000033 | Antenas y tecnología de satélite
EC000439 | 7 | Salida de antena | 14 | EF000007 |  | A | Color | 11 | EV000119 | Dorado-Oro |  |  |  |  | EG000033 | Antenas y tecnología de satélite
EC000439 | 7 | Salida de antena | 14 | EF000007 |  | A | Color | 12 | EV000235 | Verde |  |  |  |  | EG000033 | Antenas y tecnología de satélite
EC000439 | 7 | Salida de antena | 14 | EF000007 |  | A | Color | 13 | EV000270 | Gris |  |  |  |  | EG000033 | Antenas y tecnología de satélite
EC000439 | 7 | Salida de antena | 14 | EF000007 |  | A | Color | 14 | EV000236 | Naranja |  |  |  |  | EG000033 | Antenas y tecnología de satélite
EC000439 | 7 | Salida de antena | 14 | EF000007 |  | A | Color | 15 | EV000290 | Platino |  |  |  |  | EG000033 | Antenas y tecnología de satélite
EC000439 | 7 | Salida de antena | 14 | EF000007 |  | A | Color | 16 | EV000233 | Rojo |  |  |  |  | EG000033 | Antenas y tecnología de satélite
EC000439 | 7 | Salida de antena | 14 | EF000007 |  | A | Color | 17 | EV000205 | Plata |  |  |  |  | EG000033 | Antenas y tecnología de satélite
EC000439 | 7 | Salida de antena | 14 | EF000007 |  | A | Color | 18 | EV007710 | Pizarra |  |  |  |  | EG000033 | Antenas y tecnología de satélite
EC000439 | 7 | Salida de antena | 14 | EF000007 |  | A | Color | 19 | EV000294 | Acero inox |  |  |  |  | EG000033 | Antenas y tecnología de satélite
EC000439 | 7 | Salida de antena | 14 | EF000007 |  | A | Color | 20 | EV000300 | Titanio |  |  |  |  | EG000033 | Antenas y tecnología de satélite
EC000439 | 7 | Salida de antena | 14 | EF000007 |  | A | Color | 21 | EV001560 | Turquesa |  |  |  |  | EG000033 | Antenas y tecnología de satélite
EC000439 | 7 | Salida de antena | 14 | EF000007 |  | A | Color | 22 | EV000202 | Blanco |  |  |  |  | EG000033 | Antenas y tecnología de satélite
EC000439 | 7 | Salida de antena | 14 | EF000007 |  | A | Color | 23 | EV000131 | Madera |  |  |  |  | EG000033 | Antenas y tecnología de satélite
EC000439 | 7 | Salida de antena | 14 | EF000007 |  | A | Color | 24 | EV000234 | Amarillo |  |  |  |  | EG000033 | Antenas y tecnología de satélite
EC000439 | 7 | Salida de antena | 14 | EF000007 |  | A | Color | 25 | EV006723 | Zinc |  |  |  |  | EG000033 | Antenas y tecnología de satélite
EC000439 | 7 | Salida de antena | 14 | EF000007 |  | A | Color | 26 | EV000154 | Otros |  |  |  |  | EG000033 | Antenas y tecnología de satélite
EC000439 | 7 | Salida de antena | 15 | EF003882 |  | N | Número RAL (similar) | [7 empty] | EG000033 | Antenas y tecnología de satélite
EC000439 | 7 | Salida de antena | 16 | EF000139 |  | A | Tratamiento de superficie | 1 | EV000112 | Anodizado |  |  |  |  | EG000033 | Antenas y tecnología de satélite
EC000439 | 7 | Salida de antena | 16 | EF000139 |  | A | Tratamiento de superficie | 2 | EV010983 | Decoración |  |  |  |  | EG000033 | Antenas y tecnología de satélite
EC000439 | 7 | Salida de antena | 16 | EF000139 |  | A | Tratamiento de superficie | 3 | EV000193 | Galvanizado |  |  |  |  | EG000033 | Antenas y tecnología de satélite
EC000439 | 7 | Salida de antena | 16 | EF000139 |  | A | Tratamiento de superficie | 4 | EV000113 | Barnizado |  |  |  |  | EG000033 | Antenas y tecnología de satélite
EC000439 | 7 | Salida de antena | 16 | EF000139 |  | A | Tratamiento de superficie | 5 | EV005968 | Metálico |  |  |  |  | EG000033 | Antenas y tecnología de satélite
EC000439 | 7 | Salida de antena | 16 | EF000139 |  | A | Tratamiento de superficie | 6 | EV009951 | Nano revestimiento |  |  |  |  | EG000033 | Antenas y tecnología de satélite
EC000439 | 7 | Salida de antena | 16 | EF000139 |  | A | Tratamiento de superficie | 7 | EV007971 | Fundición en arena |  |  |  |  | EG000033 | Antenas y tecnología de satélite
EC000439 | 7 | Salida de antena | 16 | EF000139 |  | A | Tratamiento de superficie | 8 | EV000154 | Otros |  |  |  |  | EG000033 | Antenas y tecnología de satélite
EC000439 | 7 | Salida de antena | 16 | EF000139 |  | A | Tratamiento de superficie | 9 | EV006034 | Sin tratamiento |  |  |  |  | EG000033 | Antenas y tecnología de satélite
EC000439 | 7 | Salida de antena | 17 | EF006569 |  | A | Ejecución de la superficie | 1 | EV006395 | Brillante |  |  |  |  | EG000033 | Antenas y tecnología de satélite
EC000439 | 7 | Salida de antena | 17 | EF006569 |  | A | Ejecución de la superficie | 2 | EV000146 | Mate |  |  |  |  | EG000033 | Antenas y tecnología de satélite
EC000439 | 7 | Salida de antena | 18 | EF002169 |  | A | Material | 1 | EV000139 | Plástico |  |  |  |  | EG000033 | Antenas y tecnología de satélite
EC000439 | 7 | Salida de antena | 18 | EF002169 |  | A | Material | 2 | EV000169 | Goma |  |  |  |  | EG000033 | Antenas y tecnología de satélite
EC000439 | 7 | Salida de antena | 18 | EF002169 |  | A | Material | 3 | EV001303 | Goma completa |  |  |  |  | EG000033 | Antenas y tecnología de satélite
EC000439 | 7 | Salida de antena | 18 | EF002169 |  | A | Material | 4 | EV000914 | Metal |  |  |  |  | EG000033 | Antenas y tecnología de satélite
EC000439 | 7 | Salida de antena | 18 | EF002169 |  | A | Material | 5 | EV000219 | Vidrio |  |  |  |  | EG000033 | Antenas y tecnología de satélite
EC000439 | 7 | Salida de antena | 18 | EF002169 |  | A | Material | 6 | EV000572 | Cerámica |  |  |  |  | EG000033 | Antenas y tecnología de satélite
EC000439 | 7 | Salida de antena | 18 | EF002169 |  | A | Material | 7 | EV000131 | Madera |  |  |  |  | EG000033 | Antenas y tecnología de satélite
EC000439 | 7 | Salida de antena | 18 | EF002169 |  | A | Material | 8 | EV003673 | Piedra |  |  |  |  | EG000033 | Antenas y tecnología de satélite
EC000439 | 7 | Salida de antena | 18 | EF002169 |  | A | Material | 9 | EV000154 | Otros |  |  |  |  | EG000033 | Antenas y tecnología de satélite
EC000439 | 7 | Salida de antena | 19 | EF001257 |  | A | Calidad del material | 1 | EV001304 | Duroplast |  |  |  |  | EG000033 | Antenas y tecnología de satélite
EC000439 | 7 | Salida de antena | 19 | EF001257 |  | A | Calidad del material | 2 | EV000403 | Termoplástico |  |  |  |  | EG000033 | Antenas y tecnología de satélite
EC000439 | 7 | Salida de antena | 19 | EF001257 |  | A | Calidad del material | 3 | EV000163 | PVC |  |  |  |  | EG000033 | Antenas y tecnología de satélite
EC000439 | 7 | Salida de antena | 19 | EF001257 |  | A | Calidad del material | 4 | EV000072 | Aluminio |  |  |  |  | EG000033 | Antenas y tecnología de satélite
EC000439 | 7 | Salida de antena | 19 | EF001257 |  | A | Calidad del material | 5 | EV000294 | Acero inox |  |  |  |  | EG000033 | Antenas y tecnología de satélite
EC000439 | 7 | Salida de antena | 19 | EF001257 |  | A | Calidad del material | 6 | EV000138 | Cobre |  |  |  |  | EG000033 | Antenas y tecnología de satélite
EC000439 | 7 | Salida de antena | 19 | EF001257 |  | A | Calidad del material | 7 | EV000149 | Latón |  |  |  |  | EG000033 | Antenas y tecnología de satélite
EC000439 | 7 | Salida de antena | 19 | EF001257 |  | A | Calidad del material | 8 | EV000162 | Porcelana |  |  |  |  | EG000033 | Antenas y tecnología de satélite
EC000439 | 7 | Salida de antena | 19 | EF001257 |  | A | Calidad del material | 9 | EV007710 | Pizarra |  |  |  |  | EG000033 | Antenas y tecnología de satélite
EC000439 | 7 | Salida de antena | 19 | EF001257 |  | A | Calidad del material | 10 | EV000154 | Otros |  |  |  |  | EG000033 | Antenas y tecnología de satélite
EC000439 | 7 | Salida de antena | 20 | EF000025 |  | L | Sin halógenos | [7 empty] | EG000033 | Antenas y tecnología de satélite
EC000439 | 7 | Salida de antena | 21 | EF023790 |  | L | Tratamiento antibacteriano | [7 empty] | EG000033 | Antenas y tecnología de satélite
EC000439 | 7 | Salida de antena | 22 | EF005474 |  | A | Grado de protección (IP) | 1 | EV006404 | IP00 |  |  |  |  | EG000033 | Antenas y tecnología de satélite
EC000439 | 7 | Salida de antena | 22 | EF005474 |  | A | Grado de protección (IP) | 2 | EV009848 | IP2XC |  |  |  |  | EG000033 | Antenas y tecnología de satélite
EC000439 | 7 | Salida de antena | 22 | EF005474 |  | A | Grado de protección (IP) | 3 | EV010695 | IP05 |  |  |  |  | EG000033 | Antenas y tecnología de satélite
EC000439 | 7 | Salida de antena | 22 | EF005474 |  | A | Grado de protección (IP) | 4 | EV006606 | IP10 |  |  |  |  | EG000033 | Antenas y tecnología de satélite
EC000439 | 7 | Salida de antena | 22 | EF005474 |  | A | Grado de protección (IP) | 5 | EV006607 | IP12 |  |  |  |  | EG000033 | Antenas y tecnología de satélite
EC000439 | 7 | Salida de antena | 22 | EF005474 |  | A | Grado de protección (IP) | 6 | EV006405 | IP20 |  |  |  |  | EG000033 | Antenas y tecnología de satélite
EC000439 | 7 | Salida de antena | 22 | EF005474 |  | A | Grado de protección (IP) | 7 | EV006406 | IP21 |  |  |  |  | EG000033 | Antenas y tecnología de satélite
EC000439 | 7 | Salida de antena | 22 | EF005474 |  | A | Grado de protección (IP) | 8 | EV006608 | IP22 |  |  |  |  | EG000033 | Antenas y tecnología de satélite
EC000439 | 7 | Salida de antena | 22 | EF005474 |  | A | Grado de protección (IP) | 9 | EV006407 | IP23 |  |  |  |  | EG000033 | Antenas y tecnología de satélite
EC000439 | 7 | Salida de antena | 22 | EF005474 |  | A | Grado de protección (IP) | 10 | EV006408 | IP24 |  |  |  |  | EG000033 | Antenas y tecnología de satélite
EC000439 | 7 | Salida de antena | 22 | EF005474 |  | A | Grado de protección (IP) | 11 | EV010200 | IP25 |  |  |  |  | EG000033 | Antenas y tecnología de satélite
EC000439 | 7 | Salida de antena | 22 | EF005474 |  | A | Grado de protección (IP) | 12 | EV006410 | IP30 |  |  |  |  | EG000033 | Antenas y tecnología de satélite
EC000439 | 7 | Salida de antena | 22 | EF005474 |  | A | Grado de protección (IP) | 13 | EV006411 | IP31 |  |  |  |  | EG000033 | Antenas y tecnología de satélite
EC000439 | 7 | Salida de antena | 22 | EF005474 |  | A | Grado de protección (IP) | 14 | EV006412 | IP32 |  |  |  |  | EG000033 | Antenas y tecnología de satélite
EC000439 | 7 | Salida de antena | 22 | EF005474 |  | A | Grado de protección (IP) | 15 | EV006609 | IP33 |  |  |  |  | EG000033 | Antenas y tecnología de satélite
EC000439 | 7 | Salida de antena | 22 | EF005474 |  | A | Grado de protección (IP) | 16 | EV006413 | IP34 |  |  |  |  | EG000033 | Antenas y tecnología de satélite
EC000439 | 7 | Salida de antena | 22 | EF005474 |  | A | Grado de protección (IP) | 17 | EV006415 | IP40 |  |  |  |  | EG000033 | Antenas y tecnología de satélite
EC000439 | 7 | Salida de antena | 22 | EF005474 |  | A | Grado de protección (IP) | 18 | EV006416 | IP41 |  |  |  |  | EG000033 | Antenas y tecnología de satélite
EC000439 | 7 | Salida de antena | 22 | EF005474 |  | A | Grado de protección (IP) | 19 | EV006417 | IP42 |  |  |  |  | EG000033 | Antenas y tecnología de satélite
EC000439 | 7 | Salida de antena | 22 | EF005474 |  | A | Grado de protección (IP) | 20 | EV006610 | IP43 |  |  |  |  | EG000033 | Antenas y tecnología de satélite
EC000439 | 7 | Salida de antena | 22 | EF005474 |  | A | Grado de protección (IP) | 21 | EV006418 | IP44 |  |  |  |  | EG000033 | Antenas y tecnología de satélite
EC000439 | 7 | Salida de antena | 22 | EF005474 |  | A | Grado de protección (IP) | 22 | EV006611 | IP45 |  |  |  |  | EG000033 | Antenas y tecnología de satélite
EC000439 | 7 | Salida de antena | 22 | EF005474 |  | A | Grado de protección (IP) | 23 | EV006612 | IP50 |  |  |  |  | EG000033 | Antenas y tecnología de satélite
EC000439 | 7 | Salida de antena | 22 | EF005474 |  | A | Grado de protección (IP) | 24 | EV011859 | IP51 |  |  |  |  | EG000033 | Antenas y tecnología de satélite
EC000439 | 7 | Salida de antena | 22 | EF005474 |  | A | Grado de protección (IP) | 25 | EV006613 | IP52 |  |  |  |  | EG000033 | Antenas y tecnología de satélite
EC000439 | 7 | Salida de antena | 22 | EF005474 |  | A | Grado de protección (IP) | 26 | EV006614 | IP53 |  |  |  |  | EG000033 | Antenas y tecnología de satélite
EC000439 | 7 | Salida de antena | 22 | EF005474 |  | A | Grado de protección (IP) | 27 | EV006419 | IP54 |  |  |  |  | EG000033 | Antenas y tecnología de satélite
EC000439 | 7 | Salida de antena | 22 | EF005474 |  | A | Grado de protección (IP) | 28 | EV006420 | IP55 |  |  |  |  | EG000033 | Antenas y tecnología de satélite
EC000439 | 7 | Salida de antena | 22 | EF005474 |  | A | Grado de protección (IP) | 29 | EV006615 | IP56 |  |  |  |  | EG000033 | Antenas y tecnología de satélite
EC000439 | 7 | Salida de antena | 22 | EF005474 |  | A | Grado de protección (IP) | 30 | EV006616 | IP57 |  |  |  |  | EG000033 | Antenas y tecnología de satélite
EC000439 | 7 | Salida de antena | 22 | EF005474 |  | A | Grado de protección (IP) | 31 | EV006617 | IP58 |  |  |  |  | EG000033 | Antenas y tecnología de satélite
EC000439 | 7 | Salida de antena | 22 | EF005474 |  | A | Grado de protección (IP) | 32 | EV012091 | IP60 |  |  |  |  | EG000033 | Antenas y tecnología de satélite
EC000439 | 7 | Salida de antena | 22 | EF005474 |  | A | Grado de protección (IP) | 33 | EV006618 | IP64 |  |  |  |  | EG000033 | Antenas y tecnología de satélite
EC000439 | 7 | Salida de antena | 22 | EF005474 |  | A | Grado de protección (IP) | 34 | EV006421 | IP65 |  |  |  |  | EG000033 | Antenas y tecnología de satélite
EC000439 | 7 | Salida de antena | 22 | EF005474 |  | A | Grado de protección (IP) | 35 | EV006619 | IP68 |  |  |  |  | EG000033 | Antenas y tecnología de satélite
EC000439 | 7 | Salida de antena | 22 | EF005474 |  | A | Grado de protección (IP) | 36 | EV006620 | IPX0 |  |  |  |  | EG000033 | Antenas y tecnología de satélite
EC000439 | 7 | Salida de antena | 22 | EF005474 |  | A | Grado de protección (IP) | 37 | EV009850 | IPX1 |  |  |  |  | EG000033 | Antenas y tecnología de satélite
EC000439 | 7 | Salida de antena | 22 | EF005474 |  | A | Grado de protección (IP) | 38 | EV009851 | IPX3 |  |  |  |  | EG000033 | Antenas y tecnología de satélite
EC000439 | 7 | Salida de antena | 22 | EF005474 |  | A | Grado de protección (IP) | 39 | EV006621 | IPX4 |  |  |  |  | EG000033 | Antenas y tecnología de satélite
EC000439 | 7 | Salida de antena | 22 | EF005474 |  | A | Grado de protección (IP) | 40 | EV009852 | IPX5 |  |  |  |  | EG000033 | Antenas y tecnología de satélite
EC000439 | 7 | Salida de antena | 22 | EF005474 |  | A | Grado de protección (IP) | 41 | EV006622 | IPX7 |  |  |  |  | EG000033 | Antenas y tecnología de satélite
EC000439 | 7 | Salida de antena | 22 | EF005474 |  | A | Grado de protección (IP) | 42 | EV000154 | Otros |  |  |  |  | EG000033 | Antenas y tecnología de satélite
EC000439 | 7 | Salida de antena | 23 | EF004293 |  | A | Resistencia al impacto (IK) | 1 | EV011423 | IK00 |  |  |  |  | EG000033 | Antenas y tecnología de satélite
EC000439 | 7 | Salida de antena | 23 | EF004293 |  | A | Resistencia al impacto (IK) | 2 | EV006808 | IK02 |  |  |  |  | EG000033 | Antenas y tecnología de satélite
EC000439 | 7 | Salida de antena | 23 | EF004293 |  | A | Resistencia al impacto (IK) | 3 | EV006809 | IK03 |  |  |  |  | EG000033 | Antenas y tecnología de satélite
EC000439 | 7 | Salida de antena | 23 | EF004293 |  | A | Resistencia al impacto (IK) | 4 | EV006810 | IK04 |  |  |  |  | EG000033 | Antenas y tecnología de satélite
EC000439 | 7 | Salida de antena | 23 | EF004293 |  | A | Resistencia al impacto (IK) | 5 | EV006811 | IK05 |  |  |  |  | EG000033 | Antenas y tecnología de satélite
EC000439 | 7 | Salida de antena | 23 | EF004293 |  | A | Resistencia al impacto (IK) | 6 | EV006812 | IK06 |  |  |  |  | EG000033 | Antenas y tecnología de satélite
EC000439 | 7 | Salida de antena | 23 | EF004293 |  | A | Resistencia al impacto (IK) | 7 | EV006813 | IK07 |  |  |  |  | EG000033 | Antenas y tecnología de satélite
EC000439 | 7 | Salida de antena | 23 | EF004293 |  | A | Resistencia al impacto (IK) | 8 | EV006814 | IK08 |  |  |  |  | EG000033 | Antenas y tecnología de satélite
EC000439 | 7 | Salida de antena | 23 | EF004293 |  | A | Resistencia al impacto (IK) | 9 | EV006815 | IK09 |  |  |  |  | EG000033 | Antenas y tecnología de satélite
EC000439 | 7 | Salida de antena | 23 | EF004293 |  | A | Resistencia al impacto (IK) | 10 | EV008784 | IK10 |  |  |  |  | EG000033 | Antenas y tecnología de satélite
EC000439 | 7 | Salida de antena | 23 | EF004293 |  | A | Resistencia al impacto (IK) | 11 | EV011541 | > IK10 |  |  |  |  | EG000033 | Antenas y tecnología de satélite
EC000439 | 7 | Salida de antena | 23 | EF004293 |  | A | Resistencia al impacto (IK) | 12 | EV000154 | Otros |  |  |  |  | EG000033 | Antenas y tecnología de satélite
EC000439 | 7 | Salida de antena | 24 | EF008808 | EFI08808 | N | Anchura del dispositivo |  |  |  | EU570448 | mm | EU000051 | in | EG000033 | Antenas y tecnología de satélite
EC000439 | 7 | Salida de antena | 25 | EF008809 | EFI08809 | N | Altura del dispositivo |  |  |  | EU570448 | mm | EU000051 | in | EG000033 | Antenas y tecnología de satélite
EC000439 | 7 | Salida de antena | 26 | EF008810 | EFI08810 | N | Profundidad del dispositivo |  |  |  | EU570448 | mm | EU000051 | in | EG000033 | Antenas y tecnología de satélite
EC000439 | 7 | Salida de antena | 27 | EF012278 | EFI12278 | N | Profundidad mín. de la caja de empotrar |  |  |  | EU570448 | mm | EU000051 | in | EG000033 | Antenas y tecnología de satélite
EC000440 | 5 | Paquete de SAT | 1 | EF003184 |  | A | Número máximo de participantes | 1 | EV000599 | 1 |  |  |  |  | EG000033 | Antenas y tecnología de satélite
EC000440 | 5 | Paquete de SAT | 1 | EF003184 |  | A | Número máximo de participantes | 2 | EV000600 | 2 |  |  |  |  | EG000033 | Antenas y tecnología de satélite
EC000440 | 5 | Paquete de SAT | 1 | EF003184 |  | A | Número máximo de participantes | 3 | EV000069 | 3 |  |  |  |  | EG000033 | Antenas y tecnología de satélite
EC000440 | 5 | Paquete de SAT | 1 | EF003184 |  | A | Número máximo de participantes | 4 | EV000070 | 4 |  |  |  |  | EG000033 | Antenas y tecnología de satélite
EC000440 | 5 | Paquete de SAT | 1 | EF003184 |  | A | Número máximo de participantes | 5 | EV002700 | 8 |  |  |  |  | EG000033 | Antenas y tecnología de satélite
EC000440 | 5 | Paquete de SAT | 1 | EF003184 |  | A | Número máximo de participantes | 6 | EV005782 | Sistema SMATV |  |  |  |  | EG000033 | Antenas y tecnología de satélite
EC000440 | 5 | Paquete de SAT | 2 | EF000544 |  | N | Número de receptores de satélite | [7 empty] | EG000033 | Antenas y tecnología de satélite
EC000440 | 5 | Paquete de SAT | 3 | EF003185 |  | A | Tipo de receptor | 1 | EV005641 | Analógico |  |  |  |  | EG000033 | Antenas y tecnología de satélite
EC000440 | 5 | Paquete de SAT | 3 | EF003185 |  | A | Tipo de receptor | 2 | EV005572 | Digital |  |  |  |  | EG000033 | Antenas y tecnología de satélite
EC000440 | 5 | Paquete de SAT | 4 | EF000541 |  | A | Versión de LNB | 1 | EV001175 | Single LNB |  |  |  |  | EG000033 | Antenas y tecnología de satélite
EC000440 | 5 | Paquete de SAT | 4 | EF000541 |  | A | Versión de LNB | 2 | EV001176 | Twin LNB |  |  |  |  | EG000033 | Antenas y tecnología de satélite
EC000440 | 5 | Paquete de SAT | 4 | EF000541 |  | A | Versión de LNB | 3 | EV010002 | Quad |  |  |  |  | EG000033 | Antenas y tecnología de satélite
EC000440 | 5 | Paquete de SAT | 4 | EF000541 |  | A | Versión de LNB | 4 | EV001177 | Quatro LNB |  |  |  |  | EG000033 | Antenas y tecnología de satélite
EC000440 | 5 | Paquete de SAT | 4 | EF000541 |  | A | Versión de LNB | 5 | EV001184 | Sistema de cable único |  |  |  |  | EG000033 | Antenas y tecnología de satélite
EC000440 | 5 | Paquete de SAT | 5 | EF001556 |  | L | Interruptor múltiple integrado | [7 empty] | EG000033 | Antenas y tecnología de satélite
EC000440 | 5 | Paquete de SAT | 6 | EF001557 |  | L | Alimentación terrestre | [7 empty] | EG000033 | Antenas y tecnología de satélite
EC000440 | 5 | Paquete de SAT | 7 | EF000542 | EFI00542 | N | Diámetro del espejo |  |  |  | EU570399 | cm | EU000051 | in | EG000033 | Antenas y tecnología de satélite
EC000440 | 5 | Paquete de SAT | 8 | EF000543 |  | A | Color del espejo | 1 | EV000309 | Antracita |  |  |  |  | EG000033 | Antenas y tecnología de satélite
EC000440 | 5 | Paquete de SAT | 8 | EF000543 |  | A | Color del espejo | 2 | EV000279 | Beige |  |  |  |  | EG000033 | Antenas y tecnología de satélite
EC000440 | 5 | Paquete de SAT | 8 | EF000543 |  | A | Color del espejo | 3 | EV000083 | Marrón |  |  |  |  | EG000033 | Antenas y tecnología de satélite
EC000440 | 5 | Paquete de SAT | 8 | EF000543 |  | A | Color del espejo | 4 | EV000270 | Gris |  |  |  |  | EG000033 | Antenas y tecnología de satélite
EC000440 | 5 | Paquete de SAT | 8 | EF000543 |  | A | Color del espejo | 5 | EV000233 | Rojo |  |  |  |  | EG000033 | Antenas y tecnología de satélite
EC000440 | 5 | Paquete de SAT | 8 | EF000543 |  | A | Color del espejo | 6 | EV000202 | Blanco |  |  |  |  | EG000033 | Antenas y tecnología de satélite
EC000440 | 5 | Paquete de SAT | 8 | EF000543 |  | A | Color del espejo | 7 | EV000154 | Otros |  |  |  |  | EG000033 | Antenas y tecnología de satélite
EC000441 | 8 | Prensaestopas | 1 | EF001758 |  | A | Tipo de fileteado | 1 | EV003712 | Métrico |  |  |  |  | EG000009 | Sistemas de entradas de cables / conductores
EC000441 | 8 | Prensaestopas | 1 | EF001758 |  | A | Tipo de fileteado | 2 | EV003695 | PG |  |  |  |  | EG000009 | Sistemas de entradas de cables / conductores
EC000441 | 8 | Prensaestopas | 1 | EF001758 |  | A | Tipo de fileteado | 3 | EV003714 | NPT |  |  |  |  | EG000009 | Sistemas de entradas de cables / conductores
EC000441 | 8 | Prensaestopas | 1 | EF001758 |  | A | Tipo de fileteado | 4 | EV003713 | Roscado para gas |  |  |  |  | EG000009 | Sistemas de entradas de cables / conductores
EC000441 | 8 | Prensaestopas | 1 | EF001758 |  | A | Tipo de fileteado | 5 | EV000494 | Ninguno |  |  |  |  | EG000009 | Sistemas de entradas de cables / conductores
EC000441 | 8 | Prensaestopas | 2 | EF007839 |  | N | Tamaño de rosca métrica / PG | [7 empty] | EG000009 | Sistemas de entradas de cables / conductores
EC000441 | 8 | Prensaestopas | 3 | EF007838 |  | A | Tamaño nominal del fileteado en pulgadas NPT / fileteado grueso | 1 | EV008488 | 1/8 pulgada |  |  |  |  | EG000009 | Sistemas de entradas de cables / conductores
EC000441 | 8 | Prensaestopas | 3 | EF007838 |  | A | Tamaño nominal del fileteado en pulgadas NPT / fileteado grueso | 2 | EV006239 | 1/4 pulgada |  |  |  |  | EG000009 | Sistemas de entradas de cables / conductores
EC000441 | 8 | Prensaestopas | 3 | EF007838 |  | A | Tamaño nominal del fileteado en pulgadas NPT / fileteado grueso | 3 | EV003501 | 3/8 pulgada |  |  |  |  | EG000009 | Sistemas de entradas de cables / conductores
EC000441 | 8 | Prensaestopas | 3 | EF007838 |  | A | Tamaño nominal del fileteado en pulgadas NPT / fileteado grueso | 4 | EV004591 | 1/2 pulgada |  |  |  |  | EG000009 | Sistemas de entradas de cables / conductores
EC000441 | 8 | Prensaestopas | 3 | EF007838 |  | A | Tamaño nominal del fileteado en pulgadas NPT / fileteado grueso | 5 | EV003502 | 3/4 pulgada |  |  |  |  | EG000009 | Sistemas de entradas de cables / conductores
EC000441 | 8 | Prensaestopas | 3 | EF007838 |  | A | Tamaño nominal del fileteado en pulgadas NPT / fileteado grueso | 6 | EV003503 | 1 pulgada |  |  |  |  | EG000009 | Sistemas de entradas de cables / conductores
EC000441 | 8 | Prensaestopas | 3 | EF007838 |  | A | Tamaño nominal del fileteado en pulgadas NPT / fileteado grueso | 7 | EV003504 | 1 1/4 pulgada |  |  |  |  | EG000009 | Sistemas de entradas de cables / conductores
EC000441 | 8 | Prensaestopas | 3 | EF007838 |  | A | Tamaño nominal del fileteado en pulgadas NPT / fileteado grueso | 8 | EV004593 | 1 1/2 pulgada |  |  |  |  | EG000009 | Sistemas de entradas de cables / conductores
EC000441 | 8 | Prensaestopas | 3 | EF007838 |  | A | Tamaño nominal del fileteado en pulgadas NPT / fileteado grueso | 9 | EV004594 | 2 pulgadas |  |  |  |  | EG000009 | Sistemas de entradas de cables / conductores
EC000441 | 8 | Prensaestopas | 3 | EF007838 |  | A | Tamaño nominal del fileteado en pulgadas NPT / fileteado grueso | 10 | EV006892 | 2 1/2 pulgadas |  |  |  |  | EG000009 | Sistemas de entradas de cables / conductores
EC000441 | 8 | Prensaestopas | 3 | EF007838 |  | A | Tamaño nominal del fileteado en pulgadas NPT / fileteado grueso | 11 | EV004595 | 3 pulgadas |  |  |  |  | EG000009 | Sistemas de entradas de cables / conductores
EC000441 | 8 | Prensaestopas | 3 | EF007838 |  | A | Tamaño nominal del fileteado en pulgadas NPT / fileteado grueso | 12 | EV006893 | 3 1/2 pulgadas |  |  |  |  | EG000009 | Sistemas de entradas de cables / conductores
EC000441 | 8 | Prensaestopas | 3 | EF007838 |  | A | Tamaño nominal del fileteado en pulgadas NPT / fileteado grueso | 13 | EV006894 | 4 pulgadas |  |  |  |  | EG000009 | Sistemas de entradas de cables / conductores
EC000441 | 8 | Prensaestopas | 3 | EF007838 |  | A | Tamaño nominal del fileteado en pulgadas NPT / fileteado grueso | 14 | EV000154 | Otros |  |  |  |  | EG000009 | Sistemas de entradas de cables / conductores
EC000441 | 8 | Prensaestopas | 4 | EF003712 | EFI03712 | N | Paso de rosca |  |  |  | EU570448 | mm | EU000051 | in | EG000009 | Sistemas de entradas de cables / conductores
EC000441 | 8 | Prensaestopas | 5 | EF000368 | EFI00368 | N | Longitud de la rosca |  |  |  | EU570448 | mm | EU000051 | in | EG000009 | Sistemas de entradas de cables / conductores
EC000441 | 8 | Prensaestopas | 6 | EF000177 | EFI00177 | N | Anchura de la llave |  |  |  | EU570448 | mm | EU000051 | in | EG000009 | Sistemas de entradas de cables / conductores
EC000441 | 8 | Prensaestopas | 7 | EF005268 | EFI05268 | N | Dimensión angular del hexágono |  |  |  | EU570448 | mm | EU000051 | in | EG000009 | Sistemas de entradas de cables / conductores
EC000441 | 8 | Prensaestopas | 8 | EF005466 | EFI05466 | R | Adecuado para el diámetro de cable |  |  |  | EU570448 | mm | EU000051 | in | EG000009 | Sistemas de entradas de cables / conductores
EC000441 | 8 | Prensaestopas | 9 | EF002169 |  | A | Material | 1 | EV000169 | Goma |  |  |  |  | EG000009 | Sistemas de entradas de cables / conductores
EC000441 | 8 | Prensaestopas | 9 | EF002169 |  | A | Material | 2 | EV000139 | Plástico |  |  |  |  | EG000009 | Sistemas de entradas de cables / conductores
EC000441 | 8 | Prensaestopas | 9 | EF002169 |  | A | Material | 3 | EV000914 | Metal |  |  |  |  | EG000009 | Sistemas de entradas de cables / conductores
EC000441 | 8 | Prensaestopas | 9 | EF002169 |  | A | Material | 4 | EV000154 | Otros |  |  |  |  | EG000009 | Sistemas de entradas de cables / conductores
EC000441 | 8 | Prensaestopas | 10 | EF001257 |  | A | Calidad del material | 1 | EV000072 | Aluminio |  |  |  |  | EG000009 | Sistemas de entradas de cables / conductores
EC000441 | 8 | Prensaestopas | 10 | EF001257 |  | A | Calidad del material | 2 | EV000133 | Hierro |  |  |  |  | EG000009 | Sistemas de entradas de cables / conductores
EC000441 | 8 | Prensaestopas | 10 | EF001257 |  | A | Calidad del material | 3 | EV000149 | Latón |  |  |  |  | EG000009 | Sistemas de entradas de cables / conductores
EC000441 | 8 | Prensaestopas | 10 | EF001257 |  | A | Calidad del material | 4 | EV000402 | Poliamida (PA) |  |  |  |  | EG000009 | Sistemas de entradas de cables / conductores
EC000441 | 8 | Prensaestopas | 10 | EF001257 |  | A | Calidad del material | 5 | EV000586 | Policarbonato (PC) |  |  |  |  | EG000009 | Sistemas de entradas de cables / conductores
EC000441 | 8 | Prensaestopas | 10 | EF001257 |  | A | Calidad del material | 6 | EV000157 | PE |  |  |  |  | EG000009 | Sistemas de entradas de cables / conductores
EC000441 | 8 | Prensaestopas | 10 | EF001257 |  | A | Calidad del material | 7 | EV001608 | Polipropileno |  |  |  |  | EG000009 | Sistemas de entradas de cables / conductores
EC000441 | 8 | Prensaestopas | 10 | EF001257 |  | A | Calidad del material | 8 | EV000934 | Poliestireno |  |  |  |  | EG000009 | Sistemas de entradas de cables / conductores
EC000441 | 8 | Prensaestopas | 10 | EF001257 |  | A | Calidad del material | 9 | EV020083 | PVDF |  |  |  |  | EG000009 | Sistemas de entradas de cables / conductores
EC000441 | 8 | Prensaestopas | 10 | EF001257 |  | A | Calidad del material | 10 | EV006909 | Acero inoxidable V2A |  |  |  |  | EG000009 | Sistemas de entradas de cables / conductores
EC000441 | 8 | Prensaestopas | 10 | EF001257 |  | A | Calidad del material | 11 | EV006908 | Acero inoxidable V4A |  |  |  |  | EG000009 | Sistemas de entradas de cables / conductores
EC000441 | 8 | Prensaestopas | 10 | EF001257 |  | A | Calidad del material | 12 | EV010028 | Otros aceros inoxidables |  |  |  |  | EG000009 | Sistemas de entradas de cables / conductores
EC000441 | 8 | Prensaestopas | 10 | EF001257 |  | A | Calidad del material | 13 | EV000179 | Acero |  |  |  |  | EG000009 | Sistemas de entradas de cables / conductores
EC000441 | 8 | Prensaestopas | 10 | EF001257 |  | A | Calidad del material | 14 | EV004499 | TPE |  |  |  |  | EG000009 | Sistemas de entradas de cables / conductores
EC000441 | 8 | Prensaestopas | 10 | EF001257 |  | A | Calidad del material | 15 | EV000454 | Presofusión de zinc |  |  |  |  | EG000009 | Sistemas de entradas de cables / conductores
EC000441 | 8 | Prensaestopas | 10 | EF001257 |  | A | Calidad del material | 16 | EV000154 | Otros |  |  |  |  | EG000009 | Sistemas de entradas de cables / conductores
EC000441 | 8 | Prensaestopas | 11 | EF000139 |  | A | Tratamiento de superficie | 1 | EV003454 | Con revestimiento galvánico / zinc electrolítico |  |  |  |  | EG000009 | Sistemas de entradas de cables / conductores
EC000441 | 8 | Prensaestopas | 11 | EF000139 |  | A | Tratamiento de superficie | 2 | EV000191 | Niquelado |  |  |  |  | EG000009 | Sistemas de entradas de cables / conductores
EC000441 | 8 | Prensaestopas | 11 | EF000139 |  | A | Tratamiento de superficie | 3 | EV000154 | Otros |  |  |  |  | EG000009 | Sistemas de entradas de cables / conductores
EC000441 | 8 | Prensaestopas | 11 | EF000139 |  | A | Tratamiento de superficie | 4 | EV006034 | Sin tratamiento |  |  |  |  | EG000009 | Sistemas de entradas de cables / conductores
EC000441 | 8 | Prensaestopas | 12 | EF000025 |  | L | Sin halógenos | [7 empty] | EG000009 | Sistemas de entradas de cables / conductores
EC000441 | 8 | Prensaestopas | 13 | EF001210 |  | L | Reforzado con fibra de vidrio | [7 empty] | EG000009 | Sistemas de entradas de cables / conductores
EC000441 | 8 | Prensaestopas | 14 | EF005474 |  | A | Grado de protección (IP) | 1 | EV006404 | IP00 |  |  |  |  | EG000009 | Sistemas de entradas de cables / conductores
EC000441 | 8 | Prensaestopas | 14 | EF005474 |  | A | Grado de protección (IP) | 2 | EV006606 | IP10 |  |  |  |  | EG000009 | Sistemas de entradas de cables / conductores
EC000441 | 8 | Prensaestopas | 14 | EF005474 |  | A | Grado de protección (IP) | 3 | EV006607 | IP12 |  |  |  |  | EG000009 | Sistemas de entradas de cables / conductores
EC000441 | 8 | Prensaestopas | 14 | EF005474 |  | A | Grado de protección (IP) | 4 | EV006405 | IP20 |  |  |  |  | EG000009 | Sistemas de entradas de cables / conductores
EC000441 | 8 | Prensaestopas | 14 | EF005474 |  | A | Grado de protección (IP) | 5 | EV006406 | IP21 |  |  |  |  | EG000009 | Sistemas de entradas de cables / conductores
EC000441 | 8 | Prensaestopas | 14 | EF005474 |  | A | Grado de protección (IP) | 6 | EV006608 | IP22 |  |  |  |  | EG000009 | Sistemas de entradas de cables / conductores
EC000441 | 8 | Prensaestopas | 14 | EF005474 |  | A | Grado de protección (IP) | 7 | EV006407 | IP23 |  |  |  |  | EG000009 | Sistemas de entradas de cables / conductores
EC000441 | 8 | Prensaestopas | 14 | EF005474 |  | A | Grado de protección (IP) | 8 | EV006408 | IP24 |  |  |  |  | EG000009 | Sistemas de entradas de cables / conductores
EC000441 | 8 | Prensaestopas | 14 | EF005474 |  | A | Grado de protección (IP) | 9 | EV006409 | IP2X |  |  |  |  | EG000009 | Sistemas de entradas de cables / conductores
EC000441 | 8 | Prensaestopas | 14 | EF005474 |  | A | Grado de protección (IP) | 10 | EV006410 | IP30 |  |  |  |  | EG000009 | Sistemas de entradas de cables / conductores
EC000441 | 8 | Prensaestopas | 14 | EF005474 |  | A | Grado de protección (IP) | 11 | EV006411 | IP31 |  |  |  |  | EG000009 | Sistemas de entradas de cables / conductores
EC000441 | 8 | Prensaestopas | 14 | EF005474 |  | A | Grado de protección (IP) | 12 | EV006412 | IP32 |  |  |  |  | EG000009 | Sistemas de entradas de cables / conductores
EC000441 | 8 | Prensaestopas | 14 | EF005474 |  | A | Grado de protección (IP) | 13 | EV006609 | IP33 |  |  |  |  | EG000009 | Sistemas de entradas de cables / conductores
EC000441 | 8 | Prensaestopas | 14 | EF005474 |  | A | Grado de protección (IP) | 14 | EV006413 | IP34 |  |  |  |  | EG000009 | Sistemas de entradas de cables / conductores
EC000441 | 8 | Prensaestopas | 14 | EF005474 |  | A | Grado de protección (IP) | 15 | EV006414 | IP3X |  |  |  |  | EG000009 | Sistemas de entradas de cables / conductores
EC000441 | 8 | Prensaestopas | 14 | EF005474 |  | A | Grado de protección (IP) | 16 | EV006415 | IP40 |  |  |  |  | EG000009 | Sistemas de entradas de cables / conductores
EC000441 | 8 | Prensaestopas | 14 | EF005474 |  | A | Grado de protección (IP) | 17 | EV006416 | IP41 |  |  |  |  | EG000009 | Sistemas de entradas de cables / conductores
EC000441 | 8 | Prensaestopas | 14 | EF005474 |  | A | Grado de protección (IP) | 18 | EV006417 | IP42 |  |  |  |  | EG000009 | Sistemas de entradas de cables / conductores
EC000441 | 8 | Prensaestopas | 14 | EF005474 |  | A | Grado de protección (IP) | 19 | EV006610 | IP43 |  |  |  |  | EG000009 | Sistemas de entradas de cables / conductores
EC000441 | 8 | Prensaestopas | 14 | EF005474 |  | A | Grado de protección (IP) | 20 | EV006418 | IP44 |  |  |  |  | EG000009 | Sistemas de entradas de cables / conductores
EC000441 | 8 | Prensaestopas | 14 | EF005474 |  | A | Grado de protección (IP) | 21 | EV006611 | IP45 |  |  |  |  | EG000009 | Sistemas de entradas de cables / conductores
EC000441 | 8 | Prensaestopas | 14 | EF005474 |  | A | Grado de protección (IP) | 22 | EV006612 | IP50 |  |  |  |  | EG000009 | Sistemas de entradas de cables / conductores
EC000441 | 8 | Prensaestopas | 14 | EF005474 |  | A | Grado de protección (IP) | 23 | EV006613 | IP52 |  |  |  |  | EG000009 | Sistemas de entradas de cables / conductores
EC000441 | 8 | Prensaestopas | 14 | EF005474 |  | A | Grado de protección (IP) | 24 | EV006614 | IP53 |  |  |  |  | EG000009 | Sistemas de entradas de cables / conductores
EC000441 | 8 | Prensaestopas | 14 | EF005474 |  | A | Grado de protección (IP) | 25 | EV006419 | IP54 |  |  |  |  | EG000009 | Sistemas de entradas de cables / conductores
EC000441 | 8 | Prensaestopas | 14 | EF005474 |  | A | Grado de protección (IP) | 26 | EV006420 | IP55 |  |  |  |  | EG000009 | Sistemas de entradas de cables / conductores
EC000441 | 8 | Prensaestopas | 14 | EF005474 |  | A | Grado de protección (IP) | 27 | EV006615 | IP56 |  |  |  |  | EG000009 | Sistemas de entradas de cables / conductores
EC000441 | 8 | Prensaestopas | 14 | EF005474 |  | A | Grado de protección (IP) | 28 | EV006616 | IP57 |  |  |  |  | EG000009 | Sistemas de entradas de cables / conductores
EC000441 | 8 | Prensaestopas | 14 | EF005474 |  | A | Grado de protección (IP) | 29 | EV006617 | IP58 |  |  |  |  | EG000009 | Sistemas de entradas de cables / conductores
EC000441 | 8 | Prensaestopas | 14 | EF005474 |  | A | Grado de protección (IP) | 30 | EV006618 | IP64 |  |  |  |  | EG000009 | Sistemas de entradas de cables / conductores
EC000441 | 8 | Prensaestopas | 14 | EF005474 |  | A | Grado de protección (IP) | 31 | EV006421 | IP65 |  |  |  |  | EG000009 | Sistemas de entradas de cables / conductores
EC000441 | 8 | Prensaestopas | 14 | EF005474 |  | A | Grado de protección (IP) | 32 | EV006422 | IP66 |  |  |  |  | EG000009 | Sistemas de entradas de cables / conductores
EC000441 | 8 | Prensaestopas | 14 | EF005474 |  | A | Grado de protección (IP) | 33 | EV006423 | IP67 |  |  |  |  | EG000009 | Sistemas de entradas de cables / conductores
EC000441 | 8 | Prensaestopas | 14 | EF005474 |  | A | Grado de protección (IP) | 34 | EV006619 | IP68 |  |  |  |  | EG000009 | Sistemas de entradas de cables / conductores
EC000441 | 8 | Prensaestopas | 14 | EF005474 |  | A | Grado de protección (IP) | 35 | EV009290 | IP69K |  |  |  |  | EG000009 | Sistemas de entradas de cables / conductores
EC000441 | 8 | Prensaestopas | 14 | EF005474 |  | A | Grado de protección (IP) | 36 | EV006620 | IPX0 |  |  |  |  | EG000009 | Sistemas de entradas de cables / conductores
EC000441 | 8 | Prensaestopas | 14 | EF005474 |  | A | Grado de protección (IP) | 37 | EV006621 | IPX4 |  |  |  |  | EG000009 | Sistemas de entradas de cables / conductores
EC000441 | 8 | Prensaestopas | 14 | EF005474 |  | A | Grado de protección (IP) | 38 | EV006622 | IPX7 |  |  |  |  | EG000009 | Sistemas de entradas de cables / conductores
EC000441 | 8 | Prensaestopas | 14 | EF005474 |  | A | Grado de protección (IP) | 39 | EV000154 | Otros |  |  |  |  | EG000009 | Sistemas de entradas de cables / conductores
EC000441 | 8 | Prensaestopas | 15 | EF000084 |  | L | Resistente a los impactos | [7 empty] | EG000009 | Sistemas de entradas de cables / conductores
EC000441 | 8 | Prensaestopas | 16 | EF000007 |  | A | Color | 1 | EV000206 | Negro |  |  |  |  | EG000009 | Sistemas de entradas de cables / conductores
EC000441 | 8 | Prensaestopas | 16 | EF000007 |  | A | Color | 2 | EV000080 | Azul |  |  |  |  | EG000009 | Sistemas de entradas de cables / conductores
EC000441 | 8 | Prensaestopas | 16 | EF000007 |  | A | Color | 3 | EV000149 | Latón |  |  |  |  | EG000009 | Sistemas de entradas de cables / conductores
EC000441 | 8 | Prensaestopas | 16 | EF000007 |  | A | Color | 4 | EV013082 | Incoloro |  |  |  |  | EG000009 | Sistemas de entradas de cables / conductores
EC000441 | 8 | Prensaestopas | 16 | EF000007 |  | A | Color | 5 | EV000270 | Gris |  |  |  |  | EG000009 | Sistemas de entradas de cables / conductores
EC000441 | 8 | Prensaestopas | 16 | EF000007 |  | A | Color | 6 | EV000236 | Naranja |  |  |  |  | EG000009 | Sistemas de entradas de cables / conductores
EC000441 | 8 | Prensaestopas | 16 | EF000007 |  | A | Color | 7 | EV000233 | Rojo |  |  |  |  | EG000009 | Sistemas de entradas de cables / conductores
EC000441 | 8 | Prensaestopas | 16 | EF000007 |  | A | Color | 8 | EV000205 | Plata |  |  |  |  | EG000009 | Sistemas de entradas de cables / conductores
EC000441 | 8 | Prensaestopas | 16 | EF000007 |  | A | Color | 9 | EV000202 | Blanco |  |  |  |  | EG000009 | Sistemas de entradas de cables / conductores
EC000441 | 8 | Prensaestopas | 16 | EF000007 |  | A | Color | 10 | EV000154 | Otros |  |  |  |  | EG000009 | Sistemas de entradas de cables / conductores
EC000441 | 8 | Prensaestopas | 17 | EF000116 |  | N | Número RAL | [7 empty] | EG000009 | Sistemas de entradas de cables / conductores
EC000441 | 8 | Prensaestopas | 18 | EF000734 |  | L | Protección de plegado | [7 empty] | EG000009 | Sistemas de entradas de cables / conductores
EC000441 | 8 | Prensaestopas | 19 | EF005049 |  | L | Con contratuerca | [7 empty] | EG000009 | Sistemas de entradas de cables / conductores
EC000441 | 8 | Prensaestopas | 20 | EF012547 |  | L | Encaja a presión | [7 empty] | EG000009 | Sistemas de entradas de cables / conductores
EC000441 | 8 | Prensaestopas | 21 | EF000010 |  | A | Modelo | 1 | EV000164 | Recto |  |  |  |  | EG000009 | Sistemas de entradas de cables / conductores
EC000441 | 8 | Prensaestopas | 21 | EF000010 |  | A | Modelo | 2 | EV005917 | Codo 45° |  |  |  |  | EG000009 | Sistemas de entradas de cables / conductores
EC000441 | 8 | Prensaestopas | 21 | EF000010 |  | A | Modelo | 3 | EV005918 | Codo 90° |  |  |  |  | EG000009 | Sistemas de entradas de cables / conductores
EC000441 | 8 | Prensaestopas | 21 | EF000010 |  | A | Modelo | 4 | EV000154 | Otros |  |  |  |  | EG000009 | Sistemas de entradas de cables / conductores
EC000441 | 8 | Prensaestopas | 22 | EF005004 |  | L | Inserto de sellado múltiple | [7 empty] | EG000009 | Sistemas de entradas de cables / conductores
EC000441 | 8 | Prensaestopas | 23 | EF004685 |  | L | Acoplamiento de cable plano | [7 empty] | EG000009 | Sistemas de entradas de cables / conductores
EC000441 | 8 | Prensaestopas | 24 | EF000878 |  | L | Con descarga de tensión | [7 empty] | EG000009 | Sistemas de entradas de cables / conductores
EC000441 | 8 | Prensaestopas | 25 | EF001217 |  | A | Tipo de sellado | 1 | EV003718 | Anillo de corte |  |  |  |  | EG000009 | Sistemas de entradas de cables / conductores
EC000441 | 8 | Prensaestopas | 25 | EF001217 |  | A | Tipo de sellado | 2 | EV007147 | Boceto de conexión |  |  |  |  | EG000009 | Sistemas de entradas de cables / conductores
EC000441 | 8 | Prensaestopas | 25 | EF001217 |  | A | Tipo de sellado | 3 | EV009696 | Anillo sellador |  |  |  |  | EG000009 | Sistemas de entradas de cables / conductores
EC000441 | 8 | Prensaestopas | 25 | EF001217 |  | A | Tipo de sellado | 4 | EV003716 | Diafragma |  |  |  |  | EG000009 | Sistemas de entradas de cables / conductores
EC000441 | 8 | Prensaestopas | 25 | EF001217 |  | A | Tipo de sellado | 5 | EV003719 | Membrana |  |  |  |  | EG000009 | Sistemas de entradas de cables / conductores
EC000441 | 8 | Prensaestopas | 26 | EF005337 |  | L | Conexión de tornillo divisible | [7 empty] | EG000009 | Sistemas de entradas de cables / conductores
EC000441 | 8 | Prensaestopas | 27 | EF001742 | EFI01742 | R | Temperatura de funcionamiento |  |  |  | EU570073 | °C | EU571087 | ºF | EG000009 | Sistemas de entradas de cables / conductores
EC000441 | 8 | Prensaestopas | 28 | EF004191 |  | L | Versión a prueba de explosiones | [7 empty] | EG000009 | Sistemas de entradas de cables / conductores
EC000441 | 8 | Prensaestopas | 29 | EF005728 |  | A | Para zona Ex gas | 1 | EV010595 | 0, 1, 2 |  |  |  |  | EG000009 | Sistemas de entradas de cables / conductores
EC000441 | 8 | Prensaestopas | 29 | EF005728 |  | A | Para zona Ex gas | 2 | EV009071 | 1, 2 |  |  |  |  | EG000009 | Sistemas de entradas de cables / conductores
EC000441 | 8 | Prensaestopas | 29 | EF005728 |  | A | Para zona Ex gas | 3 | EV000600 | 2 |  |  |  |  | EG000009 | Sistemas de entradas de cables / conductores
EC000441 | 8 | Prensaestopas | 29 | EF005728 |  | A | Para zona Ex gas | 4 | EV000494 | Ninguno |  |  |  |  | EG000009 | Sistemas de entradas de cables / conductores
EC000441 | 8 | Prensaestopas | 30 | EF008404 |  | A | Para zona de explosión de polvo | 1 | EV010597 | 20, 21, 22 |  |  |  |  | EG000009 | Sistemas de entradas de cables / conductores
EC000441 | 8 | Prensaestopas | 30 | EF008404 |  | A | Para zona de explosión de polvo | 2 | EV010598 | 21, 22 |  |  |  |  | EG000009 | Sistemas de entradas de cables / conductores
EC000441 | 8 | Prensaestopas | 30 | EF008404 |  | A | Para zona de explosión de polvo | 3 | EV020009 | 22 |  |  |  |  | EG000009 | Sistemas de entradas de cables / conductores
EC000441 | 8 | Prensaestopas | 30 | EF008404 |  | A | Para zona de explosión de polvo | 4 | EV000494 | Ninguno |  |  |  |  | EG000009 | Sistemas de entradas de cables / conductores
EC000441 | 8 | Prensaestopas | 31 | EF012184 |  | L | Para cables armados | [7 empty] | EG000009 | Sistemas de entradas de cables / conductores
EC000441 | 8 | Prensaestopas | 32 | EF001062 |  | L | Versión de EMC | [7 empty] | EG000009 | Sistemas de entradas de cables / conductores
EC000441 | 8 | Prensaestopas | 33 | EF000881 |  | L | Blindaje | [7 empty] | EG000009 | Sistemas de entradas de cables / conductores
EC000443 | 7 | Interruptor y botón integrados en el dispositivo | 1 | EF000010 |  | A | Modelo | 1 | EV000397 | Interruptor de desconexión |  |  |  |  | EG000013 | Programa de instalación de interruptores / enchufes
EC000443 | 7 | Interruptor y botón integrados en el dispositivo | 1 | EF000010 |  | A | Modelo | 2 | EV007357 | Interruptor de grupo |  |  |  |  | EG000013 | Programa de instalación de interruptores / enchufes
EC000443 | 7 | Interruptor y botón integrados en el dispositivo | 1 | EF000010 |  | A | Modelo | 3 | EV006429 | Combinación interruptor / botón |  |  |  |  | EG000013 | Programa de instalación de interruptores / enchufes
EC000443 | 7 | Interruptor y botón integrados en el dispositivo | 1 | EF000010 |  | A | Modelo | 4 | EV006435 | Interruptor intermedio |  |  |  |  | EG000013 | Programa de instalación de interruptores / enchufes
EC000443 | 7 | Interruptor y botón integrados en el dispositivo | 1 | EF000010 |  | A | Modelo | 5 | EV000943 | Interruptor en serie |  |  |  |  | EG000013 | Programa de instalación de interruptores / enchufes
EC000443 | 7 | Interruptor y botón integrados en el dispositivo | 1 | EF000010 |  | A | Modelo | 6 | EV002622 | Pulsador, abridor |  |  |  |  | EG000013 | Programa de instalación de interruptores / enchufes
EC000443 | 7 | Interruptor y botón integrados en el dispositivo | 1 | EF000010 |  | A | Modelo | 7 | EV001248 | Botón pulsador, normalmente abierto |  |  |  |  | EG000013 | Programa de instalación de interruptores / enchufes
EC000443 | 7 | Interruptor y botón integrados en el dispositivo | 1 | EF000010 |  | A | Modelo | 8 | EV006507 | Botón, alternante |  |  |  |  | EG000013 | Programa de instalación de interruptores / enchufes
EC000443 | 7 | Interruptor y botón integrados en el dispositivo | 1 | EF000010 |  | A | Modelo | 9 | EV000648 | Conmutador |  |  |  |  | EG000013 | Programa de instalación de interruptores / enchufes
EC000443 | 7 | Interruptor y botón integrados en el dispositivo | 1 | EF000010 |  | A | Modelo | 10 | EV000154 | Otros |  |  |  |  | EG000013 | Programa de instalación de interruptores / enchufes
EC000443 | 7 | Interruptor y botón integrados en el dispositivo | 2 | EF000006 |  | A | Tipo de operación | 1 | EV000407 | Pulsador |  |  |  |  | EG000013 | Programa de instalación de interruptores / enchufes
EC000443 | 7 | Interruptor y botón integrados en el dispositivo | 2 | EF000006 |  | A | Tipo de operación | 2 | EV001252 | Palanca de balancín |  |  |  |  | EG000013 | Programa de instalación de interruptores / enchufes
EC000443 | 7 | Interruptor y botón integrados en el dispositivo | 2 | EF000006 |  | A | Tipo de operación | 3 | EV000421 | Maneta |  |  |  |  | EG000013 | Programa de instalación de interruptores / enchufes
EC000443 | 7 | Interruptor y botón integrados en el dispositivo | 2 | EF000006 |  | A | Tipo de operación | 4 | EV002623 | Rodillo |  |  |  |  | EG000013 | Programa de instalación de interruptores / enchufes
EC000443 | 7 | Interruptor y botón integrados en el dispositivo | 2 | EF000006 |  | A | Tipo de operación | 5 | EV006481 | Diapositiva |  |  |  |  | EG000013 | Programa de instalación de interruptores / enchufes
EC000443 | 7 | Interruptor y botón integrados en el dispositivo | 2 | EF000006 |  | A | Tipo de operación | 6 | EV000200 | Balancín |  |  |  |  | EG000013 | Programa de instalación de interruptores / enchufes
EC000443 | 7 | Interruptor y botón integrados en el dispositivo | 2 | EF000006 |  | A | Tipo de operación | 7 | EV008860 | Cable de estiramiento lateral |  |  |  |  | EG000013 | Programa de instalación de interruptores / enchufes
EC000443 | 7 | Interruptor y botón integrados en el dispositivo | 2 | EF000006 |  | A | Tipo de operación | 8 | EV008861 | Cable de estiramiento frontal |  |  |  |  | EG000013 | Programa de instalación de interruptores / enchufes
EC000443 | 7 | Interruptor y botón integrados en el dispositivo | 2 | EF000006 |  | A | Tipo de operación | 9 | EV000154 | Otros |  |  |  |  | EG000013 | Programa de instalación de interruptores / enchufes
EC000443 | 7 | Interruptor y botón integrados en el dispositivo | 3 | EF003815 |  | N | Número de elementos de control | [7 empty] | EG000013 | Programa de instalación de interruptores / enchufes
EC000443 | 7 | Interruptor y botón integrados en el dispositivo | 4 | EF000124 |  | A | Método de conexión | 1 | EV000765 | Crimpado |  |  |  |  | EG000013 | Programa de instalación de interruptores / enchufes
EC000443 | 7 | Interruptor y botón integrados en el dispositivo | 4 | EF000124 |  | A | Método de conexión | 2 | EV006385 | Terminal de palas |  |  |  |  | EG000013 | Programa de instalación de interruptores / enchufes
EC000443 | 7 | Interruptor y botón integrados en el dispositivo | 4 | EF000124 |  | A | Método de conexión | 3 | EV006437 | Conexión de la soldadura del panel de impresión |  |  |  |  | EG000013 | Programa de instalación de interruptores / enchufes
EC000443 | 7 | Interruptor y botón integrados en el dispositivo | 4 | EF000124 |  | A | Método de conexión | 4 | EV000764 | Soldar |  |  |  |  | EG000013 | Programa de instalación de interruptores / enchufes
EC000443 | 7 | Interruptor y botón integrados en el dispositivo | 4 | EF000124 |  | A | Método de conexión | 5 | EV001308 | Conector de desplazamiento de aislamiento |  |  |  |  | EG000013 | Programa de instalación de interruptores / enchufes
EC000443 | 7 | Interruptor y botón integrados en el dispositivo | 4 | EF000124 |  | A | Método de conexión | 6 | EV001008 | Terminal enroscado |  |  |  |  | EG000013 | Programa de instalación de interruptores / enchufes
EC000443 | 7 | Interruptor y botón integrados en el dispositivo | 4 | EF000124 |  | A | Método de conexión | 7 | EV006494 | Abrazadera de enchufe |  |  |  |  | EG000013 | Programa de instalación de interruptores / enchufes
EC000443 | 7 | Interruptor y botón integrados en el dispositivo | 4 | EF000124 |  | A | Método de conexión | 8 | EV000154 | Otros |  |  |  |  | EG000013 | Programa de instalación de interruptores / enchufes
EC000443 | 7 | Interruptor y botón integrados en el dispositivo | 5 | EF000054 |  | A | Número de polos | 1 | EV000067 | 1 polo |  |  |  |  | EG000013 | Programa de instalación de interruptores / enchufes
EC000443 | 7 | Interruptor y botón integrados en el dispositivo | 5 | EF000054 |  | A | Número de polos | 2 | EV005410 | 2 polos |  |  |  |  | EG000013 | Programa de instalación de interruptores / enchufes
EC000443 | 7 | Interruptor y botón integrados en el dispositivo | 5 | EF000054 |  | A | Número de polos | 3 | EV006325 | 3 polos |  |  |  |  | EG000013 | Programa de instalación de interruptores / enchufes
EC000443 | 7 | Interruptor y botón integrados en el dispositivo | 5 | EF000054 |  | A | Número de polos | 4 | EV003332 | 4 polos |  |  |  |  | EG000013 | Programa de instalación de interruptores / enchufes
EC000443 | 7 | Interruptor y botón integrados en el dispositivo | 5 | EF000054 |  | A | Número de polos | 5 | EV001249 | 2x 1 polo |  |  |  |  | EG000013 | Programa de instalación de interruptores / enchufes
EC000443 | 7 | Interruptor y botón integrados en el dispositivo | 5 | EF000054 |  | A | Número de polos | 6 | EV006326 | 3 x 1 polo |  |  |  |  | EG000013 | Programa de instalación de interruptores / enchufes
EC000443 | 7 | Interruptor y botón integrados en el dispositivo | 5 | EF000054 |  | A | Número de polos | 7 | EV006328 | 4 x 1 polo |  |  |  |  | EG000013 | Programa de instalación de interruptores / enchufes
EC000443 | 7 | Interruptor y botón integrados en el dispositivo | 5 | EF000054 |  | A | Número de polos | 8 | EV000154 | Otros |  |  |  |  | EG000013 | Programa de instalación de interruptores / enchufes
EC000443 | 7 | Interruptor y botón integrados en el dispositivo | 6 | EF002442 |  | A | Tipo de fijación | 1 | EV006353 | Montaje con gancho y tornillo |  |  |  |  | EG000013 | Programa de instalación de interruptores / enchufes
EC000443 | 7 | Interruptor y botón integrados en el dispositivo | 6 | EF002442 |  | A | Tipo de fijación | 2 | EV006354 | Montaje con tornillo |  |  |  |  | EG000013 | Programa de instalación de interruptores / enchufes
EC000443 | 7 | Interruptor y botón integrados en el dispositivo | 6 | EF002442 |  | A | Tipo de fijación | 3 | EV006352 | Montaje con gancho |  |  |  |  | EG000013 | Programa de instalación de interruptores / enchufes
EC000443 | 7 | Interruptor y botón integrados en el dispositivo | 6 | EF002442 |  | A | Tipo de fijación | 4 | EV003046 | Bastón |  |  |  |  | EG000013 | Programa de instalación de interruptores / enchufes
EC000443 | 7 | Interruptor y botón integrados en el dispositivo | 6 | EF002442 |  | A | Tipo de fijación | 5 | EV007635 | Parar |  |  |  |  | EG000013 | Programa de instalación de interruptores / enchufes
EC000443 | 7 | Interruptor y botón integrados en el dispositivo | 6 | EF002442 |  | A | Tipo de fijación | 6 | EV009644 | Anillo / tuerca de fijación |  |  |  |  | EG000013 | Programa de instalación de interruptores / enchufes
EC000443 | 7 | Interruptor y botón integrados en el dispositivo | 6 | EF002442 |  | A | Tipo de fijación | 7 | EV000154 | Otros |  |  |  |  | EG000013 | Programa de instalación de interruptores / enchufes
EC000443 | 7 | Interruptor y botón integrados en el dispositivo | 7 | EF003838 | EFI03838 | R | Recorte de montaje |  |  |  | EU570448 | mm | EU000051 | in | EG000013 | Programa de instalación de interruptores / enchufes
EC000443 | 7 | Interruptor y botón integrados en el dispositivo | 8 | EF003839 | EFI03839 | N | Espesor de pared integrado |  |  |  | EU570448 | mm | EU000051 | in | EG000013 | Programa de instalación de interruptores / enchufes
EC000443 | 7 | Interruptor y botón integrados en el dispositivo | 9 | EF000218 | EFI00218 | N | Profundidad de instalación |  |  |  | EU570448 | mm | EU000051 | in | EG000013 | Programa de instalación de interruptores / enchufes
EC000443 | 7 | Interruptor y botón integrados en el dispositivo | 10 | EF022769 |  | L | Con borde protector | [7 empty] | EG000013 | Programa de instalación de interruptores / enchufes
EC000443 | 7 | Interruptor y botón integrados en el dispositivo | 11 | EF000134 |  | A | Iluminación | 1 | EV006371 | Aplazamiento |  |  |  |  | EG000013 | Programa de instalación de interruptores / enchufes
EC000443 | 7 | Interruptor y botón integrados en el dispositivo | 11 | EF000134 |  | A | Iluminación | 2 | EV006432 | Control |  |  |  |  | EG000013 | Programa de instalación de interruptores / enchufes
EC000443 | 7 | Interruptor y botón integrados en el dispositivo | 11 | EF000134 |  | A | Iluminación | 3 | EV006466 | Orientación |  |  |  |  | EG000013 | Programa de instalación de interruptores / enchufes
EC000443 | 7 | Interruptor y botón integrados en el dispositivo | 11 | EF000134 |  | A | Iluminación | 4 | EV022586 | Luz de señal |  |  |  |  | EG000013 | Programa de instalación de interruptores / enchufes
EC000443 | 7 | Interruptor y botón integrados en el dispositivo | 11 | EF000134 |  | A | Iluminación | 5 | EV000154 | Otros |  |  |  |  | EG000013 | Programa de instalación de interruptores / enchufes
EC000443 | 7 | Interruptor y botón integrados en el dispositivo | 11 | EF000134 |  | A | Iluminación | 6 | EV000494 | Ninguno |  |  |  |  | EG000013 | Programa de instalación de interruptores / enchufes
EC000443 | 7 | Interruptor y botón integrados en el dispositivo | 12 | EF003823 |  | A | Impresión/marcado | 1 | EV000556 | Símbolo " 0 " |  |  |  |  | EG000013 | Programa de instalación de interruptores / enchufes
EC000443 | 7 | Interruptor y botón integrados en el dispositivo | 12 | EF003823 |  | A | Impresión/marcado | 2 | EV006497 | Símbolo "1" |  |  |  |  | EG000013 | Programa de instalación de interruptores / enchufes
EC000443 | 7 | Interruptor y botón integrados en el dispositivo | 12 | EF003823 |  | A | Impresión/marcado | 3 | EV006498 | Símbolo "velocidad de rotación" |  |  |  |  | EG000013 | Programa de instalación de interruptores / enchufes
EC000443 | 7 | Interruptor y botón integrados en el dispositivo | 12 | EF003823 |  | A | Impresión/marcado | 4 | EV006499 | Símbolo "interruptor de tres niveles" |  |  |  |  | EG000013 | Programa de instalación de interruptores / enchufes
EC000443 | 7 | Interruptor y botón integrados en el dispositivo | 12 | EF003823 |  | A | Impresión/marcado | 5 | EV004371 | Símbolo "campana" |  |  |  |  | EG000013 | Programa de instalación de interruptores / enchufes
EC000443 | 7 | Interruptor y botón integrados en el dispositivo | 12 | EF003823 |  | A | Impresión/marcado | 6 | EV004370 | Símbolo "luz" |  |  |  |  | EG000013 | Programa de instalación de interruptores / enchufes
EC000443 | 7 | Interruptor y botón integrados en el dispositivo | 12 | EF003823 |  | A | Impresión/marcado | 7 | EV006500 | Símbolo " flechas " |  |  |  |  | EG000013 | Programa de instalación de interruptores / enchufes
EC000443 | 7 | Interruptor y botón integrados en el dispositivo | 12 | EF003823 |  | A | Impresión/marcado | 8 | EV004372 | Símbolo "puerta" |  |  |  |  | EG000013 | Programa de instalación de interruptores / enchufes
EC000443 | 7 | Interruptor y botón integrados en el dispositivo | 12 | EF003823 |  | A | Impresión/marcado | 9 | EV001917 | Diversos símbolos |  |  |  |  | EG000013 | Programa de instalación de interruptores / enchufes
EC000443 | 7 | Interruptor y botón integrados en el dispositivo | 12 | EF003823 |  | A | Impresión/marcado | 10 | EV001791 | Caracteres 0 y 1 |  |  |  |  | EG000013 | Programa de instalación de interruptores / enchufes
EC000443 | 7 | Interruptor y botón integrados en el dispositivo | 12 | EF003823 |  | A | Impresión/marcado | 11 | EV000154 | Otros |  |  |  |  | EG000013 | Programa de instalación de interruptores / enchufes
EC000443 | 7 | Interruptor y botón integrados en el dispositivo | 12 | EF003823 |  | A | Impresión/marcado | 12 | EV000494 | Ninguno |  |  |  |  | EG000013 | Programa de instalación de interruptores / enchufes
EC000443 | 7 | Interruptor y botón integrados en el dispositivo | 13 | EF000002 |  | N | Voltaje nominal |  |  |  | EU570079 | V |  |  | EG000013 | Programa de instalación de interruptores / enchufes
EC000443 | 7 | Interruptor y botón integrados en el dispositivo | 14 | EF000001 |  | N | Corriente nominal |  |  |  | EU570459 | A |  |  | EG000013 | Programa de instalación de interruptores / enchufes
EC000443 | 7 | Interruptor y botón integrados en el dispositivo | 15 | EF002169 |  | A | Material | 1 | EV000139 | Plástico |  |  |  |  | EG000013 | Programa de instalación de interruptores / enchufes
EC000443 | 7 | Interruptor y botón integrados en el dispositivo | 15 | EF002169 |  | A | Material | 2 | EV000914 | Metal |  |  |  |  | EG000013 | Programa de instalación de interruptores / enchufes
EC000443 | 7 | Interruptor y botón integrados en el dispositivo | 15 | EF002169 |  | A | Material | 3 | EV000219 | Vidrio |  |  |  |  | EG000013 | Programa de instalación de interruptores / enchufes
EC000443 | 7 | Interruptor y botón integrados en el dispositivo | 15 | EF002169 |  | A | Material | 4 | EV000131 | Madera |  |  |  |  | EG000013 | Programa de instalación de interruptores / enchufes
EC000443 | 7 | Interruptor y botón integrados en el dispositivo | 15 | EF002169 |  | A | Material | 5 | EV003673 | Piedra |  |  |  |  | EG000013 | Programa de instalación de interruptores / enchufes
EC000443 | 7 | Interruptor y botón integrados en el dispositivo | 15 | EF002169 |  | A | Material | 6 | EV000154 | Otros |  |  |  |  | EG000013 | Programa de instalación de interruptores / enchufes
EC000443 | 7 | Interruptor y botón integrados en el dispositivo | 16 | EF001257 |  | A | Calidad del material | 1 | EV001304 | Duroplast |  |  |  |  | EG000013 | Programa de instalación de interruptores / enchufes
EC000443 | 7 | Interruptor y botón integrados en el dispositivo | 16 | EF001257 |  | A | Calidad del material | 2 | EV000403 | Termoplástico |  |  |  |  | EG000013 | Programa de instalación de interruptores / enchufes
EC000443 | 7 | Interruptor y botón integrados en el dispositivo | 16 | EF001257 |  | A | Calidad del material | 3 | EV000072 | Aluminio |  |  |  |  | EG000013 | Programa de instalación de interruptores / enchufes
EC000443 | 7 | Interruptor y botón integrados en el dispositivo | 16 | EF001257 |  | A | Calidad del material | 4 | EV000294 | Acero inox |  |  |  |  | EG000013 | Programa de instalación de interruptores / enchufes
EC000443 | 7 | Interruptor y botón integrados en el dispositivo | 16 | EF001257 |  | A | Calidad del material | 5 | EV000138 | Cobre |  |  |  |  | EG000013 | Programa de instalación de interruptores / enchufes
EC000443 | 7 | Interruptor y botón integrados en el dispositivo | 16 | EF001257 |  | A | Calidad del material | 6 | EV007710 | Pizarra |  |  |  |  | EG000013 | Programa de instalación de interruptores / enchufes
EC000443 | 7 | Interruptor y botón integrados en el dispositivo | 16 | EF001257 |  | A | Calidad del material | 7 | EV000154 | Otros |  |  |  |  | EG000013 | Programa de instalación de interruptores / enchufes
EC000443 | 7 | Interruptor y botón integrados en el dispositivo | 17 | EF000025 |  | L | Sin halógenos | [7 empty] | EG000013 | Programa de instalación de interruptores / enchufes
EC000443 | 7 | Interruptor y botón integrados en el dispositivo | 18 | EF000139 |  | A | Tratamiento de superficie | 1 | EV000112 | Anodizado |  |  |  |  | EG000013 | Programa de instalación de interruptores / enchufes
EC000443 | 7 | Interruptor y botón integrados en el dispositivo | 18 | EF000139 |  | A | Tratamiento de superficie | 2 | EV010983 | Decoración |  |  |  |  | EG000013 | Programa de instalación de interruptores / enchufes
EC000443 | 7 | Interruptor y botón integrados en el dispositivo | 18 | EF000139 |  | A | Tratamiento de superficie | 3 | EV000193 | Galvanizado |  |  |  |  | EG000013 | Programa de instalación de interruptores / enchufes
EC000443 | 7 | Interruptor y botón integrados en el dispositivo | 18 | EF000139 |  | A | Tratamiento de superficie | 4 | EV000113 | Barnizado |  |  |  |  | EG000013 | Programa de instalación de interruptores / enchufes
EC000443 | 7 | Interruptor y botón integrados en el dispositivo | 18 | EF000139 |  | A | Tratamiento de superficie | 5 | EV005968 | Metálico |  |  |  |  | EG000013 | Programa de instalación de interruptores / enchufes
EC000443 | 7 | Interruptor y botón integrados en el dispositivo | 18 | EF000139 |  | A | Tratamiento de superficie | 6 | EV009951 | Nano revestimiento |  |  |  |  | EG000013 | Programa de instalación de interruptores / enchufes
EC000443 | 7 | Interruptor y botón integrados en el dispositivo | 18 | EF000139 |  | A | Tratamiento de superficie | 7 | EV007971 | Fundición en arena |  |  |  |  | EG000013 | Programa de instalación de interruptores / enchufes
EC000443 | 7 | Interruptor y botón integrados en el dispositivo | 18 | EF000139 |  | A | Tratamiento de superficie | 8 | EV000154 | Otros |  |  |  |  | EG000013 | Programa de instalación de interruptores / enchufes
EC000443 | 7 | Interruptor y botón integrados en el dispositivo | 18 | EF000139 |  | A | Tratamiento de superficie | 9 | EV006034 | Sin tratamiento |  |  |  |  | EG000013 | Programa de instalación de interruptores / enchufes
EC000443 | 7 | Interruptor y botón integrados en el dispositivo | 19 | EF006569 |  | A | Ejecución de la superficie | 1 | EV006395 | Brillante |  |  |  |  | EG000013 | Programa de instalación de interruptores / enchufes
EC000443 | 7 | Interruptor y botón integrados en el dispositivo | 19 | EF006569 |  | A | Ejecución de la superficie | 2 | EV000146 | Mate |  |  |  |  | EG000013 | Programa de instalación de interruptores / enchufes
EC000443 | 7 | Interruptor y botón integrados en el dispositivo | 20 | EF006243 |  | L | Transparente | [7 empty] | EG000013 | Programa de instalación de interruptores / enchufes
EC000443 | 7 | Interruptor y botón integrados en el dispositivo | 21 | EF000547 |  | A | Color de los elementos de control | 1 | EV000072 | Aluminio |  |  |  |  | EG000013 | Programa de instalación de interruptores / enchufes
EC000443 | 7 | Interruptor y botón integrados en el dispositivo | 21 | EF000547 |  | A | Color de los elementos de control | 2 | EV000309 | Antracita |  |  |  |  | EG000013 | Programa de instalación de interruptores / enchufes
EC000443 | 7 | Interruptor y botón integrados en el dispositivo | 21 | EF000547 |  | A | Color de los elementos de control | 3 | EV000279 | Beige |  |  |  |  | EG000013 | Programa de instalación de interruptores / enchufes
EC000443 | 7 | Interruptor y botón integrados en el dispositivo | 21 | EF000547 |  | A | Color de los elementos de control | 4 | EV000206 | Negro |  |  |  |  | EG000013 | Programa de instalación de interruptores / enchufes
EC000443 | 7 | Interruptor y botón integrados en el dispositivo | 21 | EF000547 |  | A | Color de los elementos de control | 5 | EV000080 | Azul |  |  |  |  | EG000013 | Programa de instalación de interruptores / enchufes
EC000443 | 7 | Interruptor y botón integrados en el dispositivo | 21 | EF000547 |  | A | Color de los elementos de control | 6 | EV000149 | Latón |  |  |  |  | EG000013 | Programa de instalación de interruptores / enchufes
EC000443 | 7 | Interruptor y botón integrados en el dispositivo | 21 | EF000547 |  | A | Color de los elementos de control | 7 | EV000082 | Bronce |  |  |  |  | EG000013 | Programa de instalación de interruptores / enchufes
EC000443 | 7 | Interruptor y botón integrados en el dispositivo | 21 | EF000547 |  | A | Color de los elementos de control | 8 | EV000083 | Marrón |  |  |  |  | EG000013 | Programa de instalación de interruptores / enchufes
EC000443 | 7 | Interruptor y botón integrados en el dispositivo | 21 | EF000547 |  | A | Color de los elementos de control | 9 | EV000291 | Cromo |  |  |  |  | EG000013 | Programa de instalación de interruptores / enchufes
EC000443 | 7 | Interruptor y botón integrados en el dispositivo | 21 | EF000547 |  | A | Color de los elementos de control | 10 | EV013082 | Incoloro |  |  |  |  | EG000013 | Programa de instalación de interruptores / enchufes
EC000443 | 7 | Interruptor y botón integrados en el dispositivo | 21 | EF000547 |  | A | Color de los elementos de control | 11 | EV000138 | Cobre |  |  |  |  | EG000013 | Programa de instalación de interruptores / enchufes
EC000443 | 7 | Interruptor y botón integrados en el dispositivo | 21 | EF000547 |  | A | Color de los elementos de control | 12 | EV000119 | Dorado-Oro |  |  |  |  | EG000013 | Programa de instalación de interruptores / enchufes
EC000443 | 7 | Interruptor y botón integrados en el dispositivo | 21 | EF000547 |  | A | Color de los elementos de control | 13 | EV000235 | Verde |  |  |  |  | EG000013 | Programa de instalación de interruptores / enchufes
EC000443 | 7 | Interruptor y botón integrados en el dispositivo | 21 | EF000547 |  | A | Color de los elementos de control | 14 | EV000270 | Gris |  |  |  |  | EG000013 | Programa de instalación de interruptores / enchufes
EC000443 | 7 | Interruptor y botón integrados en el dispositivo | 21 | EF000547 |  | A | Color de los elementos de control | 15 | EV000236 | Naranja |  |  |  |  | EG000013 | Programa de instalación de interruptores / enchufes
EC000443 | 7 | Interruptor y botón integrados en el dispositivo | 21 | EF000547 |  | A | Color de los elementos de control | 16 | EV000290 | Platino |  |  |  |  | EG000013 | Programa de instalación de interruptores / enchufes
EC000443 | 7 | Interruptor y botón integrados en el dispositivo | 21 | EF000547 |  | A | Color de los elementos de control | 17 | EV000233 | Rojo |  |  |  |  | EG000013 | Programa de instalación de interruptores / enchufes
EC000443 | 7 | Interruptor y botón integrados en el dispositivo | 21 | EF000547 |  | A | Color de los elementos de control | 18 | EV000205 | Plata |  |  |  |  | EG000013 | Programa de instalación de interruptores / enchufes
EC000443 | 7 | Interruptor y botón integrados en el dispositivo | 21 | EF000547 |  | A | Color de los elementos de control | 19 | EV007710 | Pizarra |  |  |  |  | EG000013 | Programa de instalación de interruptores / enchufes
EC000443 | 7 | Interruptor y botón integrados en el dispositivo | 21 | EF000547 |  | A | Color de los elementos de control | 20 | EV000294 | Acero inox |  |  |  |  | EG000013 | Programa de instalación de interruptores / enchufes
EC000443 | 7 | Interruptor y botón integrados en el dispositivo | 21 | EF000547 |  | A | Color de los elementos de control | 21 | EV000300 | Titanio |  |  |  |  | EG000013 | Programa de instalación de interruptores / enchufes
EC000443 | 7 | Interruptor y botón integrados en el dispositivo | 21 | EF000547 |  | A | Color de los elementos de control | 22 | EV001560 | Turquesa |  |  |  |  | EG000013 | Programa de instalación de interruptores / enchufes
EC000443 | 7 | Interruptor y botón integrados en el dispositivo | 21 | EF000547 |  | A | Color de los elementos de control | 23 | EV000202 | Blanco |  |  |  |  | EG000013 | Programa de instalación de interruptores / enchufes
EC000443 | 7 | Interruptor y botón integrados en el dispositivo | 21 | EF000547 |  | A | Color de los elementos de control | 24 | EV000131 | Madera |  |  |  |  | EG000013 | Programa de instalación de interruptores / enchufes
EC000443 | 7 | Interruptor y botón integrados en el dispositivo | 21 | EF000547 |  | A | Color de los elementos de control | 25 | EV000234 | Amarillo |  |  |  |  | EG000013 | Programa de instalación de interruptores / enchufes
EC000443 | 7 | Interruptor y botón integrados en el dispositivo | 21 | EF000547 |  | A | Color de los elementos de control | 26 | EV000154 | Otros |  |  |  |  | EG000013 | Programa de instalación de interruptores / enchufes
EC000443 | 7 | Interruptor y botón integrados en el dispositivo | 22 | EF003883 |  | N | Número RAL (similar) elemento de control | [7 empty] | EG000013 | Programa de instalación de interruptores / enchufes
EC000443 | 7 | Interruptor y botón integrados en el dispositivo | 23 | EF000136 |  | A | Color de la carcasa | 1 | EV000072 | Aluminio |  |  |  |  | EG000013 | Programa de instalación de interruptores / enchufes
EC000443 | 7 | Interruptor y botón integrados en el dispositivo | 23 | EF000136 |  | A | Color de la carcasa | 2 | EV000309 | Antracita |  |  |  |  | EG000013 | Programa de instalación de interruptores / enchufes
EC000443 | 7 | Interruptor y botón integrados en el dispositivo | 23 | EF000136 |  | A | Color de la carcasa | 3 | EV000279 | Beige |  |  |  |  | EG000013 | Programa de instalación de interruptores / enchufes
EC000443 | 7 | Interruptor y botón integrados en el dispositivo | 23 | EF000136 |  | A | Color de la carcasa | 4 | EV000206 | Negro |  |  |  |  | EG000013 | Programa de instalación de interruptores / enchufes
EC000443 | 7 | Interruptor y botón integrados en el dispositivo | 23 | EF000136 |  | A | Color de la carcasa | 5 | EV000080 | Azul |  |  |  |  | EG000013 | Programa de instalación de interruptores / enchufes
EC000443 | 7 | Interruptor y botón integrados en el dispositivo | 23 | EF000136 |  | A | Color de la carcasa | 6 | EV000149 | Latón |  |  |  |  | EG000013 | Programa de instalación de interruptores / enchufes
EC000443 | 7 | Interruptor y botón integrados en el dispositivo | 23 | EF000136 |  | A | Color de la carcasa | 7 | EV000082 | Bronce |  |  |  |  | EG000013 | Programa de instalación de interruptores / enchufes
EC000443 | 7 | Interruptor y botón integrados en el dispositivo | 23 | EF000136 |  | A | Color de la carcasa | 8 | EV000083 | Marrón |  |  |  |  | EG000013 | Programa de instalación de interruptores / enchufes
EC000443 | 7 | Interruptor y botón integrados en el dispositivo | 23 | EF000136 |  | A | Color de la carcasa | 9 | EV000291 | Cromo |  |  |  |  | EG000013 | Programa de instalación de interruptores / enchufes
EC000443 | 7 | Interruptor y botón integrados en el dispositivo | 23 | EF000136 |  | A | Color de la carcasa | 10 | EV013082 | Incoloro |  |  |  |  | EG000013 | Programa de instalación de interruptores / enchufes
EC000443 | 7 | Interruptor y botón integrados en el dispositivo | 23 | EF000136 |  | A | Color de la carcasa | 11 | EV000138 | Cobre |  |  |  |  | EG000013 | Programa de instalación de interruptores / enchufes
EC000443 | 7 | Interruptor y botón integrados en el dispositivo | 23 | EF000136 |  | A | Color de la carcasa | 12 | EV000119 | Dorado-Oro |  |  |  |  | EG000013 | Programa de instalación de interruptores / enchufes
EC000443 | 7 | Interruptor y botón integrados en el dispositivo | 23 | EF000136 |  | A | Color de la carcasa | 13 | EV000235 | Verde |  |  |  |  | EG000013 | Programa de instalación de interruptores / enchufes
EC000443 | 7 | Interruptor y botón integrados en el dispositivo | 23 | EF000136 |  | A | Color de la carcasa | 14 | EV000270 | Gris |  |  |  |  | EG000013 | Programa de instalación de interruptores / enchufes
EC000443 | 7 | Interruptor y botón integrados en el dispositivo | 23 | EF000136 |  | A | Color de la carcasa | 15 | EV000236 | Naranja |  |  |  |  | EG000013 | Programa de instalación de interruptores / enchufes
EC000443 | 7 | Interruptor y botón integrados en el dispositivo | 23 | EF000136 |  | A | Color de la carcasa | 16 | EV000290 | Platino |  |  |  |  | EG000013 | Programa de instalación de interruptores / enchufes
EC000443 | 7 | Interruptor y botón integrados en el dispositivo | 23 | EF000136 |  | A | Color de la carcasa | 17 | EV000233 | Rojo |  |  |  |  | EG000013 | Programa de instalación de interruptores / enchufes
EC000443 | 7 | Interruptor y botón integrados en el dispositivo | 23 | EF000136 |  | A | Color de la carcasa | 18 | EV000205 | Plata |  |  |  |  | EG000013 | Programa de instalación de interruptores / enchufes
EC000443 | 7 | Interruptor y botón integrados en el dispositivo | 23 | EF000136 |  | A | Color de la carcasa | 19 | EV007710 | Pizarra |  |  |  |  | EG000013 | Programa de instalación de interruptores / enchufes
EC000443 | 7 | Interruptor y botón integrados en el dispositivo | 23 | EF000136 |  | A | Color de la carcasa | 20 | EV000294 | Acero inox |  |  |  |  | EG000013 | Programa de instalación de interruptores / enchufes
EC000443 | 7 | Interruptor y botón integrados en el dispositivo | 23 | EF000136 |  | A | Color de la carcasa | 21 | EV000300 | Titanio |  |  |  |  | EG000013 | Programa de instalación de interruptores / enchufes
EC000443 | 7 | Interruptor y botón integrados en el dispositivo | 23 | EF000136 |  | A | Color de la carcasa | 22 | EV001560 | Turquesa |  |  |  |  | EG000013 | Programa de instalación de interruptores / enchufes
EC000443 | 7 | Interruptor y botón integrados en el dispositivo | 23 | EF000136 |  | A | Color de la carcasa | 23 | EV000202 | Blanco |  |  |  |  | EG000013 | Programa de instalación de interruptores / enchufes
EC000443 | 7 | Interruptor y botón integrados en el dispositivo | 23 | EF000136 |  | A | Color de la carcasa | 24 | EV000131 | Madera |  |  |  |  | EG000013 | Programa de instalación de interruptores / enchufes
EC000443 | 7 | Interruptor y botón integrados en el dispositivo | 23 | EF000136 |  | A | Color de la carcasa | 25 | EV000234 | Amarillo |  |  |  |  | EG000013 | Programa de instalación de interruptores / enchufes
EC000443 | 7 | Interruptor y botón integrados en el dispositivo | 23 | EF000136 |  | A | Color de la carcasa | 26 | EV000154 | Otros |  |  |  |  | EG000013 | Programa de instalación de interruptores / enchufes
EC000443 | 7 | Interruptor y botón integrados en el dispositivo | 24 | EF003884 |  | N | Número RAL (similar) carcasa | [7 empty] | EG000013 | Programa de instalación de interruptores / enchufes
EC000444 | 5 | Aplicación de control parental | 1 | EF000010 |  | A | Modelo | 1 | EV001255 | Protección de salida de toma, inserción |  |  |  |  | EG000013 | Programa de instalación de interruptores / enchufes
EC000444 | 5 | Aplicación de control parental | 1 | EF000010 |  | A | Modelo | 2 | EV001256 | Protección de salida de toma autoadhesiva |  |  |  |  | EG000013 | Programa de instalación de interruptores / enchufes
EC000444 | 5 | Aplicación de control parental | 1 | EF000010 |  | A | Modelo | 3 | EV003416 | Enchufe – receptáculo protector |  |  |  |  | EG000013 | Programa de instalación de interruptores / enchufes
EC000444 | 5 | Aplicación de control parental | 2 | EF000549 |  | L | Con llave | [7 empty] | EG000013 | Programa de instalación de interruptores / enchufes
EC000444 | 5 | Aplicación de control parental | 3 | EF000007 |  | A | Color | 1 | EV000072 | Aluminio |  |  |  |  | EG000013 | Programa de instalación de interruptores / enchufes
EC000444 | 5 | Aplicación de control parental | 3 | EF000007 |  | A | Color | 2 | EV000309 | Antracita |  |  |  |  | EG000013 | Programa de instalación de interruptores / enchufes
EC000444 | 5 | Aplicación de control parental | 3 | EF000007 |  | A | Color | 3 | EV000279 | Beige |  |  |  |  | EG000013 | Programa de instalación de interruptores / enchufes
EC000444 | 5 | Aplicación de control parental | 3 | EF000007 |  | A | Color | 4 | EV000206 | Negro |  |  |  |  | EG000013 | Programa de instalación de interruptores / enchufes
EC000444 | 5 | Aplicación de control parental | 3 | EF000007 |  | A | Color | 5 | EV000080 | Azul |  |  |  |  | EG000013 | Programa de instalación de interruptores / enchufes
EC000444 | 5 | Aplicación de control parental | 3 | EF000007 |  | A | Color | 6 | EV000149 | Latón |  |  |  |  | EG000013 | Programa de instalación de interruptores / enchufes
EC000444 | 5 | Aplicación de control parental | 3 | EF000007 |  | A | Color | 7 | EV000082 | Bronce |  |  |  |  | EG000013 | Programa de instalación de interruptores / enchufes
EC000444 | 5 | Aplicación de control parental | 3 | EF000007 |  | A | Color | 8 | EV000083 | Marrón |  |  |  |  | EG000013 | Programa de instalación de interruptores / enchufes
EC000444 | 5 | Aplicación de control parental | 3 | EF000007 |  | A | Color | 9 | EV000291 | Cromo |  |  |  |  | EG000013 | Programa de instalación de interruptores / enchufes
EC000444 | 5 | Aplicación de control parental | 3 | EF000007 |  | A | Color | 10 | EV013082 | Incoloro |  |  |  |  | EG000013 | Programa de instalación de interruptores / enchufes
EC000444 | 5 | Aplicación de control parental | 3 | EF000007 |  | A | Color | 11 | EV000138 | Cobre |  |  |  |  | EG000013 | Programa de instalación de interruptores / enchufes
EC000444 | 5 | Aplicación de control parental | 3 | EF000007 |  | A | Color | 12 | EV000119 | Dorado-Oro |  |  |  |  | EG000013 | Programa de instalación de interruptores / enchufes
EC000444 | 5 | Aplicación de control parental | 3 | EF000007 |  | A | Color | 13 | EV000235 | Verde |  |  |  |  | EG000013 | Programa de instalación de interruptores / enchufes
EC000444 | 5 | Aplicación de control parental | 3 | EF000007 |  | A | Color | 14 | EV000270 | Gris |  |  |  |  | EG000013 | Programa de instalación de interruptores / enchufes
EC000444 | 5 | Aplicación de control parental | 3 | EF000007 |  | A | Color | 15 | EV000236 | Naranja |  |  |  |  | EG000013 | Programa de instalación de interruptores / enchufes
EC000444 | 5 | Aplicación de control parental | 3 | EF000007 |  | A | Color | 16 | EV000290 | Platino |  |  |  |  | EG000013 | Programa de instalación de interruptores / enchufes
EC000444 | 5 | Aplicación de control parental | 3 | EF000007 |  | A | Color | 17 | EV000233 | Rojo |  |  |  |  | EG000013 | Programa de instalación de interruptores / enchufes
EC000444 | 5 | Aplicación de control parental | 3 | EF000007 |  | A | Color | 18 | EV000205 | Plata |  |  |  |  | EG000013 | Programa de instalación de interruptores / enchufes
EC000444 | 5 | Aplicación de control parental | 3 | EF000007 |  | A | Color | 19 | EV007710 | Pizarra |  |  |  |  | EG000013 | Programa de instalación de interruptores / enchufes
EC000444 | 5 | Aplicación de control parental | 3 | EF000007 |  | A | Color | 20 | EV000294 | Acero inox |  |  |  |  | EG000013 | Programa de instalación de interruptores / enchufes
EC000444 | 5 | Aplicación de control parental | 3 | EF000007 |  | A | Color | 21 | EV000300 | Titanio |  |  |  |  | EG000013 | Programa de instalación de interruptores / enchufes
EC000444 | 5 | Aplicación de control parental | 3 | EF000007 |  | A | Color | 22 | EV001560 | Turquesa |  |  |  |  | EG000013 | Programa de instalación de interruptores / enchufes
EC000444 | 5 | Aplicación de control parental | 3 | EF000007 |  | A | Color | 23 | EV000202 | Blanco |  |  |  |  | EG000013 | Programa de instalación de interruptores / enchufes
EC000444 | 5 | Aplicación de control parental | 3 | EF000007 |  | A | Color | 24 | EV000131 | Madera |  |  |  |  | EG000013 | Programa de instalación de interruptores / enchufes
EC000444 | 5 | Aplicación de control parental | 3 | EF000007 |  | A | Color | 25 | EV000234 | Amarillo |  |  |  |  | EG000013 | Programa de instalación de interruptores / enchufes
EC000444 | 5 | Aplicación de control parental | 3 | EF000007 |  | A | Color | 26 | EV000154 | Otros |  |  |  |  | EG000013 | Programa de instalación de interruptores / enchufes
EC000444 | 5 | Aplicación de control parental | 4 | EF003882 |  | N | Número RAL (similar) | [7 empty] | EG000013 | Programa de instalación de interruptores / enchufes
EC000445 | 8 | Interruptor de cordón/atenuador | 1 | EF000010 |  | A | Modelo | 1 | EV000944 | Atenuador |  |  |  |  | EG000013 | Programa de instalación de interruptores / enchufes
EC000445 | 8 | Interruptor de cordón/atenuador | 1 | EF000010 |  | A | Modelo | 2 | EV006373 | Amortiguador de luz incluido transformador |  |  |  |  | EG000013 | Programa de instalación de interruptores / enchufes
EC000445 | 8 | Interruptor de cordón/atenuador | 1 | EF000010 |  | A | Modelo | 3 | EV001258 | Interruptor final |  |  |  |  | EG000013 | Programa de instalación de interruptores / enchufes
EC000445 | 8 | Interruptor de cordón/atenuador | 1 | EF000010 |  | A | Modelo | 4 | EV010057 | Interruptor de cable |  |  |  |  | EG000013 | Programa de instalación de interruptores / enchufes
EC000445 | 8 | Interruptor de cordón/atenuador | 1 | EF000010 |  | A | Modelo | 5 | EV000154 | Otros |  |  |  |  | EG000013 | Programa de instalación de interruptores / enchufes
EC000445 | 8 | Interruptor de cordón/atenuador | 2 | EF000006 |  | A | Tipo de operación | 1 | EV000251 | Botón giratorio / pulsador |  |  |  |  | EG000013 | Programa de instalación de interruptores / enchufes
EC000445 | 8 | Interruptor de cordón/atenuador | 2 | EF000006 |  | A | Tipo de operación | 2 | EV000092 | Botón giratorio (mando) |  |  |  |  | EG000013 | Programa de instalación de interruptores / enchufes
EC000445 | 8 | Interruptor de cordón/atenuador | 2 | EF000006 |  | A | Tipo de operación | 3 | EV000407 | Pulsador |  |  |  |  | EG000013 | Programa de instalación de interruptores / enchufes
EC000445 | 8 | Interruptor de cordón/atenuador | 2 | EF000006 |  | A | Tipo de operación | 4 | EV000592 | Radio |  |  |  |  | EG000013 | Programa de instalación de interruptores / enchufes
EC000445 | 8 | Interruptor de cordón/atenuador | 2 | EF000006 |  | A | Tipo de operación | 5 | EV000260 | Mando deslizador |  |  |  |  | EG000013 | Programa de instalación de interruptores / enchufes
EC000445 | 8 | Interruptor de cordón/atenuador | 2 | EF000006 |  | A | Tipo de operación | 6 | EV014143 | Panel táctil |  |  |  |  | EG000013 | Programa de instalación de interruptores / enchufes
EC000445 | 8 | Interruptor de cordón/atenuador | 2 | EF000006 |  | A | Tipo de operación | 7 | EV006516 | Controlador de pie |  |  |  |  | EG000013 | Programa de instalación de interruptores / enchufes
EC000445 | 8 | Interruptor de cordón/atenuador | 2 | EF000006 |  | A | Tipo de operación | 8 | EV000200 | Balancín |  |  |  |  | EG000013 | Programa de instalación de interruptores / enchufes
EC000445 | 8 | Interruptor de cordón/atenuador | 2 | EF000006 |  | A | Tipo de operación | 9 | EV000154 | Otros |  |  |  |  | EG000013 | Programa de instalación de interruptores / enchufes
EC000445 | 8 | Interruptor de cordón/atenuador | 3 | EF001508 |  | A | Tipo de carga | 1 | EV006403 | Carga inductiva |  |  |  |  | EG000013 | Programa de instalación de interruptores / enchufes
EC000445 | 8 | Interruptor de cordón/atenuador | 3 | EF001508 |  | A | Tipo de carga | 2 | EV006425 | Carga capacitiva |  |  |  |  | EG000013 | Programa de instalación de interruptores / enchufes
EC000445 | 8 | Interruptor de cordón/atenuador | 3 | EF001508 |  | A | Tipo de carga | 3 | EV011953 | Universal y LED retrofit |  |  |  |  | EG000013 | Programa de instalación de interruptores / enchufes
EC000445 | 8 | Interruptor de cordón/atenuador | 3 | EF001508 |  | A | Tipo de carga | 4 | EV006463 | Carga resistiva |  |  |  |  | EG000013 | Programa de instalación de interruptores / enchufes
EC000445 | 8 | Interruptor de cordón/atenuador | 3 | EF001508 |  | A | Tipo de carga | 5 | EV000028 | Universal |  |  |  |  | EG000013 | Programa de instalación de interruptores / enchufes
EC000445 | 8 | Interruptor de cordón/atenuador | 3 | EF001508 |  | A | Tipo de carga | 6 | EV000154 | Otros |  |  |  |  | EG000013 | Programa de instalación de interruptores / enchufes
EC000445 | 8 | Interruptor de cordón/atenuador | 4 | EF002169 |  | A | Material | 1 | EV000139 | Plástico |  |  |  |  | EG000013 | Programa de instalación de interruptores / enchufes
EC000445 | 8 | Interruptor de cordón/atenuador | 4 | EF002169 |  | A | Material | 2 | EV000914 | Metal |  |  |  |  | EG000013 | Programa de instalación de interruptores / enchufes
EC000445 | 8 | Interruptor de cordón/atenuador | 4 | EF002169 |  | A | Material | 3 | EV000219 | Vidrio |  |  |  |  | EG000013 | Programa de instalación de interruptores / enchufes
EC000445 | 8 | Interruptor de cordón/atenuador | 4 | EF002169 |  | A | Material | 4 | EV000131 | Madera |  |  |  |  | EG000013 | Programa de instalación de interruptores / enchufes
EC000445 | 8 | Interruptor de cordón/atenuador | 4 | EF002169 |  | A | Material | 5 | EV003673 | Piedra |  |  |  |  | EG000013 | Programa de instalación de interruptores / enchufes
EC000445 | 8 | Interruptor de cordón/atenuador | 4 | EF002169 |  | A | Material | 6 | EV000154 | Otros |  |  |  |  | EG000013 | Programa de instalación de interruptores / enchufes
EC000445 | 8 | Interruptor de cordón/atenuador | 5 | EF001257 |  | A | Calidad del material | 1 | EV001304 | Duroplast |  |  |  |  | EG000013 | Programa de instalación de interruptores / enchufes
EC000445 | 8 | Interruptor de cordón/atenuador | 5 | EF001257 |  | A | Calidad del material | 2 | EV000403 | Termoplástico |  |  |  |  | EG000013 | Programa de instalación de interruptores / enchufes
EC000445 | 8 | Interruptor de cordón/atenuador | 5 | EF001257 |  | A | Calidad del material | 3 | EV000072 | Aluminio |  |  |  |  | EG000013 | Programa de instalación de interruptores / enchufes
EC000445 | 8 | Interruptor de cordón/atenuador | 5 | EF001257 |  | A | Calidad del material | 4 | EV000294 | Acero inox |  |  |  |  | EG000013 | Programa de instalación de interruptores / enchufes
EC000445 | 8 | Interruptor de cordón/atenuador | 5 | EF001257 |  | A | Calidad del material | 5 | EV000138 | Cobre |  |  |  |  | EG000013 | Programa de instalación de interruptores / enchufes
EC000445 | 8 | Interruptor de cordón/atenuador | 5 | EF001257 |  | A | Calidad del material | 6 | EV007710 | Pizarra |  |  |  |  | EG000013 | Programa de instalación de interruptores / enchufes
EC000445 | 8 | Interruptor de cordón/atenuador | 5 | EF001257 |  | A | Calidad del material | 7 | EV000154 | Otros |  |  |  |  | EG000013 | Programa de instalación de interruptores / enchufes
EC000445 | 8 | Interruptor de cordón/atenuador | 6 | EF000025 |  | L | Sin halógenos | [7 empty] | EG000013 | Programa de instalación de interruptores / enchufes
EC000445 | 8 | Interruptor de cordón/atenuador | 7 | EF000139 |  | A | Tratamiento de superficie | 1 | EV000112 | Anodizado |  |  |  |  | EG000013 | Programa de instalación de interruptores / enchufes
EC000445 | 8 | Interruptor de cordón/atenuador | 7 | EF000139 |  | A | Tratamiento de superficie | 2 | EV010983 | Decoración |  |  |  |  | EG000013 | Programa de instalación de interruptores / enchufes
EC000445 | 8 | Interruptor de cordón/atenuador | 7 | EF000139 |  | A | Tratamiento de superficie | 3 | EV000113 | Barnizado |  |  |  |  | EG000013 | Programa de instalación de interruptores / enchufes
EC000445 | 8 | Interruptor de cordón/atenuador | 7 | EF000139 |  | A | Tratamiento de superficie | 4 | EV005968 | Metálico |  |  |  |  | EG000013 | Programa de instalación de interruptores / enchufes
EC000445 | 8 | Interruptor de cordón/atenuador | 7 | EF000139 |  | A | Tratamiento de superficie | 5 | EV009951 | Nano revestimiento |  |  |  |  | EG000013 | Programa de instalación de interruptores / enchufes
EC000445 | 8 | Interruptor de cordón/atenuador | 7 | EF000139 |  | A | Tratamiento de superficie | 6 | EV007971 | Fundición en arena |  |  |  |  | EG000013 | Programa de instalación de interruptores / enchufes
EC000445 | 8 | Interruptor de cordón/atenuador | 7 | EF000139 |  | A | Tratamiento de superficie | 7 | EV000193 | Galvanizado |  |  |  |  | EG000013 | Programa de instalación de interruptores / enchufes
EC000445 | 8 | Interruptor de cordón/atenuador | 7 | EF000139 |  | A | Tratamiento de superficie | 8 | EV000154 | Otros |  |  |  |  | EG000013 | Programa de instalación de interruptores / enchufes
EC000445 | 8 | Interruptor de cordón/atenuador | 7 | EF000139 |  | A | Tratamiento de superficie | 9 | EV006034 | Sin tratamiento |  |  |  |  | EG000013 | Programa de instalación de interruptores / enchufes
EC000445 | 8 | Interruptor de cordón/atenuador | 8 | EF006569 |  | A | Ejecución de la superficie | 1 | EV006395 | Brillante |  |  |  |  | EG000013 | Programa de instalación de interruptores / enchufes
EC000445 | 8 | Interruptor de cordón/atenuador | 8 | EF006569 |  | A | Ejecución de la superficie | 2 | EV000146 | Mate |  |  |  |  | EG000013 | Programa de instalación de interruptores / enchufes
EC000445 | 8 | Interruptor de cordón/atenuador | 9 | EF000007 |  | A | Color | 1 | EV000072 | Aluminio |  |  |  |  | EG000013 | Programa de instalación de interruptores / enchufes
EC000445 | 8 | Interruptor de cordón/atenuador | 9 | EF000007 |  | A | Color | 2 | EV000309 | Antracita |  |  |  |  | EG000013 | Programa de instalación de interruptores / enchufes
EC000445 | 8 | Interruptor de cordón/atenuador | 9 | EF000007 |  | A | Color | 3 | EV000279 | Beige |  |  |  |  | EG000013 | Programa de instalación de interruptores / enchufes
EC000445 | 8 | Interruptor de cordón/atenuador | 9 | EF000007 |  | A | Color | 4 | EV000206 | Negro |  |  |  |  | EG000013 | Programa de instalación de interruptores / enchufes
EC000445 | 8 | Interruptor de cordón/atenuador | 9 | EF000007 |  | A | Color | 5 | EV000080 | Azul |  |  |  |  | EG000013 | Programa de instalación de interruptores / enchufes
EC000445 | 8 | Interruptor de cordón/atenuador | 9 | EF000007 |  | A | Color | 6 | EV000149 | Latón |  |  |  |  | EG000013 | Programa de instalación de interruptores / enchufes
EC000445 | 8 | Interruptor de cordón/atenuador | 9 | EF000007 |  | A | Color | 7 | EV000082 | Bronce |  |  |  |  | EG000013 | Programa de instalación de interruptores / enchufes
EC000445 | 8 | Interruptor de cordón/atenuador | 9 | EF000007 |  | A | Color | 8 | EV000083 | Marrón |  |  |  |  | EG000013 | Programa de instalación de interruptores / enchufes
EC000445 | 8 | Interruptor de cordón/atenuador | 9 | EF000007 |  | A | Color | 9 | EV000291 | Cromo |  |  |  |  | EG000013 | Programa de instalación de interruptores / enchufes
EC000445 | 8 | Interruptor de cordón/atenuador | 9 | EF000007 |  | A | Color | 10 | EV013082 | Incoloro |  |  |  |  | EG000013 | Programa de instalación de interruptores / enchufes
EC000445 | 8 | Interruptor de cordón/atenuador | 9 | EF000007 |  | A | Color | 11 | EV000138 | Cobre |  |  |  |  | EG000013 | Programa de instalación de interruptores / enchufes
EC000445 | 8 | Interruptor de cordón/atenuador | 9 | EF000007 |  | A | Color | 12 | EV000119 | Dorado-Oro |  |  |  |  | EG000013 | Programa de instalación de interruptores / enchufes
EC000445 | 8 | Interruptor de cordón/atenuador | 9 | EF000007 |  | A | Color | 13 | EV000235 | Verde |  |  |  |  | EG000013 | Programa de instalación de interruptores / enchufes
EC000445 | 8 | Interruptor de cordón/atenuador | 9 | EF000007 |  | A | Color | 14 | EV000270 | Gris |  |  |  |  | EG000013 | Programa de instalación de interruptores / enchufes
EC000445 | 8 | Interruptor de cordón/atenuador | 9 | EF000007 |  | A | Color | 15 | EV000236 | Naranja |  |  |  |  | EG000013 | Programa de instalación de interruptores / enchufes
EC000445 | 8 | Interruptor de cordón/atenuador | 9 | EF000007 |  | A | Color | 16 | EV000290 | Platino |  |  |  |  | EG000013 | Programa de instalación de interruptores / enchufes
EC000445 | 8 | Interruptor de cordón/atenuador | 9 | EF000007 |  | A | Color | 17 | EV000233 | Rojo |  |  |  |  | EG000013 | Programa de instalación de interruptores / enchufes
EC000445 | 8 | Interruptor de cordón/atenuador | 9 | EF000007 |  | A | Color | 18 | EV000205 | Plata |  |  |  |  | EG000013 | Programa de instalación de interruptores / enchufes
EC000445 | 8 | Interruptor de cordón/atenuador | 9 | EF000007 |  | A | Color | 19 | EV007710 | Pizarra |  |  |  |  | EG000013 | Programa de instalación de interruptores / enchufes
EC000445 | 8 | Interruptor de cordón/atenuador | 9 | EF000007 |  | A | Color | 20 | EV000294 | Acero inox |  |  |  |  | EG000013 | Programa de instalación de interruptores / enchufes
EC000445 | 8 | Interruptor de cordón/atenuador | 9 | EF000007 |  | A | Color | 21 | EV000300 | Titanio |  |  |  |  | EG000013 | Programa de instalación de interruptores / enchufes
EC000445 | 8 | Interruptor de cordón/atenuador | 9 | EF000007 |  | A | Color | 22 | EV001560 | Turquesa |  |  |  |  | EG000013 | Programa de instalación de interruptores / enchufes
EC000445 | 8 | Interruptor de cordón/atenuador | 9 | EF000007 |  | A | Color | 23 | EV000202 | Blanco |  |  |  |  | EG000013 | Programa de instalación de interruptores / enchufes
EC000445 | 8 | Interruptor de cordón/atenuador | 9 | EF000007 |  | A | Color | 24 | EV000131 | Madera |  |  |  |  | EG000013 | Programa de instalación de interruptores / enchufes
EC000445 | 8 | Interruptor de cordón/atenuador | 9 | EF000007 |  | A | Color | 25 | EV000234 | Amarillo |  |  |  |  | EG000013 | Programa de instalación de interruptores / enchufes
EC000445 | 8 | Interruptor de cordón/atenuador | 9 | EF000007 |  | A | Color | 26 | EV000154 | Otros |  |  |  |  | EG000013 | Programa de instalación de interruptores / enchufes
EC000445 | 8 | Interruptor de cordón/atenuador | 10 | EF003882 |  | N | Número RAL (similar) | [7 empty] | EG000013 | Programa de instalación de interruptores / enchufes
EC000445 | 8 | Interruptor de cordón/atenuador | 11 | EF006243 |  | L | Transparente | [7 empty] | EG000013 | Programa de instalación de interruptores / enchufes
EC000445 | 8 | Interruptor de cordón/atenuador | 12 | EF000002 |  | N | Voltaje nominal |  |  |  | EU570079 | V |  |  | EG000013 | Programa de instalación de interruptores / enchufes
EC000445 | 8 | Interruptor de cordón/atenuador | 13 | EF000001 |  | N | Corriente nominal |  |  |  | EU570459 | A |  |  | EG000013 | Programa de instalación de interruptores / enchufes
EC000445 | 8 | Interruptor de cordón/atenuador | 14 | EF004892 |  | R | Potencia |  |  |  | EU570054 | W |  |  | EG000013 | Programa de instalación de interruptores / enchufes
EC000445 | 8 | Interruptor de cordón/atenuador | 15 | EF014925 |  | L | Compatible con Apple HomeKit | [7 empty] | EG000013 | Programa de instalación de interruptores / enchufes
EC000445 | 8 | Interruptor de cordón/atenuador | 16 | EF014926 |  | L | Compatible con Google Assistant | [7 empty] | EG000013 | Programa de instalación de interruptores / enchufes
EC000445 | 8 | Interruptor de cordón/atenuador | 17 | EF014927 |  | L | Compatible con Amazon Alexa | [7 empty] | EG000013 | Programa de instalación de interruptores / enchufes
EC000445 | 8 | Interruptor de cordón/atenuador | 18 | EF011072 |  | L | Compatible IFTTT | [7 empty] | EG000013 | Programa de instalación de interruptores / enchufes
EC000446 | 7 | Terminal enchufable | 1 | EF000584 |  | N | Número de puntos de sujeción | [7 empty] | EG000047 | Tecnología de instalación y conexión / material aislante
EC000446 | 7 | Terminal enchufable | 2 | EF005124 | EFI05124 | R | Sección transversal nominal |  |  |  | EU570126 | mm² | EU571090 | in² | EG000047 | Tecnología de instalación y conexión / material aislante
EC000446 | 7 | Terminal enchufable | 3 | EF002356 | EFI02356 | R | Diámetro del cable |  |  |  | EU570448 | mm | EU000051 | in | EG000047 | Tecnología de instalación y conexión / material aislante
EC000446 | 7 | Terminal enchufable | 4 | EF006585 |  | L | Con palancas de accionamiento | [7 empty] | EG000047 | Tecnología de instalación y conexión / material aislante
EC000446 | 7 | Terminal enchufable | 5 | EF000007 |  | A | Color | 1 | EV000206 | Negro |  |  |  |  | EG000047 | Tecnología de instalación y conexión / material aislante
EC000446 | 7 | Terminal enchufable | 5 | EF000007 |  | A | Color | 2 | EV000080 | Azul |  |  |  |  | EG000047 | Tecnología de instalación y conexión / material aislante
EC000446 | 7 | Terminal enchufable | 5 | EF000007 |  | A | Color | 3 | EV000083 | Marrón |  |  |  |  | EG000047 | Tecnología de instalación y conexión / material aislante
EC000446 | 7 | Terminal enchufable | 5 | EF000007 |  | A | Color | 4 | EV013082 | Incoloro |  |  |  |  | EG000047 | Tecnología de instalación y conexión / material aislante
EC000446 | 7 | Terminal enchufable | 5 | EF000007 |  | A | Color | 5 | EV000235 | Verde |  |  |  |  | EG000047 | Tecnología de instalación y conexión / material aislante
EC000446 | 7 | Terminal enchufable | 5 | EF000007 |  | A | Color | 6 | EV000270 | Gris |  |  |  |  | EG000047 | Tecnología de instalación y conexión / material aislante
EC000446 | 7 | Terminal enchufable | 5 | EF000007 |  | A | Color | 7 | EV000236 | Naranja |  |  |  |  | EG000047 | Tecnología de instalación y conexión / material aislante
EC000446 | 7 | Terminal enchufable | 5 | EF000007 |  | A | Color | 8 | EV000233 | Rojo |  |  |  |  | EG000047 | Tecnología de instalación y conexión / material aislante
EC000446 | 7 | Terminal enchufable | 5 | EF000007 |  | A | Color | 9 | EV000202 | Blanco |  |  |  |  | EG000047 | Tecnología de instalación y conexión / material aislante
EC000446 | 7 | Terminal enchufable | 5 | EF000007 |  | A | Color | 10 | EV000234 | Amarillo |  |  |  |  | EG000047 | Tecnología de instalación y conexión / material aislante
EC000446 | 7 | Terminal enchufable | 5 | EF000007 |  | A | Color | 11 | EV003822 | Multicolor |  |  |  |  | EG000047 | Tecnología de instalación y conexión / material aislante
EC000446 | 7 | Terminal enchufable | 5 | EF000007 |  | A | Color | 12 | EV000154 | Otros |  |  |  |  | EG000047 | Tecnología de instalación y conexión / material aislante
EC000446 | 7 | Terminal enchufable | 6 | EF006243 |  | L | Transparente | [7 empty] | EG000047 | Tecnología de instalación y conexión / material aislante
EC000446 | 7 | Terminal enchufable | 7 | EF000002 |  | N | Voltaje nominal |  |  |  | EU570079 | V |  |  | EG000047 | Tecnología de instalación y conexión / material aislante
EC000446 | 7 | Terminal enchufable | 8 | EF000001 |  | N | Corriente nominal |  |  |  | EU570459 | A |  |  | EG000047 | Tecnología de instalación y conexión / material aislante
EC000446 | 7 | Terminal enchufable | 9 | EF002916 |  | L | Adecuado para conductores sólidos | [7 empty] | EG000047 | Tecnología de instalación y conexión / material aislante
EC000446 | 7 | Terminal enchufable | 10 | EF005852 |  | L | Adecuado para conductores flexibles | [7 empty] | EG000047 | Tecnología de instalación y conexión / material aislante
EC000446 | 7 | Terminal enchufable | 11 | EF005821 |  | L | Adecuado para conductores multihilo | [7 empty] | EG000047 | Tecnología de instalación y conexión / material aislante
EC000446 | 7 | Terminal enchufable | 12 | EF003460 | EFI03460 | R | Secc. transv. conductor flexible (trenzado fino) c/casquillo terminal de cable |  |  |  | EU570126 | mm² | EU571090 | in² | EG000047 | Tecnología de instalación y conexión / material aislante
EC000446 | 7 | Terminal enchufable | 13 | EF003462 | EFI03462 | R | Sección transversal de conductor rígido (simple / tranzado) |  |  |  | EU570126 | mm² | EU571090 | in² | EG000047 | Tecnología de instalación y conexión / material aislante
EC000446 | 7 | Terminal enchufable | 14 | EF004498 |  | R | Rango AWG | [7 empty] | EG000047 | Tecnología de instalación y conexión / material aislante
EC000447 | 6 | Terminal de luminaria | 1 | EF000010 |  | A | Modelo | 1 | EV002558 | Terminal de conductor único |  |  |  |  | EG000047 | Tecnología de instalación y conexión / material aislante
EC000447 | 6 | Terminal de luminaria | 1 | EF000010 |  | A | Modelo | 2 | EV002559 | Terminal de conductor doble |  |  |  |  | EG000047 | Tecnología de instalación y conexión / material aislante
EC000447 | 6 | Terminal de luminaria | 1 | EF000010 |  | A | Modelo | 3 | EV002560 | Abrazadera de servicio |  |  |  |  | EG000047 | Tecnología de instalación y conexión / material aislante
EC000447 | 6 | Terminal de luminaria | 2 | EF000929 | EFI00929 | N | Sección transversal mín. de cable (lado de instalación) |  |  |  | EU570126 | mm² | EU571090 | in² | EG000047 | Tecnología de instalación y conexión / material aislante
EC000447 | 6 | Terminal de luminaria | 3 | EF000930 | EFI00930 | N | Sección transversal mín. de cable (lado de luminaria) |  |  |  | EU570126 | mm² | EU571090 | in² | EG000047 | Tecnología de instalación y conexión / material aislante
EC000447 | 6 | Terminal de luminaria | 4 | EF000058 | EFI00058 | N | Sección de cable máx. |  |  |  | EU570126 | mm² | EU571090 | in² | EG000047 | Tecnología de instalación y conexión / material aislante
EC000447 | 6 | Terminal de luminaria | 5 | EF000007 |  | A | Color | 1 | EV000270 | Gris |  |  |  |  | EG000047 | Tecnología de instalación y conexión / material aislante
EC000447 | 6 | Terminal de luminaria | 5 | EF000007 |  | A | Color | 2 | EV000202 | Blanco |  |  |  |  | EG000047 | Tecnología de instalación y conexión / material aislante
EC000447 | 6 | Terminal de luminaria | 5 | EF000007 |  | A | Color | 3 | EV000154 | Otros |  |  |  |  | EG000047 | Tecnología de instalación y conexión / material aislante
EC000448 | 4 | Resistencia final | 1 | EF000124 |  | A | Método de conexión | 1 | EV000263 | BNC |  |  |  |  | EG000033 | Antenas y tecnología de satélite
EC000448 | 4 | Resistencia final | 1 | EF000124 |  | A | Método de conexión | 2 | EV000763 | Conector F |  |  |  |  | EG000033 | Antenas y tecnología de satélite
EC000448 | 4 | Resistencia final | 1 | EF000124 |  | A | Método de conexión | 3 | EV001473 | Tecnología de corrugado |  |  |  |  | EG000033 | Antenas y tecnología de satélite
EC000448 | 4 | Resistencia final | 1 | EF000124 |  | A | Método de conexión | 4 | EV001222 | Coaxial (IEC) |  |  |  |  | EG000033 | Antenas y tecnología de satélite
EC000448 | 4 | Resistencia final | 1 | EF000124 |  | A | Método de conexión | 5 | EV000154 | Otros |  |  |  |  | EG000033 | Antenas y tecnología de satélite
EC000448 | 4 | Resistencia final | 2 | EF000041 |  | A | Aplicación | 1 | EV005151 | Tecnología de antena / satélite |  |  |  |  | EG000033 | Antenas y tecnología de satélite
EC000448 | 4 | Resistencia final | 2 | EF000041 |  | A | Aplicación | 2 | EV001269 | Tecnología de proceso de datos |  |  |  |  | EG000033 | Antenas y tecnología de satélite
EC000448 | 4 | Resistencia final | 2 | EF000041 |  | A | Aplicación | 3 | EV000154 | Otros |  |  |  |  | EG000033 | Antenas y tecnología de satélite
EC000448 | 4 | Resistencia final | 3 | EF002432 |  | L | Separación CC | [7 empty] | EG000033 | Antenas y tecnología de satélite
EC000448 | 4 | Resistencia final | 4 | EF002431 |  | N | Resistencia |  |  |  | EU570104 | Ohm |  |  | EG000033 | Antenas y tecnología de satélite
EC000449 | 8 | Base de montaje y elemento para bridas | 1 | EF001438 | EFI01438 | N | Longitud |  |  |  | EU570448 | mm | EU000051 | in | EG000049 | Técnica de fijación
EC000449 | 8 | Base de montaje y elemento para bridas | 2 | EF000008 | EFI00008 | N | Anchura |  |  |  | EU570448 | mm | EU000051 | in | EG000049 | Técnica de fijación
EC000449 | 8 | Base de montaje y elemento para bridas | 3 | EF000040 | EFI00040 | N | Altura |  |  |  | EU570448 | mm | EU000051 | in | EG000049 | Técnica de fijación
EC000449 | 8 | Base de montaje y elemento para bridas | 4 | EF000553 | EFI00553 | N | Adecuado para anchura de abrazadera de cable hasta |  |  |  | EU570448 | mm | EU000051 | in | EG000049 | Técnica de fijación
EC000449 | 8 | Base de montaje y elemento para bridas | 5 | EF008315 | EFI08315 | N | Para diámetro máximo del haz |  |  |  | EU570448 | mm | EU000051 | in | EG000049 | Técnica de fijación
EC000449 | 8 | Base de montaje y elemento para bridas | 6 | EF002442 |  | A | Tipo de fijación | 1 | EV001270 | Pegado y atornillado |  |  |  |  | EG000049 | Técnica de fijación
EC000449 | 8 | Base de montaje y elemento para bridas | 6 | EF002442 |  | A | Tipo de fijación | 2 | EV010448 | Tornillo y remache |  |  |  |  | EG000049 | Técnica de fijación
EC000449 | 8 | Base de montaje y elemento para bridas | 6 | EF002442 |  | A | Tipo de fijación | 3 | EV001485 | Autoadhesivo |  |  |  |  | EG000049 | Técnica de fijación
EC000449 | 8 | Base de montaje y elemento para bridas | 6 | EF002442 |  | A | Tipo de fijación | 4 | EV003046 | Bastón |  |  |  |  | EG000049 | Técnica de fijación
EC000449 | 8 | Base de montaje y elemento para bridas | 6 | EF002442 |  | A | Tipo de fijación | 5 | EV007572 | Clavar |  |  |  |  | EG000049 | Técnica de fijación
EC000449 | 8 | Base de montaje y elemento para bridas | 6 | EF002442 |  | A | Tipo de fijación | 6 | EV010397 | Con perno de clavija de conexión / perno regulable |  |  |  |  | EG000049 | Técnica de fijación
EC000449 | 8 | Base de montaje y elemento para bridas | 6 | EF002442 |  | A | Tipo de fijación | 7 | EV010396 | Con remache de expansión |  |  |  |  | EG000049 | Técnica de fijación
EC000449 | 8 | Base de montaje y elemento para bridas | 6 | EF002442 |  | A | Tipo de fijación | 8 | EV010398 | Con clavija de conexión de ajuste suave |  |  |  |  | EG000049 | Técnica de fijación
EC000449 | 8 | Base de montaje y elemento para bridas | 6 | EF002442 |  | A | Tipo de fijación | 9 | EV010394 | Con pie de laminilla |  |  |  |  | EG000049 | Técnica de fijación
EC000449 | 8 | Base de montaje y elemento para bridas | 6 | EF002442 |  | A | Tipo de fijación | 10 | EV010391 | Con pinza de inserción |  |  |  |  | EG000049 | Técnica de fijación
EC000449 | 8 | Base de montaje y elemento para bridas | 6 | EF002442 |  | A | Tipo de fijación | 11 | EV010393 | Con casquillo de cuña |  |  |  |  | EG000049 | Técnica de fijación
EC000449 | 8 | Base de montaje y elemento para bridas | 6 | EF002442 |  | A | Tipo de fijación | 12 | EV010392 | Con pinza de borde |  |  |  |  | EG000049 | Técnica de fijación
EC000449 | 8 | Base de montaje y elemento para bridas | 6 | EF002442 |  | A | Tipo de fijación | 13 | EV010395 | Con casquillo de varilla soldado |  |  |  |  | EG000049 | Técnica de fijación
EC000449 | 8 | Base de montaje y elemento para bridas | 6 | EF002442 |  | A | Tipo de fijación | 14 | EV002621 | Conector de encaje a presión |  |  |  |  | EG000049 | Técnica de fijación
EC000449 | 8 | Base de montaje y elemento para bridas | 6 | EF002442 |  | A | Tipo de fijación | 15 | EV000154 | Otros |  |  |  |  | EG000049 | Técnica de fijación
EC000449 | 8 | Base de montaje y elemento para bridas | 7 | EF008308 | EFI08308 | N | Diámetro del orificio de montaje |  |  |  | EU570448 | mm | EU000051 | in | EG000049 | Técnica de fijación
EC000449 | 8 | Base de montaje y elemento para bridas | 8 | EF002169 |  | A | Material | 1 | EV000139 | Plástico |  |  |  |  | EG000049 | Técnica de fijación
EC000449 | 8 | Base de montaje y elemento para bridas | 8 | EF002169 |  | A | Material | 2 | EV009883 | Plástico con pigmentos metálicos |  |  |  |  | EG000049 | Técnica de fijación
EC000449 | 8 | Base de montaje y elemento para bridas | 8 | EF002169 |  | A | Material | 3 | EV000914 | Metal |  |  |  |  | EG000049 | Técnica de fijación
EC000449 | 8 | Base de montaje y elemento para bridas | 9 | EF001257 |  | A | Calidad del material | 1 | EV000072 | Aluminio |  |  |  |  | EG000049 | Técnica de fijación
EC000449 | 8 | Base de montaje y elemento para bridas | 9 | EF001257 |  | A | Calidad del material | 2 | EV000402 | Poliamida (PA) |  |  |  |  | EG000049 | Técnica de fijación
EC000449 | 8 | Base de montaje y elemento para bridas | 9 | EF001257 |  | A | Calidad del material | 3 | EV009982 | Retardador de llamas de poliamida |  |  |  |  | EG000049 | Técnica de fijación
EC000449 | 8 | Base de montaje y elemento para bridas | 9 | EF001257 |  | A | Calidad del material | 4 | EV009985 | Poliéster (PET) |  |  |  |  | EG000049 | Técnica de fijación
EC000449 | 8 | Base de montaje y elemento para bridas | 9 | EF001257 |  | A | Calidad del material | 5 | EV003225 | POM |  |  |  |  | EG000049 | Técnica de fijación
EC000449 | 8 | Base de montaje y elemento para bridas | 9 | EF001257 |  | A | Calidad del material | 6 | EV001608 | Polipropileno |  |  |  |  | EG000049 | Técnica de fijación
EC000449 | 8 | Base de montaje y elemento para bridas | 9 | EF001257 |  | A | Calidad del material | 7 | EV020083 | PVDF |  |  |  |  | EG000049 | Técnica de fijación
EC000449 | 8 | Base de montaje y elemento para bridas | 9 | EF001257 |  | A | Calidad del material | 8 | EV000179 | Acero |  |  |  |  | EG000049 | Técnica de fijación
EC000449 | 8 | Base de montaje y elemento para bridas | 9 | EF001257 |  | A | Calidad del material | 9 | EV010026 | Acero inoxidable 304 (V2A) |  |  |  |  | EG000049 | Técnica de fijación
EC000449 | 8 | Base de montaje y elemento para bridas | 9 | EF001257 |  | A | Calidad del material | 10 | EV010027 | Acero inoxidable 316 (V4A) |  |  |  |  | EG000049 | Técnica de fijación
EC000449 | 8 | Base de montaje y elemento para bridas | 9 | EF001257 |  | A | Calidad del material | 11 | EV000154 | Otros |  |  |  |  | EG000049 | Técnica de fijación
EC000449 | 8 | Base de montaje y elemento para bridas | 10 | EF001742 | EFI01742 | R | Temperatura de funcionamiento |  |  |  | EU570073 | °C | EU571087 | ºF | EG000049 | Técnica de fijación
EC000449 | 8 | Base de montaje y elemento para bridas | 11 | EF000007 |  | A | Color | 1 | EV000072 | Aluminio |  |  |  |  | EG000049 | Técnica de fijación
EC000449 | 8 | Base de montaje y elemento para bridas | 11 | EF000007 |  | A | Color | 2 | EV000206 | Negro |  |  |  |  | EG000049 | Técnica de fijación
EC000449 | 8 | Base de montaje y elemento para bridas | 11 | EF000007 |  | A | Color | 3 | EV000080 | Azul |  |  |  |  | EG000049 | Técnica de fijación
EC000449 | 8 | Base de montaje y elemento para bridas | 11 | EF000007 |  | A | Color | 4 | EV000083 | Marrón |  |  |  |  | EG000049 | Técnica de fijación
EC000449 | 8 | Base de montaje y elemento para bridas | 11 | EF000007 |  | A | Color | 5 | EV013082 | Incoloro |  |  |  |  | EG000049 | Técnica de fijación
EC000449 | 8 | Base de montaje y elemento para bridas | 11 | EF000007 |  | A | Color | 6 | EV000235 | Verde |  |  |  |  | EG000049 | Técnica de fijación
EC000449 | 8 | Base de montaje y elemento para bridas | 11 | EF000007 |  | A | Color | 7 | EV000270 | Gris |  |  |  |  | EG000049 | Técnica de fijación
EC000449 | 8 | Base de montaje y elemento para bridas | 11 | EF000007 |  | A | Color | 8 | EV000233 | Rojo |  |  |  |  | EG000049 | Técnica de fijación
EC000449 | 8 | Base de montaje y elemento para bridas | 11 | EF000007 |  | A | Color | 9 | EV000294 | Acero inox |  |  |  |  | EG000049 | Técnica de fijación
EC000449 | 8 | Base de montaje y elemento para bridas | 11 | EF000007 |  | A | Color | 10 | EV000202 | Blanco |  |  |  |  | EG000049 | Técnica de fijación
EC000449 | 8 | Base de montaje y elemento para bridas | 11 | EF000007 |  | A | Color | 11 | EV000234 | Amarillo |  |  |  |  | EG000049 | Técnica de fijación
EC000449 | 8 | Base de montaje y elemento para bridas | 11 | EF000007 |  | A | Color | 12 | EV003822 | Multicolor |  |  |  |  | EG000049 | Técnica de fijación
EC000449 | 8 | Base de montaje y elemento para bridas | 11 | EF000007 |  | A | Color | 13 | EV000154 | Otros |  |  |  |  | EG000049 | Técnica de fijación
EC000450 | 6 | Caja de conexión de aparatos | 1 | EF000003 |  | A | Tipo de montaje | 1 | EV000383 | Montado empotrado (escayola) |  |  |  |  | EG000013 | Programa de instalación de interruptores / enchufes
EC000450 | 6 | Caja de conexión de aparatos | 1 | EF000003 |  | A | Tipo de montaje | 2 | EV000384 | Montado superficial (escayola) |  |  |  |  | EG000013 | Programa de instalación de interruptores / enchufes
EC000450 | 6 | Caja de conexión de aparatos | 1 | EF000003 |  | A | Tipo de montaje | 3 | EV001247 | Montado en superficie / en ranura |  |  |  |  | EG000013 | Programa de instalación de interruptores / enchufes
EC000450 | 6 | Caja de conexión de aparatos | 1 | EF000003 |  | A | Tipo de montaje | 4 | EV006471 | DRA |  |  |  |  | EG000013 | Programa de instalación de interruptores / enchufes
EC000450 | 6 | Caja de conexión de aparatos | 1 | EF000003 |  | A | Tipo de montaje | 5 | EV003187 | Apto para canal |  |  |  |  | EG000013 | Programa de instalación de interruptores / enchufes
EC000450 | 6 | Caja de conexión de aparatos | 1 | EF000003 |  | A | Tipo de montaje | 6 | EV000154 | Otros |  |  |  |  | EG000013 | Programa de instalación de interruptores / enchufes
EC000450 | 6 | Caja de conexión de aparatos | 2 | EF000887 |  | A | Abrazadera | 1 | EV010763 | 3 x 2,5 mm² |  |  |  |  | EG000013 | Programa de instalación de interruptores / enchufes
EC000450 | 6 | Caja de conexión de aparatos | 2 | EF000887 |  | A | Abrazadera | 2 | EV000686 | 5 x 2,5 mm² |  |  |  |  | EG000013 | Programa de instalación de interruptores / enchufes
EC000450 | 6 | Caja de conexión de aparatos | 2 | EF000887 |  | A | Abrazadera | 3 | EV009586 | 7 x 2,5 mm² |  |  |  |  | EG000013 | Programa de instalación de interruptores / enchufes
EC000450 | 6 | Caja de conexión de aparatos | 2 | EF000887 |  | A | Abrazadera | 4 | EV002719 | 5 x 4 mm² |  |  |  |  | EG000013 | Programa de instalación de interruptores / enchufes
EC000450 | 6 | Caja de conexión de aparatos | 2 | EF000887 |  | A | Abrazadera | 5 | EV002537 | 5 x 6 mm² |  |  |  |  | EG000013 | Programa de instalación de interruptores / enchufes
EC000450 | 6 | Caja de conexión de aparatos | 2 | EF000887 |  | A | Abrazadera | 6 | EV006318 | 10 x 2,5 mm² |  |  |  |  | EG000013 | Programa de instalación de interruptores / enchufes
EC000450 | 6 | Caja de conexión de aparatos | 2 | EF000887 |  | A | Abrazadera | 7 | EV006319 | 12 x 2,5 mm² |  |  |  |  | EG000013 | Programa de instalación de interruptores / enchufes
EC000450 | 6 | Caja de conexión de aparatos | 2 | EF000887 |  | A | Abrazadera | 8 | EV006320 | 13 x 2,5 mm² |  |  |  |  | EG000013 | Programa de instalación de interruptores / enchufes
EC000450 | 6 | Caja de conexión de aparatos | 2 | EF000887 |  | A | Abrazadera | 9 | EV006321 | 15 x 2,5 mm² |  |  |  |  | EG000013 | Programa de instalación de interruptores / enchufes
EC000450 | 6 | Caja de conexión de aparatos | 2 | EF000887 |  | A | Abrazadera | 10 | EV000154 | Otros |  |  |  |  | EG000013 | Programa de instalación de interruptores / enchufes
EC000450 | 6 | Caja de conexión de aparatos | 2 | EF000887 |  | A | Abrazadera | 11 | EV000494 | Ninguno |  |  |  |  | EG000013 | Programa de instalación de interruptores / enchufes
EC000450 | 6 | Caja de conexión de aparatos | 3 | EF002649 |  | A | Sistema de conexión | 1 | EV001008 | Terminal enroscado |  |  |  |  | EG000013 | Programa de instalación de interruptores / enchufes
EC000450 | 6 | Caja de conexión de aparatos | 3 | EF002649 |  | A | Sistema de conexión | 2 | EV006494 | Abrazadera de enchufe |  |  |  |  | EG000013 | Programa de instalación de interruptores / enchufes
EC000450 | 6 | Caja de conexión de aparatos | 3 | EF002649 |  | A | Sistema de conexión | 3 | EV000154 | Otros |  |  |  |  | EG000013 | Programa de instalación de interruptores / enchufes
EC000450 | 6 | Caja de conexión de aparatos | 3 | EF002649 |  | A | Sistema de conexión | 4 | EV010764 | Sin terminal |  |  |  |  | EG000013 | Programa de instalación de interruptores / enchufes
EC000450 | 6 | Caja de conexión de aparatos | 4 | EF002169 |  | A | Material | 1 | EV000139 | Plástico |  |  |  |  | EG000013 | Programa de instalación de interruptores / enchufes
EC000450 | 6 | Caja de conexión de aparatos | 4 | EF002169 |  | A | Material | 2 | EV000914 | Metal |  |  |  |  | EG000013 | Programa de instalación de interruptores / enchufes
EC000450 | 6 | Caja de conexión de aparatos | 4 | EF002169 |  | A | Material | 3 | EV000219 | Vidrio |  |  |  |  | EG000013 | Programa de instalación de interruptores / enchufes
EC000450 | 6 | Caja de conexión de aparatos | 4 | EF002169 |  | A | Material | 4 | EV000131 | Madera |  |  |  |  | EG000013 | Programa de instalación de interruptores / enchufes
EC000450 | 6 | Caja de conexión de aparatos | 4 | EF002169 |  | A | Material | 5 | EV003673 | Piedra |  |  |  |  | EG000013 | Programa de instalación de interruptores / enchufes
EC000450 | 6 | Caja de conexión de aparatos | 4 | EF002169 |  | A | Material | 6 | EV000154 | Otros |  |  |  |  | EG000013 | Programa de instalación de interruptores / enchufes
EC000450 | 6 | Caja de conexión de aparatos | 5 | EF001257 |  | A | Calidad del material | 1 | EV001304 | Duroplast |  |  |  |  | EG000013 | Programa de instalación de interruptores / enchufes
EC000450 | 6 | Caja de conexión de aparatos | 5 | EF001257 |  | A | Calidad del material | 2 | EV000403 | Termoplástico |  |  |  |  | EG000013 | Programa de instalación de interruptores / enchufes
EC000450 | 6 | Caja de conexión de aparatos | 5 | EF001257 |  | A | Calidad del material | 3 | EV000072 | Aluminio |  |  |  |  | EG000013 | Programa de instalación de interruptores / enchufes
EC000450 | 6 | Caja de conexión de aparatos | 5 | EF001257 |  | A | Calidad del material | 4 | EV000294 | Acero inox |  |  |  |  | EG000013 | Programa de instalación de interruptores / enchufes
EC000450 | 6 | Caja de conexión de aparatos | 5 | EF001257 |  | A | Calidad del material | 5 | EV000138 | Cobre |  |  |  |  | EG000013 | Programa de instalación de interruptores / enchufes
EC000450 | 6 | Caja de conexión de aparatos | 5 | EF001257 |  | A | Calidad del material | 6 | EV007710 | Pizarra |  |  |  |  | EG000013 | Programa de instalación de interruptores / enchufes
EC000450 | 6 | Caja de conexión de aparatos | 5 | EF001257 |  | A | Calidad del material | 7 | EV000154 | Otros |  |  |  |  | EG000013 | Programa de instalación de interruptores / enchufes
EC000450 | 6 | Caja de conexión de aparatos | 6 | EF000025 |  | L | Sin halógenos | [7 empty] | EG000013 | Programa de instalación de interruptores / enchufes
EC000450 | 6 | Caja de conexión de aparatos | 7 | EF000007 |  | A | Color | 1 | EV000072 | Aluminio |  |  |  |  | EG000013 | Programa de instalación de interruptores / enchufes
EC000450 | 6 | Caja de conexión de aparatos | 7 | EF000007 |  | A | Color | 2 | EV000309 | Antracita |  |  |  |  | EG000013 | Programa de instalación de interruptores / enchufes
EC000450 | 6 | Caja de conexión de aparatos | 7 | EF000007 |  | A | Color | 3 | EV000279 | Beige |  |  |  |  | EG000013 | Programa de instalación de interruptores / enchufes
EC000450 | 6 | Caja de conexión de aparatos | 7 | EF000007 |  | A | Color | 4 | EV000206 | Negro |  |  |  |  | EG000013 | Programa de instalación de interruptores / enchufes
EC000450 | 6 | Caja de conexión de aparatos | 7 | EF000007 |  | A | Color | 5 | EV000080 | Azul |  |  |  |  | EG000013 | Programa de instalación de interruptores / enchufes
EC000450 | 6 | Caja de conexión de aparatos | 7 | EF000007 |  | A | Color | 6 | EV000149 | Latón |  |  |  |  | EG000013 | Programa de instalación de interruptores / enchufes
EC000450 | 6 | Caja de conexión de aparatos | 7 | EF000007 |  | A | Color | 7 | EV000082 | Bronce |  |  |  |  | EG000013 | Programa de instalación de interruptores / enchufes
EC000450 | 6 | Caja de conexión de aparatos | 7 | EF000007 |  | A | Color | 8 | EV000083 | Marrón |  |  |  |  | EG000013 | Programa de instalación de interruptores / enchufes
EC000450 | 6 | Caja de conexión de aparatos | 7 | EF000007 |  | A | Color | 9 | EV000291 | Cromo |  |  |  |  | EG000013 | Programa de instalación de interruptores / enchufes
EC000450 | 6 | Caja de conexión de aparatos | 7 | EF000007 |  | A | Color | 10 | EV013082 | Incoloro |  |  |  |  | EG000013 | Programa de instalación de interruptores / enchufes
EC000450 | 6 | Caja de conexión de aparatos | 7 | EF000007 |  | A | Color | 11 | EV000138 | Cobre |  |  |  |  | EG000013 | Programa de instalación de interruptores / enchufes
EC000450 | 6 | Caja de conexión de aparatos | 7 | EF000007 |  | A | Color | 12 | EV000119 | Dorado-Oro |  |  |  |  | EG000013 | Programa de instalación de interruptores / enchufes
EC000450 | 6 | Caja de conexión de aparatos | 7 | EF000007 |  | A | Color | 13 | EV000235 | Verde |  |  |  |  | EG000013 | Programa de instalación de interruptores / enchufes
EC000450 | 6 | Caja de conexión de aparatos | 7 | EF000007 |  | A | Color | 14 | EV000270 | Gris |  |  |  |  | EG000013 | Programa de instalación de interruptores / enchufes
EC000450 | 6 | Caja de conexión de aparatos | 7 | EF000007 |  | A | Color | 15 | EV000236 | Naranja |  |  |  |  | EG000013 | Programa de instalación de interruptores / enchufes
EC000450 | 6 | Caja de conexión de aparatos | 7 | EF000007 |  | A | Color | 16 | EV000290 | Platino |  |  |  |  | EG000013 | Programa de instalación de interruptores / enchufes
EC000450 | 6 | Caja de conexión de aparatos | 7 | EF000007 |  | A | Color | 17 | EV000233 | Rojo |  |  |  |  | EG000013 | Programa de instalación de interruptores / enchufes
EC000450 | 6 | Caja de conexión de aparatos | 7 | EF000007 |  | A | Color | 18 | EV000205 | Plata |  |  |  |  | EG000013 | Programa de instalación de interruptores / enchufes
EC000450 | 6 | Caja de conexión de aparatos | 7 | EF000007 |  | A | Color | 19 | EV007710 | Pizarra |  |  |  |  | EG000013 | Programa de instalación de interruptores / enchufes
EC000450 | 6 | Caja de conexión de aparatos | 7 | EF000007 |  | A | Color | 20 | EV000294 | Acero inox |  |  |  |  | EG000013 | Programa de instalación de interruptores / enchufes
EC000450 | 6 | Caja de conexión de aparatos | 7 | EF000007 |  | A | Color | 21 | EV000300 | Titanio |  |  |  |  | EG000013 | Programa de instalación de interruptores / enchufes
EC000450 | 6 | Caja de conexión de aparatos | 7 | EF000007 |  | A | Color | 22 | EV001560 | Turquesa |  |  |  |  | EG000013 | Programa de instalación de interruptores / enchufes
EC000450 | 6 | Caja de conexión de aparatos | 7 | EF000007 |  | A | Color | 23 | EV000202 | Blanco |  |  |  |  | EG000013 | Programa de instalación de interruptores / enchufes
EC000450 | 6 | Caja de conexión de aparatos | 7 | EF000007 |  | A | Color | 24 | EV000131 | Madera |  |  |  |  | EG000013 | Programa de instalación de interruptores / enchufes
EC000450 | 6 | Caja de conexión de aparatos | 7 | EF000007 |  | A | Color | 25 | EV000234 | Amarillo |  |  |  |  | EG000013 | Programa de instalación de interruptores / enchufes
EC000450 | 6 | Caja de conexión de aparatos | 7 | EF000007 |  | A | Color | 26 | EV000154 | Otros |  |  |  |  | EG000013 | Programa de instalación de interruptores / enchufes
EC000450 | 6 | Caja de conexión de aparatos | 8 | EF003882 |  | N | Número RAL (similar) | [7 empty] | EG000013 | Programa de instalación de interruptores / enchufes
EC000450 | 6 | Caja de conexión de aparatos | 9 | EF006755 |  | A | Adecuado para el grado de protección (IP) | 1 | EV006404 | IP00 |  |  |  |  | EG000013 | Programa de instalación de interruptores / enchufes
EC000450 | 6 | Caja de conexión de aparatos | 9 | EF006755 |  | A | Adecuado para el grado de protección (IP) | 2 | EV006405 | IP20 |  |  |  |  | EG000013 | Programa de instalación de interruptores / enchufes
EC000450 | 6 | Caja de conexión de aparatos | 9 | EF006755 |  | A | Adecuado para el grado de protección (IP) | 3 | EV006406 | IP21 |  |  |  |  | EG000013 | Programa de instalación de interruptores / enchufes
EC000450 | 6 | Caja de conexión de aparatos | 9 | EF006755 |  | A | Adecuado para el grado de protección (IP) | 4 | EV006608 | IP22 |  |  |  |  | EG000013 | Programa de instalación de interruptores / enchufes
EC000450 | 6 | Caja de conexión de aparatos | 9 | EF006755 |  | A | Adecuado para el grado de protección (IP) | 5 | EV006407 | IP23 |  |  |  |  | EG000013 | Programa de instalación de interruptores / enchufes
EC000450 | 6 | Caja de conexión de aparatos | 9 | EF006755 |  | A | Adecuado para el grado de protección (IP) | 6 | EV006408 | IP24 |  |  |  |  | EG000013 | Programa de instalación de interruptores / enchufes
EC000450 | 6 | Caja de conexión de aparatos | 9 | EF006755 |  | A | Adecuado para el grado de protección (IP) | 7 | EV006409 | IP2X |  |  |  |  | EG000013 | Programa de instalación de interruptores / enchufes
EC000450 | 6 | Caja de conexión de aparatos | 9 | EF006755 |  | A | Adecuado para el grado de protección (IP) | 8 | EV006410 | IP30 |  |  |  |  | EG000013 | Programa de instalación de interruptores / enchufes
EC000450 | 6 | Caja de conexión de aparatos | 9 | EF006755 |  | A | Adecuado para el grado de protección (IP) | 9 | EV006411 | IP31 |  |  |  |  | EG000013 | Programa de instalación de interruptores / enchufes
EC000450 | 6 | Caja de conexión de aparatos | 9 | EF006755 |  | A | Adecuado para el grado de protección (IP) | 10 | EV006412 | IP32 |  |  |  |  | EG000013 | Programa de instalación de interruptores / enchufes
EC000450 | 6 | Caja de conexión de aparatos | 9 | EF006755 |  | A | Adecuado para el grado de protección (IP) | 11 | EV006413 | IP34 |  |  |  |  | EG000013 | Programa de instalación de interruptores / enchufes
EC000450 | 6 | Caja de conexión de aparatos | 9 | EF006755 |  | A | Adecuado para el grado de protección (IP) | 12 | EV006414 | IP3X |  |  |  |  | EG000013 | Programa de instalación de interruptores / enchufes
EC000450 | 6 | Caja de conexión de aparatos | 9 | EF006755 |  | A | Adecuado para el grado de protección (IP) | 13 | EV006415 | IP40 |  |  |  |  | EG000013 | Programa de instalación de interruptores / enchufes
EC000450 | 6 | Caja de conexión de aparatos | 9 | EF006755 |  | A | Adecuado para el grado de protección (IP) | 14 | EV006416 | IP41 |  |  |  |  | EG000013 | Programa de instalación de interruptores / enchufes
EC000450 | 6 | Caja de conexión de aparatos | 9 | EF006755 |  | A | Adecuado para el grado de protección (IP) | 15 | EV006417 | IP42 |  |  |  |  | EG000013 | Programa de instalación de interruptores / enchufes
EC000450 | 6 | Caja de conexión de aparatos | 9 | EF006755 |  | A | Adecuado para el grado de protección (IP) | 16 | EV006418 | IP44 |  |  |  |  | EG000013 | Programa de instalación de interruptores / enchufes
EC000450 | 6 | Caja de conexión de aparatos | 9 | EF006755 |  | A | Adecuado para el grado de protección (IP) | 17 | EV006419 | IP54 |  |  |  |  | EG000013 | Programa de instalación de interruptores / enchufes
EC000450 | 6 | Caja de conexión de aparatos | 9 | EF006755 |  | A | Adecuado para el grado de protección (IP) | 18 | EV006420 | IP55 |  |  |  |  | EG000013 | Programa de instalación de interruptores / enchufes
EC000450 | 6 | Caja de conexión de aparatos | 9 | EF006755 |  | A | Adecuado para el grado de protección (IP) | 19 | EV006421 | IP65 |  |  |  |  | EG000013 | Programa de instalación de interruptores / enchufes
EC000450 | 6 | Caja de conexión de aparatos | 9 | EF006755 |  | A | Adecuado para el grado de protección (IP) | 20 | EV006422 | IP66 |  |  |  |  | EG000013 | Programa de instalación de interruptores / enchufes
EC000450 | 6 | Caja de conexión de aparatos | 9 | EF006755 |  | A | Adecuado para el grado de protección (IP) | 21 | EV006423 | IP67 |  |  |  |  | EG000013 | Programa de instalación de interruptores / enchufes
EC000450 | 6 | Caja de conexión de aparatos | 9 | EF006755 |  | A | Adecuado para el grado de protección (IP) | 22 | EV000154 | Otros |  |  |  |  | EG000013 | Programa de instalación de interruptores / enchufes
EC000450 | 6 | Caja de conexión de aparatos | 10 | EF008808 | EFI08808 | N | Anchura del dispositivo |  |  |  | EU570448 | mm | EU000051 | in | EG000013 | Programa de instalación de interruptores / enchufes
EC000450 | 6 | Caja de conexión de aparatos | 11 | EF008809 | EFI08809 | N | Altura del dispositivo |  |  |  | EU570448 | mm | EU000051 | in | EG000013 | Programa de instalación de interruptores / enchufes
EC000450 | 6 | Caja de conexión de aparatos | 12 | EF008810 | EFI08810 | N | Profundidad del dispositivo |  |  |  | EU570448 | mm | EU000051 | in | EG000013 | Programa de instalación de interruptores / enchufes
EC000451 | 5 | Conexión de cable enchufable | 1 | EF005114 | EFI05114 | N | Diámetro nominal |  |  |  | EU570448 | mm | EU000051 | in | EG000009 | Sistemas de entradas de cables / conductores
EC000451 | 5 | Conexión de cable enchufable | 2 | EF005115 |  | N | Tamaño nominal PG | [7 empty] | EG000009 | Sistemas de entradas de cables / conductores
EC000451 | 5 | Conexión de cable enchufable | 3 | EF000010 |  | A | Modelo | 1 | EV000152 | Abierto |  |  |  |  | EG000009 | Sistemas de entradas de cables / conductores
EC000451 | 5 | Conexión de cable enchufable | 3 | EF000010 |  | A | Modelo | 2 | EV000116 | Cerrado |  |  |  |  | EG000009 | Sistemas de entradas de cables / conductores
EC000451 | 5 | Conexión de cable enchufable | 3 | EF000010 |  | A | Modelo | 3 | EV007071 | Estabilizable (corte) |  |  |  |  | EG000009 | Sistemas de entradas de cables / conductores
EC000451 | 5 | Conexión de cable enchufable | 4 | EF004593 | EFI04593 | R | Zona de sellado |  |  |  | EU570448 | mm | EU000051 | in | EG000009 | Sistemas de entradas de cables / conductores
EC000451 | 5 | Conexión de cable enchufable | 5 | EF007789 | EFI07789 | R | Para espesor de pared |  |  |  | EU570448 | mm | EU000051 | in | EG000009 | Sistemas de entradas de cables / conductores
EC000451 | 5 | Conexión de cable enchufable | 6 | EF005474 |  | A | Grado de protección (IP) | 1 | EV006404 | IP00 |  |  |  |  | EG000009 | Sistemas de entradas de cables / conductores
EC000451 | 5 | Conexión de cable enchufable | 6 | EF005474 |  | A | Grado de protección (IP) | 2 | EV006606 | IP10 |  |  |  |  | EG000009 | Sistemas de entradas de cables / conductores
EC000451 | 5 | Conexión de cable enchufable | 6 | EF005474 |  | A | Grado de protección (IP) | 3 | EV006607 | IP12 |  |  |  |  | EG000009 | Sistemas de entradas de cables / conductores
EC000451 | 5 | Conexión de cable enchufable | 6 | EF005474 |  | A | Grado de protección (IP) | 4 | EV006405 | IP20 |  |  |  |  | EG000009 | Sistemas de entradas de cables / conductores
EC000451 | 5 | Conexión de cable enchufable | 6 | EF005474 |  | A | Grado de protección (IP) | 5 | EV006406 | IP21 |  |  |  |  | EG000009 | Sistemas de entradas de cables / conductores
EC000451 | 5 | Conexión de cable enchufable | 6 | EF005474 |  | A | Grado de protección (IP) | 6 | EV006608 | IP22 |  |  |  |  | EG000009 | Sistemas de entradas de cables / conductores
EC000451 | 5 | Conexión de cable enchufable | 6 | EF005474 |  | A | Grado de protección (IP) | 7 | EV006407 | IP23 |  |  |  |  | EG000009 | Sistemas de entradas de cables / conductores
EC000451 | 5 | Conexión de cable enchufable | 6 | EF005474 |  | A | Grado de protección (IP) | 8 | EV006408 | IP24 |  |  |  |  | EG000009 | Sistemas de entradas de cables / conductores
EC000451 | 5 | Conexión de cable enchufable | 6 | EF005474 |  | A | Grado de protección (IP) | 9 | EV006409 | IP2X |  |  |  |  | EG000009 | Sistemas de entradas de cables / conductores
EC000451 | 5 | Conexión de cable enchufable | 6 | EF005474 |  | A | Grado de protección (IP) | 10 | EV006410 | IP30 |  |  |  |  | EG000009 | Sistemas de entradas de cables / conductores
EC000451 | 5 | Conexión de cable enchufable | 6 | EF005474 |  | A | Grado de protección (IP) | 11 | EV006411 | IP31 |  |  |  |  | EG000009 | Sistemas de entradas de cables / conductores
EC000451 | 5 | Conexión de cable enchufable | 6 | EF005474 |  | A | Grado de protección (IP) | 12 | EV006412 | IP32 |  |  |  |  | EG000009 | Sistemas de entradas de cables / conductores
EC000451 | 5 | Conexión de cable enchufable | 6 | EF005474 |  | A | Grado de protección (IP) | 13 | EV006609 | IP33 |  |  |  |  | EG000009 | Sistemas de entradas de cables / conductores
EC000451 | 5 | Conexión de cable enchufable | 6 | EF005474 |  | A | Grado de protección (IP) | 14 | EV006413 | IP34 |  |  |  |  | EG000009 | Sistemas de entradas de cables / conductores
EC000451 | 5 | Conexión de cable enchufable | 6 | EF005474 |  | A | Grado de protección (IP) | 15 | EV006414 | IP3X |  |  |  |  | EG000009 | Sistemas de entradas de cables / conductores
EC000451 | 5 | Conexión de cable enchufable | 6 | EF005474 |  | A | Grado de protección (IP) | 16 | EV006415 | IP40 |  |  |  |  | EG000009 | Sistemas de entradas de cables / conductores
EC000451 | 5 | Conexión de cable enchufable | 6 | EF005474 |  | A | Grado de protección (IP) | 17 | EV006416 | IP41 |  |  |  |  | EG000009 | Sistemas de entradas de cables / conductores
EC000451 | 5 | Conexión de cable enchufable | 6 | EF005474 |  | A | Grado de protección (IP) | 18 | EV006417 | IP42 |  |  |  |  | EG000009 | Sistemas de entradas de cables / conductores
EC000451 | 5 | Conexión de cable enchufable | 6 | EF005474 |  | A | Grado de protección (IP) | 19 | EV006610 | IP43 |  |  |  |  | EG000009 | Sistemas de entradas de cables / conductores
EC000451 | 5 | Conexión de cable enchufable | 6 | EF005474 |  | A | Grado de protección (IP) | 20 | EV006418 | IP44 |  |  |  |  | EG000009 | Sistemas de entradas de cables / conductores
EC000451 | 5 | Conexión de cable enchufable | 6 | EF005474 |  | A | Grado de protección (IP) | 21 | EV006611 | IP45 |  |  |  |  | EG000009 | Sistemas de entradas de cables / conductores
EC000451 | 5 | Conexión de cable enchufable | 6 | EF005474 |  | A | Grado de protección (IP) | 22 | EV006612 | IP50 |  |  |  |  | EG000009 | Sistemas de entradas de cables / conductores
EC000451 | 5 | Conexión de cable enchufable | 6 | EF005474 |  | A | Grado de protección (IP) | 23 | EV006613 | IP52 |  |  |  |  | EG000009 | Sistemas de entradas de cables / conductores
EC000451 | 5 | Conexión de cable enchufable | 6 | EF005474 |  | A | Grado de protección (IP) | 24 | EV006614 | IP53 |  |  |  |  | EG000009 | Sistemas de entradas de cables / conductores
EC000451 | 5 | Conexión de cable enchufable | 6 | EF005474 |  | A | Grado de protección (IP) | 25 | EV006419 | IP54 |  |  |  |  | EG000009 | Sistemas de entradas de cables / conductores
EC000451 | 5 | Conexión de cable enchufable | 6 | EF005474 |  | A | Grado de protección (IP) | 26 | EV006420 | IP55 |  |  |  |  | EG000009 | Sistemas de entradas de cables / conductores
EC000451 | 5 | Conexión de cable enchufable | 6 | EF005474 |  | A | Grado de protección (IP) | 27 | EV006615 | IP56 |  |  |  |  | EG000009 | Sistemas de entradas de cables / conductores
EC000451 | 5 | Conexión de cable enchufable | 6 | EF005474 |  | A | Grado de protección (IP) | 28 | EV006616 | IP57 |  |  |  |  | EG000009 | Sistemas de entradas de cables / conductores
EC000451 | 5 | Conexión de cable enchufable | 6 | EF005474 |  | A | Grado de protección (IP) | 29 | EV006617 | IP58 |  |  |  |  | EG000009 | Sistemas de entradas de cables / conductores
EC000451 | 5 | Conexión de cable enchufable | 6 | EF005474 |  | A | Grado de protección (IP) | 30 | EV006618 | IP64 |  |  |  |  | EG000009 | Sistemas de entradas de cables / conductores
EC000451 | 5 | Conexión de cable enchufable | 6 | EF005474 |  | A | Grado de protección (IP) | 31 | EV006421 | IP65 |  |  |  |  | EG000009 | Sistemas de entradas de cables / conductores
EC000451 | 5 | Conexión de cable enchufable | 6 | EF005474 |  | A | Grado de protección (IP) | 32 | EV006422 | IP66 |  |  |  |  | EG000009 | Sistemas de entradas de cables / conductores
EC000451 | 5 | Conexión de cable enchufable | 6 | EF005474 |  | A | Grado de protección (IP) | 33 | EV006423 | IP67 |  |  |  |  | EG000009 | Sistemas de entradas de cables / conductores
EC000451 | 5 | Conexión de cable enchufable | 6 | EF005474 |  | A | Grado de protección (IP) | 34 | EV006619 | IP68 |  |  |  |  | EG000009 | Sistemas de entradas de cables / conductores
EC000451 | 5 | Conexión de cable enchufable | 6 | EF005474 |  | A | Grado de protección (IP) | 35 | EV006620 | IPX0 |  |  |  |  | EG000009 | Sistemas de entradas de cables / conductores
EC000451 | 5 | Conexión de cable enchufable | 6 | EF005474 |  | A | Grado de protección (IP) | 36 | EV006621 | IPX4 |  |  |  |  | EG000009 | Sistemas de entradas de cables / conductores
EC000451 | 5 | Conexión de cable enchufable | 6 | EF005474 |  | A | Grado de protección (IP) | 37 | EV006622 | IPX7 |  |  |  |  | EG000009 | Sistemas de entradas de cables / conductores
EC000451 | 5 | Conexión de cable enchufable | 6 | EF005474 |  | A | Grado de protección (IP) | 38 | EV000154 | Otros |  |  |  |  | EG000009 | Sistemas de entradas de cables / conductores
EC000451 | 5 | Conexión de cable enchufable | 7 | EF002169 |  | A | Material | 1 | EV000169 | Goma |  |  |  |  | EG000009 | Sistemas de entradas de cables / conductores
EC000451 | 5 | Conexión de cable enchufable | 7 | EF002169 |  | A | Material | 2 | EV000139 | Plástico |  |  |  |  | EG000009 | Sistemas de entradas de cables / conductores
EC000451 | 5 | Conexión de cable enchufable | 7 | EF002169 |  | A | Material | 3 | EV000154 | Otros |  |  |  |  | EG000009 | Sistemas de entradas de cables / conductores
EC000451 | 5 | Conexión de cable enchufable | 8 | EF000007 |  | A | Color | 1 | EV000206 | Negro |  |  |  |  | EG000009 | Sistemas de entradas de cables / conductores
EC000451 | 5 | Conexión de cable enchufable | 8 | EF000007 |  | A | Color | 2 | EV000270 | Gris |  |  |  |  | EG000009 | Sistemas de entradas de cables / conductores
EC000451 | 5 | Conexión de cable enchufable | 8 | EF000007 |  | A | Color | 3 | EV000236 | Naranja |  |  |  |  | EG000009 | Sistemas de entradas de cables / conductores
EC000451 | 5 | Conexión de cable enchufable | 8 | EF000007 |  | A | Color | 4 | EV000233 | Rojo |  |  |  |  | EG000009 | Sistemas de entradas de cables / conductores
EC000451 | 5 | Conexión de cable enchufable | 8 | EF000007 |  | A | Color | 5 | EV000202 | Blanco |  |  |  |  | EG000009 | Sistemas de entradas de cables / conductores
EC000451 | 5 | Conexión de cable enchufable | 8 | EF000007 |  | A | Color | 6 | EV000154 | Otros |  |  |  |  | EG000009 | Sistemas de entradas de cables / conductores
EC000451 | 5 | Conexión de cable enchufable | 9 | EF000025 |  | L | Sin halógenos | [7 empty] | EG000009 | Sistemas de entradas de cables / conductores
EC000452 | 5 | Enchufe de motor | 1 | EF008234 |  | A | Ejecución de la protección del motor | 1 | EV001280 | Protección térmica |  |  |  |  | EG000017 | Interruptores de baja tensión
EC000452 | 5 | Enchufe de motor | 1 | EF008234 |  | A | Ejecución de la protección del motor | 2 | EV001281 | Protección térmica / magnética |  |  |  |  | EG000017 | Interruptores de baja tensión
EC000452 | 5 | Enchufe de motor | 2 | EF006976 |  | A | Ejecución del elemento accionador | 1 | EV001283 | Manija giratoria |  |  |  |  | EG000017 | Interruptores de baja tensión
EC000452 | 5 | Enchufe de motor | 2 | EF006976 |  | A | Ejecución del elemento accionador | 2 | EV001282 | Interruptor de botón pulsador |  |  |  |  | EG000017 | Interruptores de baja tensión
EC000452 | 5 | Enchufe de motor | 2 | EF006976 |  | A | Ejecución del elemento accionador | 3 | EV000154 | Otros |  |  |  |  | EG000017 | Interruptores de baja tensión
EC000452 | 5 | Enchufe de motor | 3 | EF002655 |  | L | Inversor de fases | [7 empty] | EG000017 | Interruptores de baja tensión
EC000452 | 5 | Enchufe de motor | 4 | EF003412 |  | L | Función de supervisión de secuencia de fase | [7 empty] | EG000017 | Interruptores de baja tensión
EC000452 | 5 | Enchufe de motor | 5 | EF003413 |  | L | Función de detección de pérdida de fase | [7 empty] | EG000017 | Interruptores de baja tensión
EC000452 | 5 | Enchufe de motor | 6 | EF008211 |  | R | Rango de corriente ajustable |  |  |  | EU570459 | A |  |  | EG000017 | Interruptores de baja tensión
EC000452 | 5 | Enchufe de motor | 7 | EF000554 |  | A | Color del accesorio de enchufe | 1 | EV000233 | Rojo |  |  |  |  | EG000017 | Interruptores de baja tensión
EC000452 | 5 | Enchufe de motor | 7 | EF000554 |  | A | Color del accesorio de enchufe | 2 | EV000154 | Otros |  |  |  |  | EG000017 | Interruptores de baja tensión
EC000452 | 5 | Enchufe de motor | 8 | EF000136 |  | A | Color de la carcasa | 1 | EV000270 | Gris |  |  |  |  | EG000017 | Interruptores de baja tensión
EC000452 | 5 | Enchufe de motor | 8 | EF000136 |  | A | Color de la carcasa | 2 | EV000154 | Otros |  |  |  |  | EG000017 | Interruptores de baja tensión
EC000452 | 5 | Enchufe de motor | 9 | EF000228 |  | N | Tensión de dimensionamiento |  |  |  | EU570079 | V |  |  | EG000017 | Interruptores de baja tensión
EC000452 | 5 | Enchufe de motor | 10 | EF001389 |  | N | Intensidad nominal permanente Iu |  |  |  | EU570459 | A |  |  | EG000017 | Interruptores de baja tensión
EC000453 | 6 | Herramienta de procesado para bridas | 1 | EF001842 |  | A | Material de las bridas de cable | 1 | EV000294 | Acero inox |  |  |  |  | EG000050 | Herramientas manuales
EC000453 | 6 | Herramienta de procesado para bridas | 1 | EF001842 |  | A | Material de las bridas de cable | 2 | EV000139 | Plástico |  |  |  |  | EG000050 | Herramientas manuales
EC000453 | 6 | Herramienta de procesado para bridas | 2 | EF008380 | EFI08380 | R | Anchura de la brida de cable |  |  |  | EU570448 | mm | EU000051 | in | EG000050 | Herramientas manuales
EC000453 | 6 | Herramienta de procesado para bridas | 3 | EF007660 |  | A | Tensión de arranque | 1 | EV000243 | Manual |  |  |  |  | EG000050 | Herramientas manuales
EC000453 | 6 | Herramienta de procesado para bridas | 3 | EF007660 |  | A | Tensión de arranque | 2 | EV009222 | Ajustable |  |  |  |  | EG000050 | Herramientas manuales
EC000453 | 6 | Herramienta de procesado para bridas | 4 | EF008129 |  | A | Material de la herramienta | 1 | EV000139 | Plástico |  |  |  |  | EG000050 | Herramientas manuales
EC000453 | 6 | Herramienta de procesado para bridas | 4 | EF008129 |  | A | Material de la herramienta | 2 | EV000914 | Metal |  |  |  |  | EG000050 | Herramientas manuales
EC000453 | 6 | Herramienta de procesado para bridas | 4 | EF008129 |  | A | Material de la herramienta | 3 | EV000154 | Otros |  |  |  |  | EG000050 | Herramientas manuales
EC000453 | 6 | Herramienta de procesado para bridas | 5 | EF002302 |  | A | Característica | 1 | EV009906 | Recorte manual |  |  |  |  | EG000050 | Herramientas manuales
EC000453 | 6 | Herramienta de procesado para bridas | 5 | EF002302 |  | A | Característica | 2 | EV009636 | Corte automático |  |  |  |  | EG000050 | Herramientas manuales
EC000453 | 6 | Herramienta de procesado para bridas | 6 | EF007932 |  | L | Especificado MIL | [7 empty] | EG000050 | Herramientas manuales
EC000454 | 8 | Abrazadera de sujeción | 1 | EF002391 | EFI02391 | R | Zona de sujeción |  |  |  | EU570448 | mm | EU000051 | in | EG000010 | Material de tendido de cables y tubos
EC000454 | 8 | Abrazadera de sujeción | 2 | EF004713 |  | N | Para tubos (métricos) | [7 empty] | EG000010 | Material de tendido de cables y tubos
EC000454 | 8 | Abrazadera de sujeción | 3 | EF004714 |  | N | Para tubos PG | [7 empty] | EG000010 | Material de tendido de cables y tubos
EC000454 | 8 | Abrazadera de sujeción | 4 | EF001052 |  | N | Número máximo de cables | [7 empty] | EG000010 | Material de tendido de cables y tubos
EC000454 | 8 | Abrazadera de sujeción | 5 | EF006530 |  | A | Material abrazadera | 1 | EV000072 | Aluminio |  |  |  |  | EG000010 | Material de tendido de cables y tubos
EC000454 | 8 | Abrazadera de sujeción | 5 | EF006530 |  | A | Material abrazadera | 2 | EV000149 | Latón |  |  |  |  | EG000010 | Material de tendido de cables y tubos
EC000454 | 8 | Abrazadera de sujeción | 5 | EF006530 |  | A | Material abrazadera | 3 | EV000139 | Plástico |  |  |  |  | EG000010 | Material de tendido de cables y tubos
EC000454 | 8 | Abrazadera de sujeción | 5 | EF006530 |  | A | Material abrazadera | 4 | EV000166 | Acero inoxidable |  |  |  |  | EG000010 | Material de tendido de cables y tubos
EC000454 | 8 | Abrazadera de sujeción | 5 | EF006530 |  | A | Material abrazadera | 5 | EV000179 | Acero |  |  |  |  | EG000010 | Material de tendido de cables y tubos
EC000454 | 8 | Abrazadera de sujeción | 5 | EF006530 |  | A | Material abrazadera | 6 | EV000154 | Otros |  |  |  |  | EG000010 | Material de tendido de cables y tubos
EC000454 | 8 | Abrazadera de sujeción | 6 | EF014684 |  | A | Tipo de material de la abrazadera | 1 | EV000157 | PE |  |  |  |  | EG000010 | Material de tendido de cables y tubos
EC000454 | 8 | Abrazadera de sujeción | 6 | EF014684 |  | A | Tipo de material de la abrazadera | 2 | EV001608 | Polipropileno |  |  |  |  | EG000010 | Material de tendido de cables y tubos
EC000454 | 8 | Abrazadera de sujeción | 6 | EF014684 |  | A | Tipo de material de la abrazadera | 3 | EV008430 | Acero inoxidable 304 (1.4301) |  |  |  |  | EG000010 | Material de tendido de cables y tubos
EC000454 | 8 | Abrazadera de sujeción | 6 | EF014684 |  | A | Tipo de material de la abrazadera | 4 | EV008431 | Acero inoxidable 316 (1,4401) |  |  |  |  | EG000010 | Material de tendido de cables y tubos
EC000454 | 8 | Abrazadera de sujeción | 6 | EF014684 |  | A | Tipo de material de la abrazadera | 5 | EV000154 | Otros |  |  |  |  | EG000010 | Material de tendido de cables y tubos
EC000454 | 8 | Abrazadera de sujeción | 7 | EF005142 |  | A | Abrazadera de superficie | 1 | EV006034 | Sin tratamiento |  |  |  |  | EG000010 | Material de tendido de cables y tubos
EC000454 | 8 | Abrazadera de sujeción | 7 | EF005142 |  | A | Abrazadera de superficie | 2 | EV000283 | Galvanizado en proceso continuo |  |  |  |  | EG000010 | Material de tendido de cables y tubos
EC000454 | 8 | Abrazadera de sujeción | 7 | EF005142 |  | A | Abrazadera de superficie | 3 | EV003454 | Con revestimiento galvánico / zinc electrolítico |  |  |  |  | EG000010 | Material de tendido de cables y tubos
EC000454 | 8 | Abrazadera de sujeción | 7 | EF005142 |  | A | Abrazadera de superficie | 4 | EV000254 | Galvanizado en caliente |  |  |  |  | EG000010 | Material de tendido de cables y tubos
EC000454 | 8 | Abrazadera de sujeción | 7 | EF005142 |  | A | Abrazadera de superficie | 5 | EV000154 | Otros |  |  |  |  | EG000010 | Material de tendido de cables y tubos
EC000454 | 8 | Abrazadera de sujeción | 8 | EF014679 |  | A | Material de la carcasa | 1 | EV000072 | Aluminio |  |  |  |  | EG000010 | Material de tendido de cables y tubos
EC000454 | 8 | Abrazadera de sujeción | 8 | EF014679 |  | A | Material de la carcasa | 2 | EV000149 | Latón |  |  |  |  | EG000010 | Material de tendido de cables y tubos
EC000454 | 8 | Abrazadera de sujeción | 8 | EF014679 |  | A | Material de la carcasa | 3 | EV000139 | Plástico |  |  |  |  | EG000010 | Material de tendido de cables y tubos
EC000454 | 8 | Abrazadera de sujeción | 8 | EF014679 |  | A | Material de la carcasa | 4 | EV000166 | Acero inoxidable |  |  |  |  | EG000010 | Material de tendido de cables y tubos
EC000454 | 8 | Abrazadera de sujeción | 8 | EF014679 |  | A | Material de la carcasa | 5 | EV000179 | Acero |  |  |  |  | EG000010 | Material de tendido de cables y tubos
EC000454 | 8 | Abrazadera de sujeción | 8 | EF014679 |  | A | Material de la carcasa | 6 | EV000154 | Otros |  |  |  |  | EG000010 | Material de tendido de cables y tubos
EC000454 | 8 | Abrazadera de sujeción | 9 | EF014685 |  | A | Tipo de material de la carcasa | 1 | EV000157 | PE |  |  |  |  | EG000010 | Material de tendido de cables y tubos
EC000454 | 8 | Abrazadera de sujeción | 9 | EF014685 |  | A | Tipo de material de la carcasa | 2 | EV001608 | Polipropileno |  |  |  |  | EG000010 | Material de tendido de cables y tubos
EC000454 | 8 | Abrazadera de sujeción | 9 | EF014685 |  | A | Tipo de material de la carcasa | 3 | EV008430 | Acero inoxidable 304 (1.4301) |  |  |  |  | EG000010 | Material de tendido de cables y tubos
EC000454 | 8 | Abrazadera de sujeción | 9 | EF014685 |  | A | Tipo de material de la carcasa | 4 | EV008431 | Acero inoxidable 316 (1,4401) |  |  |  |  | EG000010 | Material de tendido de cables y tubos
EC000454 | 8 | Abrazadera de sujeción | 9 | EF014685 |  | A | Tipo de material de la carcasa | 5 | EV000154 | Otros |  |  |  |  | EG000010 | Material de tendido de cables y tubos
EC000454 | 8 | Abrazadera de sujeción | 10 | EF014680 |  | A | Protección de la superficie de la abrazadera | 1 | EV006034 | Sin tratamiento |  |  |  |  | EG000010 | Material de tendido de cables y tubos
EC000454 | 8 | Abrazadera de sujeción | 10 | EF014680 |  | A | Protección de la superficie de la abrazadera | 2 | EV000283 | Galvanizado en proceso continuo |  |  |  |  | EG000010 | Material de tendido de cables y tubos
EC000454 | 8 | Abrazadera de sujeción | 10 | EF014680 |  | A | Protección de la superficie de la abrazadera | 3 | EV003454 | Con revestimiento galvánico / zinc electrolítico |  |  |  |  | EG000010 | Material de tendido de cables y tubos
EC000454 | 8 | Abrazadera de sujeción | 10 | EF014680 |  | A | Protección de la superficie de la abrazadera | 4 | EV000254 | Galvanizado en caliente |  |  |  |  | EG000010 | Material de tendido de cables y tubos
EC000454 | 8 | Abrazadera de sujeción | 10 | EF014680 |  | A | Protección de la superficie de la abrazadera | 5 | EV000154 | Otros |  |  |  |  | EG000010 | Material de tendido de cables y tubos
EC000454 | 8 | Abrazadera de sujeción | 11 | EF006529 |  | A | Material del tornillo | 1 | EV000072 | Aluminio |  |  |  |  | EG000010 | Material de tendido de cables y tubos
EC000454 | 8 | Abrazadera de sujeción | 11 | EF006529 |  | A | Material del tornillo | 2 | EV000179 | Acero |  |  |  |  | EG000010 | Material de tendido de cables y tubos
EC000454 | 8 | Abrazadera de sujeción | 11 | EF006529 |  | A | Material del tornillo | 3 | EV000166 | Acero inoxidable |  |  |  |  | EG000010 | Material de tendido de cables y tubos
EC000454 | 8 | Abrazadera de sujeción | 11 | EF006529 |  | A | Material del tornillo | 4 | EV000154 | Otros |  |  |  |  | EG000010 | Material de tendido de cables y tubos
EC000454 | 8 | Abrazadera de sujeción | 12 | EF014686 |  | A | Tipo de material del tornillo | 1 | EV008430 | Acero inoxidable 304 (1.4301) |  |  |  |  | EG000010 | Material de tendido de cables y tubos
EC000454 | 8 | Abrazadera de sujeción | 12 | EF014686 |  | A | Tipo de material del tornillo | 2 | EV008431 | Acero inoxidable 316 (1,4401) |  |  |  |  | EG000010 | Material de tendido de cables y tubos
EC000454 | 8 | Abrazadera de sujeción | 12 | EF014686 |  | A | Tipo de material del tornillo | 3 | EV000154 | Otros |  |  |  |  | EG000010 | Material de tendido de cables y tubos
EC000454 | 8 | Abrazadera de sujeción | 13 | EF005143 |  | A | Tornillo de superficie | 1 | EV006034 | Sin tratamiento |  |  |  |  | EG000010 | Material de tendido de cables y tubos
EC000454 | 8 | Abrazadera de sujeción | 13 | EF005143 |  | A | Tornillo de superficie | 2 | EV000112 | Anodizado |  |  |  |  | EG000010 | Material de tendido de cables y tubos
EC000454 | 8 | Abrazadera de sujeción | 13 | EF005143 |  | A | Tornillo de superficie | 3 | EV000254 | Galvanizado en caliente |  |  |  |  | EG000010 | Material de tendido de cables y tubos
EC000454 | 8 | Abrazadera de sujeción | 13 | EF005143 |  | A | Tornillo de superficie | 4 | EV003454 | Con revestimiento galvánico / zinc electrolítico |  |  |  |  | EG000010 | Material de tendido de cables y tubos
EC000454 | 8 | Abrazadera de sujeción | 13 | EF005143 |  | A | Tornillo de superficie | 5 | EV007954 | Aleación de zinc / níquel |  |  |  |  | EG000010 | Material de tendido de cables y tubos
EC000454 | 8 | Abrazadera de sujeción | 13 | EF005143 |  | A | Tornillo de superficie | 6 | EV000154 | Otros |  |  |  |  | EG000010 | Material de tendido de cables y tubos
EC000454 | 8 | Abrazadera de sujeción | 14 | EF014681 |  | L | Con placa de contrafijación | [7 empty] | EG000010 | Material de tendido de cables y tubos
EC000454 | 8 | Abrazadera de sujeción | 15 | EF014682 |  | A | Material de contrafijación | 1 | EV000072 | Aluminio |  |  |  |  | EG000010 | Material de tendido de cables y tubos
EC000454 | 8 | Abrazadera de sujeción | 15 | EF014682 |  | A | Material de contrafijación | 2 | EV000139 | Plástico |  |  |  |  | EG000010 | Material de tendido de cables y tubos
EC000454 | 8 | Abrazadera de sujeción | 15 | EF014682 |  | A | Material de contrafijación | 3 | EV000166 | Acero inoxidable |  |  |  |  | EG000010 | Material de tendido de cables y tubos
EC000454 | 8 | Abrazadera de sujeción | 15 | EF014682 |  | A | Material de contrafijación | 4 | EV000179 | Acero |  |  |  |  | EG000010 | Material de tendido de cables y tubos
EC000454 | 8 | Abrazadera de sujeción | 15 | EF014682 |  | A | Material de contrafijación | 5 | EV000154 | Otros |  |  |  |  | EG000010 | Material de tendido de cables y tubos
EC000454 | 8 | Abrazadera de sujeción | 16 | EF000003 |  | A | Tipo de montaje | 1 | EV008756 | Perfil llano |  |  |  |  | EG000010 | Material de tendido de cables y tubos
EC000454 | 8 | Abrazadera de sujeción | 16 | EF000003 |  | A | Tipo de montaje | 2 | EV008851 | Perfil redondo |  |  |  |  | EG000010 | Material de tendido de cables y tubos
EC000454 | 8 | Abrazadera de sujeción | 16 | EF000003 |  | A | Tipo de montaje | 3 | EV006255 | Perfil en C |  |  |  |  | EG000010 | Material de tendido de cables y tubos
EC000454 | 8 | Abrazadera de sujeción | 16 | EF000003 |  | A | Tipo de montaje | 4 | EV003737 | Perfil en U |  |  |  |  | EG000010 | Material de tendido de cables y tubos
EC000454 | 8 | Abrazadera de sujeción | 16 | EF000003 |  | A | Tipo de montaje | 5 | EV003736 | Perfil angular |  |  |  |  | EG000010 | Material de tendido de cables y tubos
EC000454 | 8 | Abrazadera de sujeción | 16 | EF000003 |  | A | Tipo de montaje | 6 | EV007629 | Carril de perfil |  |  |  |  | EG000010 | Material de tendido de cables y tubos
EC000454 | 8 | Abrazadera de sujeción | 16 | EF000003 |  | A | Tipo de montaje | 7 | EV000154 | Otros |  |  |  |  | EG000010 | Material de tendido de cables y tubos
EC000454 | 8 | Abrazadera de sujeción | 17 | EF000025 |  | L | Sin halógenos | [7 empty] | EG000010 | Material de tendido de cables y tubos
EC000455 | 6 | Contrapanel cóncavo para abrazadera de soporte | 1 | EF000010 |  | A | Modelo | 1 | EV007330 | Armazón de contador |  |  |  |  | EG000010 | Material de tendido de cables y tubos
EC000455 | 6 | Contrapanel cóncavo para abrazadera de soporte | 1 | EF000010 |  | A | Modelo | 2 | EV007214 | Armazón doble |  |  |  |  | EG000010 | Material de tendido de cables y tubos
EC000455 | 6 | Contrapanel cóncavo para abrazadera de soporte | 1 | EF000010 |  | A | Modelo | 3 | EV010493 | Armazón largo |  |  |  |  | EG000010 | Material de tendido de cables y tubos
EC000455 | 6 | Contrapanel cóncavo para abrazadera de soporte | 2 | EF002391 | EFI02391 | R | Zona de sujeción |  |  |  | EU570448 | mm | EU000051 | in | EG000010 | Material de tendido de cables y tubos
EC000455 | 6 | Contrapanel cóncavo para abrazadera de soporte | 3 | EF000016 | EFI00016 | N | Adecuado para diámetro máximo de cable |  |  |  | EU570448 | mm | EU000051 | in | EG000010 | Material de tendido de cables y tubos
EC000455 | 6 | Contrapanel cóncavo para abrazadera de soporte | 4 | EF002169 |  | A | Material | 1 | EV000072 | Aluminio |  |  |  |  | EG000010 | Material de tendido de cables y tubos
EC000455 | 6 | Contrapanel cóncavo para abrazadera de soporte | 4 | EF002169 |  | A | Material | 2 | EV000139 | Plástico |  |  |  |  | EG000010 | Material de tendido de cables y tubos
EC000455 | 6 | Contrapanel cóncavo para abrazadera de soporte | 4 | EF002169 |  | A | Material | 3 | EV000179 | Acero |  |  |  |  | EG000010 | Material de tendido de cables y tubos
EC000455 | 6 | Contrapanel cóncavo para abrazadera de soporte | 4 | EF002169 |  | A | Material | 4 | EV000166 | Acero inoxidable |  |  |  |  | EG000010 | Material de tendido de cables y tubos
EC000455 | 6 | Contrapanel cóncavo para abrazadera de soporte | 4 | EF002169 |  | A | Material | 5 | EV000154 | Otros |  |  |  |  | EG000010 | Material de tendido de cables y tubos
EC000455 | 6 | Contrapanel cóncavo para abrazadera de soporte | 5 | EF001257 |  | A | Calidad del material | 1 | EV008430 | Acero inoxidable 304 (1.4301) |  |  |  |  | EG000010 | Material de tendido de cables y tubos
EC000455 | 6 | Contrapanel cóncavo para abrazadera de soporte | 5 | EF001257 |  | A | Calidad del material | 2 | EV008431 | Acero inoxidable 316 (1,4401) |  |  |  |  | EG000010 | Material de tendido de cables y tubos
EC000455 | 6 | Contrapanel cóncavo para abrazadera de soporte | 5 | EF001257 |  | A | Calidad del material | 3 | EV000157 | PE |  |  |  |  | EG000010 | Material de tendido de cables y tubos
EC000455 | 6 | Contrapanel cóncavo para abrazadera de soporte | 5 | EF001257 |  | A | Calidad del material | 4 | EV001608 | Polipropileno |  |  |  |  | EG000010 | Material de tendido de cables y tubos
EC000455 | 6 | Contrapanel cóncavo para abrazadera de soporte | 5 | EF001257 |  | A | Calidad del material | 5 | EV000154 | Otros |  |  |  |  | EG000010 | Material de tendido de cables y tubos
EC000455 | 6 | Contrapanel cóncavo para abrazadera de soporte | 6 | EF000139 |  | A | Tratamiento de superficie | 1 | EV006034 | Sin tratamiento |  |  |  |  | EG000010 | Material de tendido de cables y tubos
EC000455 | 6 | Contrapanel cóncavo para abrazadera de soporte | 6 | EF000139 |  | A | Tratamiento de superficie | 2 | EV000112 | Anodizado |  |  |  |  | EG000010 | Material de tendido de cables y tubos
EC000455 | 6 | Contrapanel cóncavo para abrazadera de soporte | 6 | EF000139 |  | A | Tratamiento de superficie | 3 | EV000283 | Galvanizado en proceso continuo |  |  |  |  | EG000010 | Material de tendido de cables y tubos
EC000455 | 6 | Contrapanel cóncavo para abrazadera de soporte | 6 | EF000139 |  | A | Tratamiento de superficie | 4 | EV000254 | Galvanizado en caliente |  |  |  |  | EG000010 | Material de tendido de cables y tubos
EC000455 | 6 | Contrapanel cóncavo para abrazadera de soporte | 6 | EF000139 |  | A | Tratamiento de superficie | 5 | EV003454 | Con revestimiento galvánico / zinc electrolítico |  |  |  |  | EG000010 | Material de tendido de cables y tubos
EC000455 | 6 | Contrapanel cóncavo para abrazadera de soporte | 6 | EF000139 |  | A | Tratamiento de superficie | 6 | EV000154 | Otros |  |  |  |  | EG000010 | Material de tendido de cables y tubos
EC000455 | 6 | Contrapanel cóncavo para abrazadera de soporte | 7 | EF000025 |  | L | Sin halógenos | [7 empty] | EG000010 | Material de tendido de cables y tubos
EC000455 | 6 | Contrapanel cóncavo para abrazadera de soporte | 8 | EF001438 | EFI01438 | N | Longitud |  |  |  | EU570448 | mm | EU000051 | in | EG000010 | Material de tendido de cables y tubos
EC000456 | 7 | Panel frontal (armario de control) | 1 | EF000008 | EFI00008 | N | Anchura |  |  |  | EU570448 | mm | EU000051 | in | EG000011 | Sistemas de armarios eléctricos
EC000456 | 7 | Panel frontal (armario de control) | 2 | EF000040 | EFI00040 | N | Altura |  |  |  | EU570448 | mm | EU000051 | in | EG000011 | Sistemas de armarios eléctricos
EC000456 | 7 | Panel frontal (armario de control) | 3 | EF000326 | EFI00326 | N | Adecuado para la anchura de construcción de la caja |  |  |  | EU570448 | mm | EU000051 | in | EG000011 | Sistemas de armarios eléctricos
EC000456 | 7 | Panel frontal (armario de control) | 4 | EF009583 | EFI09583 | N | Apto para altura de caja |  |  |  | EU570448 | mm | EU000051 | in | EG000011 | Sistemas de armarios eléctricos
EC000456 | 7 | Panel frontal (armario de control) | 5 | EF003561 |  | N | Número de unidades de altura (UA) | [7 empty] | EG000011 | Sistemas de armarios eléctricos
EC000456 | 7 | Panel frontal (armario de control) | 6 | EF002169 |  | A | Material | 1 | EV000072 | Aluminio |  |  |  |  | EG000011 | Sistemas de armarios eléctricos
EC000456 | 7 | Panel frontal (armario de control) | 6 | EF002169 |  | A | Material | 2 | EV000139 | Plástico |  |  |  |  | EG000011 | Sistemas de armarios eléctricos
EC000456 | 7 | Panel frontal (armario de control) | 6 | EF002169 |  | A | Material | 3 | EV000179 | Acero |  |  |  |  | EG000011 | Sistemas de armarios eléctricos
EC000456 | 7 | Panel frontal (armario de control) | 6 | EF002169 |  | A | Material | 4 | EV000166 | Acero inoxidable |  |  |  |  | EG000011 | Sistemas de armarios eléctricos
EC000456 | 7 | Panel frontal (armario de control) | 6 | EF002169 |  | A | Material | 5 | EV000154 | Otros |  |  |  |  | EG000011 | Sistemas de armarios eléctricos
EC000456 | 7 | Panel frontal (armario de control) | 7 | EF006569 |  | A | Ejecución de la superficie | 1 | EV003615 | Con conexión a toma de tierra |  |  |  |  | EG000011 | Sistemas de armarios eléctricos
EC000456 | 7 | Panel frontal (armario de control) | 7 | EF006569 |  | A | Ejecución de la superficie | 2 | EV000113 | Barnizado |  |  |  |  | EG000011 | Sistemas de armarios eléctricos
EC000456 | 7 | Panel frontal (armario de control) | 7 | EF006569 |  | A | Ejecución de la superficie | 3 | EV008895 | Con revestimiento en polvo |  |  |  |  | EG000011 | Sistemas de armarios eléctricos
EC000456 | 7 | Panel frontal (armario de control) | 7 | EF006569 |  | A | Ejecución de la superficie | 4 | EV000193 | Galvanizado |  |  |  |  | EG000011 | Sistemas de armarios eléctricos
EC000456 | 7 | Panel frontal (armario de control) | 7 | EF006569 |  | A | Ejecución de la superficie | 5 | EV000154 | Otros |  |  |  |  | EG000011 | Sistemas de armarios eléctricos
EC000456 | 7 | Panel frontal (armario de control) | 7 | EF006569 |  | A | Ejecución de la superficie | 6 | EV006034 | Sin tratamiento |  |  |  |  | EG000011 | Sistemas de armarios eléctricos
EC000458 | 6 | Conector de luminaria | 1 | EF000010 |  | A | Modelo | 1 | EV000218 | Bus |  |  |  |  | EG000047 | Tecnología de instalación y conexión / material aislante
EC000458 | 6 | Conector de luminaria | 1 | EF000010 |  | A | Modelo | 2 | EV001296 | Conector (macho) |  |  |  |  | EG000047 | Tecnología de instalación y conexión / material aislante
EC000458 | 6 | Conector de luminaria | 1 | EF000010 |  | A | Modelo | 3 | EV003408 | Distribuidor en T |  |  |  |  | EG000047 | Tecnología de instalación y conexión / material aislante
EC000458 | 6 | Conector de luminaria | 1 | EF000010 |  | A | Modelo | 4 | EV001297 | Bloque de terminales de distribución |  |  |  |  | EG000047 | Tecnología de instalación y conexión / material aislante
EC000458 | 6 | Conector de luminaria | 1 | EF000010 |  | A | Modelo | 5 | EV000154 | Otros |  |  |  |  | EG000047 | Tecnología de instalación y conexión / material aislante
EC000458 | 6 | Conector de luminaria | 2 | EF000124 |  | A | Método de conexión | 1 | EV000415 | Conexión roscada |  |  |  |  | EG000047 | Tecnología de instalación y conexión / material aislante
EC000458 | 6 | Conector de luminaria | 2 | EF000124 |  | A | Método de conexión | 2 | EV000414 | Conexión enchufable |  |  |  |  | EG000047 | Tecnología de instalación y conexión / material aislante
EC000458 | 6 | Conector de luminaria | 3 | EF000002 |  | N | Voltaje nominal |  |  |  | EU570079 | V |  |  | EG000047 | Tecnología de instalación y conexión / material aislante
EC000461 | 6 | Placa de cubierta para columna | 1 | EF000074 |  | N | Número de unidades | [7 empty] | EG000008 | Columnas y accesorios para instalaciones eléctricas
EC000461 | 6 | Placa de cubierta para columna | 2 | EF005652 |  | L | Tapa ciega | [7 empty] | EG000008 | Columnas y accesorios para instalaciones eléctricas
EC000461 | 6 | Placa de cubierta para columna | 3 | EF001474 |  | A | Técnica de instalación | 1 | EV010097 | Dispositivo de conmutación doméstico estándar |  |  |  |  | EG000008 | Columnas y accesorios para instalaciones eléctricas
EC000461 | 6 | Placa de cubierta para columna | 3 | EF001474 |  | A | Técnica de instalación | 2 | EV007172 | CEE 60x60 mm |  |  |  |  | EG000008 | Columnas y accesorios para instalaciones eléctricas
EC000461 | 6 | Placa de cubierta para columna | 3 | EF001474 |  | A | Técnica de instalación | 3 | EV007173 | CEE 70x70 mm |  |  |  |  | EG000008 | Columnas y accesorios para instalaciones eléctricas
EC000461 | 6 | Placa de cubierta para columna | 3 | EF001474 |  | A | Técnica de instalación | 4 | EV007636 | Tamaño de cuadrícula 45 |  |  |  |  | EG000008 | Columnas y accesorios para instalaciones eléctricas
EC000461 | 6 | Placa de cubierta para columna | 3 | EF001474 |  | A | Técnica de instalación | 5 | EV007854 | Asa de transporte |  |  |  |  | EG000008 | Columnas y accesorios para instalaciones eléctricas
EC000461 | 6 | Placa de cubierta para columna | 3 | EF001474 |  | A | Técnica de instalación | 6 | EV007856 | Anillo de apoyo |  |  |  |  | EG000008 | Columnas y accesorios para instalaciones eléctricas
EC000461 | 6 | Placa de cubierta para columna | 3 | EF001474 |  | A | Técnica de instalación | 7 | EV000154 | Otros |  |  |  |  | EG000008 | Columnas y accesorios para instalaciones eléctricas
EC000461 | 6 | Placa de cubierta para columna | 4 | EF002442 |  | A | Tipo de fijación | 1 | EV007635 | Parar |  |  |  |  | EG000008 | Columnas y accesorios para instalaciones eléctricas
EC000461 | 6 | Placa de cubierta para columna | 4 | EF002442 |  | A | Tipo de fijación | 2 | EV000766 | Atornillar |  |  |  |  | EG000008 | Columnas y accesorios para instalaciones eléctricas
EC000461 | 6 | Placa de cubierta para columna | 4 | EF002442 |  | A | Tipo de fijación | 3 | EV000154 | Otros |  |  |  |  | EG000008 | Columnas y accesorios para instalaciones eléctricas
EC000461 | 6 | Placa de cubierta para columna | 5 | EF004502 |  | A | Tipo de apertura | 1 | EV000037 | Angular |  |  |  |  | EG000008 | Columnas y accesorios para instalaciones eléctricas
EC000461 | 6 | Placa de cubierta para columna | 5 | EF004502 |  | A | Tipo de apertura | 2 | EV000167 | Redondo |  |  |  |  | EG000008 | Columnas y accesorios para instalaciones eléctricas
EC000461 | 6 | Placa de cubierta para columna | 5 | EF004502 |  | A | Tipo de apertura | 3 | EV000396 | Oval |  |  |  |  | EG000008 | Columnas y accesorios para instalaciones eléctricas
EC000461 | 6 | Placa de cubierta para columna | 6 | EF002169 |  | A | Material | 1 | EV000179 | Acero |  |  |  |  | EG000008 | Columnas y accesorios para instalaciones eléctricas
EC000461 | 6 | Placa de cubierta para columna | 6 | EF002169 |  | A | Material | 2 | EV000166 | Acero inoxidable |  |  |  |  | EG000008 | Columnas y accesorios para instalaciones eléctricas
EC000461 | 6 | Placa de cubierta para columna | 6 | EF002169 |  | A | Material | 3 | EV000072 | Aluminio |  |  |  |  | EG000008 | Columnas y accesorios para instalaciones eléctricas
EC000461 | 6 | Placa de cubierta para columna | 6 | EF002169 |  | A | Material | 4 | EV000139 | Plástico |  |  |  |  | EG000008 | Columnas y accesorios para instalaciones eléctricas
EC000461 | 6 | Placa de cubierta para columna | 6 | EF002169 |  | A | Material | 5 | EV000154 | Otros |  |  |  |  | EG000008 | Columnas y accesorios para instalaciones eléctricas
EC000461 | 6 | Placa de cubierta para columna | 7 | EF001257 |  | A | Calidad del material | 1 | EV006904 | GRP |  |  |  |  | EG000008 | Columnas y accesorios para instalaciones eléctricas
EC000461 | 6 | Placa de cubierta para columna | 7 | EF001257 |  | A | Calidad del material | 2 | EV000163 | PVC |  |  |  |  | EG000008 | Columnas y accesorios para instalaciones eléctricas
EC000461 | 6 | Placa de cubierta para columna | 7 | EF001257 |  | A | Calidad del material | 3 | EV000154 | Otros |  |  |  |  | EG000008 | Columnas y accesorios para instalaciones eléctricas
EC000461 | 6 | Placa de cubierta para columna | 8 | EF000025 |  | L | Sin halógenos | [7 empty] | EG000008 | Columnas y accesorios para instalaciones eléctricas
EC000461 | 6 | Placa de cubierta para columna | 9 | EF000139 |  | A | Tratamiento de superficie | 1 | EV006034 | Sin tratamiento |  |  |  |  | EG000008 | Columnas y accesorios para instalaciones eléctricas
EC000461 | 6 | Placa de cubierta para columna | 9 | EF000139 |  | A | Tratamiento de superficie | 2 | EV000283 | Galvanizado en proceso continuo |  |  |  |  | EG000008 | Columnas y accesorios para instalaciones eléctricas
EC000461 | 6 | Placa de cubierta para columna | 9 | EF000139 |  | A | Tratamiento de superficie | 3 | EV006901 | Revestido y galvanizado continuo |  |  |  |  | EG000008 | Columnas y accesorios para instalaciones eléctricas
EC000461 | 6 | Placa de cubierta para columna | 9 | EF000139 |  | A | Tratamiento de superficie | 4 | EV003454 | Con revestimiento galvánico / zinc electrolítico |  |  |  |  | EG000008 | Columnas y accesorios para instalaciones eléctricas
EC000461 | 6 | Placa de cubierta para columna | 9 | EF000139 |  | A | Tratamiento de superficie | 5 | EV006902 | Zinc revestido de zinc electrolítico / galvánico |  |  |  |  | EG000008 | Columnas y accesorios para instalaciones eléctricas
EC000461 | 6 | Placa de cubierta para columna | 9 | EF000139 |  | A | Tratamiento de superficie | 6 | EV000112 | Anodizado |  |  |  |  | EG000008 | Columnas y accesorios para instalaciones eléctricas
EC000461 | 6 | Placa de cubierta para columna | 9 | EF000139 |  | A | Tratamiento de superficie | 7 | EV001753 | Revestido |  |  |  |  | EG000008 | Columnas y accesorios para instalaciones eléctricas
EC000461 | 6 | Placa de cubierta para columna | 9 | EF000139 |  | A | Tratamiento de superficie | 8 | EV006906 | Barnizado líquido |  |  |  |  | EG000008 | Columnas y accesorios para instalaciones eléctricas
EC000461 | 6 | Placa de cubierta para columna | 9 | EF000139 |  | A | Tratamiento de superficie | 9 | EV000154 | Otros |  |  |  |  | EG000008 | Columnas y accesorios para instalaciones eléctricas
EC000461 | 6 | Placa de cubierta para columna | 10 | EF000007 |  | A | Color | 1 | EV000072 | Aluminio |  |  |  |  | EG000008 | Columnas y accesorios para instalaciones eléctricas
EC000461 | 6 | Placa de cubierta para columna | 10 | EF000007 |  | A | Color | 2 | EV000309 | Antracita |  |  |  |  | EG000008 | Columnas y accesorios para instalaciones eléctricas
EC000461 | 6 | Placa de cubierta para columna | 10 | EF000007 |  | A | Color | 3 | EV000206 | Negro |  |  |  |  | EG000008 | Columnas y accesorios para instalaciones eléctricas
EC000461 | 6 | Placa de cubierta para columna | 10 | EF000007 |  | A | Color | 4 | EV000080 | Azul |  |  |  |  | EG000008 | Columnas y accesorios para instalaciones eléctricas
EC000461 | 6 | Placa de cubierta para columna | 10 | EF000007 |  | A | Color | 5 | EV000082 | Bronce |  |  |  |  | EG000008 | Columnas y accesorios para instalaciones eléctricas
EC000461 | 6 | Placa de cubierta para columna | 10 | EF000007 |  | A | Color | 6 | EV000083 | Marrón |  |  |  |  | EG000008 | Columnas y accesorios para instalaciones eléctricas
EC000461 | 6 | Placa de cubierta para columna | 10 | EF000007 |  | A | Color | 7 | EV000119 | Dorado-Oro |  |  |  |  | EG000008 | Columnas y accesorios para instalaciones eléctricas
EC000461 | 6 | Placa de cubierta para columna | 10 | EF000007 |  | A | Color | 8 | EV000270 | Gris |  |  |  |  | EG000008 | Columnas y accesorios para instalaciones eléctricas
EC000461 | 6 | Placa de cubierta para columna | 10 | EF000007 |  | A | Color | 9 | EV000205 | Plata |  |  |  |  | EG000008 | Columnas y accesorios para instalaciones eléctricas
EC000461 | 6 | Placa de cubierta para columna | 10 | EF000007 |  | A | Color | 10 | EV000294 | Acero inox |  |  |  |  | EG000008 | Columnas y accesorios para instalaciones eléctricas
EC000461 | 6 | Placa de cubierta para columna | 10 | EF000007 |  | A | Color | 11 | EV000202 | Blanco |  |  |  |  | EG000008 | Columnas y accesorios para instalaciones eléctricas
EC000461 | 6 | Placa de cubierta para columna | 10 | EF000007 |  | A | Color | 12 | EV006723 | Zinc |  |  |  |  | EG000008 | Columnas y accesorios para instalaciones eléctricas
EC000461 | 6 | Placa de cubierta para columna | 10 | EF000007 |  | A | Color | 13 | EV000154 | Otros |  |  |  |  | EG000008 | Columnas y accesorios para instalaciones eléctricas
EC000461 | 6 | Placa de cubierta para columna | 11 | EF000116 |  | N | Número RAL | [7 empty] | EG000008 | Columnas y accesorios para instalaciones eléctricas
EC000462 | 6 | Enchufe Perilex | 1 | EF000001 |  | N | Corriente nominal |  |  |  | EU570459 | A |  |  | EG000014 | Dispositivos enchufables industriales y especiales
EC000462 | 6 | Enchufe Perilex | 2 | EF000002 |  | N | Voltaje nominal |  |  |  | EU570079 | V |  |  | EG000014 | Dispositivos enchufables industriales y especiales
EC000462 | 6 | Enchufe Perilex | 3 | EF000029 |  | A | Contactos | 1 | EV000401 | 3P+N+E |  |  |  |  | EG000014 | Dispositivos enchufables industriales y especiales
EC000462 | 6 | Enchufe Perilex | 3 | EF000029 |  | A | Contactos | 2 | EV000154 | Otros |  |  |  |  | EG000014 | Dispositivos enchufables industriales y especiales
EC000462 | 6 | Enchufe Perilex | 4 | EF002169 |  | A | Material | 1 | EV001304 | Duroplast |  |  |  |  | EG000014 | Dispositivos enchufables industriales y especiales
EC000462 | 6 | Enchufe Perilex | 4 | EF002169 |  | A | Material | 2 | EV001305 | Material prensado |  |  |  |  | EG000014 | Dispositivos enchufables industriales y especiales
EC000462 | 6 | Enchufe Perilex | 4 | EF002169 |  | A | Material | 3 | EV000163 | PVC |  |  |  |  | EG000014 | Dispositivos enchufables industriales y especiales
EC000462 | 6 | Enchufe Perilex | 4 | EF002169 |  | A | Material | 4 | EV001303 | Goma completa |  |  |  |  | EG000014 | Dispositivos enchufables industriales y especiales
EC000462 | 6 | Enchufe Perilex | 5 | EF004019 |  | A | Material de los contactos | 1 | EV006575 | CuSn |  |  |  |  | EG000014 | Dispositivos enchufables industriales y especiales
EC000462 | 6 | Enchufe Perilex | 5 | EF004019 |  | A | Material de los contactos | 2 | EV006576 | CuZn |  |  |  |  | EG000014 | Dispositivos enchufables industriales y especiales
EC000462 | 6 | Enchufe Perilex | 5 | EF004019 |  | A | Material de los contactos | 3 | EV000154 | Otros |  |  |  |  | EG000014 | Dispositivos enchufables industriales y especiales
EC000462 | 6 | Enchufe Perilex | 6 | EF002558 |  | A | Tratamiento superficial de los contactos | 1 | EV000193 | Galvanizado |  |  |  |  | EG000014 | Dispositivos enchufables industriales y especiales
EC000462 | 6 | Enchufe Perilex | 6 | EF002558 |  | A | Tratamiento superficial de los contactos | 2 | EV001481 | Estañado |  |  |  |  | EG000014 | Dispositivos enchufables industriales y especiales
EC000462 | 6 | Enchufe Perilex | 6 | EF002558 |  | A | Tratamiento superficial de los contactos | 3 | EV000191 | Niquelado |  |  |  |  | EG000014 | Dispositivos enchufables industriales y especiales
EC000462 | 6 | Enchufe Perilex | 6 | EF002558 |  | A | Tratamiento superficial de los contactos | 4 | EV001381 | Cromado |  |  |  |  | EG000014 | Dispositivos enchufables industriales y especiales
EC000462 | 6 | Enchufe Perilex | 6 | EF002558 |  | A | Tratamiento superficial de los contactos | 5 | EV005293 | Bicromado |  |  |  |  | EG000014 | Dispositivos enchufables industriales y especiales
EC000462 | 6 | Enchufe Perilex | 6 | EF002558 |  | A | Tratamiento superficial de los contactos | 6 | EV003715 | Con revestimiento de plata |  |  |  |  | EG000014 | Dispositivos enchufables industriales y especiales
EC000462 | 6 | Enchufe Perilex | 6 | EF002558 |  | A | Tratamiento superficial de los contactos | 7 | EV000304 | Dorado |  |  |  |  | EG000014 | Dispositivos enchufables industriales y especiales
EC000462 | 6 | Enchufe Perilex | 6 | EF002558 |  | A | Tratamiento superficial de los contactos | 8 | EV010452 | Ag/Sn20 |  |  |  |  | EG000014 | Dispositivos enchufables industriales y especiales
EC000462 | 6 | Enchufe Perilex | 6 | EF002558 |  | A | Tratamiento superficial de los contactos | 9 | EV000154 | Otros |  |  |  |  | EG000014 | Dispositivos enchufables industriales y especiales
EC000462 | 6 | Enchufe Perilex | 6 | EF002558 |  | A | Tratamiento superficial de los contactos | 10 | EV006034 | Sin tratamiento |  |  |  |  | EG000014 | Dispositivos enchufables industriales y especiales
EC000462 | 6 | Enchufe Perilex | 7 | EF000537 |  | A | Entrada de cable | 1 | EV000164 | Recto |  |  |  |  | EG000014 | Dispositivos enchufables industriales y especiales
EC000462 | 6 | Enchufe Perilex | 7 | EF000537 |  | A | Entrada de cable | 2 | EV000409 | En ángulo |  |  |  |  | EG000014 | Dispositivos enchufables industriales y especiales
EC000462 | 6 | Enchufe Perilex | 7 | EF000537 |  | A | Entrada de cable | 3 | EV003873 | En ángulo recto |  |  |  |  | EG000014 | Dispositivos enchufables industriales y especiales
EC000462 | 6 | Enchufe Perilex | 8 | EF000007 |  | A | Color | 1 | EV000270 | Gris |  |  |  |  | EG000014 | Dispositivos enchufables industriales y especiales
EC000462 | 6 | Enchufe Perilex | 8 | EF000007 |  | A | Color | 2 | EV000206 | Negro |  |  |  |  | EG000014 | Dispositivos enchufables industriales y especiales
EC000462 | 6 | Enchufe Perilex | 8 | EF000007 |  | A | Color | 3 | EV000202 | Blanco |  |  |  |  | EG000014 | Dispositivos enchufables industriales y especiales
EC000462 | 6 | Enchufe Perilex | 9 | EF003882 |  | N | Número RAL (similar) | [7 empty] | EG000014 | Dispositivos enchufables industriales y especiales
EC000462 | 6 | Enchufe Perilex | 10 | EF000025 |  | L | Sin halógenos | [7 empty] | EG000014 | Dispositivos enchufables industriales y especiales
EC000462 | 6 | Enchufe Perilex | 11 | EF005474 |  | A | Grado de protección (IP) | 1 | EV006404 | IP00 |  |  |  |  | EG000014 | Dispositivos enchufables industriales y especiales
EC000462 | 6 | Enchufe Perilex | 11 | EF005474 |  | A | Grado de protección (IP) | 2 | EV006606 | IP10 |  |  |  |  | EG000014 | Dispositivos enchufables industriales y especiales
EC000462 | 6 | Enchufe Perilex | 11 | EF005474 |  | A | Grado de protección (IP) | 3 | EV006607 | IP12 |  |  |  |  | EG000014 | Dispositivos enchufables industriales y especiales
EC000462 | 6 | Enchufe Perilex | 11 | EF005474 |  | A | Grado de protección (IP) | 4 | EV006405 | IP20 |  |  |  |  | EG000014 | Dispositivos enchufables industriales y especiales
EC000462 | 6 | Enchufe Perilex | 11 | EF005474 |  | A | Grado de protección (IP) | 5 | EV006406 | IP21 |  |  |  |  | EG000014 | Dispositivos enchufables industriales y especiales
EC000462 | 6 | Enchufe Perilex | 11 | EF005474 |  | A | Grado de protección (IP) | 6 | EV006608 | IP22 |  |  |  |  | EG000014 | Dispositivos enchufables industriales y especiales
EC000462 | 6 | Enchufe Perilex | 11 | EF005474 |  | A | Grado de protección (IP) | 7 | EV006407 | IP23 |  |  |  |  | EG000014 | Dispositivos enchufables industriales y especiales
EC000462 | 6 | Enchufe Perilex | 11 | EF005474 |  | A | Grado de protección (IP) | 8 | EV006408 | IP24 |  |  |  |  | EG000014 | Dispositivos enchufables industriales y especiales
EC000462 | 6 | Enchufe Perilex | 11 | EF005474 |  | A | Grado de protección (IP) | 9 | EV006409 | IP2X |  |  |  |  | EG000014 | Dispositivos enchufables industriales y especiales
EC000462 | 6 | Enchufe Perilex | 11 | EF005474 |  | A | Grado de protección (IP) | 10 | EV006410 | IP30 |  |  |  |  | EG000014 | Dispositivos enchufables industriales y especiales
EC000462 | 6 | Enchufe Perilex | 11 | EF005474 |  | A | Grado de protección (IP) | 11 | EV006411 | IP31 |  |  |  |  | EG000014 | Dispositivos enchufables industriales y especiales
EC000462 | 6 | Enchufe Perilex | 11 | EF005474 |  | A | Grado de protección (IP) | 12 | EV006412 | IP32 |  |  |  |  | EG000014 | Dispositivos enchufables industriales y especiales
EC000462 | 6 | Enchufe Perilex | 11 | EF005474 |  | A | Grado de protección (IP) | 13 | EV006609 | IP33 |  |  |  |  | EG000014 | Dispositivos enchufables industriales y especiales
EC000462 | 6 | Enchufe Perilex | 11 | EF005474 |  | A | Grado de protección (IP) | 14 | EV006413 | IP34 |  |  |  |  | EG000014 | Dispositivos enchufables industriales y especiales
EC000462 | 6 | Enchufe Perilex | 11 | EF005474 |  | A | Grado de protección (IP) | 15 | EV006414 | IP3X |  |  |  |  | EG000014 | Dispositivos enchufables industriales y especiales
EC000462 | 6 | Enchufe Perilex | 11 | EF005474 |  | A | Grado de protección (IP) | 16 | EV006415 | IP40 |  |  |  |  | EG000014 | Dispositivos enchufables industriales y especiales
EC000462 | 6 | Enchufe Perilex | 11 | EF005474 |  | A | Grado de protección (IP) | 17 | EV006416 | IP41 |  |  |  |  | EG000014 | Dispositivos enchufables industriales y especiales
EC000462 | 6 | Enchufe Perilex | 11 | EF005474 |  | A | Grado de protección (IP) | 18 | EV006417 | IP42 |  |  |  |  | EG000014 | Dispositivos enchufables industriales y especiales
EC000462 | 6 | Enchufe Perilex | 11 | EF005474 |  | A | Grado de protección (IP) | 19 | EV006610 | IP43 |  |  |  |  | EG000014 | Dispositivos enchufables industriales y especiales
EC000462 | 6 | Enchufe Perilex | 11 | EF005474 |  | A | Grado de protección (IP) | 20 | EV006418 | IP44 |  |  |  |  | EG000014 | Dispositivos enchufables industriales y especiales
EC000462 | 6 | Enchufe Perilex | 11 | EF005474 |  | A | Grado de protección (IP) | 21 | EV006611 | IP45 |  |  |  |  | EG000014 | Dispositivos enchufables industriales y especiales
EC000462 | 6 | Enchufe Perilex | 11 | EF005474 |  | A | Grado de protección (IP) | 22 | EV006612 | IP50 |  |  |  |  | EG000014 | Dispositivos enchufables industriales y especiales
EC000462 | 6 | Enchufe Perilex | 11 | EF005474 |  | A | Grado de protección (IP) | 23 | EV006613 | IP52 |  |  |  |  | EG000014 | Dispositivos enchufables industriales y especiales
EC000462 | 6 | Enchufe Perilex | 11 | EF005474 |  | A | Grado de protección (IP) | 24 | EV006614 | IP53 |  |  |  |  | EG000014 | Dispositivos enchufables industriales y especiales
EC000462 | 6 | Enchufe Perilex | 11 | EF005474 |  | A | Grado de protección (IP) | 25 | EV006419 | IP54 |  |  |  |  | EG000014 | Dispositivos enchufables industriales y especiales
EC000462 | 6 | Enchufe Perilex | 11 | EF005474 |  | A | Grado de protección (IP) | 26 | EV006420 | IP55 |  |  |  |  | EG000014 | Dispositivos enchufables industriales y especiales
EC000462 | 6 | Enchufe Perilex | 11 | EF005474 |  | A | Grado de protección (IP) | 27 | EV006615 | IP56 |  |  |  |  | EG000014 | Dispositivos enchufables industriales y especiales
EC000462 | 6 | Enchufe Perilex | 11 | EF005474 |  | A | Grado de protección (IP) | 28 | EV006616 | IP57 |  |  |  |  | EG000014 | Dispositivos enchufables industriales y especiales
EC000462 | 6 | Enchufe Perilex | 11 | EF005474 |  | A | Grado de protección (IP) | 29 | EV006617 | IP58 |  |  |  |  | EG000014 | Dispositivos enchufables industriales y especiales
EC000462 | 6 | Enchufe Perilex | 11 | EF005474 |  | A | Grado de protección (IP) | 30 | EV006618 | IP64 |  |  |  |  | EG000014 | Dispositivos enchufables industriales y especiales
EC000462 | 6 | Enchufe Perilex | 11 | EF005474 |  | A | Grado de protección (IP) | 31 | EV006421 | IP65 |  |  |  |  | EG000014 | Dispositivos enchufables industriales y especiales
EC000462 | 6 | Enchufe Perilex | 11 | EF005474 |  | A | Grado de protección (IP) | 32 | EV006422 | IP66 |  |  |  |  | EG000014 | Dispositivos enchufables industriales y especiales
EC000462 | 6 | Enchufe Perilex | 11 | EF005474 |  | A | Grado de protección (IP) | 33 | EV006423 | IP67 |  |  |  |  | EG000014 | Dispositivos enchufables industriales y especiales
EC000462 | 6 | Enchufe Perilex | 11 | EF005474 |  | A | Grado de protección (IP) | 34 | EV006619 | IP68 |  |  |  |  | EG000014 | Dispositivos enchufables industriales y especiales
EC000462 | 6 | Enchufe Perilex | 11 | EF005474 |  | A | Grado de protección (IP) | 35 | EV006620 | IPX0 |  |  |  |  | EG000014 | Dispositivos enchufables industriales y especiales
EC000462 | 6 | Enchufe Perilex | 11 | EF005474 |  | A | Grado de protección (IP) | 36 | EV006621 | IPX4 |  |  |  |  | EG000014 | Dispositivos enchufables industriales y especiales
EC000462 | 6 | Enchufe Perilex | 11 | EF005474 |  | A | Grado de protección (IP) | 37 | EV006622 | IPX7 |  |  |  |  | EG000014 | Dispositivos enchufables industriales y especiales
EC000462 | 6 | Enchufe Perilex | 11 | EF005474 |  | A | Grado de protección (IP) | 38 | EV000154 | Otros |  |  |  |  | EG000014 | Dispositivos enchufables industriales y especiales
EC000464 | 8 | Abrazadera de fijación | 1 | EF002442 |  | A | Tipo de fijación | 1 | EV011161 | Pinza de muelle |  |  |  |  | EG000049 | Técnica de fijación
EC000464 | 8 | Abrazadera de fijación | 1 | EF002442 |  | A | Tipo de fijación | 2 | EV009862 | Pinza de borde |  |  |  |  | EG000049 | Técnica de fijación
EC000464 | 8 | Abrazadera de fijación | 1 | EF002442 |  | A | Tipo de fijación | 3 | EV007463 | Abrazaderas |  |  |  |  | EG000049 | Técnica de fijación
EC000464 | 8 | Abrazadera de fijación | 1 | EF002442 |  | A | Tipo de fijación | 4 | EV009892 | Pie de laminilla |  |  |  |  | EG000049 | Técnica de fijación
EC000464 | 8 | Abrazadera de fijación | 1 | EF002442 |  | A | Tipo de fijación | 5 | EV010397 | Con perno de clavija de conexión / perno regulable |  |  |  |  | EG000049 | Técnica de fijación
EC000464 | 8 | Abrazadera de fijación | 1 | EF002442 |  | A | Tipo de fijación | 6 | EV000766 | Atornillar |  |  |  |  | EG000049 | Técnica de fijación
EC000464 | 8 | Abrazadera de fijación | 1 | EF002442 |  | A | Tipo de fijación | 7 | EV010067 | Casquillo de varilla de soldado |  |  |  |  | EG000049 | Técnica de fijación
EC000464 | 8 | Abrazadera de fijación | 1 | EF002442 |  | A | Tipo de fijación | 8 | EV000154 | Otros |  |  |  |  | EG000049 | Técnica de fijación
EC000464 | 8 | Abrazadera de fijación | 2 | EF004374 |  | A | Tipo de conexión / componente | 1 | EV003906 | Rosca |  |  |  |  | EG000049 | Técnica de fijación
EC000464 | 8 | Abrazadera de fijación | 2 | EF004374 |  | A | Tipo de conexión / componente | 2 | EV003450 | Unión de cable |  |  |  |  | EG000049 | Técnica de fijación
EC000464 | 8 | Abrazadera de fijación | 2 | EF004374 |  | A | Tipo de conexión / componente | 3 | EV000221 | Cadena |  |  |  |  | EG000049 | Técnica de fijación
EC000464 | 8 | Abrazadera de fijación | 2 | EF004374 |  | A | Tipo de conexión / componente | 4 | EV000137 | Abrazadera |  |  |  |  | EG000049 | Técnica de fijación
EC000464 | 8 | Abrazadera de fijación | 2 | EF004374 |  | A | Tipo de conexión / componente | 5 | EV008158 | Orificio |  |  |  |  | EG000049 | Técnica de fijación
EC000464 | 8 | Abrazadera de fijación | 2 | EF004374 |  | A | Tipo de conexión / componente | 6 | EV007675 | Conducto / cable |  |  |  |  | EG000049 | Técnica de fijación
EC000464 | 8 | Abrazadera de fijación | 2 | EF004374 |  | A | Tipo de conexión / componente | 7 | EV000154 | Otros |  |  |  |  | EG000049 | Técnica de fijación
EC000464 | 8 | Abrazadera de fijación | 3 | EF003563 |  | N | Tamaño del hilo (métrico) | [7 empty] | EG000049 | Técnica de fijación
EC000464 | 8 | Abrazadera de fijación | 4 | EF006596 | EFI06596 | R | Adecuado para el espesor de la brida |  |  |  | EU570448 | mm | EU000051 | in | EG000049 | Técnica de fijación
EC000464 | 8 | Abrazadera de fijación | 5 | EF005214 | EFI05214 | R | Diámetro del tubo/cable |  |  |  | EU570448 | mm | EU000051 | in | EG000049 | Técnica de fijación
EC000464 | 8 | Abrazadera de fijación | 6 | EF001076 |  | L | Sentido de apertura | [7 empty] | EG000049 | Técnica de fijación
EC000464 | 8 | Abrazadera de fijación | 7 | EF002645 |  | L | Bisagra ajustable | [7 empty] | EG000049 | Técnica de fijación
EC000464 | 8 | Abrazadera de fijación | 8 | EF002169 |  | A | Material | 1 | EV000072 | Aluminio |  |  |  |  | EG000049 | Técnica de fijación
EC000464 | 8 | Abrazadera de fijación | 8 | EF002169 |  | A | Material | 2 | EV000117 | Hierro fundido |  |  |  |  | EG000049 | Técnica de fijación
EC000464 | 8 | Abrazadera de fijación | 8 | EF002169 |  | A | Material | 3 | EV000179 | Acero |  |  |  |  | EG000049 | Técnica de fijación
EC000464 | 8 | Abrazadera de fijación | 8 | EF002169 |  | A | Material | 4 | EV007289 | Resorte de acero |  |  |  |  | EG000049 | Técnica de fijación
EC000464 | 8 | Abrazadera de fijación | 8 | EF002169 |  | A | Material | 5 | EV000166 | Acero inoxidable |  |  |  |  | EG000049 | Técnica de fijación
EC000464 | 8 | Abrazadera de fijación | 8 | EF002169 |  | A | Material | 6 | EV000139 | Plástico |  |  |  |  | EG000049 | Técnica de fijación
EC000464 | 8 | Abrazadera de fijación | 8 | EF002169 |  | A | Material | 7 | EV000154 | Otros |  |  |  |  | EG000049 | Técnica de fijación
EC000464 | 8 | Abrazadera de fijación | 9 | EF001257 |  | A | Calidad del material | 1 | EV020080 | ABS |  |  |  |  | EG000049 | Técnica de fijación
EC000464 | 8 | Abrazadera de fijación | 9 | EF001257 |  | A | Calidad del material | 2 | EV006904 | GRP |  |  |  |  | EG000049 | Técnica de fijación
EC000464 | 8 | Abrazadera de fijación | 9 | EF001257 |  | A | Calidad del material | 3 | EV000157 | PE |  |  |  |  | EG000049 | Técnica de fijación
EC000464 | 8 | Abrazadera de fijación | 9 | EF001257 |  | A | Calidad del material | 4 | EV001608 | Polipropileno |  |  |  |  | EG000049 | Técnica de fijación
EC000464 | 8 | Abrazadera de fijación | 9 | EF001257 |  | A | Calidad del material | 5 | EV000163 | PVC |  |  |  |  | EG000049 | Técnica de fijación
EC000464 | 8 | Abrazadera de fijación | 9 | EF001257 |  | A | Calidad del material | 6 | EV008430 | Acero inoxidable 304 (1.4301) |  |  |  |  | EG000049 | Técnica de fijación
EC000464 | 8 | Abrazadera de fijación | 9 | EF001257 |  | A | Calidad del material | 7 | EV008431 | Acero inoxidable 316 (1,4401) |  |  |  |  | EG000049 | Técnica de fijación
EC000464 | 8 | Abrazadera de fijación | 9 | EF001257 |  | A | Calidad del material | 8 | EV020090 | Acero inoxidable 316 L (1.4404) |  |  |  |  | EG000049 | Técnica de fijación
EC000464 | 8 | Abrazadera de fijación | 9 | EF001257 |  | A | Calidad del material | 9 | EV020192 | Acero inoxidable 316 Ti (1.4571) |  |  |  |  | EG000049 | Técnica de fijación
EC000464 | 8 | Abrazadera de fijación | 9 | EF001257 |  | A | Calidad del material | 10 | EV000154 | Otros |  |  |  |  | EG000049 | Técnica de fijación
EC000464 | 8 | Abrazadera de fijación | 10 | EF000139 |  | A | Tratamiento de superficie | 1 | EV006034 | Sin tratamiento |  |  |  |  | EG000049 | Técnica de fijación
EC000464 | 8 | Abrazadera de fijación | 10 | EF000139 |  | A | Tratamiento de superficie | 2 | EV000283 | Galvanizado en proceso continuo |  |  |  |  | EG000049 | Técnica de fijación
EC000464 | 8 | Abrazadera de fijación | 10 | EF000139 |  | A | Tratamiento de superficie | 3 | EV001753 | Revestido |  |  |  |  | EG000049 | Técnica de fijación
EC000464 | 8 | Abrazadera de fijación | 10 | EF000139 |  | A | Tratamiento de superficie | 4 | EV000254 | Galvanizado en caliente |  |  |  |  | EG000049 | Técnica de fijación
EC000464 | 8 | Abrazadera de fijación | 10 | EF000139 |  | A | Tratamiento de superficie | 5 | EV003454 | Con revestimiento galvánico / zinc electrolítico |  |  |  |  | EG000049 | Técnica de fijación
EC000464 | 8 | Abrazadera de fijación | 10 | EF000139 |  | A | Tratamiento de superficie | 6 | EV000189 | Cromado |  |  |  |  | EG000049 | Técnica de fijación
EC000464 | 8 | Abrazadera de fijación | 10 | EF000139 |  | A | Tratamiento de superficie | 7 | EV007200 | Revestimiento de aluminio / zinc lamelar |  |  |  |  | EG000049 | Técnica de fijación
EC000464 | 8 | Abrazadera de fijación | 10 | EF000139 |  | A | Tratamiento de superficie | 8 | EV000154 | Otros |  |  |  |  | EG000049 | Técnica de fijación
EC000464 | 8 | Abrazadera de fijación | 11 | EF004571 |  | N | Carga de rotura |  |  |  | EU570020 | N |  |  | EG000049 | Técnica de fijación
EC000466 | 6 | Conector de unión termorretráctil | 1 | EF005124 | EFI05124 | R | Sección transversal nominal |  |  |  | EU570126 | mm² | EU571090 | in² | EG000047 | Tecnología de instalación y conexión / material aislante
EC000466 | 6 | Conector de unión termorretráctil | 2 | EF004498 |  | R | Rango AWG | [7 empty] | EG000047 | Tecnología de instalación y conexión / material aislante
EC000466 | 6 | Conector de unión termorretráctil | 3 | EF000007 |  | A | Color | 1 | EV000233 | Rojo |  |  |  |  | EG000047 | Tecnología de instalación y conexión / material aislante
EC000466 | 6 | Conector de unión termorretráctil | 3 | EF000007 |  | A | Color | 2 | EV000080 | Azul |  |  |  |  | EG000047 | Tecnología de instalación y conexión / material aislante
EC000466 | 6 | Conector de unión termorretráctil | 3 | EF000007 |  | A | Color | 3 | EV000234 | Amarillo |  |  |  |  | EG000047 | Tecnología de instalación y conexión / material aislante
EC000466 | 6 | Conector de unión termorretráctil | 3 | EF000007 |  | A | Color | 4 | EV000235 | Verde |  |  |  |  | EG000047 | Tecnología de instalación y conexión / material aislante
EC000466 | 6 | Conector de unión termorretráctil | 3 | EF000007 |  | A | Color | 5 | EV000154 | Otros |  |  |  |  | EG000047 | Tecnología de instalación y conexión / material aislante
EC000466 | 6 | Conector de unión termorretráctil | 4 | EF000025 |  | L | Sin halógenos | [7 empty] | EG000047 | Tecnología de instalación y conexión / material aislante
EC000467 | 6 | Adaptador de ajuste pasivo | 1 | EF000041 |  | A | Aplicación | 1 | EV000208 | Ethernet |  |  |  |  | EG000037 | Material de instalación de redes de telecomunicación DNT / FNT
EC000467 | 6 | Adaptador de ajuste pasivo | 1 | EF000041 |  | A | Aplicación | 2 | EV002968 | IBM 3270 |  |  |  |  | EG000037 | Material de instalación de redes de telecomunicación DNT / FNT
EC000467 | 6 | Adaptador de ajuste pasivo | 1 | EF000041 |  | A | Aplicación | 3 | EV005160 | IBM AS400 |  |  |  |  | EG000037 | Material de instalación de redes de telecomunicación DNT / FNT
EC000467 | 6 | Adaptador de ajuste pasivo | 1 | EF000041 |  | A | Aplicación | 4 | EV001009 | ISDN |  |  |  |  | EG000037 | Material de instalación de redes de telecomunicación DNT / FNT
EC000467 | 6 | Adaptador de ajuste pasivo | 1 | EF000041 |  | A | Aplicación | 5 | EV001552 | RS-232 |  |  |  |  | EG000037 | Material de instalación de redes de telecomunicación DNT / FNT
EC000467 | 6 | Adaptador de ajuste pasivo | 1 | EF000041 |  | A | Aplicación | 6 | EV002929 | Red en anillo |  |  |  |  | EG000037 | Material de instalación de redes de telecomunicación DNT / FNT
EC000467 | 6 | Adaptador de ajuste pasivo | 1 | EF000041 |  | A | Aplicación | 7 | EV000154 | Otros |  |  |  |  | EG000037 | Material de instalación de redes de telecomunicación DNT / FNT
EC000467 | 6 | Adaptador de ajuste pasivo | 2 | EF000321 |  | A | Conexión 1 | 1 | EV000263 | BNC |  |  |  |  | EG000037 | Material de instalación de redes de telecomunicación DNT / FNT
EC000467 | 6 | Adaptador de ajuste pasivo | 2 | EF000321 |  | A | Conexión 1 | 2 | EV000334 | F |  |  |  |  | EG000037 | Material de instalación de redes de telecomunicación DNT / FNT
EC000467 | 6 | Adaptador de ajuste pasivo | 2 | EF000321 |  | A | Conexión 1 | 3 | EV010888 | HDMI |  |  |  |  | EG000037 | Material de instalación de redes de telecomunicación DNT / FNT
EC000467 | 6 | Adaptador de ajuste pasivo | 2 | EF000321 |  | A | Conexión 1 | 4 | EV005843 | Sistema de cableado IBM |  |  |  |  | EG000037 | Material de instalación de redes de telecomunicación DNT / FNT
EC000467 | 6 | Adaptador de ajuste pasivo | 2 | EF000321 |  | A | Conexión 1 | 5 | EV000015 | RJ11 6(4) |  |  |  |  | EG000037 | Material de instalación de redes de telecomunicación DNT / FNT
EC000467 | 6 | Adaptador de ajuste pasivo | 2 | EF000321 |  | A | Conexión 1 | 6 | EV000732 | RJ12 6(6) |  |  |  |  | EG000037 | Material de instalación de redes de telecomunicación DNT / FNT
EC000467 | 6 | Adaptador de ajuste pasivo | 2 | EF000321 |  | A | Conexión 1 | 7 | EV000013 | RJ45 8(8) |  |  |  |  | EG000037 | Material de instalación de redes de telecomunicación DNT / FNT
EC000467 | 6 | Adaptador de ajuste pasivo | 2 | EF000321 |  | A | Conexión 1 | 8 | EV000733 | D-Sub 9-polos |  |  |  |  | EG000037 | Material de instalación de redes de telecomunicación DNT / FNT
EC000467 | 6 | Adaptador de ajuste pasivo | 2 | EF000321 |  | A | Conexión 1 | 9 | EV000734 | D-Sub 15-polos |  |  |  |  | EG000037 | Material de instalación de redes de telecomunicación DNT / FNT
EC000467 | 6 | Adaptador de ajuste pasivo | 2 | EF000321 |  | A | Conexión 1 | 10 | EV000379 | D-Sub 25-polos |  |  |  |  | EG000037 | Material de instalación de redes de telecomunicación DNT / FNT
EC000467 | 6 | Adaptador de ajuste pasivo | 2 | EF000321 |  | A | Conexión 1 | 11 | EV000770 | HD-D-Sub 15-polos |  |  |  |  | EG000037 | Material de instalación de redes de telecomunicación DNT / FNT
EC000467 | 6 | Adaptador de ajuste pasivo | 2 | EF000321 |  | A | Conexión 1 | 12 | EV000212 | Twinax |  |  |  |  | EG000037 | Material de instalación de redes de telecomunicación DNT / FNT
EC000467 | 6 | Adaptador de ajuste pasivo | 2 | EF000321 |  | A | Conexión 1 | 13 | EV000154 | Otros |  |  |  |  | EG000037 | Material de instalación de redes de telecomunicación DNT / FNT
EC000467 | 6 | Adaptador de ajuste pasivo | 3 | EF002495 |  | A | Versión de conexión 1 | 1 | EV000218 | Bus |  |  |  |  | EG000037 | Material de instalación de redes de telecomunicación DNT / FNT
EC000467 | 6 | Adaptador de ajuste pasivo | 3 | EF002495 |  | A | Versión de conexión 1 | 2 | EV000217 | Toma |  |  |  |  | EG000037 | Material de instalación de redes de telecomunicación DNT / FNT
EC000467 | 6 | Adaptador de ajuste pasivo | 4 | EF000561 |  | N | Impedancia conexión 1 |  |  |  | EU570104 | Ohm |  |  | EG000037 | Material de instalación de redes de telecomunicación DNT / FNT
EC000467 | 6 | Adaptador de ajuste pasivo | 5 | EF002498 |  | A | Asignación de pin de conexión 1 | 1 | EV001961 | 1-2 |  |  |  |  | EG000037 | Material de instalación de redes de telecomunicación DNT / FNT
EC000467 | 6 | Adaptador de ajuste pasivo | 5 | EF002498 |  | A | Asignación de pin de conexión 1 | 2 | EV005165 | 1-2/3-6 |  |  |  |  | EG000037 | Material de instalación de redes de telecomunicación DNT / FNT
EC000467 | 6 | Adaptador de ajuste pasivo | 5 | EF002498 |  | A | Asignación de pin de conexión 1 | 3 | EV005167 | 1-6 / 5-9 |  |  |  |  | EG000037 | Material de instalación de redes de telecomunicación DNT / FNT
EC000467 | 6 | Adaptador de ajuste pasivo | 5 | EF002498 |  | A | Asignación de pin de conexión 1 | 4 | EV005166 | 3-6/4-5 |  |  |  |  | EG000037 | Material de instalación de redes de telecomunicación DNT / FNT
EC000467 | 6 | Adaptador de ajuste pasivo | 5 | EF002498 |  | A | Asignación de pin de conexión 1 | 5 | EV000017 | 4-5 |  |  |  |  | EG000037 | Material de instalación de redes de telecomunicación DNT / FNT
EC000467 | 6 | Adaptador de ajuste pasivo | 5 | EF002498 |  | A | Asignación de pin de conexión 1 | 6 | EV000154 | Otros |  |  |  |  | EG000037 | Material de instalación de redes de telecomunicación DNT / FNT
EC000467 | 6 | Adaptador de ajuste pasivo | 6 | EF000322 |  | A | Conexión 2 | 1 | EV000263 | BNC |  |  |  |  | EG000037 | Material de instalación de redes de telecomunicación DNT / FNT
EC000467 | 6 | Adaptador de ajuste pasivo | 6 | EF000322 |  | A | Conexión 2 | 2 | EV000334 | F |  |  |  |  | EG000037 | Material de instalación de redes de telecomunicación DNT / FNT
EC000467 | 6 | Adaptador de ajuste pasivo | 6 | EF000322 |  | A | Conexión 2 | 3 | EV010888 | HDMI |  |  |  |  | EG000037 | Material de instalación de redes de telecomunicación DNT / FNT
EC000467 | 6 | Adaptador de ajuste pasivo | 6 | EF000322 |  | A | Conexión 2 | 4 | EV005843 | Sistema de cableado IBM |  |  |  |  | EG000037 | Material de instalación de redes de telecomunicación DNT / FNT
EC000467 | 6 | Adaptador de ajuste pasivo | 6 | EF000322 |  | A | Conexión 2 | 5 | EV000015 | RJ11 6(4) |  |  |  |  | EG000037 | Material de instalación de redes de telecomunicación DNT / FNT
EC000467 | 6 | Adaptador de ajuste pasivo | 6 | EF000322 |  | A | Conexión 2 | 6 | EV000732 | RJ12 6(6) |  |  |  |  | EG000037 | Material de instalación de redes de telecomunicación DNT / FNT
EC000467 | 6 | Adaptador de ajuste pasivo | 6 | EF000322 |  | A | Conexión 2 | 7 | EV000013 | RJ45 8(8) |  |  |  |  | EG000037 | Material de instalación de redes de telecomunicación DNT / FNT
EC000467 | 6 | Adaptador de ajuste pasivo | 6 | EF000322 |  | A | Conexión 2 | 8 | EV000733 | D-Sub 9-polos |  |  |  |  | EG000037 | Material de instalación de redes de telecomunicación DNT / FNT
EC000467 | 6 | Adaptador de ajuste pasivo | 6 | EF000322 |  | A | Conexión 2 | 9 | EV000734 | D-Sub 15-polos |  |  |  |  | EG000037 | Material de instalación de redes de telecomunicación DNT / FNT
EC000467 | 6 | Adaptador de ajuste pasivo | 6 | EF000322 |  | A | Conexión 2 | 10 | EV000379 | D-Sub 25-polos |  |  |  |  | EG000037 | Material de instalación de redes de telecomunicación DNT / FNT
EC000467 | 6 | Adaptador de ajuste pasivo | 6 | EF000322 |  | A | Conexión 2 | 11 | EV000770 | HD-D-Sub 15-polos |  |  |  |  | EG000037 | Material de instalación de redes de telecomunicación DNT / FNT
EC000467 | 6 | Adaptador de ajuste pasivo | 6 | EF000322 |  | A | Conexión 2 | 12 | EV000212 | Twinax |  |  |  |  | EG000037 | Material de instalación de redes de telecomunicación DNT / FNT
EC000467 | 6 | Adaptador de ajuste pasivo | 6 | EF000322 |  | A | Conexión 2 | 13 | EV000154 | Otros |  |  |  |  | EG000037 | Material de instalación de redes de telecomunicación DNT / FNT
EC000467 | 6 | Adaptador de ajuste pasivo | 7 | EF002496 |  | A | Versión de conexión 2 | 1 | EV000218 | Bus |  |  |  |  | EG000037 | Material de instalación de redes de telecomunicación DNT / FNT
EC000467 | 6 | Adaptador de ajuste pasivo | 7 | EF002496 |  | A | Versión de conexión 2 | 2 | EV000217 | Toma |  |  |  |  | EG000037 | Material de instalación de redes de telecomunicación DNT / FNT
EC000467 | 6 | Adaptador de ajuste pasivo | 8 | EF000562 |  | N | Impedancia conexión 2 |  |  |  | EU570104 | Ohm |  |  | EG000037 | Material de instalación de redes de telecomunicación DNT / FNT
EC000467 | 6 | Adaptador de ajuste pasivo | 9 | EF002499 |  | A | Asignación de pin de conexión 2 | 1 | EV001961 | 1-2 |  |  |  |  | EG000037 | Material de instalación de redes de telecomunicación DNT / FNT
EC000467 | 6 | Adaptador de ajuste pasivo | 9 | EF002499 |  | A | Asignación de pin de conexión 2 | 2 | EV005165 | 1-2/3-6 |  |  |  |  | EG000037 | Material de instalación de redes de telecomunicación DNT / FNT
EC000467 | 6 | Adaptador de ajuste pasivo | 9 | EF002499 |  | A | Asignación de pin de conexión 2 | 3 | EV005167 | 1-6 / 5-9 |  |  |  |  | EG000037 | Material de instalación de redes de telecomunicación DNT / FNT
EC000467 | 6 | Adaptador de ajuste pasivo | 9 | EF002499 |  | A | Asignación de pin de conexión 2 | 4 | EV005166 | 3-6/4-5 |  |  |  |  | EG000037 | Material de instalación de redes de telecomunicación DNT / FNT
EC000467 | 6 | Adaptador de ajuste pasivo | 9 | EF002499 |  | A | Asignación de pin de conexión 2 | 5 | EV000017 | 4-5 |  |  |  |  | EG000037 | Material de instalación de redes de telecomunicación DNT / FNT
EC000467 | 6 | Adaptador de ajuste pasivo | 9 | EF002499 |  | A | Asignación de pin de conexión 2 | 6 | EV000154 | Otros |  |  |  |  | EG000037 | Material de instalación de redes de telecomunicación DNT / FNT
EC000467 | 6 | Adaptador de ajuste pasivo | 10 | EF000881 |  | L | Blindaje | [7 empty] | EG000037 | Material de instalación de redes de telecomunicación DNT / FNT
EC000467 | 6 | Adaptador de ajuste pasivo | 11 | EFFR0001 |  | L | Compatible con Grade2TV según XP-C 90-483 | [7 empty] | EG000037 | Material de instalación de redes de telecomunicación DNT / FNT
EC000467 | 6 | Adaptador de ajuste pasivo | 12 | EFFR0002 |  | L | Compatible con Grade3TV según XP-C 90-483 | [7 empty] | EG000037 | Material de instalación de redes de telecomunicación DNT / FNT
EC000468 | 5 | Gancho en S | 1 | EF000386 | EFI00386 | N | Grosor del material |  |  |  | EU570448 | mm | EU000051 | in | EG000049 | Técnica de fijación
EC000468 | 5 | Gancho en S | 2 | EF001438 | EFI01438 | N | Longitud |  |  |  | EU570448 | mm | EU000051 | in | EG000049 | Técnica de fijación
EC000468 | 5 | Gancho en S | 3 | EF015028 |  | A | Forma de punta | 1 | EV017476 | Contundente / contundente |  |  |  |  | EG000049 | Técnica de fijación
EC000468 | 5 | Gancho en S | 3 | EF015028 |  | A | Forma de punta | 2 | EV017475 | Puntiagudo / contundente |  |  |  |  | EG000049 | Técnica de fijación
EC000468 | 5 | Gancho en S | 3 | EF015028 |  | A | Forma de punta | 3 | EV017474 | Puntiagudo / puntiagudo |  |  |  |  | EG000049 | Técnica de fijación
EC000468 | 5 | Gancho en S | 4 | EF002169 |  | A | Material | 1 | EV000149 | Latón |  |  |  |  | EG000049 | Técnica de fijación
EC000468 | 5 | Gancho en S | 4 | EF002169 |  | A | Material | 2 | EV000166 | Acero inoxidable |  |  |  |  | EG000049 | Técnica de fijación
EC000468 | 5 | Gancho en S | 4 | EF002169 |  | A | Material | 3 | EV000179 | Acero |  |  |  |  | EG000049 | Técnica de fijación
EC000468 | 5 | Gancho en S | 4 | EF002169 |  | A | Material | 4 | EV000154 | Otros |  |  |  |  | EG000049 | Técnica de fijación
EC000468 | 5 | Gancho en S | 5 | EF001257 |  | A | Calidad del material | 1 | EV006909 | Acero inoxidable V2A |  |  |  |  | EG000049 | Técnica de fijación
EC000468 | 5 | Gancho en S | 5 | EF001257 |  | A | Calidad del material | 2 | EV000154 | Otros |  |  |  |  | EG000049 | Técnica de fijación
EC000468 | 5 | Gancho en S | 6 | EF000139 |  | A | Tratamiento de superficie | 1 | EV006914 | Cobreado |  |  |  |  | EG000049 | Técnica de fijación
EC000468 | 5 | Gancho en S | 6 | EF000139 |  | A | Tratamiento de superficie | 2 | EV003454 | Con revestimiento galvánico / zinc electrolítico |  |  |  |  | EG000049 | Técnica de fijación
EC000468 | 5 | Gancho en S | 6 | EF000139 |  | A | Tratamiento de superficie | 3 | EV000254 | Galvanizado en caliente |  |  |  |  | EG000049 | Técnica de fijación
EC000468 | 5 | Gancho en S | 6 | EF000139 |  | A | Tratamiento de superficie | 4 | EV000154 | Otros |  |  |  |  | EG000049 | Técnica de fijación
EC000468 | 5 | Gancho en S | 6 | EF000139 |  | A | Tratamiento de superficie | 5 | EV006034 | Sin tratamiento |  |  |  |  | EG000049 | Técnica de fijación
EC000469 | 5 | Cadena de emergencia | 1 | EF000386 | EFI00386 | N | Grosor del material |  |  |  | EU570448 | mm | EU000051 | in | EG000049 | Técnica de fijación
EC000469 | 5 | Cadena de emergencia | 2 | EF006466 | EFI06466 | N | Anchura interior |  |  |  | EU570448 | mm | EU000051 | in | EG000049 | Técnica de fijación
EC000469 | 5 | Cadena de emergencia | 3 | EF022970 | EFI22970 | N | Longitud interior |  |  |  | EU570448 | mm | EU000051 | in | EG000049 | Técnica de fijación
EC000469 | 5 | Cadena de emergencia | 4 | EF002169 |  | A | Material | 1 | EV000149 | Latón |  |  |  |  | EG000049 | Técnica de fijación
EC000469 | 5 | Cadena de emergencia | 4 | EF002169 |  | A | Material | 2 | EV000139 | Plástico |  |  |  |  | EG000049 | Técnica de fijación
EC000469 | 5 | Cadena de emergencia | 4 | EF002169 |  | A | Material | 3 | EV000166 | Acero inoxidable |  |  |  |  | EG000049 | Técnica de fijación
EC000469 | 5 | Cadena de emergencia | 4 | EF002169 |  | A | Material | 4 | EV000179 | Acero |  |  |  |  | EG000049 | Técnica de fijación
EC000469 | 5 | Cadena de emergencia | 4 | EF002169 |  | A | Material | 5 | EV000154 | Otros |  |  |  |  | EG000049 | Técnica de fijación
EC000469 | 5 | Cadena de emergencia | 5 | EF001257 |  | A | Calidad del material | 1 | EV006909 | Acero inoxidable V2A |  |  |  |  | EG000049 | Técnica de fijación
EC000469 | 5 | Cadena de emergencia | 5 | EF001257 |  | A | Calidad del material | 2 | EV000154 | Otros |  |  |  |  | EG000049 | Técnica de fijación
EC000469 | 5 | Cadena de emergencia | 6 | EF000139 |  | A | Tratamiento de superficie | 1 | EV006914 | Cobreado |  |  |  |  | EG000049 | Técnica de fijación
EC000469 | 5 | Cadena de emergencia | 6 | EF000139 |  | A | Tratamiento de superficie | 2 | EV003454 | Con revestimiento galvánico / zinc electrolítico |  |  |  |  | EG000049 | Técnica de fijación
EC000469 | 5 | Cadena de emergencia | 6 | EF000139 |  | A | Tratamiento de superficie | 3 | EV000254 | Galvanizado en caliente |  |  |  |  | EG000049 | Técnica de fijación
EC000469 | 5 | Cadena de emergencia | 6 | EF000139 |  | A | Tratamiento de superficie | 4 | EV000154 | Otros |  |  |  |  | EG000049 | Técnica de fijación
EC000469 | 5 | Cadena de emergencia | 6 | EF000139 |  | A | Tratamiento de superficie | 5 | EV006034 | Sin tratamiento |  |  |  |  | EG000049 | Técnica de fijación
EC000469 | 5 | Cadena de emergencia | 7 | EF000007 |  | A | Color | 1 | EV000206 | Negro |  |  |  |  | EG000049 | Técnica de fijación
EC000469 | 5 | Cadena de emergencia | 7 | EF000007 |  | A | Color | 2 | EV000233 | Rojo |  |  |  |  | EG000049 | Técnica de fijación
EC000469 | 5 | Cadena de emergencia | 7 | EF000007 |  | A | Color | 3 | EV000202 | Blanco |  |  |  |  | EG000049 | Técnica de fijación
EC000469 | 5 | Cadena de emergencia | 7 | EF000007 |  | A | Color | 4 | EV000154 | Otros |  |  |  |  | EG000049 | Técnica de fijación
EC000469 | 5 | Cadena de emergencia | 8 | EF000208 |  | A | Mecanismo de bloqueo | 1 | EV017929 | Comprimir |  |  |  |  | EG000049 | Técnica de fijación
EC000469 | 5 | Cadena de emergencia | 8 | EF000208 |  | A | Mecanismo de bloqueo | 2 | EV017930 | Tuerca roscada |  |  |  |  | EG000049 | Técnica de fijación
EC000469 | 5 | Cadena de emergencia | 8 | EF000208 |  | A | Mecanismo de bloqueo | 3 | EV009804 | Perno roscado |  |  |  |  | EG000049 | Técnica de fijación
EC000469 | 5 | Cadena de emergencia | 8 | EF000208 |  | A | Mecanismo de bloqueo | 4 | EV000152 | Abierto |  |  |  |  | EG000049 | Técnica de fijación
EC000469 | 5 | Cadena de emergencia | 8 | EF000208 |  | A | Mecanismo de bloqueo | 5 | EV000154 | Otros |  |  |  |  | EG000049 | Técnica de fijación
EC000470 | 8 | Sistema de iluminación mediante fibra óptica | 1 | EF000066 |  | A | Adecuado para el tipo de lámpara | 1 | EV006806 | Lámpara halógena HV |  |  |  |  | EG000027 | Luminarias
EC000470 | 8 | Sistema de iluminación mediante fibra óptica | 1 | EF000066 |  | A | Adecuado para el tipo de lámpara | 2 | EV006850 | Lámpara halógena LV |  |  |  |  | EG000027 | Luminarias
EC000470 | 8 | Sistema de iluminación mediante fibra óptica | 1 | EF000066 |  | A | Adecuado para el tipo de lámpara | 3 | EV001112 | Lámpara de halogenuro metálico |  |  |  |  | EG000027 | Luminarias
EC000470 | 8 | Sistema de iluminación mediante fibra óptica | 1 | EF000066 |  | A | Adecuado para el tipo de lámpara | 4 | EV011514 | LED intercambiable |  |  |  |  | EG000027 | Luminarias
EC000470 | 8 | Sistema de iluminación mediante fibra óptica | 1 | EF000066 |  | A | Adecuado para el tipo de lámpara | 5 | EV011515 | LED no intercambiable |  |  |  |  | EG000027 | Luminarias
EC000470 | 8 | Sistema de iluminación mediante fibra óptica | 1 | EF000066 |  | A | Adecuado para el tipo de lámpara | 6 | EV000154 | Otros |  |  |  |  | EG000027 | Luminarias
EC000470 | 8 | Sistema de iluminación mediante fibra óptica | 2 | EF007790 |  | L | Adecuado como luz de inspección | [7 empty] | EG000027 | Luminarias
EC000470 | 8 | Sistema de iluminación mediante fibra óptica | 3 | EF005905 |  | L | Con fuente de luz | [7 empty] | EG000027 | Luminarias
EC000470 | 8 | Sistema de iluminación mediante fibra óptica | 4 | EF000564 |  | N | Potencia del generador de luz |  |  |  | EU570054 | W |  |  | EG000027 | Luminarias
EC000470 | 8 | Sistema de iluminación mediante fibra óptica | 5 | EF001596 |  | A | Material de la carcasa | 1 | EV000072 | Aluminio |  |  |  |  | EG000027 | Luminarias
EC000470 | 8 | Sistema de iluminación mediante fibra óptica | 5 | EF001596 |  | A | Material de la carcasa | 2 | EV000179 | Acero |  |  |  |  | EG000027 | Luminarias
EC000470 | 8 | Sistema de iluminación mediante fibra óptica | 5 | EF001596 |  | A | Material de la carcasa | 3 | EV000166 | Acero inoxidable |  |  |  |  | EG000027 | Luminarias
EC000470 | 8 | Sistema de iluminación mediante fibra óptica | 5 | EF001596 |  | A | Material de la carcasa | 4 | EV000139 | Plástico |  |  |  |  | EG000027 | Luminarias
EC000470 | 8 | Sistema de iluminación mediante fibra óptica | 5 | EF001596 |  | A | Material de la carcasa | 5 | EV000154 | Otros |  |  |  |  | EG000027 | Luminarias
EC000470 | 8 | Sistema de iluminación mediante fibra óptica | 6 | EF000565 |  | A | Material de las fibras | 1 | EV000219 | Vidrio |  |  |  |  | EG000027 | Luminarias
EC000470 | 8 | Sistema de iluminación mediante fibra óptica | 6 | EF000565 |  | A | Material de las fibras | 2 | EV000139 | Plástico |  |  |  |  | EG000027 | Luminarias
EC000470 | 8 | Sistema de iluminación mediante fibra óptica | 6 | EF000565 |  | A | Material de las fibras | 3 | EV000154 | Otros |  |  |  |  | EG000027 | Luminarias
EC000470 | 8 | Sistema de iluminación mediante fibra óptica | 7 | EF012187 | EFI12187 | R | Diámetro de la fibra individual |  |  |  | EU570448 | mm | EU000051 | in | EG000027 | Luminarias
EC000470 | 8 | Sistema de iluminación mediante fibra óptica | 8 | EF000069 |  | N | Número total de fibras | [7 empty] | EG000027 | Luminarias
EC000470 | 8 | Sistema de iluminación mediante fibra óptica | 9 | EF012186 |  | L | Paquete mixto | [7 empty] | EG000027 | Luminarias
EC000470 | 8 | Sistema de iluminación mediante fibra óptica | 10 | EF012590 | EFI12590 | N | Diámetro del haz de fibras ópticas |  |  |  | EU570448 | mm | EU000051 | in | EG000027 | Luminarias
EC000470 | 8 | Sistema de iluminación mediante fibra óptica | 11 | EF000567 |  | L | Con rueda de color | [7 empty] | EG000027 | Luminarias
EC000470 | 8 | Sistema de iluminación mediante fibra óptica | 12 | EF000568 |  | A | Color de la rueda de color | 1 | EV008156 | Monocromático |  |  |  |  | EG000027 | Luminarias
EC000470 | 8 | Sistema de iluminación mediante fibra óptica | 12 | EF000568 |  | A | Color de la rueda de color | 2 | EV003822 | Multicolor |  |  |  |  | EG000027 | Luminarias
EC000470 | 8 | Sistema de iluminación mediante fibra óptica | 12 | EF000568 |  | A | Color de la rueda de color | 3 | EV000154 | Otros |  |  |  |  | EG000027 | Luminarias
EC000470 | 8 | Sistema de iluminación mediante fibra óptica | 13 | EF000381 |  | A | Engranaje de control | 1 | EV000681 | Transformador electrónico |  |  |  |  | EG000027 | Luminarias
EC000470 | 8 | Sistema de iluminación mediante fibra óptica | 13 | EF000381 |  | A | Engranaje de control | 2 | EV006789 | Balastro electrónico multivatios |  |  |  |  | EG000027 | Luminarias
EC000470 | 8 | Sistema de iluminación mediante fibra óptica | 13 | EF000381 |  | A | Engranaje de control | 3 | EV000332 | Balastro electrónico estándar |  |  |  |  | EG000027 | Luminarias
EC000470 | 8 | Sistema de iluminación mediante fibra óptica | 13 | EF000381 |  | A | Engranaje de control | 4 | EV012294 | EVG regulable |  |  |  |  | EG000027 | Luminarias
EC000470 | 8 | Sistema de iluminación mediante fibra óptica | 13 | EF000381 |  | A | Engranaje de control | 5 | EV011528 | VVG inductivo |  |  |  |  | EG000027 | Luminarias
EC000470 | 8 | Sistema de iluminación mediante fibra óptica | 13 | EF000381 |  | A | Engranaje de control | 6 | EV011529 | VVG compensado |  |  |  |  | EG000027 | Luminarias
EC000470 | 8 | Sistema de iluminación mediante fibra óptica | 13 | EF000381 |  | A | Engranaje de control | 7 | EV011531 | Equipo LED controlado por tensión |  |  |  |  | EG000027 | Luminarias
EC000470 | 8 | Sistema de iluminación mediante fibra óptica | 13 | EF000381 |  | A | Engranaje de control | 8 | EV011530 | Aparato de servicio LED controlado por corriente |  |  |  |  | EG000027 | Luminarias
EC000470 | 8 | Sistema de iluminación mediante fibra óptica | 13 | EF000381 |  | A | Engranaje de control | 9 | EV006842 | Transformador magnético |  |  |  |  | EG000027 | Luminarias
EC000470 | 8 | Sistema de iluminación mediante fibra óptica | 13 | EF000381 |  | A | Engranaje de control | 10 | EV005787 | Innecesario |  |  |  |  | EG000027 | Luminarias
EC000470 | 8 | Sistema de iluminación mediante fibra óptica | 14 | EF016286 |  | L | Equipo de control intercambiable | [7 empty] | EG000027 | Luminarias
EC000470 | 8 | Sistema de iluminación mediante fibra óptica | 15 | EF012487 |  | A | Calificación energética de la lámpara instalada | 1 | EV014986 | A++, A+, A (LED) |  |  |  |  | EG000027 | Luminarias
EC000470 | 8 | Sistema de iluminación mediante fibra óptica | 15 | EF012487 |  | A | Calificación energética de la lámpara instalada | 2 | EV000154 | Otros |  |  |  |  | EG000027 | Luminarias
EC000470 | 8 | Sistema de iluminación mediante fibra óptica | 16 | EF012488 |  | A | Calificación energética de la lámpara intercambiable incluida | 1 | EV007056 | A++ |  |  |  |  | EG000027 | Luminarias
EC000470 | 8 | Sistema de iluminación mediante fibra óptica | 16 | EF012488 |  | A | Calificación energética de la lámpara intercambiable incluida | 2 | EV007055 | A+ |  |  |  |  | EG000027 | Luminarias
EC000470 | 8 | Sistema de iluminación mediante fibra óptica | 16 | EF012488 |  | A | Calificación energética de la lámpara intercambiable incluida | 3 | EV000896 | A |  |  |  |  | EG000027 | Luminarias
EC000470 | 8 | Sistema de iluminación mediante fibra óptica | 16 | EF012488 |  | A | Calificación energética de la lámpara intercambiable incluida | 4 | EV000074 | B |  |  |  |  | EG000027 | Luminarias
EC000470 | 8 | Sistema de iluminación mediante fibra óptica | 16 | EF012488 |  | A | Calificación energética de la lámpara intercambiable incluida | 5 | EV000084 | C |  |  |  |  | EG000027 | Luminarias
EC000470 | 8 | Sistema de iluminación mediante fibra óptica | 16 | EF012488 |  | A | Calificación energética de la lámpara intercambiable incluida | 6 | EV000413 | D |  |  |  |  | EG000027 | Luminarias
EC000470 | 8 | Sistema de iluminación mediante fibra óptica | 16 | EF012488 |  | A | Calificación energética de la lámpara intercambiable incluida | 7 | EV000647 | E |  |  |  |  | EG000027 | Luminarias
EC000470 | 8 | Sistema de iluminación mediante fibra óptica | 17 | EF012489 |  | A | Calificación energética máx. de la lámpara intercambiable | 1 | EV007056 | A++ |  |  |  |  | EG000027 | Luminarias
EC000470 | 8 | Sistema de iluminación mediante fibra óptica | 17 | EF012489 |  | A | Calificación energética máx. de la lámpara intercambiable | 2 | EV007055 | A+ |  |  |  |  | EG000027 | Luminarias
EC000470 | 8 | Sistema de iluminación mediante fibra óptica | 17 | EF012489 |  | A | Calificación energética máx. de la lámpara intercambiable | 3 | EV000896 | A |  |  |  |  | EG000027 | Luminarias
EC000470 | 8 | Sistema de iluminación mediante fibra óptica | 17 | EF012489 |  | A | Calificación energética máx. de la lámpara intercambiable | 4 | EV000074 | B |  |  |  |  | EG000027 | Luminarias
EC000470 | 8 | Sistema de iluminación mediante fibra óptica | 17 | EF012489 |  | A | Calificación energética máx. de la lámpara intercambiable | 5 | EV000084 | C |  |  |  |  | EG000027 | Luminarias
EC000470 | 8 | Sistema de iluminación mediante fibra óptica | 17 | EF012489 |  | A | Calificación energética máx. de la lámpara intercambiable | 6 | EV000413 | D |  |  |  |  | EG000027 | Luminarias
EC000470 | 8 | Sistema de iluminación mediante fibra óptica | 17 | EF012489 |  | A | Calificación energética máx. de la lámpara intercambiable | 7 | EV000647 | E |  |  |  |  | EG000027 | Luminarias
EC000470 | 8 | Sistema de iluminación mediante fibra óptica | 18 | EF012490 |  | A | Calificación energética mín. de la lámpara intercambiable | 1 | EV007056 | A++ |  |  |  |  | EG000027 | Luminarias
EC000470 | 8 | Sistema de iluminación mediante fibra óptica | 18 | EF012490 |  | A | Calificación energética mín. de la lámpara intercambiable | 2 | EV007055 | A+ |  |  |  |  | EG000027 | Luminarias
EC000470 | 8 | Sistema de iluminación mediante fibra óptica | 18 | EF012490 |  | A | Calificación energética mín. de la lámpara intercambiable | 3 | EV000896 | A |  |  |  |  | EG000027 | Luminarias
EC000470 | 8 | Sistema de iluminación mediante fibra óptica | 18 | EF012490 |  | A | Calificación energética mín. de la lámpara intercambiable | 4 | EV000074 | B |  |  |  |  | EG000027 | Luminarias
EC000470 | 8 | Sistema de iluminación mediante fibra óptica | 18 | EF012490 |  | A | Calificación energética mín. de la lámpara intercambiable | 5 | EV000084 | C |  |  |  |  | EG000027 | Luminarias
EC000470 | 8 | Sistema de iluminación mediante fibra óptica | 18 | EF012490 |  | A | Calificación energética mín. de la lámpara intercambiable | 6 | EV000413 | D |  |  |  |  | EG000027 | Luminarias
EC000470 | 8 | Sistema de iluminación mediante fibra óptica | 18 | EF012490 |  | A | Calificación energética mín. de la lámpara intercambiable | 7 | EV000647 | E |  |  |  |  | EG000027 | Luminarias
EC000470 | 8 | Sistema de iluminación mediante fibra óptica | 19 | EF011870 |  | N | Vida útil asignada L70/B50 a 25 °C |  |  |  | EU570410 | h |  |  | EG000027 | Luminarias
EC000470 | 8 | Sistema de iluminación mediante fibra óptica | 20 | EF015687 |  | N | Depreciación de flujo luminoso; vida útil media de 50.000 h; temp = 25° C (tq) |  |  |  | EU570382 | % |  |  | EG000027 | Luminarias
EC000470 | 8 | Sistema de iluminación mediante fibra óptica | 21 | EF015691 |  | N | Tasa de fallo vida útil media de 50.000 h a temp. ambiente de 25° C (tq) |  |  |  | EU570382 | % |  |  | EG000027 | Luminarias
EC000470 | 8 | Sistema de iluminación mediante fibra óptica | 22 | EF005474 |  | A | Grado de protección (IP) | 1 | EV006405 | IP20 |  |  |  |  | EG000027 | Luminarias
EC000470 | 8 | Sistema de iluminación mediante fibra óptica | 22 | EF005474 |  | A | Grado de protección (IP) | 2 | EV006406 | IP21 |  |  |  |  | EG000027 | Luminarias
EC000470 | 8 | Sistema de iluminación mediante fibra óptica | 22 | EF005474 |  | A | Grado de protección (IP) | 3 | EV006407 | IP23 |  |  |  |  | EG000027 | Luminarias
EC000470 | 8 | Sistema de iluminación mediante fibra óptica | 22 | EF005474 |  | A | Grado de protección (IP) | 4 | EV006418 | IP44 |  |  |  |  | EG000027 | Luminarias
EC000470 | 8 | Sistema de iluminación mediante fibra óptica | 22 | EF005474 |  | A | Grado de protección (IP) | 5 | EV008925 | IP65/IP67 |  |  |  |  | EG000027 | Luminarias
EC000470 | 8 | Sistema de iluminación mediante fibra óptica | 22 | EF005474 |  | A | Grado de protección (IP) | 6 | EV009288 | IP66/IP67 |  |  |  |  | EG000027 | Luminarias
EC000470 | 8 | Sistema de iluminación mediante fibra óptica | 22 | EF005474 |  | A | Grado de protección (IP) | 7 | EV006423 | IP67 |  |  |  |  | EG000027 | Luminarias
EC000470 | 8 | Sistema de iluminación mediante fibra óptica | 22 | EF005474 |  | A | Grado de protección (IP) | 8 | EV000154 | Otros |  |  |  |  | EG000027 | Luminarias
EC000470 | 8 | Sistema de iluminación mediante fibra óptica | 23 | EF011959 |  | A | Grado de protección (NEMA) | 1 | EV000599 | 1 |  |  |  |  | EG000027 | Luminarias
EC000470 | 8 | Sistema de iluminación mediante fibra óptica | 23 | EF011959 |  | A | Grado de protección (NEMA) | 2 | EV000600 | 2 |  |  |  |  | EG000027 | Luminarias
EC000470 | 8 | Sistema de iluminación mediante fibra óptica | 23 | EF011959 |  | A | Grado de protección (NEMA) | 3 | EV014035 | 3R |  |  |  |  | EG000027 | Luminarias
EC000470 | 8 | Sistema de iluminación mediante fibra óptica | 23 | EF011959 |  | A | Grado de protección (NEMA) | 4 | EV000070 | 4 |  |  |  |  | EG000027 | Luminarias
EC000470 | 8 | Sistema de iluminación mediante fibra óptica | 23 | EF011959 |  | A | Grado de protección (NEMA) | 5 | EV014040 | 4X |  |  |  |  | EG000027 | Luminarias
EC000470 | 8 | Sistema de iluminación mediante fibra óptica | 23 | EF011959 |  | A | Grado de protección (NEMA) | 6 | EV000154 | Otros |  |  |  |  | EG000027 | Luminarias
EC000470 | 8 | Sistema de iluminación mediante fibra óptica | 24 | EF000004 |  | A | Clase de protección | 1 | EV000582 | I |  |  |  |  | EG000027 | Luminarias
EC000470 | 8 | Sistema de iluminación mediante fibra óptica | 24 | EF000004 |  | A | Clase de protección | 2 | EV000583 | II |  |  |  |  | EG000027 | Luminarias
EC000470 | 8 | Sistema de iluminación mediante fibra óptica | 24 | EF000004 |  | A | Clase de protección | 3 | EV006167 | III |  |  |  |  | EG000027 | Luminarias
EC000470 | 8 | Sistema de iluminación mediante fibra óptica | 24 | EF000004 |  | A | Clase de protección | 4 | EV000494 | Ninguno |  |  |  |  | EG000027 | Luminarias
EC000470 | 8 | Sistema de iluminación mediante fibra óptica | 25 | EF009350 |  | A | Color de la luz | 1 | EV000080 | Azul |  |  |  |  | EG000027 | Luminarias
EC000470 | 8 | Sistema de iluminación mediante fibra óptica | 25 | EF009350 |  | A | Color de la luz | 2 | EV000233 | Rojo |  |  |  |  | EG000027 | Luminarias
EC000470 | 8 | Sistema de iluminación mediante fibra óptica | 25 | EF009350 |  | A | Color de la luz | 3 | EV006771 | Ámbar |  |  |  |  | EG000027 | Luminarias
EC000470 | 8 | Sistema de iluminación mediante fibra óptica | 25 | EF009350 |  | A | Color de la luz | 4 | EV000235 | Verde |  |  |  |  | EG000027 | Luminarias
EC000470 | 8 | Sistema de iluminación mediante fibra óptica | 25 | EF009350 |  | A | Color de la luz | 5 | EV000234 | Amarillo |  |  |  |  | EG000027 | Luminarias
EC000470 | 8 | Sistema de iluminación mediante fibra óptica | 25 | EF009350 |  | A | Color de la luz | 6 | EV006863 | RGB |  |  |  |  | EG000027 | Luminarias
EC000470 | 8 | Sistema de iluminación mediante fibra óptica | 25 | EF009350 |  | A | Color de la luz | 7 | EV011543 | RGBW |  |  |  |  | EG000027 | Luminarias
EC000470 | 8 | Sistema de iluminación mediante fibra óptica | 25 | EF009350 |  | A | Color de la luz | 8 | EV000202 | Blanco |  |  |  |  | EG000027 | Luminarias
EC000470 | 8 | Sistema de iluminación mediante fibra óptica | 25 | EF009350 |  | A | Color de la luz | 9 | EV003822 | Multicolor |  |  |  |  | EG000027 | Luminarias
EC000470 | 8 | Sistema de iluminación mediante fibra óptica | 25 | EF009350 |  | A | Color de la luz | 10 | EV000154 | Otros |  |  |  |  | EG000027 | Luminarias
EC000470 | 8 | Sistema de iluminación mediante fibra óptica | 26 | EF025740 |  | N | Factor de potencia | [7 empty] | EG000027 | Luminarias
EC000470 | 8 | Sistema de iluminación mediante fibra óptica | 27 | EF009482 |  | L | Regulación del flujo luminoso constante | [7 empty] | EG000027 | Luminarias
EC000470 | 8 | Sistema de iluminación mediante fibra óptica | 28 | EF000008 | EFI00008 | N | Anchura |  |  |  | EU570448 | mm | EU000051 | in | EG000027 | Luminarias
EC000470 | 8 | Sistema de iluminación mediante fibra óptica | 29 | EF001456 | EFI01456 | N | Altura/profundidad |  |  |  | EU570448 | mm | EU000051 | in | EG000027 | Luminarias
EC000470 | 8 | Sistema de iluminación mediante fibra óptica | 30 | EF001438 | EFI01438 | N | Longitud |  |  |  | EU570448 | mm | EU000051 | in | EG000027 | Luminarias
EC000470 | 8 | Sistema de iluminación mediante fibra óptica | 31 | EF011868 |  | A | Tipo de cableado | 1 | EV015019 | Adaptado para |  |  |  |  | EG000027 | Luminarias
EC000470 | 8 | Sistema de iluminación mediante fibra óptica | 31 | EF011868 |  | A | Tipo de cableado | 2 | EV015020 | Con cableado pasante |  |  |  |  | EG000027 | Luminarias
EC000470 | 8 | Sistema de iluminación mediante fibra óptica | 31 | EF011868 |  | A | Tipo de cableado | 3 | EV013935 | Terminal |  |  |  |  | EG000027 | Luminarias
EC000470 | 8 | Sistema de iluminación mediante fibra óptica | 32 | EF001391 |  | N | Número de polos | [7 empty] | EG000027 | Luminarias
EC000470 | 8 | Sistema de iluminación mediante fibra óptica | 33 | EF000085 | EFI00085 | N | Sección transversal del conductor |  |  |  | EU570126 | mm² | EU571090 | in² | EG000027 | Luminarias
EC000470 | 8 | Sistema de iluminación mediante fibra óptica | 34 | EF000124 |  | A | Método de conexión | 1 | EV000765 | Crimpado |  |  |  |  | EG000027 | Luminarias
EC000470 | 8 | Sistema de iluminación mediante fibra óptica | 34 | EF000124 |  | A | Método de conexión | 2 | EV006385 | Terminal de palas |  |  |  |  | EG000027 | Luminarias
EC000470 | 8 | Sistema de iluminación mediante fibra óptica | 34 | EF000124 |  | A | Método de conexión | 3 | EV000764 | Soldar |  |  |  |  | EG000027 | Luminarias
EC000470 | 8 | Sistema de iluminación mediante fibra óptica | 34 | EF000124 |  | A | Método de conexión | 4 | EV001308 | Conector de desplazamiento de aislamiento |  |  |  |  | EG000027 | Luminarias
EC000470 | 8 | Sistema de iluminación mediante fibra óptica | 34 | EF000124 |  | A | Método de conexión | 5 | EV001008 | Terminal enroscado |  |  |  |  | EG000027 | Luminarias
EC000470 | 8 | Sistema de iluminación mediante fibra óptica | 34 | EF000124 |  | A | Método de conexión | 6 | EV006494 | Abrazadera de enchufe |  |  |  |  | EG000027 | Luminarias
EC000470 | 8 | Sistema de iluminación mediante fibra óptica | 34 | EF000124 |  | A | Método de conexión | 7 | EV000154 | Otros |  |  |  |  | EG000027 | Luminarias
EC000471 | 6 | Inversor de emergencia | 1 | EF002423 |  | A | Lámpara | 1 | EV000432 | LED |  |  |  |  | EG000030 | Accesorios de iluminación
EC000471 | 6 | Inversor de emergencia | 1 | EF002423 |  | A | Lámpara | 2 | EV009958 | Consumidor óhmico |  |  |  |  | EG000030 | Accesorios de iluminación
EC000471 | 6 | Inversor de emergencia | 1 | EF002423 |  | A | Lámpara | 3 | EV009740 | Lámparas de descarga |  |  |  |  | EG000030 | Accesorios de iluminación
EC000471 | 6 | Inversor de emergencia | 1 | EF002423 |  | A | Lámpara | 4 | EV009959 | Usuarios resistentes / lámparas de descarga |  |  |  |  | EG000030 | Accesorios de iluminación
EC000471 | 6 | Inversor de emergencia | 1 | EF002423 |  | A | Lámpara | 5 | EV000154 | Otros |  |  |  |  | EG000030 | Accesorios de iluminación
EC000471 | 6 | Inversor de emergencia | 2 | EF000076 |  | N | Potencia |  |  |  | EU570054 | W |  |  | EG000030 | Accesorios de iluminación
EC000471 | 6 | Inversor de emergencia | 3 | EF008091 |  | A | Dispositivo de supervisión | 1 | EV008889 | Botón de prueba |  |  |  |  | EG000030 | Accesorios de iluminación
EC000471 | 6 | Inversor de emergencia | 3 | EF008091 |  | A | Dispositivo de supervisión | 2 | EV009635 | Auto-test automático |  |  |  |  | EG000030 | Accesorios de iluminación
EC000471 | 6 | Inversor de emergencia | 3 | EF008091 |  | A | Dispositivo de supervisión | 3 | EV000154 | Otros |  |  |  |  | EG000030 | Accesorios de iluminación
EC000471 | 6 | Inversor de emergencia | 3 | EF008091 |  | A | Dispositivo de supervisión | 4 | EV000494 | Ninguno |  |  |  |  | EG000030 | Accesorios de iluminación
EC000471 | 6 | Inversor de emergencia | 4 | EF002960 |  | A | Tipo de circuito | 1 | EV009649 | Conmutación en espera |  |  |  |  | EG000030 | Accesorios de iluminación
EC000471 | 6 | Inversor de emergencia | 4 | EF002960 |  | A | Tipo de circuito | 2 | EV009683 | Circuito continuo / circuito de emergencia |  |  |  |  | EG000030 | Accesorios de iluminación
EC000471 | 6 | Inversor de emergencia | 5 | EF007947 |  | L | Con conexión de interruptor remoto | [7 empty] | EG000030 | Accesorios de iluminación
EC000471 | 6 | Inversor de emergencia | 6 | EF005127 |  | R | Tensión nominal |  |  |  | EU570079 | V |  |  | EG000030 | Accesorios de iluminación
EC000471 | 6 | Inversor de emergencia | 7 | EF000004 |  | A | Clase de protección | 1 | EV000582 | I |  |  |  |  | EG000030 | Accesorios de iluminación
EC000471 | 6 | Inversor de emergencia | 7 | EF000004 |  | A | Clase de protección | 2 | EV000583 | II |  |  |  |  | EG000030 | Accesorios de iluminación
EC000471 | 6 | Inversor de emergencia | 7 | EF000004 |  | A | Clase de protección | 3 | EV006167 | III |  |  |  |  | EG000030 | Accesorios de iluminación
EC000471 | 6 | Inversor de emergencia | 7 | EF000004 |  | A | Clase de protección | 4 | EV000494 | Ninguno |  |  |  |  | EG000030 | Accesorios de iluminación
EC000471 | 6 | Inversor de emergencia | 8 | EF012518 |  | R | Autonomía nominal |  |  |  | EU570410 | h |  |  | EG000030 | Accesorios de iluminación
EC000472 | 5 | Base de conexión para dispositivo de protección contra sobretensiones | 1 | EF000003 |  | A | Tipo de montaje | 1 | EV008444 | En placa de circuito impreso |  |  |  |  | EG000021 | Puesta a tierra, protección contra rayos y sobretensiones
EC000472 | 5 | Base de conexión para dispositivo de protección contra sobretensiones | 1 | EF000003 |  | A | Tipo de montaje | 2 | EV005276 | Montaje directo |  |  |  |  | EG000021 | Puesta a tierra, protección contra rayos y sobretensiones
EC000472 | 5 | Base de conexión para dispositivo de protección contra sobretensiones | 1 | EF000003 |  | A | Tipo de montaje | 3 | EV001005 | Caja de instalación integrada |  |  |  |  | EG000021 | Puesta a tierra, protección contra rayos y sobretensiones
EC000472 | 5 | Base de conexión para dispositivo de protección contra sobretensiones | 1 | EF000003 |  | A | Tipo de montaje | 4 | EV005274 | Carril en G |  |  |  |  | EG000021 | Puesta a tierra, protección contra rayos y sobretensiones
EC000472 | 5 | Base de conexión para dispositivo de protección contra sobretensiones | 1 | EF000003 |  | A | Tipo de montaje | 5 | EV005504 | Raíl DIN (raíl superior) 15 mm |  |  |  |  | EG000021 | Puesta a tierra, protección contra rayos y sobretensiones
EC000472 | 5 | Base de conexión para dispositivo de protección contra sobretensiones | 1 | EF000003 |  | A | Tipo de montaje | 6 | EV005503 | Carril de perfil de sombrero 35 mm |  |  |  |  | EG000021 | Puesta a tierra, protección contra rayos y sobretensiones
EC000472 | 5 | Base de conexión para dispositivo de protección contra sobretensiones | 1 | EF000003 |  | A | Tipo de montaje | 7 | EV007394 | Carril DIN (carril con soporte superior) / Carril G TH35/G32 |  |  |  |  | EG000021 | Puesta a tierra, protección contra rayos y sobretensiones
EC000472 | 5 | Base de conexión para dispositivo de protección contra sobretensiones | 1 | EF000003 |  | A | Tipo de montaje | 8 | EV000154 | Otros |  |  |  |  | EG000021 | Puesta a tierra, protección contra rayos y sobretensiones
EC000472 | 5 | Base de conexión para dispositivo de protección contra sobretensiones | 2 | EF001391 |  | N | Número de polos | [7 empty] | EG000021 | Puesta a tierra, protección contra rayos y sobretensiones
EC000472 | 5 | Base de conexión para dispositivo de protección contra sobretensiones | 3 | EF000569 |  | L | Con inductancia de desacoplamiento | [7 empty] | EG000021 | Puesta a tierra, protección contra rayos y sobretensiones
EC000472 | 5 | Base de conexión para dispositivo de protección contra sobretensiones | 4 | EF004241 |  | A | Señalización en el dispositivo | 1 | EV000399 | Acústico |  |  |  |  | EG000021 | Puesta a tierra, protección contra rayos y sobretensiones
EC000472 | 5 | Base de conexión para dispositivo de protección contra sobretensiones | 4 | EF004241 |  | A | Señalización en el dispositivo | 2 | EV000428 | Óptico |  |  |  |  | EG000021 | Puesta a tierra, protección contra rayos y sobretensiones
EC000472 | 5 | Base de conexión para dispositivo de protección contra sobretensiones | 4 | EF004241 |  | A | Señalización en el dispositivo | 3 | EV007085 | Acústico y óptico |  |  |  |  | EG000021 | Puesta a tierra, protección contra rayos y sobretensiones
EC000472 | 5 | Base de conexión para dispositivo de protección contra sobretensiones | 4 | EF004241 |  | A | Señalización en el dispositivo | 4 | EV000494 | Ninguno |  |  |  |  | EG000021 | Puesta a tierra, protección contra rayos y sobretensiones
EC000472 | 5 | Base de conexión para dispositivo de protección contra sobretensiones | 5 | EF000041 |  | A | Aplicación | 1 | EV007262 | Tecnología de la energía |  |  |  |  | EG000021 | Puesta a tierra, protección contra rayos y sobretensiones
EC000472 | 5 | Base de conexión para dispositivo de protección contra sobretensiones | 5 | EF000041 |  | A | Aplicación | 2 | EV007416 | Tecnología de la información |  |  |  |  | EG000021 | Puesta a tierra, protección contra rayos y sobretensiones
EC000472 | 5 | Base de conexión para dispositivo de protección contra sobretensiones | 6 | EF000422 |  | L | Con contacto de telecomunicación | [7 empty] | EG000021 | Puesta a tierra, protección contra rayos y sobretensiones
EC000472 | 5 | Base de conexión para dispositivo de protección contra sobretensiones | 7 | EF004191 |  | L | Versión a prueba de explosiones | [7 empty] | EG000021 | Puesta a tierra, protección contra rayos y sobretensiones
EC000473 | 6 | Fijación en techo de forma trapezoidal | 1 | EF000010 |  | A | Modelo | 1 | EV001339 | Colgador para techo trapezoidal (para suspensión de cadena) |  |  |  |  | EG000049 | Técnica de fijación
EC000473 | 6 | Fijación en techo de forma trapezoidal | 1 | EF000010 |  | A | Modelo | 2 | EV001340 | Colgador para techo trapezoidal (forma trapezoidal) |  |  |  |  | EG000049 | Técnica de fijación
EC000473 | 6 | Fijación en techo de forma trapezoidal | 2 | EF000874 | EFI00874 | N | Diámetro máximo de taladrado en acero |  |  |  | EU570448 | mm | EU000051 | in | EG000049 | Técnica de fijación
EC000473 | 6 | Fijación en techo de forma trapezoidal | 3 | EF002169 |  | A | Material | 1 | EV000179 | Acero |  |  |  |  | EG000049 | Técnica de fijación
EC000473 | 6 | Fijación en techo de forma trapezoidal | 3 | EF002169 |  | A | Material | 2 | EV000166 | Acero inoxidable |  |  |  |  | EG000049 | Técnica de fijación
EC000473 | 6 | Fijación en techo de forma trapezoidal | 3 | EF002169 |  | A | Material | 3 | EV000154 | Otros |  |  |  |  | EG000049 | Técnica de fijación
EC000473 | 6 | Fijación en techo de forma trapezoidal | 4 | EF001257 |  | A | Calidad del material | 1 | EV006909 | Acero inoxidable V2A |  |  |  |  | EG000049 | Técnica de fijación
EC000473 | 6 | Fijación en techo de forma trapezoidal | 4 | EF001257 |  | A | Calidad del material | 2 | EV008430 | Acero inoxidable 304 (1.4301) |  |  |  |  | EG000049 | Técnica de fijación
EC000473 | 6 | Fijación en techo de forma trapezoidal | 4 | EF001257 |  | A | Calidad del material | 3 | EV008431 | Acero inoxidable 316 (1,4401) |  |  |  |  | EG000049 | Técnica de fijación
EC000473 | 6 | Fijación en techo de forma trapezoidal | 4 | EF001257 |  | A | Calidad del material | 4 | EV000154 | Otros |  |  |  |  | EG000049 | Técnica de fijación
EC000473 | 6 | Fijación en techo de forma trapezoidal | 5 | EF000139 |  | A | Tratamiento de superficie | 1 | EV000283 | Galvanizado en proceso continuo |  |  |  |  | EG000049 | Técnica de fijación
EC000473 | 6 | Fijación en techo de forma trapezoidal | 5 | EF000139 |  | A | Tratamiento de superficie | 2 | EV000254 | Galvanizado en caliente |  |  |  |  | EG000049 | Técnica de fijación
EC000473 | 6 | Fijación en techo de forma trapezoidal | 5 | EF000139 |  | A | Tratamiento de superficie | 3 | EV003454 | Con revestimiento galvánico / zinc electrolítico |  |  |  |  | EG000049 | Técnica de fijación
EC000473 | 6 | Fijación en techo de forma trapezoidal | 5 | EF000139 |  | A | Tratamiento de superficie | 4 | EV000154 | Otros |  |  |  |  | EG000049 | Técnica de fijación
EC000473 | 6 | Fijación en techo de forma trapezoidal | 5 | EF000139 |  | A | Tratamiento de superficie | 5 | EV006034 | Sin tratamiento |  |  |  |  | EG000049 | Técnica de fijación
EC000473 | 6 | Fijación en techo de forma trapezoidal | 6 | EF021457 |  | L | Regulable en altura | [7 empty] | EG000049 | Técnica de fijación
EC000473 | 6 | Fijación en techo de forma trapezoidal | 7 | EF006599 |  | L | Fijación a la lámina trapezoidal con varilla roscada | [7 empty] | EG000049 | Técnica de fijación
EC000473 | 6 | Fijación en techo de forma trapezoidal | 8 | EF006597 |  | L | Con tuerca soldada | [7 empty] | EG000049 | Técnica de fijación
EC000474 | 7 | Abrazadera roscada | 1 | EF000010 |  | A | Modelo | 1 | EV000016 | Continuo |  |  |  |  | EG000049 | Técnica de fijación
EC000474 | 7 | Abrazadera roscada | 1 | EF000010 |  | A | Modelo | 2 | EV003742 | Con rosca interior |  |  |  |  | EG000049 | Técnica de fijación
EC000474 | 7 | Abrazadera roscada | 1 | EF000010 |  | A | Modelo | 3 | EV000027 | Con carril |  |  |  |  | EG000049 | Técnica de fijación
EC000474 | 7 | Abrazadera roscada | 2 | EF006051 |  | L | Montaje horizontal | [7 empty] | EG000049 | Técnica de fijación
EC000474 | 7 | Abrazadera roscada | 3 | EF024092 |  | L | Montaje vertical | [7 empty] | EG000049 | Técnica de fijación
EC000474 | 7 | Abrazadera roscada | 4 | EF002169 |  | A | Material | 1 | EV000179 | Acero |  |  |  |  | EG000049 | Técnica de fijación
EC000474 | 7 | Abrazadera roscada | 4 | EF002169 |  | A | Material | 2 | EV000166 | Acero inoxidable |  |  |  |  | EG000049 | Técnica de fijación
EC000474 | 7 | Abrazadera roscada | 4 | EF002169 |  | A | Material | 3 | EV000154 | Otros |  |  |  |  | EG000049 | Técnica de fijación
EC000474 | 7 | Abrazadera roscada | 5 | EF001257 |  | A | Calidad del material | 1 | EV006909 | Acero inoxidable V2A |  |  |  |  | EG000049 | Técnica de fijación
EC000474 | 7 | Abrazadera roscada | 5 | EF001257 |  | A | Calidad del material | 2 | EV006908 | Acero inoxidable V4A |  |  |  |  | EG000049 | Técnica de fijación
EC000474 | 7 | Abrazadera roscada | 5 | EF001257 |  | A | Calidad del material | 3 | EV008430 | Acero inoxidable 304 (1.4301) |  |  |  |  | EG000049 | Técnica de fijación
EC000474 | 7 | Abrazadera roscada | 5 | EF001257 |  | A | Calidad del material | 4 | EV008431 | Acero inoxidable 316 (1,4401) |  |  |  |  | EG000049 | Técnica de fijación
EC000474 | 7 | Abrazadera roscada | 5 | EF001257 |  | A | Calidad del material | 5 | EV007764 | Acero fundido |  |  |  |  | EG000049 | Técnica de fijación
EC000474 | 7 | Abrazadera roscada | 5 | EF001257 |  | A | Calidad del material | 6 | EV007289 | Resorte de acero |  |  |  |  | EG000049 | Técnica de fijación
EC000474 | 7 | Abrazadera roscada | 5 | EF001257 |  | A | Calidad del material | 7 | EV000154 | Otros |  |  |  |  | EG000049 | Técnica de fijación
EC000474 | 7 | Abrazadera roscada | 6 | EF000139 |  | A | Tratamiento de superficie | 1 | EV000283 | Galvanizado en proceso continuo |  |  |  |  | EG000049 | Técnica de fijación
EC000474 | 7 | Abrazadera roscada | 6 | EF000139 |  | A | Tratamiento de superficie | 2 | EV000254 | Galvanizado en caliente |  |  |  |  | EG000049 | Técnica de fijación
EC000474 | 7 | Abrazadera roscada | 6 | EF000139 |  | A | Tratamiento de superficie | 3 | EV003454 | Con revestimiento galvánico / zinc electrolítico |  |  |  |  | EG000049 | Técnica de fijación
EC000474 | 7 | Abrazadera roscada | 6 | EF000139 |  | A | Tratamiento de superficie | 4 | EV007200 | Revestimiento de aluminio / zinc lamelar |  |  |  |  | EG000049 | Técnica de fijación
EC000474 | 7 | Abrazadera roscada | 6 | EF000139 |  | A | Tratamiento de superficie | 5 | EV000154 | Otros |  |  |  |  | EG000049 | Técnica de fijación
EC000474 | 7 | Abrazadera roscada | 6 | EF000139 |  | A | Tratamiento de superficie | 6 | EV006034 | Sin tratamiento |  |  |  |  | EG000049 | Técnica de fijación
EC000474 | 7 | Abrazadera roscada | 7 | EF001758 |  | A | Tipo de fileteado | 1 | EV011111 | BSW |  |  |  |  | EG000049 | Técnica de fijación
EC000474 | 7 | Abrazadera roscada | 7 | EF001758 |  | A | Tipo de fileteado | 2 | EV003712 | Métrico |  |  |  |  | EG000049 | Técnica de fijación
EC000474 | 7 | Abrazadera roscada | 7 | EF001758 |  | A | Tipo de fileteado | 3 | EV011112 | UNC |  |  |  |  | EG000049 | Técnica de fijación
EC000474 | 7 | Abrazadera roscada | 7 | EF001758 |  | A | Tipo de fileteado | 4 | EV006238 | UNEF |  |  |  |  | EG000049 | Técnica de fijación
EC000474 | 7 | Abrazadera roscada | 7 | EF001758 |  | A | Tipo de fileteado | 5 | EV011113 | UNF |  |  |  |  | EG000049 | Técnica de fijación
EC000474 | 7 | Abrazadera roscada | 7 | EF001758 |  | A | Tipo de fileteado | 6 | EV000154 | Otros |  |  |  |  | EG000049 | Técnica de fijación
EC000474 | 7 | Abrazadera roscada | 8 | EF003563 |  | N | Tamaño del hilo (métrico) | [7 empty] | EG000049 | Técnica de fijación
EC000474 | 7 | Abrazadera roscada | 9 | EF011542 |  | N | Diámetro de la rosca 2ª toma (métrica) | [7 empty] | EG000049 | Técnica de fijación
EC000474 | 7 | Abrazadera roscada | 10 | EF003715 |  | A | Tamaño de rosca (imperial) | 1 | EV013407 | #4 |  |  |  |  | EG000049 | Técnica de fijación
EC000474 | 7 | Abrazadera roscada | 10 | EF003715 |  | A | Tamaño de rosca (imperial) | 2 | EV013408 | #5 |  |  |  |  | EG000049 | Técnica de fijación
EC000474 | 7 | Abrazadera roscada | 10 | EF003715 |  | A | Tamaño de rosca (imperial) | 3 | EV013409 | #6 |  |  |  |  | EG000049 | Técnica de fijación
EC000474 | 7 | Abrazadera roscada | 10 | EF003715 |  | A | Tamaño de rosca (imperial) | 4 | EV014958 | #8 |  |  |  |  | EG000049 | Técnica de fijación
EC000474 | 7 | Abrazadera roscada | 10 | EF003715 |  | A | Tamaño de rosca (imperial) | 5 | EV014959 | #10 |  |  |  |  | EG000049 | Técnica de fijación
EC000474 | 7 | Abrazadera roscada | 10 | EF003715 |  | A | Tamaño de rosca (imperial) | 6 | EV012334 | #12 |  |  |  |  | EG000049 | Técnica de fijación
EC000474 | 7 | Abrazadera roscada | 10 | EF003715 |  | A | Tamaño de rosca (imperial) | 7 | EV008488 | 1/8 pulgada |  |  |  |  | EG000049 | Técnica de fijación
EC000474 | 7 | Abrazadera roscada | 10 | EF003715 |  | A | Tamaño de rosca (imperial) | 8 | EV011097 | 5/32 pulgada |  |  |  |  | EG000049 | Técnica de fijación
EC000474 | 7 | Abrazadera roscada | 10 | EF003715 |  | A | Tamaño de rosca (imperial) | 9 | EV009568 | 3/16 pulgada |  |  |  |  | EG000049 | Técnica de fijación
EC000474 | 7 | Abrazadera roscada | 10 | EF003715 |  | A | Tamaño de rosca (imperial) | 10 | EV006239 | 1/4 pulgada |  |  |  |  | EG000049 | Técnica de fijación
EC000474 | 7 | Abrazadera roscada | 10 | EF003715 |  | A | Tamaño de rosca (imperial) | 11 | EV006240 | 5/16 pulgada |  |  |  |  | EG000049 | Técnica de fijación
EC000474 | 7 | Abrazadera roscada | 10 | EF003715 |  | A | Tamaño de rosca (imperial) | 12 | EV003501 | 3/8 pulgada |  |  |  |  | EG000049 | Técnica de fijación
EC000474 | 7 | Abrazadera roscada | 10 | EF003715 |  | A | Tamaño de rosca (imperial) | 13 | EV021173 | 7/16 pulgada |  |  |  |  | EG000049 | Técnica de fijación
EC000474 | 7 | Abrazadera roscada | 10 | EF003715 |  | A | Tamaño de rosca (imperial) | 14 | EV004591 | 1/2 pulgada |  |  |  |  | EG000049 | Técnica de fijación
EC000474 | 7 | Abrazadera roscada | 10 | EF003715 |  | A | Tamaño de rosca (imperial) | 15 | EV021112 | 9/16 pulgada |  |  |  |  | EG000049 | Técnica de fijación
EC000474 | 7 | Abrazadera roscada | 10 | EF003715 |  | A | Tamaño de rosca (imperial) | 16 | EV006246 | 5/8 pulgada |  |  |  |  | EG000049 | Técnica de fijación
EC000474 | 7 | Abrazadera roscada | 10 | EF003715 |  | A | Tamaño de rosca (imperial) | 17 | EV003502 | 3/4 pulgada |  |  |  |  | EG000049 | Técnica de fijación
EC000474 | 7 | Abrazadera roscada | 10 | EF003715 |  | A | Tamaño de rosca (imperial) | 18 | EV006247 | 7/8 pulgada |  |  |  |  | EG000049 | Técnica de fijación
EC000474 | 7 | Abrazadera roscada | 10 | EF003715 |  | A | Tamaño de rosca (imperial) | 19 | EV003503 | 1 pulgada |  |  |  |  | EG000049 | Técnica de fijación
EC000474 | 7 | Abrazadera roscada | 10 | EF003715 |  | A | Tamaño de rosca (imperial) | 20 | EV000154 | Otros |  |  |  |  | EG000049 | Técnica de fijación
EC000474 | 7 | Abrazadera roscada | 11 | EF012132 |  | N | Pasos de rosca por pulgada | [7 empty] | EG000049 | Técnica de fijación
EC000474 | 7 | Abrazadera roscada | 12 | EF006596 | EFI06596 | R | Adecuado para el espesor de la brida |  |  |  | EU570448 | mm | EU000051 | in | EG000049 | Técnica de fijación
EC000474 | 7 | Abrazadera roscada | 13 | EF007703 | EFI07703 | N | Diámetro perforación |  |  |  | EU570448 | mm | EU000051 | in | EG000049 | Técnica de fijación
EC000474 | 7 | Abrazadera roscada | 14 | EF005214 | EFI05214 | R | Diámetro del tubo/cable |  |  |  | EU570448 | mm | EU000051 | in | EG000049 | Técnica de fijación
EC000474 | 7 | Abrazadera roscada | 15 | EF004571 |  | N | Carga de rotura |  |  |  | EU570020 | N |  |  | EG000049 | Técnica de fijación
EC000474 | 7 | Abrazadera roscada | 16 | EF006235 |  | N | Carga útil permitida |  |  |  | EU570020 | N |  |  | EG000049 | Técnica de fijación
EC000475 | 7 | Tapa protectora/tapa para mango/perfil | 1 | EF000073 |  | A | Adecuado para | 1 | EV006255 | Perfil en C |  |  |  |  | EG000049 | Técnica de fijación
EC000475 | 7 | Tapa protectora/tapa para mango/perfil | 1 | EF000073 |  | A | Adecuado para | 2 | EV008230 | Perfil C de doble cara |  |  |  |  | EG000049 | Técnica de fijación
EC000475 | 7 | Tapa protectora/tapa para mango/perfil | 1 | EF000073 |  | A | Adecuado para | 3 | EV000132 | Perfil en I |  |  |  |  | EG000049 | Técnica de fijación
EC000475 | 7 | Tapa protectora/tapa para mango/perfil | 1 | EF000073 |  | A | Adecuado para | 4 | EV003867 | Perfil en L |  |  |  |  | EG000049 | Técnica de fijación
EC000475 | 7 | Tapa protectora/tapa para mango/perfil | 1 | EF000073 |  | A | Adecuado para | 5 | EV003336 | Perfil en S |  |  |  |  | EG000049 | Técnica de fijación
EC000475 | 7 | Tapa protectora/tapa para mango/perfil | 1 | EF000073 |  | A | Adecuado para | 6 | EV002903 | Perfil en T |  |  |  |  | EG000049 | Técnica de fijación
EC000475 | 7 | Tapa protectora/tapa para mango/perfil | 1 | EF000073 |  | A | Adecuado para | 7 | EV003737 | Perfil en U |  |  |  |  | EG000049 | Técnica de fijación
EC000475 | 7 | Tapa protectora/tapa para mango/perfil | 1 | EF000073 |  | A | Adecuado para | 8 | EV007908 | Perfil U de doble cara |  |  |  |  | EG000049 | Técnica de fijación
EC000475 | 7 | Tapa protectora/tapa para mango/perfil | 1 | EF000073 |  | A | Adecuado para | 9 | EV002069 | Perfil en Z |  |  |  |  | EG000049 | Técnica de fijación
EC000475 | 7 | Tapa protectora/tapa para mango/perfil | 1 | EF000073 |  | A | Adecuado para | 10 | EV000154 | Otros |  |  |  |  | EG000049 | Técnica de fijación
EC000475 | 7 | Tapa protectora/tapa para mango/perfil | 2 | EF000010 |  | A | Modelo | 1 | EV007489 | Cubierta longitudinal |  |  |  |  | EG000049 | Técnica de fijación
EC000475 | 7 | Tapa protectora/tapa para mango/perfil | 2 | EF000010 |  | A | Modelo | 2 | EV000692 | Tapa final |  |  |  |  | EG000049 | Técnica de fijación
EC000475 | 7 | Tapa protectora/tapa para mango/perfil | 2 | EF000010 |  | A | Modelo | 3 | EV009863 | Cinta de protección de borde |  |  |  |  | EG000049 | Técnica de fijación
EC000475 | 7 | Tapa protectora/tapa para mango/perfil | 3 | EF001438 | EFI01438 | N | Longitud |  |  |  | EU570448 | mm | EU000051 | in | EG000049 | Técnica de fijación
EC000475 | 7 | Tapa protectora/tapa para mango/perfil | 4 | EF000008 | EFI00008 | N | Anchura |  |  |  | EU570448 | mm | EU000051 | in | EG000049 | Técnica de fijación
EC000475 | 7 | Tapa protectora/tapa para mango/perfil | 5 | EF000049 | EFI00049 | N | Profundidad |  |  |  | EU570448 | mm | EU000051 | in | EG000049 | Técnica de fijación
EC000475 | 7 | Tapa protectora/tapa para mango/perfil | 6 | EF002169 |  | A | Material | 1 | EV000072 | Aluminio |  |  |  |  | EG000049 | Técnica de fijación
EC000475 | 7 | Tapa protectora/tapa para mango/perfil | 6 | EF002169 |  | A | Material | 2 | EV004274 | Material de espuma |  |  |  |  | EG000049 | Técnica de fijación
EC000475 | 7 | Tapa protectora/tapa para mango/perfil | 6 | EF002169 |  | A | Material | 3 | EV000139 | Plástico |  |  |  |  | EG000049 | Técnica de fijación
EC000475 | 7 | Tapa protectora/tapa para mango/perfil | 6 | EF002169 |  | A | Material | 4 | EV000166 | Acero inoxidable |  |  |  |  | EG000049 | Técnica de fijación
EC000475 | 7 | Tapa protectora/tapa para mango/perfil | 6 | EF002169 |  | A | Material | 5 | EV000154 | Otros |  |  |  |  | EG000049 | Técnica de fijación
EC000475 | 7 | Tapa protectora/tapa para mango/perfil | 7 | EF000007 |  | A | Color | 1 | EV000072 | Aluminio |  |  |  |  | EG000049 | Técnica de fijación
EC000475 | 7 | Tapa protectora/tapa para mango/perfil | 7 | EF000007 |  | A | Color | 2 | EV000206 | Negro |  |  |  |  | EG000049 | Técnica de fijación
EC000475 | 7 | Tapa protectora/tapa para mango/perfil | 7 | EF000007 |  | A | Color | 3 | EV000080 | Azul |  |  |  |  | EG000049 | Técnica de fijación
EC000475 | 7 | Tapa protectora/tapa para mango/perfil | 7 | EF000007 |  | A | Color | 4 | EV013082 | Incoloro |  |  |  |  | EG000049 | Técnica de fijación
EC000475 | 7 | Tapa protectora/tapa para mango/perfil | 7 | EF000007 |  | A | Color | 5 | EV000119 | Dorado-Oro |  |  |  |  | EG000049 | Técnica de fijación
EC000475 | 7 | Tapa protectora/tapa para mango/perfil | 7 | EF000007 |  | A | Color | 6 | EV000235 | Verde |  |  |  |  | EG000049 | Técnica de fijación
EC000475 | 7 | Tapa protectora/tapa para mango/perfil | 7 | EF000007 |  | A | Color | 7 | EV000270 | Gris |  |  |  |  | EG000049 | Técnica de fijación
EC000475 | 7 | Tapa protectora/tapa para mango/perfil | 7 | EF000007 |  | A | Color | 8 | EV000236 | Naranja |  |  |  |  | EG000049 | Técnica de fijación
EC000475 | 7 | Tapa protectora/tapa para mango/perfil | 7 | EF000007 |  | A | Color | 9 | EV000233 | Rojo |  |  |  |  | EG000049 | Técnica de fijación
EC000475 | 7 | Tapa protectora/tapa para mango/perfil | 7 | EF000007 |  | A | Color | 10 | EV000294 | Acero inox |  |  |  |  | EG000049 | Técnica de fijación
EC000475 | 7 | Tapa protectora/tapa para mango/perfil | 7 | EF000007 |  | A | Color | 11 | EV000202 | Blanco |  |  |  |  | EG000049 | Técnica de fijación
EC000475 | 7 | Tapa protectora/tapa para mango/perfil | 7 | EF000007 |  | A | Color | 12 | EV000234 | Amarillo |  |  |  |  | EG000049 | Técnica de fijación
EC000475 | 7 | Tapa protectora/tapa para mango/perfil | 7 | EF000007 |  | A | Color | 13 | EV000154 | Otros |  |  |  |  | EG000049 | Técnica de fijación
EC000478 | 6 | Buzón | 1 | EF000003 |  | A | Tipo de montaje | 1 | EV004039 | Panel de puerta lateral |  |  |  |  | EG000036 | Tecnología de la comunicación / componentes y sistemas
EC000478 | 6 | Buzón | 1 | EF000003 |  | A | Tipo de montaje | 2 | EV000383 | Montado empotrado (escayola) |  |  |  |  | EG000036 | Tecnología de la comunicación / componentes y sistemas
EC000478 | 6 | Buzón | 1 | EF000003 |  | A | Tipo de montaje | 3 | EV005518 | En pie |  |  |  |  | EG000036 | Tecnología de la comunicación / componentes y sistemas
EC000478 | 6 | Buzón | 1 | EF000003 |  | A | Tipo de montaje | 4 | EV000384 | Montado superficial (escayola) |  |  |  |  | EG000036 | Tecnología de la comunicación / componentes y sistemas
EC000478 | 6 | Buzón | 1 | EF000003 |  | A | Tipo de montaje | 5 | EV000685 | Variable |  |  |  |  | EG000036 | Tecnología de la comunicación / componentes y sistemas
EC000478 | 6 | Buzón | 1 | EF000003 |  | A | Tipo de montaje | 6 | EV005519 | Pasamuro |  |  |  |  | EG000036 | Tecnología de la comunicación / componentes y sistemas
EC000478 | 6 | Buzón | 1 | EF000003 |  | A | Tipo de montaje | 7 | EV000154 | Otros |  |  |  |  | EG000036 | Tecnología de la comunicación / componentes y sistemas
EC000478 | 6 | Buzón | 2 | EF001472 |  | N | Número de botones de llamada / timbre | [7 empty] | EG000036 | Tecnología de la comunicación / componentes y sistemas
EC000478 | 6 | Buzón | 3 | EF001229 |  | L | Acoplado | [7 empty] | EG000036 | Tecnología de la comunicación / componentes y sistemas
EC000478 | 6 | Buzón | 4 | EF013373 |  | L | Adecuado para montar varios buzones de correo | [7 empty] | EG000036 | Tecnología de la comunicación / componentes y sistemas
EC000478 | 6 | Buzón | 5 | EF001005 |  | N | Número de buzones | [7 empty] | EG000036 | Tecnología de la comunicación / componentes y sistemas
EC000478 | 6 | Buzón | 6 | EF000884 |  | N | Número de posiciones de módulo | [7 empty] | EG000036 | Tecnología de la comunicación / componentes y sistemas
EC000478 | 6 | Buzón | 7 | EF002169 |  | A | Material | 1 | EV000072 | Aluminio |  |  |  |  | EG000036 | Tecnología de la comunicación / componentes y sistemas
EC000478 | 6 | Buzón | 7 | EF002169 |  | A | Material | 2 | EV000082 | Bronce |  |  |  |  | EG000036 | Tecnología de la comunicación / componentes y sistemas
EC000478 | 6 | Buzón | 7 | EF002169 |  | A | Material | 3 | EV011547 | Material compuesto |  |  |  |  | EG000036 | Tecnología de la comunicación / componentes y sistemas
EC000478 | 6 | Buzón | 7 | EF002169 |  | A | Material | 4 | EV000139 | Plástico |  |  |  |  | EG000036 | Tecnología de la comunicación / componentes y sistemas
EC000478 | 6 | Buzón | 7 | EF002169 |  | A | Material | 5 | EV000166 | Acero inoxidable |  |  |  |  | EG000036 | Tecnología de la comunicación / componentes y sistemas
EC000478 | 6 | Buzón | 7 | EF002169 |  | A | Material | 6 | EV000160 | Placa de acero |  |  |  |  | EG000036 | Tecnología de la comunicación / componentes y sistemas
EC000478 | 6 | Buzón | 7 | EF002169 |  | A | Material | 7 | EV015323 | Hierro forjado |  |  |  |  | EG000036 | Tecnología de la comunicación / componentes y sistemas
EC000478 | 6 | Buzón | 7 | EF002169 |  | A | Material | 8 | EV000154 | Otros |  |  |  |  | EG000036 | Tecnología de la comunicación / componentes y sistemas
EC000478 | 6 | Buzón | 8 | EF000007 |  | A | Color | 1 | EV000309 | Antracita |  |  |  |  | EG000036 | Tecnología de la comunicación / componentes y sistemas
EC000478 | 6 | Buzón | 8 | EF000007 |  | A | Color | 2 | EV000206 | Negro |  |  |  |  | EG000036 | Tecnología de la comunicación / componentes y sistemas
EC000478 | 6 | Buzón | 8 | EF000007 |  | A | Color | 3 | EV000080 | Azul |  |  |  |  | EG000036 | Tecnología de la comunicación / componentes y sistemas
EC000478 | 6 | Buzón | 8 | EF000007 |  | A | Color | 4 | EV000083 | Marrón |  |  |  |  | EG000036 | Tecnología de la comunicación / componentes y sistemas
EC000478 | 6 | Buzón | 8 | EF000007 |  | A | Color | 5 | EV000119 | Dorado-Oro |  |  |  |  | EG000036 | Tecnología de la comunicación / componentes y sistemas
EC000478 | 6 | Buzón | 8 | EF000007 |  | A | Color | 6 | EV000235 | Verde |  |  |  |  | EG000036 | Tecnología de la comunicación / componentes y sistemas
EC000478 | 6 | Buzón | 8 | EF000007 |  | A | Color | 7 | EV000270 | Gris |  |  |  |  | EG000036 | Tecnología de la comunicación / componentes y sistemas
EC000478 | 6 | Buzón | 8 | EF000007 |  | A | Color | 8 | EV000233 | Rojo |  |  |  |  | EG000036 | Tecnología de la comunicación / componentes y sistemas
EC000478 | 6 | Buzón | 8 | EF000007 |  | A | Color | 9 | EV000205 | Plata |  |  |  |  | EG000036 | Tecnología de la comunicación / componentes y sistemas
EC000478 | 6 | Buzón | 8 | EF000007 |  | A | Color | 10 | EV000202 | Blanco |  |  |  |  | EG000036 | Tecnología de la comunicación / componentes y sistemas
EC000478 | 6 | Buzón | 8 | EF000007 |  | A | Color | 11 | EV000234 | Amarillo |  |  |  |  | EG000036 | Tecnología de la comunicación / componentes y sistemas
EC000478 | 6 | Buzón | 8 | EF000007 |  | A | Color | 12 | EV000154 | Otros |  |  |  |  | EG000036 | Tecnología de la comunicación / componentes y sistemas
EC000478 | 6 | Buzón | 9 | EF022578 | EFI22578 | N | Ancho total |  |  |  | EU570448 | mm | EU000051 | in | EG000036 | Tecnología de la comunicación / componentes y sistemas
EC000478 | 6 | Buzón | 10 | EF001761 | EFI01761 | N | Altura total |  |  |  | EU570448 | mm | EU000051 | in | EG000036 | Tecnología de la comunicación / componentes y sistemas
EC000478 | 6 | Buzón | 11 | EF020991 | EFI20991 | N | Profundidad total |  |  |  | EU570448 | mm | EU000051 | in | EG000036 | Tecnología de la comunicación / componentes y sistemas
EC000478 | 6 | Buzón | 12 | EF013367 | EFI13367 | N | Ancho de la caja |  |  |  | EU570448 | mm | EU000051 | in | EG000036 | Tecnología de la comunicación / componentes y sistemas
EC000478 | 6 | Buzón | 13 | EF013369 | EFI13369 | N | Altura de la caja |  |  |  | EU570448 | mm | EU000051 | in | EG000036 | Tecnología de la comunicación / componentes y sistemas
EC000478 | 6 | Buzón | 14 | EF013368 | EFI13368 | N | Profundidad de la caja |  |  |  | EU570448 | mm | EU000051 | in | EG000036 | Tecnología de la comunicación / componentes y sistemas
EC000478 | 6 | Buzón | 15 | EF013370 | EFI13370 | N | Volumen de caja |  |  |  | EU570403 | l | EU571102 |  | EG000036 | Tecnología de la comunicación / componentes y sistemas
EC000478 | 6 | Buzón | 16 | EF000348 |  | A | Objeción | 1 | EV000644 | Encima |  |  |  |  | EG000036 | Tecnología de la comunicación / componentes y sistemas
EC000478 | 6 | Buzón | 16 | EF000348 |  | A | Objeción | 2 | EV007926 | Parte frontal |  |  |  |  | EG000036 | Tecnología de la comunicación / componentes y sistemas
EC000478 | 6 | Buzón | 16 | EF000348 |  | A | Objeción | 3 | EV000154 | Otros |  |  |  |  | EG000036 | Tecnología de la comunicación / componentes y sistemas
EC000478 | 6 | Buzón | 17 | EF010290 | EFI10290 | N | Ancho de entrada |  |  |  | EU570448 | mm | EU000051 | in | EG000036 | Tecnología de la comunicación / componentes y sistemas
EC000478 | 6 | Buzón | 18 | EF010293 | EFI10293 | N | Altura de entrada |  |  |  | EU570448 | mm | EU000051 | in | EG000036 | Tecnología de la comunicación / componentes y sistemas
EC000478 | 6 | Buzón | 19 | EF013371 |  | A | Eliminación | 1 | EV008934 | Detrás |  |  |  |  | EG000036 | Tecnología de la comunicación / componentes y sistemas
EC000478 | 6 | Buzón | 19 | EF013371 |  | A | Eliminación | 2 | EV007926 | Parte frontal |  |  |  |  | EG000036 | Tecnología de la comunicación / componentes y sistemas
EC000478 | 6 | Buzón | 19 | EF013371 |  | A | Eliminación | 3 | EV000154 | Otros |  |  |  |  | EG000036 | Tecnología de la comunicación / componentes y sistemas
EC000478 | 6 | Buzón | 20 | EF013372 |  | A | Tipo de marco para albañilería | 1 | EV000037 | Angular |  |  |  |  | EG000036 | Tecnología de la comunicación / componentes y sistemas
EC000478 | 6 | Buzón | 20 | EF013372 |  | A | Tipo de marco para albañilería | 2 | EV015782 | Plana |  |  |  |  | EG000036 | Tecnología de la comunicación / componentes y sistemas
EC000478 | 6 | Buzón | 20 | EF013372 |  | A | Tipo de marco para albañilería | 3 | EV000167 | Redondo |  |  |  |  | EG000036 | Tecnología de la comunicación / componentes y sistemas
EC000478 | 6 | Buzón | 20 | EF013372 |  | A | Tipo de marco para albañilería | 4 | EV000154 | Otros |  |  |  |  | EG000036 | Tecnología de la comunicación / componentes y sistemas
EC000478 | 6 | Buzón | 21 | EF003829 |  | L | Con iluminación | [7 empty] | EG000036 | Tecnología de la comunicación / componentes y sistemas
EC000478 | 6 | Buzón | 22 | EF000576 |  | L | Con compartimento de periódico | [7 empty] | EG000036 | Tecnología de la comunicación / componentes y sistemas
EC000478 | 6 | Buzón | 23 | EF013374 |  | L | Con compartimento para paquetes | [7 empty] | EG000036 | Tecnología de la comunicación / componentes y sistemas
EC000478 | 6 | Buzón | 24 | EF013375 |  | L | Con soporte para poste | [7 empty] | EG000036 | Tecnología de la comunicación / componentes y sistemas
EC000478 | 6 | Buzón | 25 | EF013376 |  | L | Con saliente en ángulo para protección contra la lluvia | [7 empty] | EG000036 | Tecnología de la comunicación / componentes y sistemas
EC000478 | 6 | Buzón | 26 | EF008443 |  | L | Con cámara | [7 empty] | EG000036 | Tecnología de la comunicación / componentes y sistemas
EC000478 | 6 | Buzón | 27 | EF013377 |  | L | Con PIN de autorización para acceso al correo | [7 empty] | EG000036 | Tecnología de la comunicación / componentes y sistemas
EC000478 | 6 | Buzón | 28 | EF012450 |  | L | Permite la conexión con el smartphone | [7 empty] | EG000036 | Tecnología de la comunicación / componentes y sistemas
EC000479 | 6 | Pictograma para luminarias de emergencia/indicación | 1 | EF000010 |  | A | Modelo | 1 | EV003781 | Enganchable |  |  |  |  | EG000030 | Accesorios de iluminación
EC000479 | 6 | Pictograma para luminarias de emergencia/indicación | 1 | EF000010 |  | A | Modelo | 2 | EV003782 | Hoja / placa de inserción |  |  |  |  | EG000030 | Accesorios de iluminación
EC000479 | 6 | Pictograma para luminarias de emergencia/indicación | 1 | EF000010 |  | A | Modelo | 3 | EV003783 | Placa de acrilato |  |  |  |  | EG000030 | Accesorios de iluminación
EC000479 | 6 | Pictograma para luminarias de emergencia/indicación | 1 | EF000010 |  | A | Modelo | 4 | EV000154 | Otros |  |  |  |  | EG000030 | Accesorios de iluminación
EC000479 | 6 | Pictograma para luminarias de emergencia/indicación | 2 | EF001271 |  | A | Significado del pictograma | 1 | EV001358 | Salida |  |  |  |  | EG000030 | Accesorios de iluminación
EC000479 | 6 | Pictograma para luminarias de emergencia/indicación | 2 | EF001271 |  | A | Significado del pictograma | 2 | EV003784 | Ruta de escape |  |  |  |  | EG000030 | Accesorios de iluminación
EC000479 | 6 | Pictograma para luminarias de emergencia/indicación | 2 | EF001271 |  | A | Significado del pictograma | 3 | EV000154 | Otros |  |  |  |  | EG000030 | Accesorios de iluminación
EC000479 | 6 | Pictograma para luminarias de emergencia/indicación | 3 | EF005209 |  | A | Dirección | 1 | EV000494 | Ninguno |  |  |  |  | EG000030 | Accesorios de iluminación
EC000479 | 6 | Pictograma para luminarias de emergencia/indicación | 3 | EF005209 |  | A | Dirección | 2 | EV013028 | Recto / hacia arriba |  |  |  |  | EG000030 | Accesorios de iluminación
EC000479 | 6 | Pictograma para luminarias de emergencia/indicación | 3 | EF005209 |  | A | Dirección | 3 | EV004732 | Derecha |  |  |  |  | EG000030 | Accesorios de iluminación
EC000479 | 6 | Pictograma para luminarias de emergencia/indicación | 3 | EF005209 |  | A | Dirección | 4 | EV004731 | Izquierda |  |  |  |  | EG000030 | Accesorios de iluminación
EC000479 | 6 | Pictograma para luminarias de emergencia/indicación | 3 | EF005209 |  | A | Dirección | 5 | EV020757 | A izquierda y derecha |  |  |  |  | EG000030 | Accesorios de iluminación
EC000479 | 6 | Pictograma para luminarias de emergencia/indicación | 3 | EF005209 |  | A | Dirección | 6 | EV006037 | Posición inferior |  |  |  |  | EG000030 | Accesorios de iluminación
EC000479 | 6 | Pictograma para luminarias de emergencia/indicación | 3 | EF005209 |  | A | Dirección | 7 | EV013029 | Escalera abajo a la derecha |  |  |  |  | EG000030 | Accesorios de iluminación
EC000479 | 6 | Pictograma para luminarias de emergencia/indicación | 3 | EF005209 |  | A | Dirección | 8 | EV013030 | Escalera arriba derecha |  |  |  |  | EG000030 | Accesorios de iluminación
EC000479 | 6 | Pictograma para luminarias de emergencia/indicación | 3 | EF005209 |  | A | Dirección | 9 | EV013031 | Escalera abajo a la izquierda |  |  |  |  | EG000030 | Accesorios de iluminación
EC000479 | 6 | Pictograma para luminarias de emergencia/indicación | 3 | EF005209 |  | A | Dirección | 10 | EV013032 | Escalera arriba a la izquierda |  |  |  |  | EG000030 | Accesorios de iluminación
EC000479 | 6 | Pictograma para luminarias de emergencia/indicación | 3 | EF005209 |  | A | Dirección | 11 | EV000154 | Otros |  |  |  |  | EG000030 | Accesorios de iluminación
EC000479 | 6 | Pictograma para luminarias de emergencia/indicación | 4 | EF001067 |  | L | De dos caras | [7 empty] | EG000030 | Accesorios de iluminación
EC000479 | 6 | Pictograma para luminarias de emergencia/indicación | 5 | EF001438 | EFI01438 | N | Longitud |  |  |  | EU570448 | mm | EU000051 | in | EG000030 | Accesorios de iluminación
EC000479 | 6 | Pictograma para luminarias de emergencia/indicación | 6 | EF000008 | EFI00008 | N | Anchura |  |  |  | EU570448 | mm | EU000051 | in | EG000030 | Accesorios de iluminación
EC000479 | 6 | Pictograma para luminarias de emergencia/indicación | 7 | EF000386 | EFI00386 | N | Grosor del material |  |  |  | EU570448 | mm | EU000051 | in | EG000030 | Accesorios de iluminación
EC000479 | 6 | Pictograma para luminarias de emergencia/indicación | 8 | EF008732 | EFI08732 | N | Distancia de observación |  |  |  | EU570036 | m | EU571086 | ft | EG000030 | Accesorios de iluminación
EC000481 | 8 | Luz de orientación | 1 | EF002423 |  | A | Lámpara | 1 | EV000240 | Lámpara incandescente |  |  |  |  | EG000027 | Luminarias
EC000481 | 8 | Luz de orientación | 1 | EF002423 |  | A | Lámpara | 2 | EV006838 | Lámpara fluorescente D=7 mm |  |  |  |  | EG000027 | Luminarias
EC000481 | 8 | Luz de orientación | 1 | EF002423 |  | A | Lámpara | 3 | EV006835 | Lámpara fluorescente D=16 mm |  |  |  |  | EG000027 | Luminarias
EC000481 | 8 | Luz de orientación | 1 | EF002423 |  | A | Lámpara | 4 | EV006836 | Lámpara fluorescente D=26 mm |  |  |  |  | EG000027 | Luminarias
EC000481 | 8 | Luz de orientación | 1 | EF002423 |  | A | Lámpara | 5 | EV006837 | Lámpara fluorescente D=38 mm |  |  |  |  | EG000027 | Luminarias
EC000481 | 8 | Luz de orientación | 1 | EF002423 |  | A | Lámpara | 6 | EV003268 | Lámpara fluorescente compacta |  |  |  |  | EG000027 | Luminarias
EC000481 | 8 | Luz de orientación | 1 | EF002423 |  | A | Lámpara | 7 | EV006806 | Lámpara halógena HV |  |  |  |  | EG000027 | Luminarias
EC000481 | 8 | Luz de orientación | 1 | EF002423 |  | A | Lámpara | 8 | EV006850 | Lámpara halógena LV |  |  |  |  | EG000027 | Luminarias
EC000481 | 8 | Luz de orientación | 1 | EF002423 |  | A | Lámpara | 9 | EV001112 | Lámpara de halogenuro metálico |  |  |  |  | EG000027 | Luminarias
EC000481 | 8 | Luz de orientación | 1 | EF002423 |  | A | Lámpara | 10 | EV001113 | Lámpara de vapor de sodio a alta presión |  |  |  |  | EG000027 | Luminarias
EC000481 | 8 | Luz de orientación | 1 | EF002423 |  | A | Lámpara | 11 | EV006849 | Lámpara de vapor de sodio de baja presión |  |  |  |  | EG000027 | Luminarias
EC000481 | 8 | Luz de orientación | 1 | EF002423 |  | A | Lámpara | 12 | EV006859 | Lámpara de vapor de mercurio |  |  |  |  | EG000027 | Luminarias
EC000481 | 8 | Luz de orientación | 1 | EF002423 |  | A | Lámpara | 13 | EV003772 | Lámpara de inducción |  |  |  |  | EG000027 | Luminarias
EC000481 | 8 | Luz de orientación | 1 | EF002423 |  | A | Lámpara | 14 | EV011514 | LED intercambiable |  |  |  |  | EG000027 | Luminarias
EC000481 | 8 | Luz de orientación | 1 | EF002423 |  | A | Lámpara | 15 | EV011515 | LED no intercambiable |  |  |  |  | EG000027 | Luminarias
EC000481 | 8 | Luz de orientación | 1 | EF002423 |  | A | Lámpara | 16 | EV006845 | Lámpara de luz mixta |  |  |  |  | EG000027 | Luminarias
EC000481 | 8 | Luz de orientación | 1 | EF002423 |  | A | Lámpara | 17 | EV000154 | Otros |  |  |  |  | EG000027 | Luminarias
EC000481 | 8 | Luz de orientación | 2 | EF005905 |  | L | Con fuente de luz | [7 empty] | EG000027 | Luminarias
EC000481 | 8 | Luz de orientación | 3 | EF006436 |  | N | Adecuado para varias lámparas | [7 empty] | EG000027 | Luminarias
EC000481 | 8 | Luz de orientación | 4 | EF000048 |  | A | Versión | 1 | EV000342 | 2G7 |  |  |  |  | EG000027 | Luminarias
EC000481 | 8 | Luz de orientación | 4 | EF000048 |  | A | Versión | 2 | EV000341 | 2G10 |  |  |  |  | EG000027 | Luminarias
EC000481 | 8 | Luz de orientación | 4 | EF000048 |  | A | Versión | 3 | EV000340 | 2G11 |  |  |  |  | EG000027 | Luminarias
EC000481 | 8 | Luz de orientación | 4 | EF000048 |  | A | Versión | 4 | EV001495 | 2G13 |  |  |  |  | EG000027 | Luminarias
EC000481 | 8 | Luz de orientación | 4 | EF000048 |  | A | Versión | 5 | EV000076 | B15d |  |  |  |  | EG000027 | Luminarias
EC000481 | 8 | Luz de orientación | 4 | EF000048 |  | A | Versión | 6 | EV000077 | B22d |  |  |  |  | EG000027 | Luminarias
EC000481 | 8 | Luz de orientación | 4 | EF000048 |  | A | Versión | 7 | EV000372 | BA9s |  |  |  |  | EG000027 | Luminarias
EC000481 | 8 | Luz de orientación | 4 | EF000048 |  | A | Versión | 8 | EV000096 | E10 |  |  |  |  | EG000027 | Luminarias
EC000481 | 8 | Luz de orientación | 4 | EF000048 |  | A | Versión | 9 | EV000097 | E14 |  |  |  |  | EG000027 | Luminarias
EC000481 | 8 | Luz de orientación | 4 | EF000048 |  | A | Versión | 10 | EV010343 | E26 |  |  |  |  | EG000027 | Luminarias
EC000481 | 8 | Luz de orientación | 4 | EF000048 |  | A | Versión | 11 | EV000098 | E27 |  |  |  |  | EG000027 | Luminarias
EC000481 | 8 | Luz de orientación | 4 | EF000048 |  | A | Versión | 12 | EV000099 | E40 |  |  |  |  | EG000027 | Luminarias
EC000481 | 8 | Luz de orientación | 4 | EF000048 |  | A | Versión | 13 | EV000104 | Fa4 |  |  |  |  | EG000027 | Luminarias
EC000481 | 8 | Luz de orientación | 4 | EF000048 |  | A | Versión | 14 | EV001109 | Fc2 |  |  |  |  | EG000027 | Luminarias
EC000481 | 8 | Luz de orientación | 4 | EF000048 |  | A | Versión | 15 | EV000109 | G4 |  |  |  |  | EG000027 | Luminarias
EC000481 | 8 | Luz de orientación | 4 | EF000048 |  | A | Versión | 16 | EV000814 | G5 |  |  |  |  | EG000027 | Luminarias
EC000481 | 8 | Luz de orientación | 4 | EF000048 |  | A | Versión | 17 | EV001915 | G6,35 |  |  |  |  | EG000027 | Luminarias
EC000481 | 8 | Luz de orientación | 4 | EF000048 |  | A | Versión | 18 | EV001494 | G10q |  |  |  |  | EG000027 | Luminarias
EC000481 | 8 | Luz de orientación | 4 | EF000048 |  | A | Versión | 19 | EV000683 | G11 |  |  |  |  | EG000027 | Luminarias
EC000481 | 8 | Luz de orientación | 4 | EF000048 |  | A | Versión | 20 | EV000108 | G12 |  |  |  |  | EG000027 | Luminarias
EC000481 | 8 | Luz de orientación | 4 | EF000048 |  | A | Versión | 21 | EV000659 | G13 |  |  |  |  | EG000027 | Luminarias
EC000481 | 8 | Luz de orientación | 4 | EF000048 |  | A | Versión | 22 | EV000339 | G23 |  |  |  |  | EG000027 | Luminarias
EC000481 | 8 | Luz de orientación | 4 | EF000048 |  | A | Versión | 23 | EV000352 | G24d-1 |  |  |  |  | EG000027 | Luminarias
EC000481 | 8 | Luz de orientación | 4 | EF000048 |  | A | Versión | 24 | EV000353 | G24d-2 |  |  |  |  | EG000027 | Luminarias
EC000481 | 8 | Luz de orientación | 4 | EF000048 |  | A | Versión | 25 | EV000354 | G24d-3 |  |  |  |  | EG000027 | Luminarias
EC000481 | 8 | Luz de orientación | 4 | EF000048 |  | A | Versión | 26 | EV011519 | G24q-1 |  |  |  |  | EG000027 | Luminarias
EC000481 | 8 | Luz de orientación | 4 | EF000048 |  | A | Versión | 27 | EV011520 | G24q-2 |  |  |  |  | EG000027 | Luminarias
EC000481 | 8 | Luz de orientación | 4 | EF000048 |  | A | Versión | 28 | EV011521 | G24q-3 |  |  |  |  | EG000027 | Luminarias
EC000481 | 8 | Luz de orientación | 4 | EF000048 |  | A | Versión | 29 | EV001642 | GR8 |  |  |  |  | EG000027 | Luminarias
EC000481 | 8 | Luz de orientación | 4 | EF000048 |  | A | Versión | 30 | EV000121 | GU5.3 |  |  |  |  | EG000027 | Luminarias
EC000481 | 8 | Luz de orientación | 4 | EF000048 |  | A | Versión | 31 | EV000123 | GX5.3 |  |  |  |  | EG000027 | Luminarias
EC000481 | 8 | Luz de orientación | 4 | EF000048 |  | A | Versión | 32 | EV011516 | GX24d-1 |  |  |  |  | EG000027 | Luminarias
EC000481 | 8 | Luz de orientación | 4 | EF000048 |  | A | Versión | 33 | EV000337 | GX24d-2 |  |  |  |  | EG000027 | Luminarias
EC000481 | 8 | Luz de orientación | 4 | EF000048 |  | A | Versión | 34 | EV000338 | GX24d-3 |  |  |  |  | EG000027 | Luminarias
EC000481 | 8 | Luz de orientación | 4 | EF000048 |  | A | Versión | 35 | EV011523 | GX24q-1 |  |  |  |  | EG000027 | Luminarias
EC000481 | 8 | Luz de orientación | 4 | EF000048 |  | A | Versión | 36 | EV011524 | GX24q-2 |  |  |  |  | EG000027 | Luminarias
EC000481 | 8 | Luz de orientación | 4 | EF000048 |  | A | Versión | 37 | EV011525 | GX24q-3 |  |  |  |  | EG000027 | Luminarias
EC000481 | 8 | Luz de orientación | 4 | EF000048 |  | A | Versión | 38 | EV010490 | GX53 |  |  |  |  | EG000027 | Luminarias
EC000481 | 8 | Luz de orientación | 4 | EF000048 |  | A | Versión | 39 | EV000124 | GY6.35 |  |  |  |  | EG000027 | Luminarias
EC000481 | 8 | Luz de orientación | 4 | EF000048 |  | A | Versión | 40 | EV000125 | GZ4 |  |  |  |  | EG000027 | Luminarias
EC000481 | 8 | Luz de orientación | 4 | EF000048 |  | A | Versión | 41 | EV000159 | PG12 |  |  |  |  | EG000027 | Luminarias
EC000481 | 8 | Luz de orientación | 4 | EF000048 |  | A | Versión | 42 | EV000591 | PG12-1 |  |  |  |  | EG000027 | Luminarias
EC000481 | 8 | Luz de orientación | 4 | EF000048 |  | A | Versión | 43 | EV000371 | PG12-2 |  |  |  |  | EG000027 | Luminarias
EC000481 | 8 | Luz de orientación | 4 | EF000048 |  | A | Versión | 44 | EV000168 | R7s |  |  |  |  | EG000027 | Luminarias
EC000481 | 8 | Luz de orientación | 4 | EF000048 |  | A | Versión | 45 | EV003773 | RX7 |  |  |  |  | EG000027 | Luminarias
EC000481 | 8 | Luz de orientación | 4 | EF000048 |  | A | Versión | 46 | EV000170 | RX 7s |  |  |  |  | EG000027 | Luminarias
EC000481 | 8 | Luz de orientación | 4 | EF000048 |  | A | Versión | 47 | EV000171 | RX 7s-24 |  |  |  |  | EG000027 | Luminarias
EC000481 | 8 | Luz de orientación | 4 | EF000048 |  | A | Versión | 48 | EV000375 | S14d |  |  |  |  | EG000027 | Luminarias
EC000481 | 8 | Luz de orientación | 4 | EF000048 |  | A | Versión | 49 | EV000374 | S14s |  |  |  |  | EG000027 | Luminarias
EC000481 | 8 | Luz de orientación | 4 | EF000048 |  | A | Versión | 50 | EV001496 | W4,3 |  |  |  |  | EG000027 | Luminarias
EC000481 | 8 | Luz de orientación | 4 | EF000048 |  | A | Versión | 51 | EV000154 | Otros |  |  |  |  | EG000027 | Luminarias
EC000481 | 8 | Luz de orientación | 4 | EF000048 |  | A | Versión | 52 | EV000494 | Ninguno |  |  |  |  | EG000027 | Luminarias
EC000481 | 8 | Luz de orientación | 5 | EF001596 |  | A | Material de la carcasa | 1 | EV000072 | Aluminio |  |  |  |  | EG000027 | Luminarias
EC000481 | 8 | Luz de orientación | 5 | EF001596 |  | A | Material de la carcasa | 2 | EV000219 | Vidrio |  |  |  |  | EG000027 | Luminarias
EC000481 | 8 | Luz de orientación | 5 | EF001596 |  | A | Material de la carcasa | 3 | EV000139 | Plástico |  |  |  |  | EG000027 | Luminarias
EC000481 | 8 | Luz de orientación | 5 | EF001596 |  | A | Material de la carcasa | 4 | EV000294 | Acero inox |  |  |  |  | EG000027 | Luminarias
EC000481 | 8 | Luz de orientación | 5 | EF001596 |  | A | Material de la carcasa | 5 | EV000179 | Acero |  |  |  |  | EG000027 | Luminarias
EC000481 | 8 | Luz de orientación | 5 | EF001596 |  | A | Material de la carcasa | 6 | EV000138 | Cobre |  |  |  |  | EG000027 | Luminarias
EC000481 | 8 | Luz de orientación | 5 | EF001596 |  | A | Material de la carcasa | 7 | EV000131 | Madera |  |  |  |  | EG000027 | Luminarias
EC000481 | 8 | Luz de orientación | 5 | EF001596 |  | A | Material de la carcasa | 8 | EV000154 | Otros |  |  |  |  | EG000027 | Luminarias
EC000481 | 8 | Luz de orientación | 6 | EF000136 |  | A | Color de la carcasa | 1 | EV000072 | Aluminio |  |  |  |  | EG000027 | Luminarias
EC000481 | 8 | Luz de orientación | 6 | EF000136 |  | A | Color de la carcasa | 2 | EV000309 | Antracita |  |  |  |  | EG000027 | Luminarias
EC000481 | 8 | Luz de orientación | 6 | EF000136 |  | A | Color de la carcasa | 3 | EV000279 | Beige |  |  |  |  | EG000027 | Luminarias
EC000481 | 8 | Luz de orientación | 6 | EF000136 |  | A | Color de la carcasa | 4 | EV000080 | Azul |  |  |  |  | EG000027 | Luminarias
EC000481 | 8 | Luz de orientación | 6 | EF000136 |  | A | Color de la carcasa | 5 | EV000083 | Marrón |  |  |  |  | EG000027 | Luminarias
EC000481 | 8 | Luz de orientación | 6 | EF000136 |  | A | Color de la carcasa | 6 | EV000082 | Bronce |  |  |  |  | EG000027 | Luminarias
EC000481 | 8 | Luz de orientación | 6 | EF000136 |  | A | Color de la carcasa | 7 | EV000291 | Cromo |  |  |  |  | EG000027 | Luminarias
EC000481 | 8 | Luz de orientación | 6 | EF000136 |  | A | Color de la carcasa | 8 | EV000294 | Acero inox |  |  |  |  | EG000027 | Luminarias
EC000481 | 8 | Luz de orientación | 6 | EF000136 |  | A | Color de la carcasa | 9 | EV000234 | Amarillo |  |  |  |  | EG000027 | Luminarias
EC000481 | 8 | Luz de orientación | 6 | EF000136 |  | A | Color de la carcasa | 10 | EV000119 | Dorado-Oro |  |  |  |  | EG000027 | Luminarias
EC000481 | 8 | Luz de orientación | 6 | EF000136 |  | A | Color de la carcasa | 11 | EV000270 | Gris |  |  |  |  | EG000027 | Luminarias
EC000481 | 8 | Luz de orientación | 6 | EF000136 |  | A | Color de la carcasa | 12 | EV000235 | Verde |  |  |  |  | EG000027 | Luminarias
EC000481 | 8 | Luz de orientación | 6 | EF000136 |  | A | Color de la carcasa | 13 | EV003609 | Violeta |  |  |  |  | EG000027 | Luminarias
EC000481 | 8 | Luz de orientación | 6 | EF000136 |  | A | Color de la carcasa | 14 | EV003822 | Multicolor |  |  |  |  | EG000027 | Luminarias
EC000481 | 8 | Luz de orientación | 6 | EF000136 |  | A | Color de la carcasa | 15 | EV000149 | Latón |  |  |  |  | EG000027 | Luminarias
EC000481 | 8 | Luz de orientación | 6 | EF000136 |  | A | Color de la carcasa | 16 | EV003888 | Níquel |  |  |  |  | EG000027 | Luminarias
EC000481 | 8 | Luz de orientación | 6 | EF000136 |  | A | Color de la carcasa | 17 | EV000236 | Naranja |  |  |  |  | EG000027 | Luminarias
EC000481 | 8 | Luz de orientación | 6 | EF000136 |  | A | Color de la carcasa | 18 | EV000290 | Platino |  |  |  |  | EG000027 | Luminarias
EC000481 | 8 | Luz de orientación | 6 | EF000136 |  | A | Color de la carcasa | 19 | EV000258 | Rosa |  |  |  |  | EG000027 | Luminarias
EC000481 | 8 | Luz de orientación | 6 | EF000136 |  | A | Color de la carcasa | 20 | EV000233 | Rojo |  |  |  |  | EG000027 | Luminarias
EC000481 | 8 | Luz de orientación | 6 | EF000136 |  | A | Color de la carcasa | 21 | EV000206 | Negro |  |  |  |  | EG000027 | Luminarias
EC000481 | 8 | Luz de orientación | 6 | EF000136 |  | A | Color de la carcasa | 22 | EV000205 | Plata |  |  |  |  | EG000027 | Luminarias
EC000481 | 8 | Luz de orientación | 6 | EF000136 |  | A | Color de la carcasa | 23 | EV000300 | Titanio |  |  |  |  | EG000027 | Luminarias
EC000481 | 8 | Luz de orientación | 6 | EF000136 |  | A | Color de la carcasa | 24 | EV000202 | Blanco |  |  |  |  | EG000027 | Luminarias
EC000481 | 8 | Luz de orientación | 6 | EF000136 |  | A | Color de la carcasa | 25 | EV000154 | Otros |  |  |  |  | EG000027 | Luminarias
EC000481 | 8 | Luz de orientación | 7 | EF000339 |  | A | Tipo de cubierta | 1 | EV000494 | Ninguno |  |  |  |  | EG000027 | Luminarias
EC000481 | 8 | Luz de orientación | 7 | EF000339 |  | A | Tipo de cubierta | 2 | EV010044 | Disco |  |  |  |  | EG000027 | Luminarias
EC000481 | 8 | Luz de orientación | 7 | EF000339 |  | A | Tipo de cubierta | 3 | EV000142 | Lámina |  |  |  |  | EG000027 | Luminarias
EC000481 | 8 | Luz de orientación | 7 | EF000339 |  | A | Tipo de cubierta | 4 | EV000154 | Otros |  |  |  |  | EG000027 | Luminarias
EC000481 | 8 | Luz de orientación | 8 | EF004284 |  | A | Material de la cubierta | 1 | EV006798 | Vidrio opalino |  |  |  |  | EG000027 | Luminarias
EC000481 | 8 | Luz de orientación | 8 | EF004284 |  | A | Material de la cubierta | 2 | EV006799 | Vidrio estructurado |  |  |  |  | EG000027 | Luminarias
EC000481 | 8 | Luz de orientación | 8 | EF004284 |  | A | Material de la cubierta | 3 | EV006800 | Vidrio transparente |  |  |  |  | EG000027 | Luminarias
EC000481 | 8 | Luz de orientación | 8 | EF004284 |  | A | Material de la cubierta | 4 | EV014414 | Vidrio opaco / satinado |  |  |  |  | EG000027 | Luminarias
EC000481 | 8 | Luz de orientación | 8 | EF004284 |  | A | Material de la cubierta | 5 | EV006821 | Plástico, opalino |  |  |  |  | EG000027 | Luminarias
EC000481 | 8 | Luz de orientación | 8 | EF004284 |  | A | Material de la cubierta | 6 | EV006822 | Plástico estructurado |  |  |  |  | EG000027 | Luminarias
EC000481 | 8 | Luz de orientación | 8 | EF004284 |  | A | Material de la cubierta | 7 | EV006823 | Plástico, transparente |  |  |  |  | EG000027 | Luminarias
EC000481 | 8 | Luz de orientación | 8 | EF004284 |  | A | Material de la cubierta | 8 | EV014415 | Plástico mate / satinado |  |  |  |  | EG000027 | Luminarias
EC000481 | 8 | Luz de orientación | 8 | EF004284 |  | A | Material de la cubierta | 9 | EV000154 | Otros |  |  |  |  | EG000027 | Luminarias
EC000481 | 8 | Luz de orientación | 8 | EF004284 |  | A | Material de la cubierta | 10 | EV000719 | Sin cubierta |  |  |  |  | EG000027 | Luminarias
EC000481 | 8 | Luz de orientación | 9 | EF007793 |  | L | Apropiado para montaje en superficie | [7 empty] | EG000027 | Luminarias
EC000481 | 8 | Luz de orientación | 10 | EF025086 |  | L | Con caja de empotrar | [7 empty] | EG000027 | Luminarias
EC000481 | 8 | Luz de orientación | 11 | EF000441 |  | L | Orientable | [7 empty] | EG000027 | Luminarias
EC000481 | 8 | Luz de orientación | 12 | EF000187 |  | A | Tipo de tensión | 1 | EV000460 | CA |  |  |  |  | EG000027 | Luminarias
EC000481 | 8 | Luz de orientación | 12 | EF000187 |  | A | Tipo de tensión | 2 | EV000461 | CC |  |  |  |  | EG000027 | Luminarias
EC000481 | 8 | Luz de orientación | 12 | EF000187 |  | A | Tipo de tensión | 3 | EV000509 | CA/CC |  |  |  |  | EG000027 | Luminarias
EC000481 | 8 | Luz de orientación | 13 | EF005127 |  | R | Tensión nominal |  |  |  | EU570079 | V |  |  | EG000027 | Luminarias
EC000481 | 8 | Luz de orientación | 14 | EF012150 |  | R | Corriente nominal LED a corriente estabilizada |  |  |  | EU570174 | mA |  |  | EG000027 | Luminarias
EC000481 | 8 | Luz de orientación | 15 | EF000381 |  | A | Engranaje de control | 1 | EV000681 | Transformador electrónico |  |  |  |  | EG000027 | Luminarias
EC000481 | 8 | Luz de orientación | 15 | EF000381 |  | A | Engranaje de control | 2 | EV014417 | EVG |  |  |  |  | EG000027 | Luminarias
EC000481 | 8 | Luz de orientación | 15 | EF000381 |  | A | Engranaje de control | 3 | EV011528 | VVG inductivo |  |  |  |  | EG000027 | Luminarias
EC000481 | 8 | Luz de orientación | 15 | EF000381 |  | A | Engranaje de control | 4 | EV011529 | VVG compensado |  |  |  |  | EG000027 | Luminarias
EC000481 | 8 | Luz de orientación | 15 | EF000381 |  | A | Engranaje de control | 5 | EV011531 | Equipo LED controlado por tensión |  |  |  |  | EG000027 | Luminarias
EC000481 | 8 | Luz de orientación | 15 | EF000381 |  | A | Engranaje de control | 6 | EV011530 | Aparato de servicio LED controlado por corriente |  |  |  |  | EG000027 | Luminarias
EC000481 | 8 | Luz de orientación | 15 | EF000381 |  | A | Engranaje de control | 7 | EV006842 | Transformador magnético |  |  |  |  | EG000027 | Luminarias
EC000481 | 8 | Luz de orientación | 15 | EF000381 |  | A | Engranaje de control | 8 | EV005787 | Innecesario |  |  |  |  | EG000027 | Luminarias
EC000481 | 8 | Luz de orientación | 16 | EF007556 |  | L | Con dispositivo operativo | [7 empty] | EG000027 | Luminarias
EC000481 | 8 | Luz de orientación | 17 | EF016286 |  | L | Equipo de control intercambiable | [7 empty] | EG000027 | Luminarias
EC000481 | 8 | Luz de orientación | 18 | EF012152 |  | L | Regulación lumínica 0-10 V | [7 empty] | EG000027 | Luminarias
EC000481 | 8 | Luz de orientación | 19 | EF012153 |  | L | Regulación lumínica 1-10 V | [7 empty] | EG000027 | Luminarias
EC000481 | 8 | Luz de orientación | 20 | EF012154 |  | L | Regulación lumínica DALI | [7 empty] | EG000027 | Luminarias
EC000481 | 8 | Luz de orientación | 21 | EF012155 |  | L | Regulación lumínica DMX | [7 empty] | EG000027 | Luminarias
EC000481 | 8 | Luz de orientación | 22 | EF012188 |  | L | Regulación lumínica DSI | [7 empty] | EG000027 | Luminarias
EC000481 | 8 | Luz de orientación | 23 | EF012156 |  | L | Regulación lumínica potenciómetro (integrado en el dispositivo) | [7 empty] | EG000027 | Luminarias
EC000481 | 8 | Luz de orientación | 24 | EF012157 |  | L | Regulación lumínica GPRS | [7 empty] | EG000027 | Luminarias
EC000481 | 8 | Luz de orientación | 25 | EF012158 |  | L | Regulación lumínica LineSwitch | [7 empty] | EG000027 | Luminarias
EC000481 | 8 | Luz de orientación | 26 | EF012159 |  | L | Regulación lumínica según especificación del fabricante | [7 empty] | EG000027 | Luminarias
EC000481 | 8 | Luz de orientación | 27 | EF012160 |  | L | Regulación lumínica por modulación de la tensión de red | [7 empty] | EG000027 | Luminarias
EC000481 | 8 | Luz de orientación | 28 | EF012161 |  | L | Regulación lumínica por corte de fase descendente | [7 empty] | EG000027 | Luminarias
EC000481 | 8 | Luz de orientación | 29 | EF012162 |  | L | Regulación lumínica por corte de fase ascendente | [7 empty] | EG000027 | Luminarias
EC000481 | 8 | Luz de orientación | 30 | EF012163 |  | L | Regulación lumínica programable | [7 empty] | EG000027 | Luminarias
EC000481 | 8 | Luz de orientación | 31 | EF012164 |  | L | Regulación lumínica RF | [7 empty] | EG000027 | Luminarias
EC000481 | 8 | Luz de orientación | 32 | EF012165 |  | L | Regulación lumínica Sine Wave Reduction | [7 empty] | EG000027 | Luminarias
EC000481 | 8 | Luz de orientación | 33 | EF012166 |  | L | Regulación lumínica Touch and Dim | [7 empty] | EG000027 | Luminarias
EC000481 | 8 | Luz de orientación | 34 | EF012167 |  | L | Regulación lumínica Zigbee | [7 empty] | EG000027 | Luminarias
EC000481 | 8 | Luz de orientación | 35 | EF012168 |  | L | Regulación lumínica con pulsador | [7 empty] | EG000027 | Luminarias
EC000481 | 8 | Luz de orientación | 36 | EF012171 |  | L | Regulación lumínica en función del balasto electrónico | [7 empty] | EG000027 | Luminarias
EC000481 | 8 | Luz de orientación | 37 | EF012169 |  | L | Sin regulación lumínica | [7 empty] | EG000027 | Luminarias
EC000481 | 8 | Luz de orientación | 38 | EF012170 |  | A | Distribuidor de luz | 1 | EV014410 | Lente / óptica / panel difusor |  |  |  |  | EG000027 | Luminarias
EC000481 | 8 | Luz de orientación | 38 | EF012170 |  | A | Distribuidor de luz | 2 | EV014411 | Lente focal |  |  |  |  | EG000027 | Luminarias
EC000481 | 8 | Luz de orientación | 38 | EF012170 |  | A | Distribuidor de luz | 3 | EV000278 | Reflector |  |  |  |  | EG000027 | Luminarias
EC000481 | 8 | Luz de orientación | 38 | EF012170 |  | A | Distribuidor de luz | 4 | EV014412 | Lente refractora |  |  |  |  | EG000027 | Luminarias
EC000481 | 8 | Luz de orientación | 38 | EF012170 |  | A | Distribuidor de luz | 5 | EV000154 | Otros |  |  |  |  | EG000027 | Luminarias
EC000481 | 8 | Luz de orientación | 38 | EF012170 |  | A | Distribuidor de luz | 6 | EV000494 | Ninguno |  |  |  |  | EG000027 | Luminarias
EC000481 | 8 | Luz de orientación | 39 | EF004283 |  | A | Distribución de la luz | 1 | EV000073 | Asimétrico |  |  |  |  | EG000027 | Luminarias
EC000481 | 8 | Luz de orientación | 39 | EF004283 |  | A | Distribución de la luz | 2 | EV000181 | Simétrico |  |  |  |  | EG000027 | Luminarias
EC000481 | 8 | Luz de orientación | 39 | EF004283 |  | A | Distribución de la luz | 3 | EV006877 | Simétrico / asimétrico |  |  |  |  | EG000027 | Luminarias
EC000481 | 8 | Luz de orientación | 39 | EF004283 |  | A | Distribución de la luz | 4 | EV011533 | Doble asimétrico |  |  |  |  | EG000027 | Luminarias
EC000481 | 8 | Luz de orientación | 40 | EF004282 |  | A | Salida de la luz | 1 | EV000090 | Directo |  |  |  |  | EG000027 | Luminarias
EC000481 | 8 | Luz de orientación | 40 | EF004282 |  | A | Salida de la luz | 2 | EV002416 | Directo / indirecto |  |  |  |  | EG000027 | Luminarias
EC000481 | 8 | Luz de orientación | 40 | EF004282 |  | A | Salida de la luz | 3 | EV003775 | Indirecto |  |  |  |  | EG000027 | Luminarias
EC000481 | 8 | Luz de orientación | 41 | EF012487 |  | A | Calificación energética de la lámpara instalada | 1 | EV014986 | A++, A+, A (LED) |  |  |  |  | EG000027 | Luminarias
EC000481 | 8 | Luz de orientación | 41 | EF012487 |  | A | Calificación energética de la lámpara instalada | 2 | EV000154 | Otros |  |  |  |  | EG000027 | Luminarias
EC000481 | 8 | Luz de orientación | 42 | EF012488 |  | A | Calificación energética de la lámpara intercambiable incluida | 1 | EV007056 | A++ |  |  |  |  | EG000027 | Luminarias
EC000481 | 8 | Luz de orientación | 42 | EF012488 |  | A | Calificación energética de la lámpara intercambiable incluida | 2 | EV007055 | A+ |  |  |  |  | EG000027 | Luminarias
EC000481 | 8 | Luz de orientación | 42 | EF012488 |  | A | Calificación energética de la lámpara intercambiable incluida | 3 | EV000896 | A |  |  |  |  | EG000027 | Luminarias
EC000481 | 8 | Luz de orientación | 42 | EF012488 |  | A | Calificación energética de la lámpara intercambiable incluida | 4 | EV000074 | B |  |  |  |  | EG000027 | Luminarias
EC000481 | 8 | Luz de orientación | 42 | EF012488 |  | A | Calificación energética de la lámpara intercambiable incluida | 5 | EV000084 | C |  |  |  |  | EG000027 | Luminarias
EC000481 | 8 | Luz de orientación | 42 | EF012488 |  | A | Calificación energética de la lámpara intercambiable incluida | 6 | EV000413 | D |  |  |  |  | EG000027 | Luminarias
EC000481 | 8 | Luz de orientación | 42 | EF012488 |  | A | Calificación energética de la lámpara intercambiable incluida | 7 | EV000647 | E |  |  |  |  | EG000027 | Luminarias
EC000481 | 8 | Luz de orientación | 43 | EF012489 |  | A | Calificación energética máx. de la lámpara intercambiable | 1 | EV007056 | A++ |  |  |  |  | EG000027 | Luminarias
EC000481 | 8 | Luz de orientación | 43 | EF012489 |  | A | Calificación energética máx. de la lámpara intercambiable | 2 | EV007055 | A+ |  |  |  |  | EG000027 | Luminarias
EC000481 | 8 | Luz de orientación | 43 | EF012489 |  | A | Calificación energética máx. de la lámpara intercambiable | 3 | EV000896 | A |  |  |  |  | EG000027 | Luminarias
EC000481 | 8 | Luz de orientación | 43 | EF012489 |  | A | Calificación energética máx. de la lámpara intercambiable | 4 | EV000074 | B |  |  |  |  | EG000027 | Luminarias
EC000481 | 8 | Luz de orientación | 43 | EF012489 |  | A | Calificación energética máx. de la lámpara intercambiable | 5 | EV000084 | C |  |  |  |  | EG000027 | Luminarias
EC000481 | 8 | Luz de orientación | 43 | EF012489 |  | A | Calificación energética máx. de la lámpara intercambiable | 6 | EV000413 | D |  |  |  |  | EG000027 | Luminarias
EC000481 | 8 | Luz de orientación | 43 | EF012489 |  | A | Calificación energética máx. de la lámpara intercambiable | 7 | EV000647 | E |  |  |  |  | EG000027 | Luminarias
EC000481 | 8 | Luz de orientación | 44 | EF012490 |  | A | Calificación energética mín. de la lámpara intercambiable | 1 | EV007056 | A++ |  |  |  |  | EG000027 | Luminarias
EC000481 | 8 | Luz de orientación | 44 | EF012490 |  | A | Calificación energética mín. de la lámpara intercambiable | 2 | EV007055 | A+ |  |  |  |  | EG000027 | Luminarias
EC000481 | 8 | Luz de orientación | 44 | EF012490 |  | A | Calificación energética mín. de la lámpara intercambiable | 3 | EV000896 | A |  |  |  |  | EG000027 | Luminarias
EC000481 | 8 | Luz de orientación | 44 | EF012490 |  | A | Calificación energética mín. de la lámpara intercambiable | 4 | EV000074 | B |  |  |  |  | EG000027 | Luminarias
EC000481 | 8 | Luz de orientación | 44 | EF012490 |  | A | Calificación energética mín. de la lámpara intercambiable | 5 | EV000084 | C |  |  |  |  | EG000027 | Luminarias
EC000481 | 8 | Luz de orientación | 44 | EF012490 |  | A | Calificación energética mín. de la lámpara intercambiable | 6 | EV000413 | D |  |  |  |  | EG000027 | Luminarias
EC000481 | 8 | Luz de orientación | 44 | EF012490 |  | A | Calificación energética mín. de la lámpara intercambiable | 7 | EV000647 | E |  |  |  |  | EG000027 | Luminarias
EC000481 | 8 | Luz de orientación | 45 | EF011870 |  | N | Vida útil asignada L70/B50 a 25 °C |  |  |  | EU570410 | h |  |  | EG000027 | Luminarias
EC000481 | 8 | Luz de orientación | 46 | EF015686 |  | N | Depreciación de flujo luminoso; vida útil media de 35.000 h; temp = 25° C (tq) |  |  |  | EU570382 | % |  |  | EG000027 | Luminarias
EC000481 | 8 | Luz de orientación | 47 | EF015687 |  | N | Depreciación de flujo luminoso; vida útil media de 50.000 h; temp = 25° C (tq) |  |  |  | EU570382 | % |  |  | EG000027 | Luminarias
EC000481 | 8 | Luz de orientación | 48 | EF015690 |  | N | Tasa de fallo vida útil media de 35.000 h a temp. ambiente de 25° C (tq) |  |  |  | EU570382 | % |  |  | EG000027 | Luminarias
EC000481 | 8 | Luz de orientación | 49 | EF015691 |  | N | Tasa de fallo vida útil media de 50.000 h a temp. ambiente de 25° C (tq) |  |  |  | EU570382 | % |  |  | EG000027 | Luminarias
EC000481 | 8 | Luz de orientación | 50 | EF005474 |  | A | Grado de protección (IP) | 1 | EV006404 | IP00 |  |  |  |  | EG000027 | Luminarias
EC000481 | 8 | Luz de orientación | 50 | EF005474 |  | A | Grado de protección (IP) | 2 | EV006606 | IP10 |  |  |  |  | EG000027 | Luminarias
EC000481 | 8 | Luz de orientación | 50 | EF005474 |  | A | Grado de protección (IP) | 3 | EV006607 | IP12 |  |  |  |  | EG000027 | Luminarias
EC000481 | 8 | Luz de orientación | 50 | EF005474 |  | A | Grado de protección (IP) | 4 | EV006405 | IP20 |  |  |  |  | EG000027 | Luminarias
EC000481 | 8 | Luz de orientación | 50 | EF005474 |  | A | Grado de protección (IP) | 5 | EV006406 | IP21 |  |  |  |  | EG000027 | Luminarias
EC000481 | 8 | Luz de orientación | 50 | EF005474 |  | A | Grado de protección (IP) | 6 | EV006608 | IP22 |  |  |  |  | EG000027 | Luminarias
EC000481 | 8 | Luz de orientación | 50 | EF005474 |  | A | Grado de protección (IP) | 7 | EV006407 | IP23 |  |  |  |  | EG000027 | Luminarias
EC000481 | 8 | Luz de orientación | 50 | EF005474 |  | A | Grado de protección (IP) | 8 | EV006408 | IP24 |  |  |  |  | EG000027 | Luminarias
EC000481 | 8 | Luz de orientación | 50 | EF005474 |  | A | Grado de protección (IP) | 9 | EV006409 | IP2X |  |  |  |  | EG000027 | Luminarias
EC000481 | 8 | Luz de orientación | 50 | EF005474 |  | A | Grado de protección (IP) | 10 | EV006410 | IP30 |  |  |  |  | EG000027 | Luminarias
EC000481 | 8 | Luz de orientación | 50 | EF005474 |  | A | Grado de protección (IP) | 11 | EV006411 | IP31 |  |  |  |  | EG000027 | Luminarias
EC000481 | 8 | Luz de orientación | 50 | EF005474 |  | A | Grado de protección (IP) | 12 | EV006412 | IP32 |  |  |  |  | EG000027 | Luminarias
EC000481 | 8 | Luz de orientación | 50 | EF005474 |  | A | Grado de protección (IP) | 13 | EV006609 | IP33 |  |  |  |  | EG000027 | Luminarias
EC000481 | 8 | Luz de orientación | 50 | EF005474 |  | A | Grado de protección (IP) | 14 | EV006413 | IP34 |  |  |  |  | EG000027 | Luminarias
EC000481 | 8 | Luz de orientación | 50 | EF005474 |  | A | Grado de protección (IP) | 15 | EV006414 | IP3X |  |  |  |  | EG000027 | Luminarias
EC000481 | 8 | Luz de orientación | 50 | EF005474 |  | A | Grado de protección (IP) | 16 | EV006415 | IP40 |  |  |  |  | EG000027 | Luminarias
EC000481 | 8 | Luz de orientación | 50 | EF005474 |  | A | Grado de protección (IP) | 17 | EV006416 | IP41 |  |  |  |  | EG000027 | Luminarias
EC000481 | 8 | Luz de orientación | 50 | EF005474 |  | A | Grado de protección (IP) | 18 | EV006417 | IP42 |  |  |  |  | EG000027 | Luminarias
EC000481 | 8 | Luz de orientación | 50 | EF005474 |  | A | Grado de protección (IP) | 19 | EV006610 | IP43 |  |  |  |  | EG000027 | Luminarias
EC000481 | 8 | Luz de orientación | 50 | EF005474 |  | A | Grado de protección (IP) | 20 | EV006418 | IP44 |  |  |  |  | EG000027 | Luminarias
EC000481 | 8 | Luz de orientación | 50 | EF005474 |  | A | Grado de protección (IP) | 21 | EV006611 | IP45 |  |  |  |  | EG000027 | Luminarias
EC000481 | 8 | Luz de orientación | 50 | EF005474 |  | A | Grado de protección (IP) | 22 | EV006612 | IP50 |  |  |  |  | EG000027 | Luminarias
EC000481 | 8 | Luz de orientación | 50 | EF005474 |  | A | Grado de protección (IP) | 23 | EV006613 | IP52 |  |  |  |  | EG000027 | Luminarias
EC000481 | 8 | Luz de orientación | 50 | EF005474 |  | A | Grado de protección (IP) | 24 | EV006614 | IP53 |  |  |  |  | EG000027 | Luminarias
EC000481 | 8 | Luz de orientación | 50 | EF005474 |  | A | Grado de protección (IP) | 25 | EV006419 | IP54 |  |  |  |  | EG000027 | Luminarias
EC000481 | 8 | Luz de orientación | 50 | EF005474 |  | A | Grado de protección (IP) | 26 | EV006420 | IP55 |  |  |  |  | EG000027 | Luminarias
EC000481 | 8 | Luz de orientación | 50 | EF005474 |  | A | Grado de protección (IP) | 27 | EV006615 | IP56 |  |  |  |  | EG000027 | Luminarias
EC000481 | 8 | Luz de orientación | 50 | EF005474 |  | A | Grado de protección (IP) | 28 | EV006616 | IP57 |  |  |  |  | EG000027 | Luminarias
EC000481 | 8 | Luz de orientación | 50 | EF005474 |  | A | Grado de protección (IP) | 29 | EV006617 | IP58 |  |  |  |  | EG000027 | Luminarias
EC000481 | 8 | Luz de orientación | 50 | EF005474 |  | A | Grado de protección (IP) | 30 | EV006618 | IP64 |  |  |  |  | EG000027 | Luminarias
EC000481 | 8 | Luz de orientación | 50 | EF005474 |  | A | Grado de protección (IP) | 31 | EV006421 | IP65 |  |  |  |  | EG000027 | Luminarias
EC000481 | 8 | Luz de orientación | 50 | EF005474 |  | A | Grado de protección (IP) | 32 | EV006422 | IP66 |  |  |  |  | EG000027 | Luminarias
EC000481 | 8 | Luz de orientación | 50 | EF005474 |  | A | Grado de protección (IP) | 33 | EV006423 | IP67 |  |  |  |  | EG000027 | Luminarias
EC000481 | 8 | Luz de orientación | 50 | EF005474 |  | A | Grado de protección (IP) | 34 | EV006619 | IP68 |  |  |  |  | EG000027 | Luminarias
EC000481 | 8 | Luz de orientación | 50 | EF005474 |  | A | Grado de protección (IP) | 35 | EV006620 | IPX0 |  |  |  |  | EG000027 | Luminarias
EC000481 | 8 | Luz de orientación | 50 | EF005474 |  | A | Grado de protección (IP) | 36 | EV006621 | IPX4 |  |  |  |  | EG000027 | Luminarias
EC000481 | 8 | Luz de orientación | 50 | EF005474 |  | A | Grado de protección (IP) | 37 | EV006622 | IPX7 |  |  |  |  | EG000027 | Luminarias
EC000481 | 8 | Luz de orientación | 50 | EF005474 |  | A | Grado de protección (IP) | 38 | EV000154 | Otros |  |  |  |  | EG000027 | Luminarias
EC000481 | 8 | Luz de orientación | 51 | EF011959 |  | A | Grado de protección (NEMA) | 1 | EV000599 | 1 |  |  |  |  | EG000027 | Luminarias
EC000481 | 8 | Luz de orientación | 51 | EF011959 |  | A | Grado de protección (NEMA) | 2 | EV000600 | 2 |  |  |  |  | EG000027 | Luminarias
EC000481 | 8 | Luz de orientación | 51 | EF011959 |  | A | Grado de protección (NEMA) | 3 | EV000069 | 3 |  |  |  |  | EG000027 | Luminarias
EC000481 | 8 | Luz de orientación | 51 | EF011959 |  | A | Grado de protección (NEMA) | 4 | EV014035 | 3R |  |  |  |  | EG000027 | Luminarias
EC000481 | 8 | Luz de orientación | 51 | EF011959 |  | A | Grado de protección (NEMA) | 5 | EV000070 | 4 |  |  |  |  | EG000027 | Luminarias
EC000481 | 8 | Luz de orientación | 51 | EF011959 |  | A | Grado de protección (NEMA) | 6 | EV014040 | 4X |  |  |  |  | EG000027 | Luminarias
EC000481 | 8 | Luz de orientación | 51 | EF011959 |  | A | Grado de protección (NEMA) | 7 | EV007990 | 12 |  |  |  |  | EG000027 | Luminarias
EC000481 | 8 | Luz de orientación | 51 | EF011959 |  | A | Grado de protección (NEMA) | 8 | EV022254 | 13 |  |  |  |  | EG000027 | Luminarias
EC000481 | 8 | Luz de orientación | 51 | EF011959 |  | A | Grado de protección (NEMA) | 9 | EV000154 | Otros |  |  |  |  | EG000027 | Luminarias
EC000481 | 8 | Luz de orientación | 52 | EF000004 |  | A | Clase de protección | 1 | EV000582 | I |  |  |  |  | EG000027 | Luminarias
EC000481 | 8 | Luz de orientación | 52 | EF000004 |  | A | Clase de protección | 2 | EV000583 | II |  |  |  |  | EG000027 | Luminarias
EC000481 | 8 | Luz de orientación | 52 | EF000004 |  | A | Clase de protección | 3 | EV006167 | III |  |  |  |  | EG000027 | Luminarias
EC000481 | 8 | Luz de orientación | 52 | EF000004 |  | A | Clase de protección | 4 | EV000494 | Ninguno |  |  |  |  | EG000027 | Luminarias
EC000481 | 8 | Luz de orientación | 53 | EF004293 |  | A | Resistencia al impacto (IK) | 1 | EV011423 | IK00 |  |  |  |  | EG000027 | Luminarias
EC000481 | 8 | Luz de orientación | 53 | EF004293 |  | A | Resistencia al impacto (IK) | 2 | EV006807 | IK01 |  |  |  |  | EG000027 | Luminarias
EC000481 | 8 | Luz de orientación | 53 | EF004293 |  | A | Resistencia al impacto (IK) | 3 | EV006808 | IK02 |  |  |  |  | EG000027 | Luminarias
EC000481 | 8 | Luz de orientación | 53 | EF004293 |  | A | Resistencia al impacto (IK) | 4 | EV006809 | IK03 |  |  |  |  | EG000027 | Luminarias
EC000481 | 8 | Luz de orientación | 53 | EF004293 |  | A | Resistencia al impacto (IK) | 5 | EV006810 | IK04 |  |  |  |  | EG000027 | Luminarias
EC000481 | 8 | Luz de orientación | 53 | EF004293 |  | A | Resistencia al impacto (IK) | 6 | EV006811 | IK05 |  |  |  |  | EG000027 | Luminarias
EC000481 | 8 | Luz de orientación | 53 | EF004293 |  | A | Resistencia al impacto (IK) | 7 | EV006812 | IK06 |  |  |  |  | EG000027 | Luminarias
EC000481 | 8 | Luz de orientación | 53 | EF004293 |  | A | Resistencia al impacto (IK) | 8 | EV006813 | IK07 |  |  |  |  | EG000027 | Luminarias
EC000481 | 8 | Luz de orientación | 53 | EF004293 |  | A | Resistencia al impacto (IK) | 9 | EV006814 | IK08 |  |  |  |  | EG000027 | Luminarias
EC000481 | 8 | Luz de orientación | 53 | EF004293 |  | A | Resistencia al impacto (IK) | 10 | EV006815 | IK09 |  |  |  |  | EG000027 | Luminarias
EC000481 | 8 | Luz de orientación | 53 | EF004293 |  | A | Resistencia al impacto (IK) | 11 | EV008784 | IK10 |  |  |  |  | EG000027 | Luminarias
EC000481 | 8 | Luz de orientación | 53 | EF004293 |  | A | Resistencia al impacto (IK) | 12 | EV011541 | > IK10 |  |  |  |  | EG000027 | Luminarias
EC000481 | 8 | Luz de orientación | 54 | EF000280 |  | R | Adecuado para la potencia de la lámpara |  |  |  | EU570054 | W |  |  | EG000027 | Luminarias
EC000481 | 8 | Luz de orientación | 55 | EF009347 |  | N | Potencia máx. del sistema |  |  |  | EU570054 | W |  |  | EG000027 | Luminarias
EC000481 | 8 | Luz de orientación | 56 | EF009349 |  | N | Flujo luminoso nominal según IEC 62722-2-1 |  |  |  | EU570108 | lm |  |  | EG000027 | Luminarias
EC000481 | 8 | Luz de orientación | 57 | EF012172 |  | N | Rendimiento luminoso de la lámpara |  |  |  | EU000004 | lm/W |  |  | EG000027 | Luminarias
EC000481 | 8 | Luz de orientación | 58 | EF009350 |  | A | Color de la luz | 1 | EV000080 | Azul |  |  |  |  | EG000027 | Luminarias
EC000481 | 8 | Luz de orientación | 58 | EF009350 |  | A | Color de la luz | 2 | EV000233 | Rojo |  |  |  |  | EG000027 | Luminarias
EC000481 | 8 | Luz de orientación | 58 | EF009350 |  | A | Color de la luz | 3 | EV006771 | Ámbar |  |  |  |  | EG000027 | Luminarias
EC000481 | 8 | Luz de orientación | 58 | EF009350 |  | A | Color de la luz | 4 | EV000235 | Verde |  |  |  |  | EG000027 | Luminarias
EC000481 | 8 | Luz de orientación | 58 | EF009350 |  | A | Color de la luz | 5 | EV000234 | Amarillo |  |  |  |  | EG000027 | Luminarias
EC000481 | 8 | Luz de orientación | 58 | EF009350 |  | A | Color de la luz | 6 | EV006863 | RGB |  |  |  |  | EG000027 | Luminarias
EC000481 | 8 | Luz de orientación | 58 | EF009350 |  | A | Color de la luz | 7 | EV011543 | RGBW |  |  |  |  | EG000027 | Luminarias
EC000481 | 8 | Luz de orientación | 58 | EF009350 |  | A | Color de la luz | 8 | EV000202 | Blanco |  |  |  |  | EG000027 | Luminarias
EC000481 | 8 | Luz de orientación | 58 | EF009350 |  | A | Color de la luz | 9 | EV003822 | Multicolor |  |  |  |  | EG000027 | Luminarias
EC000481 | 8 | Luz de orientación | 58 | EF009350 |  | A | Color de la luz | 10 | EV000154 | Otros |  |  |  |  | EG000027 | Luminarias
EC000481 | 8 | Luz de orientación | 59 | EF009346 |  | R | Temperatura de color |  |  |  | EU570076 | K |  |  | EG000027 | Luminarias
EC000481 | 8 | Luz de orientación | 60 | EF000442 |  | A | Índice de reproducción cromática CRI | 1 | EV003585 | 20-39 (clase 4) |  |  |  |  | EG000027 | Luminarias
EC000481 | 8 | Luz de orientación | 60 | EF000442 |  | A | Índice de reproducción cromática CRI | 2 | EV003584 | 40-59 (clase 3) |  |  |  |  | EG000027 | Luminarias
EC000481 | 8 | Luz de orientación | 60 | EF000442 |  | A | Índice de reproducción cromática CRI | 3 | EV003583 | 60-69 (clase 2B) |  |  |  |  | EG000027 | Luminarias
EC000481 | 8 | Luz de orientación | 60 | EF000442 |  | A | Índice de reproducción cromática CRI | 4 | EV003582 | 70-79 (clase 2A) |  |  |  |  | EG000027 | Luminarias
EC000481 | 8 | Luz de orientación | 60 | EF000442 |  | A | Índice de reproducción cromática CRI | 5 | EV003581 | 80-89 (clase 1B) |  |  |  |  | EG000027 | Luminarias
EC000481 | 8 | Luz de orientación | 60 | EF000442 |  | A | Índice de reproducción cromática CRI | 6 | EV003580 | 90-100 (clase 1A) |  |  |  |  | EG000027 | Luminarias
EC000481 | 8 | Luz de orientación | 61 | EF025740 |  | N | Factor de potencia | [7 empty] | EG000027 | Luminarias
EC000481 | 8 | Luz de orientación | 62 | EF009482 |  | L | Regulación del flujo luminoso constante | [7 empty] | EG000027 | Luminarias
EC000481 | 8 | Luz de orientación | 63 | EF000008 | EFI00008 | N | Anchura |  |  |  | EU570448 | mm | EU000051 | in | EG000027 | Luminarias
EC000481 | 8 | Luz de orientación | 64 | EF001456 | EFI01456 | N | Altura/profundidad |  |  |  | EU570448 | mm | EU000051 | in | EG000027 | Luminarias
EC000481 | 8 | Luz de orientación | 65 | EF001438 | EFI01438 | N | Longitud |  |  |  | EU570448 | mm | EU000051 | in | EG000027 | Luminarias
EC000481 | 8 | Luz de orientación | 66 | EF000551 | EFI00551 | N | Diámetro |  |  |  | EU570448 | mm | EU000051 | in | EG000027 | Luminarias
EC000481 | 8 | Luz de orientación | 67 | EF000846 | EFI00846 | N | Anchura de instalación |  |  |  | EU570448 | mm | EU000051 | in | EG000027 | Luminarias
EC000481 | 8 | Luz de orientación | 68 | EF023518 | EFI23518 | N | Altura/profundidad del hueco |  |  |  | EU570448 | mm | EU000051 | in | EG000027 | Luminarias
EC000481 | 8 | Luz de orientación | 69 | EF004265 | EFI04265 | N | Longitud de montaje |  |  |  | EU570448 | mm | EU000051 | in | EG000027 | Luminarias
EC000481 | 8 | Luz de orientación | 70 | EF000943 | EFI00943 | N | Diámetro de instalación |  |  |  | EU570448 | mm | EU000051 | in | EG000027 | Luminarias
EC000481 | 8 | Luz de orientación | 71 | EF011868 |  | A | Tipo de cableado | 1 | EV015019 | Adaptado para |  |  |  |  | EG000027 | Luminarias
EC000481 | 8 | Luz de orientación | 71 | EF011868 |  | A | Tipo de cableado | 2 | EV015020 | Con cableado pasante |  |  |  |  | EG000027 | Luminarias
EC000481 | 8 | Luz de orientación | 71 | EF011868 |  | A | Tipo de cableado | 3 | EV013935 | Terminal |  |  |  |  | EG000027 | Luminarias
EC000481 | 8 | Luz de orientación | 72 | EF001391 |  | N | Número de polos | [7 empty] | EG000027 | Luminarias
EC000481 | 8 | Luz de orientación | 73 | EF000085 | EFI00085 | N | Sección transversal del conductor |  |  |  | EU570126 | mm² | EU571090 | in² | EG000027 | Luminarias
EC000481 | 8 | Luz de orientación | 74 | EF000124 |  | A | Método de conexión | 1 | EV000765 | Crimpado |  |  |  |  | EG000027 | Luminarias
EC000481 | 8 | Luz de orientación | 74 | EF000124 |  | A | Método de conexión | 2 | EV006385 | Terminal de palas |  |  |  |  | EG000027 | Luminarias
EC000481 | 8 | Luz de orientación | 74 | EF000124 |  | A | Método de conexión | 3 | EV000764 | Soldar |  |  |  |  | EG000027 | Luminarias
EC000481 | 8 | Luz de orientación | 74 | EF000124 |  | A | Método de conexión | 4 | EV001308 | Conector de desplazamiento de aislamiento |  |  |  |  | EG000027 | Luminarias
EC000481 | 8 | Luz de orientación | 74 | EF000124 |  | A | Método de conexión | 5 | EV001008 | Terminal enroscado |  |  |  |  | EG000027 | Luminarias
EC000481 | 8 | Luz de orientación | 74 | EF000124 |  | A | Método de conexión | 6 | EV006494 | Abrazadera de enchufe |  |  |  |  | EG000027 | Luminarias
EC000481 | 8 | Luz de orientación | 74 | EF000124 |  | A | Método de conexión | 7 | EV000154 | Otros |  |  |  |  | EG000027 | Luminarias
EC000482 | 7 | Elemento de sujeción para mango / perfil | 1 | EF000073 |  | A | Adecuado para | 1 | EV006255 | Perfil en C |  |  |  |  | EG000049 | Técnica de fijación
EC000482 | 7 | Elemento de sujeción para mango / perfil | 1 | EF000073 |  | A | Adecuado para | 2 | EV000132 | Perfil en I |  |  |  |  | EG000049 | Técnica de fijación
EC000482 | 7 | Elemento de sujeción para mango / perfil | 1 | EF000073 |  | A | Adecuado para | 3 | EV003867 | Perfil en L |  |  |  |  | EG000049 | Técnica de fijación
EC000482 | 7 | Elemento de sujeción para mango / perfil | 1 | EF000073 |  | A | Adecuado para | 4 | EV003336 | Perfil en S |  |  |  |  | EG000049 | Técnica de fijación
EC000482 | 7 | Elemento de sujeción para mango / perfil | 1 | EF000073 |  | A | Adecuado para | 5 | EV002903 | Perfil en T |  |  |  |  | EG000049 | Técnica de fijación
EC000482 | 7 | Elemento de sujeción para mango / perfil | 1 | EF000073 |  | A | Adecuado para | 6 | EV003737 | Perfil en U |  |  |  |  | EG000049 | Técnica de fijación
EC000482 | 7 | Elemento de sujeción para mango / perfil | 1 | EF000073 |  | A | Adecuado para | 7 | EV007908 | Perfil U de doble cara |  |  |  |  | EG000049 | Técnica de fijación
EC000482 | 7 | Elemento de sujeción para mango / perfil | 1 | EF000073 |  | A | Adecuado para | 8 | EV002069 | Perfil en Z |  |  |  |  | EG000049 | Técnica de fijación
EC000482 | 7 | Elemento de sujeción para mango / perfil | 1 | EF000073 |  | A | Adecuado para | 9 | EV000154 | Otros |  |  |  |  | EG000049 | Técnica de fijación
EC000482 | 7 | Elemento de sujeción para mango / perfil | 2 | EF000010 |  | A | Modelo | 1 | EV009936 | Soporte de fijación |  |  |  |  | EG000049 | Técnica de fijación
EC000482 | 7 | Elemento de sujeción para mango / perfil | 2 | EF000010 |  | A | Modelo | 2 | EV007137 | Lengüeta de fijación |  |  |  |  | EG000049 | Técnica de fijación
EC000482 | 7 | Elemento de sujeción para mango / perfil | 2 | EF000010 |  | A | Modelo | 3 | EV007138 | Abrazadera angular de montaje |  |  |  |  | EG000049 | Técnica de fijación
EC000482 | 7 | Elemento de sujeción para mango / perfil | 2 | EF000010 |  | A | Modelo | 4 | EV001852 | Base de fijación |  |  |  |  | EG000049 | Técnica de fijación
EC000482 | 7 | Elemento de sujeción para mango / perfil | 2 | EF000010 |  | A | Modelo | 5 | EV001085 | Pieza de abrazadera |  |  |  |  | EG000049 | Técnica de fijación
EC000482 | 7 | Elemento de sujeción para mango / perfil | 2 | EF000010 |  | A | Modelo | 6 | EV007932 | Ángulo de conexión a pared |  |  |  |  | EG000049 | Técnica de fijación
EC000482 | 7 | Elemento de sujeción para mango / perfil | 2 | EF000010 |  | A | Modelo | 7 | EV000154 | Otros |  |  |  |  | EG000049 | Técnica de fijación
EC000482 | 7 | Elemento de sujeción para mango / perfil | 3 | EF005067 |  | L | Con accesorios de tornillo | [7 empty] | EG000049 | Técnica de fijación
EC000482 | 7 | Elemento de sujeción para mango / perfil | 4 | EF002169 |  | A | Material | 1 | EV000072 | Aluminio |  |  |  |  | EG000049 | Técnica de fijación
EC000482 | 7 | Elemento de sujeción para mango / perfil | 4 | EF002169 |  | A | Material | 2 | EV000139 | Plástico |  |  |  |  | EG000049 | Técnica de fijación
EC000482 | 7 | Elemento de sujeción para mango / perfil | 4 | EF002169 |  | A | Material | 3 | EV000166 | Acero inoxidable |  |  |  |  | EG000049 | Técnica de fijación
EC000482 | 7 | Elemento de sujeción para mango / perfil | 4 | EF002169 |  | A | Material | 4 | EV000179 | Acero |  |  |  |  | EG000049 | Técnica de fijación
EC000482 | 7 | Elemento de sujeción para mango / perfil | 4 | EF002169 |  | A | Material | 5 | EV000154 | Otros |  |  |  |  | EG000049 | Técnica de fijación
EC000482 | 7 | Elemento de sujeción para mango / perfil | 5 | EF001257 |  | A | Calidad del material | 1 | EV006904 | GRP |  |  |  |  | EG000049 | Técnica de fijación
EC000482 | 7 | Elemento de sujeción para mango / perfil | 5 | EF001257 |  | A | Calidad del material | 2 | EV000163 | PVC |  |  |  |  | EG000049 | Técnica de fijación
EC000482 | 7 | Elemento de sujeción para mango / perfil | 5 | EF001257 |  | A | Calidad del material | 3 | EV010025 | Acero a prueba de ácidos y resistente a los óxidos |  |  |  |  | EG000049 | Técnica de fijación
EC000482 | 7 | Elemento de sujeción para mango / perfil | 5 | EF001257 |  | A | Calidad del material | 4 | EV000154 | Otros |  |  |  |  | EG000049 | Técnica de fijación
EC000482 | 7 | Elemento de sujeción para mango / perfil | 6 | EF000139 |  | A | Tratamiento de superficie | 1 | EV003661 | Con minio de plomo |  |  |  |  | EG000049 | Técnica de fijación
EC000482 | 7 | Elemento de sujeción para mango / perfil | 6 | EF000139 |  | A | Tratamiento de superficie | 2 | EV003454 | Con revestimiento galvánico / zinc electrolítico |  |  |  |  | EG000049 | Técnica de fijación
EC000482 | 7 | Elemento de sujeción para mango / perfil | 6 | EF000139 |  | A | Tratamiento de superficie | 3 | EV006902 | Zinc revestido de zinc electrolítico / galvánico |  |  |  |  | EG000049 | Técnica de fijación
EC000482 | 7 | Elemento de sujeción para mango / perfil | 6 | EF000139 |  | A | Tratamiento de superficie | 4 | EV009792 | Zinc-níquel revestido de zinc electrolítico / galvánico |  |  |  |  | EG000049 | Técnica de fijación
EC000482 | 7 | Elemento de sujeción para mango / perfil | 6 | EF000139 |  | A | Tratamiento de superficie | 5 | EV000283 | Galvanizado en proceso continuo |  |  |  |  | EG000049 | Técnica de fijación
EC000482 | 7 | Elemento de sujeción para mango / perfil | 6 | EF000139 |  | A | Tratamiento de superficie | 6 | EV006901 | Revestido y galvanizado continuo |  |  |  |  | EG000049 | Técnica de fijación
EC000482 | 7 | Elemento de sujeción para mango / perfil | 6 | EF000139 |  | A | Tratamiento de superficie | 7 | EV009640 | Zinc-aluminio galvanizado continuamente |  |  |  |  | EG000049 | Técnica de fijación
EC000482 | 7 | Elemento de sujeción para mango / perfil | 6 | EF000139 |  | A | Tratamiento de superficie | 8 | EV000254 | Galvanizado en caliente |  |  |  |  | EG000049 | Técnica de fijación
EC000482 | 7 | Elemento de sujeción para mango / perfil | 6 | EF000139 |  | A | Tratamiento de superficie | 9 | EV006912 | Revestido y galvanizado en caliente |  |  |  |  | EG000049 | Técnica de fijación
EC000482 | 7 | Elemento de sujeción para mango / perfil | 6 | EF000139 |  | A | Tratamiento de superficie | 10 | EV000112 | Anodizado |  |  |  |  | EG000049 | Técnica de fijación
EC000482 | 7 | Elemento de sujeción para mango / perfil | 6 | EF000139 |  | A | Tratamiento de superficie | 11 | EV000154 | Otros |  |  |  |  | EG000049 | Técnica de fijación
EC000483 | 6 | Conector para mango / perfil | 1 | EF000073 |  | A | Adecuado para | 1 | EV006255 | Perfil en C |  |  |  |  | EG000004 | Sistemas de conducción de cables
EC000483 | 6 | Conector para mango / perfil | 1 | EF000073 |  | A | Adecuado para | 2 | EV008230 | Perfil C de doble cara |  |  |  |  | EG000004 | Sistemas de conducción de cables
EC000483 | 6 | Conector para mango / perfil | 1 | EF000073 |  | A | Adecuado para | 3 | EV000132 | Perfil en I |  |  |  |  | EG000004 | Sistemas de conducción de cables
EC000483 | 6 | Conector para mango / perfil | 1 | EF000073 |  | A | Adecuado para | 4 | EV003867 | Perfil en L |  |  |  |  | EG000004 | Sistemas de conducción de cables
EC000483 | 6 | Conector para mango / perfil | 1 | EF000073 |  | A | Adecuado para | 5 | EV003336 | Perfil en S |  |  |  |  | EG000004 | Sistemas de conducción de cables
EC000483 | 6 | Conector para mango / perfil | 1 | EF000073 |  | A | Adecuado para | 6 | EV002903 | Perfil en T |  |  |  |  | EG000004 | Sistemas de conducción de cables
EC000483 | 6 | Conector para mango / perfil | 1 | EF000073 |  | A | Adecuado para | 7 | EV003737 | Perfil en U |  |  |  |  | EG000004 | Sistemas de conducción de cables
EC000483 | 6 | Conector para mango / perfil | 1 | EF000073 |  | A | Adecuado para | 8 | EV007908 | Perfil U de doble cara |  |  |  |  | EG000004 | Sistemas de conducción de cables
EC000483 | 6 | Conector para mango / perfil | 1 | EF000073 |  | A | Adecuado para | 9 | EV002069 | Perfil en Z |  |  |  |  | EG000004 | Sistemas de conducción de cables
EC000483 | 6 | Conector para mango / perfil | 2 | EF000010 |  | A | Modelo | 1 | EV003384 | Ángulo de apoyo |  |  |  |  | EG000004 | Sistemas de conducción de cables
EC000483 | 6 | Conector para mango / perfil | 2 | EF000010 |  | A | Modelo | 2 | EV003086 | Acoplador exterior |  |  |  |  | EG000004 | Sistemas de conducción de cables
EC000483 | 6 | Conector para mango / perfil | 2 | EF000010 |  | A | Modelo | 3 | EV001368 | Acoplador plano |  |  |  |  | EG000004 | Sistemas de conducción de cables
EC000483 | 6 | Conector para mango / perfil | 2 | EF000010 |  | A | Modelo | 4 | EV001369 | Acoplador interior |  |  |  |  | EG000004 | Sistemas de conducción de cables
EC000483 | 6 | Conector para mango / perfil | 2 | EF000010 |  | A | Modelo | 5 | EV003436 | Abrazadera de sujeción |  |  |  |  | EG000004 | Sistemas de conducción de cables
EC000483 | 6 | Conector para mango / perfil | 2 | EF000010 |  | A | Modelo | 6 | EV000677 | Conector en cruz |  |  |  |  | EG000004 | Sistemas de conducción de cables
EC000483 | 6 | Conector para mango / perfil | 2 | EF000010 |  | A | Modelo | 7 | EV000676 | Conector en T |  |  |  |  | EG000004 | Sistemas de conducción de cables
EC000483 | 6 | Conector para mango / perfil | 2 | EF000010 |  | A | Modelo | 8 | EV000335 | Ángulo |  |  |  |  | EG000004 | Sistemas de conducción de cables
EC000483 | 6 | Conector para mango / perfil | 2 | EF000010 |  | A | Modelo | 9 | EV007215 | Abrazadera doble |  |  |  |  | EG000004 | Sistemas de conducción de cables
EC000483 | 6 | Conector para mango / perfil | 2 | EF000010 |  | A | Modelo | 10 | EV001646 | Elemento Z |  |  |  |  | EG000004 | Sistemas de conducción de cables
EC000483 | 6 | Conector para mango / perfil | 2 | EF000010 |  | A | Modelo | 11 | EV000154 | Otros |  |  |  |  | EG000004 | Sistemas de conducción de cables
EC000483 | 6 | Conector para mango / perfil | 3 | EF008153 |  | N | Ángulo |  |  |  | EU570383 | ° |  |  | EG000004 | Sistemas de conducción de cables
EC000483 | 6 | Conector para mango / perfil | 4 | EF005067 |  | L | Con accesorios de tornillo | [7 empty] | EG000004 | Sistemas de conducción de cables
EC000483 | 6 | Conector para mango / perfil | 5 | EF002169 |  | A | Material | 1 | EV000072 | Aluminio |  |  |  |  | EG000004 | Sistemas de conducción de cables
EC000483 | 6 | Conector para mango / perfil | 5 | EF002169 |  | A | Material | 2 | EV000139 | Plástico |  |  |  |  | EG000004 | Sistemas de conducción de cables
EC000483 | 6 | Conector para mango / perfil | 5 | EF002169 |  | A | Material | 3 | EV000166 | Acero inoxidable |  |  |  |  | EG000004 | Sistemas de conducción de cables
EC000483 | 6 | Conector para mango / perfil | 5 | EF002169 |  | A | Material | 4 | EV000179 | Acero |  |  |  |  | EG000004 | Sistemas de conducción de cables
EC000483 | 6 | Conector para mango / perfil | 5 | EF002169 |  | A | Material | 5 | EV000154 | Otros |  |  |  |  | EG000004 | Sistemas de conducción de cables
EC000483 | 6 | Conector para mango / perfil | 6 | EF006388 |  | L | Acero inoxidable, decapado | [7 empty] | EG000004 | Sistemas de conducción de cables
EC000483 | 6 | Conector para mango / perfil | 7 | EF001257 |  | A | Calidad del material | 1 | EV006904 | GRP |  |  |  |  | EG000004 | Sistemas de conducción de cables
EC000483 | 6 | Conector para mango / perfil | 7 | EF001257 |  | A | Calidad del material | 2 | EV000163 | PVC |  |  |  |  | EG000004 | Sistemas de conducción de cables
EC000483 | 6 | Conector para mango / perfil | 7 | EF001257 |  | A | Calidad del material | 3 | EV010025 | Acero a prueba de ácidos y resistente a los óxidos |  |  |  |  | EG000004 | Sistemas de conducción de cables
EC000483 | 6 | Conector para mango / perfil | 7 | EF001257 |  | A | Calidad del material | 4 | EV000154 | Otros |  |  |  |  | EG000004 | Sistemas de conducción de cables
EC000483 | 6 | Conector para mango / perfil | 8 | EF000139 |  | A | Tratamiento de superficie | 1 | EV006034 | Sin tratamiento |  |  |  |  | EG000004 | Sistemas de conducción de cables
EC000483 | 6 | Conector para mango / perfil | 8 | EF000139 |  | A | Tratamiento de superficie | 2 | EV003661 | Con minio de plomo |  |  |  |  | EG000004 | Sistemas de conducción de cables
EC000483 | 6 | Conector para mango / perfil | 8 | EF000139 |  | A | Tratamiento de superficie | 3 | EV003454 | Con revestimiento galvánico / zinc electrolítico |  |  |  |  | EG000004 | Sistemas de conducción de cables
EC000483 | 6 | Conector para mango / perfil | 8 | EF000139 |  | A | Tratamiento de superficie | 4 | EV006902 | Zinc revestido de zinc electrolítico / galvánico |  |  |  |  | EG000004 | Sistemas de conducción de cables
EC000483 | 6 | Conector para mango / perfil | 8 | EF000139 |  | A | Tratamiento de superficie | 5 | EV009792 | Zinc-níquel revestido de zinc electrolítico / galvánico |  |  |  |  | EG000004 | Sistemas de conducción de cables
EC000483 | 6 | Conector para mango / perfil | 8 | EF000139 |  | A | Tratamiento de superficie | 6 | EV000283 | Galvanizado en proceso continuo |  |  |  |  | EG000004 | Sistemas de conducción de cables
EC000483 | 6 | Conector para mango / perfil | 8 | EF000139 |  | A | Tratamiento de superficie | 7 | EV006901 | Revestido y galvanizado continuo |  |  |  |  | EG000004 | Sistemas de conducción de cables
EC000483 | 6 | Conector para mango / perfil | 8 | EF000139 |  | A | Tratamiento de superficie | 8 | EV009640 | Zinc-aluminio galvanizado continuamente |  |  |  |  | EG000004 | Sistemas de conducción de cables
EC000483 | 6 | Conector para mango / perfil | 8 | EF000139 |  | A | Tratamiento de superficie | 9 | EV000254 | Galvanizado en caliente |  |  |  |  | EG000004 | Sistemas de conducción de cables
EC000483 | 6 | Conector para mango / perfil | 8 | EF000139 |  | A | Tratamiento de superficie | 10 | EV006912 | Revestido y galvanizado en caliente |  |  |  |  | EG000004 | Sistemas de conducción de cables
EC000483 | 6 | Conector para mango / perfil | 8 | EF000139 |  | A | Tratamiento de superficie | 11 | EV000112 | Anodizado |  |  |  |  | EG000004 | Sistemas de conducción de cables
EC000483 | 6 | Conector para mango / perfil | 8 | EF000139 |  | A | Tratamiento de superficie | 12 | EV000113 | Barnizado |  |  |  |  | EG000004 | Sistemas de conducción de cables
EC000483 | 6 | Conector para mango / perfil | 8 | EF000139 |  | A | Tratamiento de superficie | 13 | EV001753 | Revestido |  |  |  |  | EG000004 | Sistemas de conducción de cables
EC000483 | 6 | Conector para mango / perfil | 8 | EF000139 |  | A | Tratamiento de superficie | 14 | EV000154 | Otros |  |  |  |  | EG000004 | Sistemas de conducción de cables
EC000483 | 6 | Conector para mango / perfil | 9 | EF023769 |  | N | Número de agujeros/ranuras por lado | [7 empty] | EG000004 | Sistemas de conducción de cables
EC000483 | 6 | Conector para mango / perfil | 10 | EF005902 |  | L | En el rail | [7 empty] | EG000004 | Sistemas de conducción de cables
EC000483 | 6 | Conector para mango / perfil | 11 | EF023768 |  | L | Sobre carril | [7 empty] | EG000004 | Sistemas de conducción de cables
EC000484 | 7 | Cuadro eléctrico para obra | 1 | EF000010 |  | A | Modelo | 1 | EV006040 | Armario de entrada de cables |  |  |  |  | EG000023 | Sistemas de distribución eléctrica (incluidos cuadros de control)
EC000484 | 7 | Cuadro eléctrico para obra | 1 | EF000010 |  | A | Modelo | 2 | EV001386 | Armario de distribución |  |  |  |  | EG000023 | Sistemas de distribución eléctrica (incluidos cuadros de control)
EC000484 | 7 | Cuadro eléctrico para obra | 1 | EF000010 |  | A | Modelo | 3 | EV006041 | Receptáculo de distribuidor de entrada / final |  |  |  |  | EG000023 | Sistemas de distribución eléctrica (incluidos cuadros de control)
EC000484 | 7 | Cuadro eléctrico para obra | 1 | EF000010 |  | A | Modelo | 4 | EV001385 | Armario de distribución del grupo |  |  |  |  | EG000023 | Sistemas de distribución eléctrica (incluidos cuadros de control)
EC000484 | 7 | Cuadro eléctrico para obra | 1 | EF000010 |  | A | Modelo | 5 | EV002010 | Distribuidor final móvil |  |  |  |  | EG000023 | Sistemas de distribución eléctrica (incluidos cuadros de control)
EC000484 | 7 | Cuadro eléctrico para obra | 1 | EF000010 |  | A | Modelo | 6 | EV007917 | Caja de distribución |  |  |  |  | EG000023 | Sistemas de distribución eléctrica (incluidos cuadros de control)
EC000484 | 7 | Cuadro eléctrico para obra | 2 | EF007681 |  | A | Tensión nominal | 1 | EV000459 | 230 V |  |  |  |  | EG000023 | Sistemas de distribución eléctrica (incluidos cuadros de control)
EC000484 | 7 | Cuadro eléctrico para obra | 2 | EF007681 |  | A | Tensión nominal | 2 | EV005420 | 400 V |  |  |  |  | EG000023 | Sistemas de distribución eléctrica (incluidos cuadros de control)
EC000484 | 7 | Cuadro eléctrico para obra | 2 | EF007681 |  | A | Tensión nominal | 3 | EV000855 | 230/400 V |  |  |  |  | EG000023 | Sistemas de distribución eléctrica (incluidos cuadros de control)
EC000484 | 7 | Cuadro eléctrico para obra | 3 | EF000227 |  | N | Corriente nominal (medida) |  |  |  | EU570459 | A |  |  | EG000023 | Sistemas de distribución eléctrica (incluidos cuadros de control)
EC000484 | 7 | Cuadro eléctrico para obra | 4 | EF000446 |  | N | Potencia conectada |  |  |  | EU000018 | kVA |  |  | EG000023 | Sistemas de distribución eléctrica (incluidos cuadros de control)
EC000484 | 7 | Cuadro eléctrico para obra | 5 | EF009490 |  | N | Número de enchufes CEE 16 / 24 V / 2 polos | [7 empty] | EG000023 | Sistemas de distribución eléctrica (incluidos cuadros de control)
EC000484 | 7 | Cuadro eléctrico para obra | 6 | EF009491 |  | N | Número de enchufes CEE 16 A / 230 V / 3 polos | [7 empty] | EG000023 | Sistemas de distribución eléctrica (incluidos cuadros de control)
EC000484 | 7 | Cuadro eléctrico para obra | 7 | EF014439 |  | N | Número de tomas de corriente CEE 16 A / 230 V / 5P | [7 empty] | EG000023 | Sistemas de distribución eléctrica (incluidos cuadros de control)
EC000484 | 7 | Cuadro eléctrico para obra | 8 | EF009492 |  | N | Número de enchufes CEE 16 A / 400 V / 4 polos | [7 empty] | EG000023 | Sistemas de distribución eléctrica (incluidos cuadros de control)
EC000484 | 7 | Cuadro eléctrico para obra | 9 | EF000408 |  | N | Número de enchufes CEE 16 A / 400 V / 5P | [7 empty] | EG000023 | Sistemas de distribución eléctrica (incluidos cuadros de control)
EC000484 | 7 | Cuadro eléctrico para obra | 10 | EF014438 |  | N | Número de tomas de corriente CEE 32 A / 230 V / 4P | [7 empty] | EG000023 | Sistemas de distribución eléctrica (incluidos cuadros de control)
EC000484 | 7 | Cuadro eléctrico para obra | 11 | EF009157 |  | N | Número de tomas CEE 32 A / 400 V / 4P | [7 empty] | EG000023 | Sistemas de distribución eléctrica (incluidos cuadros de control)
EC000484 | 7 | Cuadro eléctrico para obra | 12 | EF000409 |  | N | Número de enchufes CEE 32 A / 400 V / 5P | [7 empty] | EG000023 | Sistemas de distribución eléctrica (incluidos cuadros de control)
EC000484 | 7 | Cuadro eléctrico para obra | 13 | EF014440 |  | N | Número de tomas de corriente CEE 63 A / 230 V / 4P | [7 empty] | EG000023 | Sistemas de distribución eléctrica (incluidos cuadros de control)
EC000484 | 7 | Cuadro eléctrico para obra | 14 | EF000410 |  | N | Número de enchufes CEE 63 A / 400 V / 5P | [7 empty] | EG000023 | Sistemas de distribución eléctrica (incluidos cuadros de control)
EC000484 | 7 | Cuadro eléctrico para obra | 15 | EF014441 |  | N | Número de tomas de corriente CEE 125 A / 230 V / 4P | [7 empty] | EG000023 | Sistemas de distribución eléctrica (incluidos cuadros de control)
EC000484 | 7 | Cuadro eléctrico para obra | 16 | EF011974 |  | N | Número de enchufes CEE 125 A / 400 V / 5 polos | [7 empty] | EG000023 | Sistemas de distribución eléctrica (incluidos cuadros de control)
EC000484 | 7 | Cuadro eléctrico para obra | 17 | EF000411 |  | N | Número de enchufes SCHUKO | [7 empty] | EG000023 | Sistemas de distribución eléctrica (incluidos cuadros de control)
EC000484 | 7 | Cuadro eléctrico para obra | 18 | EF011975 |  | N | Número de enchufes norma suiza tipo 13 | [7 empty] | EG000023 | Sistemas de distribución eléctrica (incluidos cuadros de control)
EC000484 | 7 | Cuadro eléctrico para obra | 19 | EF011977 |  | N | Número de enchufes norma suiza tipo 15 | [7 empty] | EG000023 | Sistemas de distribución eléctrica (incluidos cuadros de control)
EC000484 | 7 | Cuadro eléctrico para obra | 20 | EF011978 |  | N | Número de enchufes norma suiza tipo 23 | [7 empty] | EG000023 | Sistemas de distribución eléctrica (incluidos cuadros de control)
EC000484 | 7 | Cuadro eléctrico para obra | 21 | EF011979 |  | N | Número de enchufes norma suiza tipo 25 | [7 empty] | EG000023 | Sistemas de distribución eléctrica (incluidos cuadros de control)
EC000484 | 7 | Cuadro eléctrico para obra | 22 | EF000580 |  | N | Número de paneles de medidores | [7 empty] | EG000023 | Sistemas de distribución eléctrica (incluidos cuadros de control)
EC000484 | 7 | Cuadro eléctrico para obra | 23 | EF000057 |  | A | Interruptor principal | 1 | EV000225 | DIII |  |  |  |  | EG000023 | Sistemas de distribución eléctrica (incluidos cuadros de control)
EC000484 | 7 | Cuadro eléctrico para obra | 23 | EF000057 |  | A | Interruptor principal | 2 | EV000066 | NH00 |  |  |  |  | EG000023 | Sistemas de distribución eléctrica (incluidos cuadros de control)
EC000484 | 7 | Cuadro eléctrico para obra | 23 | EF000057 |  | A | Interruptor principal | 3 | EV003993 | NH1 |  |  |  |  | EG000023 | Sistemas de distribución eléctrica (incluidos cuadros de control)
EC000484 | 7 | Cuadro eléctrico para obra | 23 | EF000057 |  | A | Interruptor principal | 4 | EV003994 | NH2 |  |  |  |  | EG000023 | Sistemas de distribución eléctrica (incluidos cuadros de control)
EC000484 | 7 | Cuadro eléctrico para obra | 23 | EF000057 |  | A | Interruptor principal | 5 | EV004005 | NH3 |  |  |  |  | EG000023 | Sistemas de distribución eléctrica (incluidos cuadros de control)
EC000484 | 7 | Cuadro eléctrico para obra | 23 | EF000057 |  | A | Interruptor principal | 6 | EV003079 | Interruptor de corte de alimentación |  |  |  |  | EG000023 | Sistemas de distribución eléctrica (incluidos cuadros de control)
EC000484 | 7 | Cuadro eléctrico para obra | 23 | EF000057 |  | A | Interruptor principal | 7 | EV000154 | Otros |  |  |  |  | EG000023 | Sistemas de distribución eléctrica (incluidos cuadros de control)
EC000484 | 7 | Cuadro eléctrico para obra | 23 | EF000057 |  | A | Interruptor principal | 8 | EV000494 | Ninguno |  |  |  |  | EG000023 | Sistemas de distribución eléctrica (incluidos cuadros de control)
EC000484 | 7 | Cuadro eléctrico para obra | 24 | EF007848 |  | N | Corriente nominal del interruptor principal |  |  |  | EU570459 | A |  |  | EG000023 | Sistemas de distribución eléctrica (incluidos cuadros de control)
EC000484 | 7 | Cuadro eléctrico para obra | 25 | EF005581 |  | N | Número de polos interruptor principal | [7 empty] | EG000023 | Sistemas de distribución eléctrica (incluidos cuadros de control)
EC000484 | 7 | Cuadro eléctrico para obra | 26 | EF005564 |  | N | Número de interruptores automáticos | [7 empty] | EG000023 | Sistemas de distribución eléctrica (incluidos cuadros de control)
EC000484 | 7 | Cuadro eléctrico para obra | 27 | EF002560 |  | A | Tipo de corriente de fallo | 1 | EV000896 | A |  |  |  |  | EG000023 | Sistemas de distribución eléctrica (incluidos cuadros de control)
EC000484 | 7 | Cuadro eléctrico para obra | 27 | EF002560 |  | A | Tipo de corriente de fallo | 2 | EV000334 | F |  |  |  |  | EG000023 | Sistemas de distribución eléctrica (incluidos cuadros de control)
EC000484 | 7 | Cuadro eléctrico para obra | 27 | EF002560 |  | A | Tipo de corriente de fallo | 3 | EV000074 | B |  |  |  |  | EG000023 | Sistemas de distribución eléctrica (incluidos cuadros de control)
EC000484 | 7 | Cuadro eléctrico para obra | 27 | EF002560 |  | A | Tipo de corriente de fallo | 4 | EV010681 | B+ |  |  |  |  | EG000023 | Sistemas de distribución eléctrica (incluidos cuadros de control)
EC000484 | 7 | Cuadro eléctrico para obra | 27 | EF002560 |  | A | Tipo de corriente de fallo | 5 | EV000154 | Otros |  |  |  |  | EG000023 | Sistemas de distribución eléctrica (incluidos cuadros de control)
EC000484 | 7 | Cuadro eléctrico para obra | 28 | EF009158 |  | N | Número de interruptores diferenciales de 10 mA | [7 empty] | EG000023 | Sistemas de distribución eléctrica (incluidos cuadros de control)
EC000484 | 7 | Cuadro eléctrico para obra | 29 | EF005542 |  | N | Número de interruptores diferenciales de 30 mA | [7 empty] | EG000023 | Sistemas de distribución eléctrica (incluidos cuadros de control)
EC000484 | 7 | Cuadro eléctrico para obra | 30 | EF014442 |  | N | Número de interruptores diferenciales de 100 mA | [7 empty] | EG000023 | Sistemas de distribución eléctrica (incluidos cuadros de control)
EC000484 | 7 | Cuadro eléctrico para obra | 31 | EF005541 |  | N | Número de interruptores diferenciales de 300 mA | [7 empty] | EG000023 | Sistemas de distribución eléctrica (incluidos cuadros de control)
EC000484 | 7 | Cuadro eléctrico para obra | 32 | EF024835 |  | L | Botón de parada de emergencia | [7 empty] | EG000023 | Sistemas de distribución eléctrica (incluidos cuadros de control)
EC000484 | 7 | Cuadro eléctrico para obra | 33 | EF005474 |  | A | Grado de protección (IP) | 1 | EV006405 | IP20 |  |  |  |  | EG000023 | Sistemas de distribución eléctrica (incluidos cuadros de control)
EC000484 | 7 | Cuadro eléctrico para obra | 33 | EF005474 |  | A | Grado de protección (IP) | 2 | EV006406 | IP21 |  |  |  |  | EG000023 | Sistemas de distribución eléctrica (incluidos cuadros de control)
EC000484 | 7 | Cuadro eléctrico para obra | 33 | EF005474 |  | A | Grado de protección (IP) | 3 | EV006608 | IP22 |  |  |  |  | EG000023 | Sistemas de distribución eléctrica (incluidos cuadros de control)
EC000484 | 7 | Cuadro eléctrico para obra | 33 | EF005474 |  | A | Grado de protección (IP) | 4 | EV006407 | IP23 |  |  |  |  | EG000023 | Sistemas de distribución eléctrica (incluidos cuadros de control)
EC000484 | 7 | Cuadro eléctrico para obra | 33 | EF005474 |  | A | Grado de protección (IP) | 5 | EV006408 | IP24 |  |  |  |  | EG000023 | Sistemas de distribución eléctrica (incluidos cuadros de control)
EC000484 | 7 | Cuadro eléctrico para obra | 33 | EF005474 |  | A | Grado de protección (IP) | 6 | EV009848 | IP2XC |  |  |  |  | EG000023 | Sistemas de distribución eléctrica (incluidos cuadros de control)
EC000484 | 7 | Cuadro eléctrico para obra | 33 | EF005474 |  | A | Grado de protección (IP) | 7 | EV006410 | IP30 |  |  |  |  | EG000023 | Sistemas de distribución eléctrica (incluidos cuadros de control)
EC000484 | 7 | Cuadro eléctrico para obra | 33 | EF005474 |  | A | Grado de protección (IP) | 8 | EV006411 | IP31 |  |  |  |  | EG000023 | Sistemas de distribución eléctrica (incluidos cuadros de control)
EC000484 | 7 | Cuadro eléctrico para obra | 33 | EF005474 |  | A | Grado de protección (IP) | 9 | EV006414 | IP3X |  |  |  |  | EG000023 | Sistemas de distribución eléctrica (incluidos cuadros de control)
EC000484 | 7 | Cuadro eléctrico para obra | 33 | EF005474 |  | A | Grado de protección (IP) | 10 | EV006415 | IP40 |  |  |  |  | EG000023 | Sistemas de distribución eléctrica (incluidos cuadros de control)
EC000484 | 7 | Cuadro eléctrico para obra | 33 | EF005474 |  | A | Grado de protección (IP) | 11 | EV006416 | IP41 |  |  |  |  | EG000023 | Sistemas de distribución eléctrica (incluidos cuadros de control)
EC000484 | 7 | Cuadro eléctrico para obra | 33 | EF005474 |  | A | Grado de protección (IP) | 12 | EV006417 | IP42 |  |  |  |  | EG000023 | Sistemas de distribución eléctrica (incluidos cuadros de control)
EC000484 | 7 | Cuadro eléctrico para obra | 33 | EF005474 |  | A | Grado de protección (IP) | 13 | EV006610 | IP43 |  |  |  |  | EG000023 | Sistemas de distribución eléctrica (incluidos cuadros de control)
EC000484 | 7 | Cuadro eléctrico para obra | 33 | EF005474 |  | A | Grado de protección (IP) | 14 | EV006418 | IP44 |  |  |  |  | EG000023 | Sistemas de distribución eléctrica (incluidos cuadros de control)
EC000484 | 7 | Cuadro eléctrico para obra | 33 | EF005474 |  | A | Grado de protección (IP) | 15 | EV006613 | IP52 |  |  |  |  | EG000023 | Sistemas de distribución eléctrica (incluidos cuadros de control)
EC000484 | 7 | Cuadro eléctrico para obra | 33 | EF005474 |  | A | Grado de protección (IP) | 16 | EV006419 | IP54 |  |  |  |  | EG000023 | Sistemas de distribución eléctrica (incluidos cuadros de control)
EC000484 | 7 | Cuadro eléctrico para obra | 33 | EF005474 |  | A | Grado de protección (IP) | 17 | EV006420 | IP55 |  |  |  |  | EG000023 | Sistemas de distribución eléctrica (incluidos cuadros de control)
EC000484 | 7 | Cuadro eléctrico para obra | 33 | EF005474 |  | A | Grado de protección (IP) | 18 | EV006618 | IP64 |  |  |  |  | EG000023 | Sistemas de distribución eléctrica (incluidos cuadros de control)
EC000484 | 7 | Cuadro eléctrico para obra | 33 | EF005474 |  | A | Grado de protección (IP) | 19 | EV006421 | IP65 |  |  |  |  | EG000023 | Sistemas de distribución eléctrica (incluidos cuadros de control)
EC000484 | 7 | Cuadro eléctrico para obra | 33 | EF005474 |  | A | Grado de protección (IP) | 20 | EV006422 | IP66 |  |  |  |  | EG000023 | Sistemas de distribución eléctrica (incluidos cuadros de control)
EC000484 | 7 | Cuadro eléctrico para obra | 33 | EF005474 |  | A | Grado de protección (IP) | 21 | EV006423 | IP67 |  |  |  |  | EG000023 | Sistemas de distribución eléctrica (incluidos cuadros de control)
EC000484 | 7 | Cuadro eléctrico para obra | 33 | EF005474 |  | A | Grado de protección (IP) | 22 | EV006619 | IP68 |  |  |  |  | EG000023 | Sistemas de distribución eléctrica (incluidos cuadros de control)
EC000484 | 7 | Cuadro eléctrico para obra | 33 | EF005474 |  | A | Grado de protección (IP) | 23 | EV000154 | Otros |  |  |  |  | EG000023 | Sistemas de distribución eléctrica (incluidos cuadros de control)
EC000484 | 7 | Cuadro eléctrico para obra | 34 | EF001596 |  | A | Material de la carcasa | 1 | EV000139 | Plástico |  |  |  |  | EG000023 | Sistemas de distribución eléctrica (incluidos cuadros de control)
EC000484 | 7 | Cuadro eléctrico para obra | 34 | EF001596 |  | A | Material de la carcasa | 2 | EV020029 | Chapa de acero |  |  |  |  | EG000023 | Sistemas de distribución eléctrica (incluidos cuadros de control)
EC000484 | 7 | Cuadro eléctrico para obra | 34 | EF001596 |  | A | Material de la carcasa | 3 | EV001303 | Goma completa |  |  |  |  | EG000023 | Sistemas de distribución eléctrica (incluidos cuadros de control)
EC000484 | 7 | Cuadro eléctrico para obra | 34 | EF001596 |  | A | Material de la carcasa | 4 | EV000154 | Otros |  |  |  |  | EG000023 | Sistemas de distribución eléctrica (incluidos cuadros de control)
EC000484 | 7 | Cuadro eléctrico para obra | 35 | EF000008 | EFI00008 | N | Anchura |  |  |  | EU570448 | mm | EU000051 | in | EG000023 | Sistemas de distribución eléctrica (incluidos cuadros de control)
EC000484 | 7 | Cuadro eléctrico para obra | 36 | EF000040 | EFI00040 | N | Altura |  |  |  | EU570448 | mm | EU000051 | in | EG000023 | Sistemas de distribución eléctrica (incluidos cuadros de control)
EC000484 | 7 | Cuadro eléctrico para obra | 37 | EF000049 | EFI00049 | N | Profundidad |  |  |  | EU570448 | mm | EU000051 | in | EG000023 | Sistemas de distribución eléctrica (incluidos cuadros de control)
EC000485 | 5 | Barra colectora de neutro | 1 | EF000010 |  | A | Modelo | 1 | EV005291 | 6 x 6 mm |  |  |  |  | EG000012 | Bloques de terminales
EC000485 | 5 | Barra colectora de neutro | 1 | EF000010 |  | A | Modelo | 2 | EV003131 | 10 x 3 mm |  |  |  |  | EG000012 | Bloques de terminales
EC000485 | 5 | Barra colectora de neutro | 1 | EF000010 |  | A | Modelo | 3 | EV005506 | 15 x 6 mm |  |  |  |  | EG000012 | Bloques de terminales
EC000485 | 5 | Barra colectora de neutro | 1 | EF000010 |  | A | Modelo | 4 | EV005856 | 20 x 5 mm |  |  |  |  | EG000012 | Bloques de terminales
EC000485 | 5 | Barra colectora de neutro | 1 | EF000010 |  | A | Modelo | 5 | EV000154 | Otros |  |  |  |  | EG000012 | Bloques de terminales
EC000485 | 5 | Barra colectora de neutro | 2 | EF008250 |  | N | Corriente nominal In |  |  |  | EU570459 | A |  |  | EG000012 | Bloques de terminales
EC000485 | 5 | Barra colectora de neutro | 3 | EF002169 |  | A | Material | 1 | EV000072 | Aluminio |  |  |  |  | EG000012 | Bloques de terminales
EC000485 | 5 | Barra colectora de neutro | 3 | EF002169 |  | A | Material | 2 | EV000138 | Cobre |  |  |  |  | EG000012 | Bloques de terminales
EC000485 | 5 | Barra colectora de neutro | 3 | EF002169 |  | A | Material | 3 | EV000149 | Latón |  |  |  |  | EG000012 | Bloques de terminales
EC000485 | 5 | Barra colectora de neutro | 3 | EF002169 |  | A | Material | 4 | EV000179 | Acero |  |  |  |  | EG000012 | Bloques de terminales
EC000485 | 5 | Barra colectora de neutro | 3 | EF002169 |  | A | Material | 5 | EV000154 | Otros |  |  |  |  | EG000012 | Bloques de terminales
EC000485 | 5 | Barra colectora de neutro | 4 | EF006569 |  | A | Ejecución de la superficie | 1 | EV000191 | Niquelado |  |  |  |  | EG000012 | Bloques de terminales
EC000485 | 5 | Barra colectora de neutro | 4 | EF006569 |  | A | Ejecución de la superficie | 2 | EV003715 | Con revestimiento de plata |  |  |  |  | EG000012 | Bloques de terminales
EC000485 | 5 | Barra colectora de neutro | 4 | EF006569 |  | A | Ejecución de la superficie | 3 | EV001481 | Estañado |  |  |  |  | EG000012 | Bloques de terminales
EC000485 | 5 | Barra colectora de neutro | 4 | EF006569 |  | A | Ejecución de la superficie | 4 | EV000193 | Galvanizado |  |  |  |  | EG000012 | Bloques de terminales
EC000485 | 5 | Barra colectora de neutro | 4 | EF006569 |  | A | Ejecución de la superficie | 5 | EV006034 | Sin tratamiento |  |  |  |  | EG000012 | Bloques de terminales
EC000485 | 5 | Barra colectora de neutro | 4 | EF006569 |  | A | Ejecución de la superficie | 6 | EV000154 | Otros |  |  |  |  | EG000012 | Bloques de terminales
EC000486 | 7 | Unidad eléctrica para lámpara de descarga de gas | 1 | EF001596 |  | A | Material de la carcasa | 1 | EV000072 | Aluminio |  |  |  |  | EG000029 | Reactancias
EC000486 | 7 | Unidad eléctrica para lámpara de descarga de gas | 1 | EF001596 |  | A | Material de la carcasa | 2 | EV000561 | Metal/plástico |  |  |  |  | EG000029 | Reactancias
EC000486 | 7 | Unidad eléctrica para lámpara de descarga de gas | 1 | EF001596 |  | A | Material de la carcasa | 3 | EV000179 | Acero |  |  |  |  | EG000029 | Reactancias
EC000486 | 7 | Unidad eléctrica para lámpara de descarga de gas | 1 | EF001596 |  | A | Material de la carcasa | 4 | EV000154 | Otros |  |  |  |  | EG000029 | Reactancias
EC000486 | 7 | Unidad eléctrica para lámpara de descarga de gas | 2 | EF011586 |  | R | Potencia de la lámpara |  |  |  | EU570054 | W |  |  | EG000029 | Reactancias
EC000486 | 7 | Unidad eléctrica para lámpara de descarga de gas | 3 | EF002423 |  | A | Lámpara | 1 | EV001112 | Lámpara de halogenuro metálico |  |  |  |  | EG000029 | Reactancias
EC000486 | 7 | Unidad eléctrica para lámpara de descarga de gas | 3 | EF002423 |  | A | Lámpara | 2 | EV003268 | Lámpara fluorescente compacta |  |  |  |  | EG000029 | Reactancias
EC000486 | 7 | Unidad eléctrica para lámpara de descarga de gas | 3 | EF002423 |  | A | Lámpara | 3 | EV001113 | Lámpara de vapor de sodio a alta presión |  |  |  |  | EG000029 | Reactancias
EC000486 | 7 | Unidad eléctrica para lámpara de descarga de gas | 3 | EF002423 |  | A | Lámpara | 4 | EV006859 | Lámpara de vapor de mercurio |  |  |  |  | EG000029 | Reactancias
EC000486 | 7 | Unidad eléctrica para lámpara de descarga de gas | 3 | EF002423 |  | A | Lámpara | 5 | EV006849 | Lámpara de vapor de sodio de baja presión |  |  |  |  | EG000029 | Reactancias
EC000486 | 7 | Unidad eléctrica para lámpara de descarga de gas | 3 | EF002423 |  | A | Lámpara | 6 | EV000154 | Otros |  |  |  |  | EG000029 | Reactancias
EC000486 | 7 | Unidad eléctrica para lámpara de descarga de gas | 3 | EF002423 |  | A | Lámpara | 7 | EV000028 | Universal |  |  |  |  | EG000029 | Reactancias
EC000486 | 7 | Unidad eléctrica para lámpara de descarga de gas | 4 | EF005127 |  | R | Tensión nominal |  |  |  | EU570079 | V |  |  | EG000029 | Reactancias
EC000486 | 7 | Unidad eléctrica para lámpara de descarga de gas | 5 | EF005474 |  | A | Grado de protección (IP) | 1 | EV006404 | IP00 |  |  |  |  | EG000029 | Reactancias
EC000486 | 7 | Unidad eléctrica para lámpara de descarga de gas | 5 | EF005474 |  | A | Grado de protección (IP) | 2 | EV006606 | IP10 |  |  |  |  | EG000029 | Reactancias
EC000486 | 7 | Unidad eléctrica para lámpara de descarga de gas | 5 | EF005474 |  | A | Grado de protección (IP) | 3 | EV006607 | IP12 |  |  |  |  | EG000029 | Reactancias
EC000486 | 7 | Unidad eléctrica para lámpara de descarga de gas | 5 | EF005474 |  | A | Grado de protección (IP) | 4 | EV006405 | IP20 |  |  |  |  | EG000029 | Reactancias
EC000486 | 7 | Unidad eléctrica para lámpara de descarga de gas | 5 | EF005474 |  | A | Grado de protección (IP) | 5 | EV006406 | IP21 |  |  |  |  | EG000029 | Reactancias
EC000486 | 7 | Unidad eléctrica para lámpara de descarga de gas | 5 | EF005474 |  | A | Grado de protección (IP) | 6 | EV006608 | IP22 |  |  |  |  | EG000029 | Reactancias
EC000486 | 7 | Unidad eléctrica para lámpara de descarga de gas | 5 | EF005474 |  | A | Grado de protección (IP) | 7 | EV006407 | IP23 |  |  |  |  | EG000029 | Reactancias
EC000486 | 7 | Unidad eléctrica para lámpara de descarga de gas | 5 | EF005474 |  | A | Grado de protección (IP) | 8 | EV006408 | IP24 |  |  |  |  | EG000029 | Reactancias
EC000486 | 7 | Unidad eléctrica para lámpara de descarga de gas | 5 | EF005474 |  | A | Grado de protección (IP) | 9 | EV006409 | IP2X |  |  |  |  | EG000029 | Reactancias
EC000486 | 7 | Unidad eléctrica para lámpara de descarga de gas | 5 | EF005474 |  | A | Grado de protección (IP) | 10 | EV006410 | IP30 |  |  |  |  | EG000029 | Reactancias
EC000486 | 7 | Unidad eléctrica para lámpara de descarga de gas | 5 | EF005474 |  | A | Grado de protección (IP) | 11 | EV006411 | IP31 |  |  |  |  | EG000029 | Reactancias
EC000486 | 7 | Unidad eléctrica para lámpara de descarga de gas | 5 | EF005474 |  | A | Grado de protección (IP) | 12 | EV006412 | IP32 |  |  |  |  | EG000029 | Reactancias
EC000486 | 7 | Unidad eléctrica para lámpara de descarga de gas | 5 | EF005474 |  | A | Grado de protección (IP) | 13 | EV006609 | IP33 |  |  |  |  | EG000029 | Reactancias
EC000486 | 7 | Unidad eléctrica para lámpara de descarga de gas | 5 | EF005474 |  | A | Grado de protección (IP) | 14 | EV006413 | IP34 |  |  |  |  | EG000029 | Reactancias
EC000486 | 7 | Unidad eléctrica para lámpara de descarga de gas | 5 | EF005474 |  | A | Grado de protección (IP) | 15 | EV006414 | IP3X |  |  |  |  | EG000029 | Reactancias
EC000486 | 7 | Unidad eléctrica para lámpara de descarga de gas | 5 | EF005474 |  | A | Grado de protección (IP) | 16 | EV006415 | IP40 |  |  |  |  | EG000029 | Reactancias
EC000486 | 7 | Unidad eléctrica para lámpara de descarga de gas | 5 | EF005474 |  | A | Grado de protección (IP) | 17 | EV006416 | IP41 |  |  |  |  | EG000029 | Reactancias
EC000486 | 7 | Unidad eléctrica para lámpara de descarga de gas | 5 | EF005474 |  | A | Grado de protección (IP) | 18 | EV006417 | IP42 |  |  |  |  | EG000029 | Reactancias
EC000486 | 7 | Unidad eléctrica para lámpara de descarga de gas | 5 | EF005474 |  | A | Grado de protección (IP) | 19 | EV006610 | IP43 |  |  |  |  | EG000029 | Reactancias
EC000486 | 7 | Unidad eléctrica para lámpara de descarga de gas | 5 | EF005474 |  | A | Grado de protección (IP) | 20 | EV006418 | IP44 |  |  |  |  | EG000029 | Reactancias
EC000486 | 7 | Unidad eléctrica para lámpara de descarga de gas | 5 | EF005474 |  | A | Grado de protección (IP) | 21 | EV006611 | IP45 |  |  |  |  | EG000029 | Reactancias
EC000486 | 7 | Unidad eléctrica para lámpara de descarga de gas | 5 | EF005474 |  | A | Grado de protección (IP) | 22 | EV006612 | IP50 |  |  |  |  | EG000029 | Reactancias
EC000486 | 7 | Unidad eléctrica para lámpara de descarga de gas | 5 | EF005474 |  | A | Grado de protección (IP) | 23 | EV006613 | IP52 |  |  |  |  | EG000029 | Reactancias
EC000486 | 7 | Unidad eléctrica para lámpara de descarga de gas | 5 | EF005474 |  | A | Grado de protección (IP) | 24 | EV006614 | IP53 |  |  |  |  | EG000029 | Reactancias
EC000486 | 7 | Unidad eléctrica para lámpara de descarga de gas | 5 | EF005474 |  | A | Grado de protección (IP) | 25 | EV006419 | IP54 |  |  |  |  | EG000029 | Reactancias
EC000486 | 7 | Unidad eléctrica para lámpara de descarga de gas | 5 | EF005474 |  | A | Grado de protección (IP) | 26 | EV006420 | IP55 |  |  |  |  | EG000029 | Reactancias
EC000486 | 7 | Unidad eléctrica para lámpara de descarga de gas | 5 | EF005474 |  | A | Grado de protección (IP) | 27 | EV006615 | IP56 |  |  |  |  | EG000029 | Reactancias
EC000486 | 7 | Unidad eléctrica para lámpara de descarga de gas | 5 | EF005474 |  | A | Grado de protección (IP) | 28 | EV006616 | IP57 |  |  |  |  | EG000029 | Reactancias
EC000486 | 7 | Unidad eléctrica para lámpara de descarga de gas | 5 | EF005474 |  | A | Grado de protección (IP) | 29 | EV006617 | IP58 |  |  |  |  | EG000029 | Reactancias
EC000486 | 7 | Unidad eléctrica para lámpara de descarga de gas | 5 | EF005474 |  | A | Grado de protección (IP) | 30 | EV006618 | IP64 |  |  |  |  | EG000029 | Reactancias
EC000486 | 7 | Unidad eléctrica para lámpara de descarga de gas | 5 | EF005474 |  | A | Grado de protección (IP) | 31 | EV006421 | IP65 |  |  |  |  | EG000029 | Reactancias
EC000486 | 7 | Unidad eléctrica para lámpara de descarga de gas | 5 | EF005474 |  | A | Grado de protección (IP) | 32 | EV006422 | IP66 |  |  |  |  | EG000029 | Reactancias
EC000486 | 7 | Unidad eléctrica para lámpara de descarga de gas | 5 | EF005474 |  | A | Grado de protección (IP) | 33 | EV006423 | IP67 |  |  |  |  | EG000029 | Reactancias
EC000486 | 7 | Unidad eléctrica para lámpara de descarga de gas | 5 | EF005474 |  | A | Grado de protección (IP) | 34 | EV006619 | IP68 |  |  |  |  | EG000029 | Reactancias
EC000486 | 7 | Unidad eléctrica para lámpara de descarga de gas | 5 | EF005474 |  | A | Grado de protección (IP) | 35 | EV006620 | IPX0 |  |  |  |  | EG000029 | Reactancias
EC000486 | 7 | Unidad eléctrica para lámpara de descarga de gas | 5 | EF005474 |  | A | Grado de protección (IP) | 36 | EV006621 | IPX4 |  |  |  |  | EG000029 | Reactancias
EC000486 | 7 | Unidad eléctrica para lámpara de descarga de gas | 5 | EF005474 |  | A | Grado de protección (IP) | 37 | EV006622 | IPX7 |  |  |  |  | EG000029 | Reactancias
EC000486 | 7 | Unidad eléctrica para lámpara de descarga de gas | 5 | EF005474 |  | A | Grado de protección (IP) | 38 | EV000154 | Otros |  |  |  |  | EG000029 | Reactancias
EC000486 | 7 | Unidad eléctrica para lámpara de descarga de gas | 6 | EF011959 |  | A | Grado de protección (NEMA) | 1 | EV000599 | 1 |  |  |  |  | EG000029 | Reactancias
EC000486 | 7 | Unidad eléctrica para lámpara de descarga de gas | 6 | EF011959 |  | A | Grado de protección (NEMA) | 2 | EV000600 | 2 |  |  |  |  | EG000029 | Reactancias
EC000486 | 7 | Unidad eléctrica para lámpara de descarga de gas | 6 | EF011959 |  | A | Grado de protección (NEMA) | 3 | EV000069 | 3 |  |  |  |  | EG000029 | Reactancias
EC000486 | 7 | Unidad eléctrica para lámpara de descarga de gas | 6 | EF011959 |  | A | Grado de protección (NEMA) | 4 | EV014035 | 3R |  |  |  |  | EG000029 | Reactancias
EC000486 | 7 | Unidad eléctrica para lámpara de descarga de gas | 6 | EF011959 |  | A | Grado de protección (NEMA) | 5 | EV000070 | 4 |  |  |  |  | EG000029 | Reactancias
EC000486 | 7 | Unidad eléctrica para lámpara de descarga de gas | 6 | EF011959 |  | A | Grado de protección (NEMA) | 6 | EV014040 | 4X |  |  |  |  | EG000029 | Reactancias
EC000486 | 7 | Unidad eléctrica para lámpara de descarga de gas | 6 | EF011959 |  | A | Grado de protección (NEMA) | 7 | EV007990 | 12 |  |  |  |  | EG000029 | Reactancias
EC000486 | 7 | Unidad eléctrica para lámpara de descarga de gas | 6 | EF011959 |  | A | Grado de protección (NEMA) | 8 | EV000154 | Otros |  |  |  |  | EG000029 | Reactancias
EC000488 | 5 | Eje de acero octogonal para motores tubulares | 1 | EF000125 | EFI00125 | N | Espesor |  |  |  | EU570448 | mm | EU000051 | in | EG000034 | Accionamientos de puertas y persianas enrollables / bombas / ventiladores
EC000488 | 5 | Eje de acero octogonal para motores tubulares | 2 | EF001438 | EFI01438 | N | Longitud |  |  |  | EU570036 | m | EU571086 | ft | EG000034 | Accionamientos de puertas y persianas enrollables / bombas / ventiladores
EC000488 | 5 | Eje de acero octogonal para motores tubulares | 3 | EF000139 |  | A | Tratamiento de superficie | 1 | EV006034 | Sin tratamiento |  |  |  |  | EG000034 | Accionamientos de puertas y persianas enrollables / bombas / ventiladores
EC000488 | 5 | Eje de acero octogonal para motores tubulares | 3 | EF000139 |  | A | Tratamiento de superficie | 2 | EV000193 | Galvanizado |  |  |  |  | EG000034 | Accionamientos de puertas y persianas enrollables / bombas / ventiladores
EC000488 | 5 | Eje de acero octogonal para motores tubulares | 3 | EF000139 |  | A | Tratamiento de superficie | 3 | EV000154 | Otros |  |  |  |  | EG000034 | Accionamientos de puertas y persianas enrollables / bombas / ventiladores
EC000489 | 7 | Conector transversal / puente para bloque de terminales | 1 | EF000010 |  | A | Modelo | 1 | EV005495 | Puente de cadena de cable |  |  |  |  | EG000012 | Bloques de terminales
EC000489 | 7 | Conector transversal / puente para bloque de terminales | 1 | EF000010 |  | A | Modelo | 2 | EV005494 | Pulsador tipo barra de jumper |  |  |  |  | EG000012 | Bloques de terminales
EC000489 | 7 | Conector transversal / puente para bloque de terminales | 1 | EF000010 |  | A | Modelo | 3 | EV009303 | Puente de conexión |  |  |  |  | EG000012 | Bloques de terminales
EC000489 | 7 | Conector transversal / puente para bloque de terminales | 1 | EF000010 |  | A | Modelo | 4 | EV005493 | Puente de cable |  |  |  |  | EG000012 | Bloques de terminales
EC000489 | 7 | Conector transversal / puente para bloque de terminales | 1 | EF000010 |  | A | Modelo | 5 | EV005490 | Conector transversal |  |  |  |  | EG000012 | Bloques de terminales
EC000489 | 7 | Conector transversal / puente para bloque de terminales | 1 | EF000010 |  | A | Modelo | 6 | EV005498 | Conector de reducción |  |  |  |  | EG000012 | Bloques de terminales
EC000489 | 7 | Conector transversal / puente para bloque de terminales | 1 | EF000010 |  | A | Modelo | 7 | EV005491 | Conector de caja |  |  |  |  | EG000012 | Bloques de terminales
EC000489 | 7 | Conector transversal / puente para bloque de terminales | 1 | EF000010 |  | A | Modelo | 8 | EV005497 | Puente de conmutación |  |  |  |  | EG000012 | Bloques de terminales
EC000489 | 7 | Conector transversal / puente para bloque de terminales | 1 | EF000010 |  | A | Modelo | 9 | EV005496 | Puente separador |  |  |  |  | EG000012 | Bloques de terminales
EC000489 | 7 | Conector transversal / puente para bloque de terminales | 1 | EF000010 |  | A | Modelo | 10 | EV005492 | Conector vertical |  |  |  |  | EG000012 | Bloques de terminales
EC000489 | 7 | Conector transversal / puente para bloque de terminales | 1 | EF000010 |  | A | Modelo | 11 | EV000154 | Otros |  |  |  |  | EG000012 | Bloques de terminales
EC000489 | 7 | Conector transversal / puente para bloque de terminales | 2 | EF002550 |  | N | Número de abrazaderas puenteadas | [7 empty] | EG000012 | Bloques de terminales
EC000489 | 7 | Conector transversal / puente para bloque de terminales | 3 | EF008498 |  | L | Ejecución a prueba de explosión "Ex e" | [7 empty] | EG000012 | Bloques de terminales
EC000489 | 7 | Conector transversal / puente para bloque de terminales | 4 | EF008250 |  | N | Corriente nominal In |  |  |  | EU570459 | A |  |  | EG000012 | Bloques de terminales
EC000489 | 7 | Conector transversal / puente para bloque de terminales | 5 | EF000228 |  | N | Tensión de dimensionamiento |  |  |  | EU570079 | V |  |  | EG000012 | Bloques de terminales
EC000489 | 7 | Conector transversal / puente para bloque de terminales | 6 | EF000019 |  | L | Aislado | [7 empty] | EG000012 | Bloques de terminales
EC000489 | 7 | Conector transversal / puente para bloque de terminales | 7 | EF008186 |  | L | Con protección de contacto | [7 empty] | EG000012 | Bloques de terminales
EC000489 | 7 | Conector transversal / puente para bloque de terminales | 8 | EF000003 |  | A | Tipo de montaje | 1 | EV001790 | Enroscable |  |  |  |  | EG000012 | Bloques de terminales
EC000489 | 7 | Conector transversal / puente para bloque de terminales | 8 | EF000003 |  | A | Tipo de montaje | 2 | EV005280 | Enchufable |  |  |  |  | EG000012 | Bloques de terminales
EC000489 | 7 | Conector transversal / puente para bloque de terminales | 8 | EF000003 |  | A | Tipo de montaje | 3 | EV000154 | Otros |  |  |  |  | EG000012 | Bloques de terminales
EC000489 | 7 | Conector transversal / puente para bloque de terminales | 9 | EF000394 | EFI00394 | N | Medida de rejilla |  |  |  | EU570448 | mm | EU000051 | in | EG000012 | Bloques de terminales
EC000489 | 7 | Conector transversal / puente para bloque de terminales | 10 | EF000007 |  | A | Color | 1 | EV000279 | Beige |  |  |  |  | EG000012 | Bloques de terminales
EC000489 | 7 | Conector transversal / puente para bloque de terminales | 10 | EF000007 |  | A | Color | 2 | EV000080 | Azul |  |  |  |  | EG000012 | Bloques de terminales
EC000489 | 7 | Conector transversal / puente para bloque de terminales | 10 | EF000007 |  | A | Color | 3 | EV000083 | Marrón |  |  |  |  | EG000012 | Bloques de terminales
EC000489 | 7 | Conector transversal / puente para bloque de terminales | 10 | EF000007 |  | A | Color | 4 | EV000234 | Amarillo |  |  |  |  | EG000012 | Bloques de terminales
EC000489 | 7 | Conector transversal / puente para bloque de terminales | 10 | EF000007 |  | A | Color | 5 | EV000270 | Gris |  |  |  |  | EG000012 | Bloques de terminales
EC000489 | 7 | Conector transversal / puente para bloque de terminales | 10 | EF000007 |  | A | Color | 6 | EV000235 | Verde |  |  |  |  | EG000012 | Bloques de terminales
EC000489 | 7 | Conector transversal / puente para bloque de terminales | 10 | EF000007 |  | A | Color | 7 | EV000120 | Verde / amarillo |  |  |  |  | EG000012 | Bloques de terminales
EC000489 | 7 | Conector transversal / puente para bloque de terminales | 10 | EF000007 |  | A | Color | 8 | EV003822 | Multicolor |  |  |  |  | EG000012 | Bloques de terminales
EC000489 | 7 | Conector transversal / puente para bloque de terminales | 10 | EF000007 |  | A | Color | 9 | EV000236 | Naranja |  |  |  |  | EG000012 | Bloques de terminales
EC000489 | 7 | Conector transversal / puente para bloque de terminales | 10 | EF000007 |  | A | Color | 10 | EV000233 | Rojo |  |  |  |  | EG000012 | Bloques de terminales
EC000489 | 7 | Conector transversal / puente para bloque de terminales | 10 | EF000007 |  | A | Color | 11 | EV000206 | Negro |  |  |  |  | EG000012 | Bloques de terminales
EC000489 | 7 | Conector transversal / puente para bloque de terminales | 10 | EF000007 |  | A | Color | 12 | EV000202 | Blanco |  |  |  |  | EG000012 | Bloques de terminales
EC000489 | 7 | Conector transversal / puente para bloque de terminales | 10 | EF000007 |  | A | Color | 13 | EV000154 | Otros |  |  |  |  | EG000012 | Bloques de terminales
EC000490 | 7 | Accesorios para puesta a tierra y protección contra rayos | 1 | EF000215 |  | A | Tipo de accesorio/repuesto | 1 | EV001396 | Tapa de cubierta |  |  |  |  | EG000021 | Puesta a tierra, protección contra rayos y sobretensiones
EC000490 | 7 | Accesorios para puesta a tierra y protección contra rayos | 1 | EF000215 |  | A | Tipo de accesorio/repuesto | 2 | EV003024 | Disco de cubierta |  |  |  |  | EG000021 | Puesta a tierra, protección contra rayos y sobretensiones
EC000490 | 7 | Accesorios para puesta a tierra y protección contra rayos | 1 | EF000215 |  | A | Tipo de accesorio/repuesto | 3 | EV002528 | Soporte de distancia |  |  |  |  | EG000021 | Puesta a tierra, protección contra rayos y sobretensiones
EC000490 | 7 | Accesorios para puesta a tierra y protección contra rayos | 1 | EF000215 |  | A | Tipo de accesorio/repuesto | 4 | EV007076 | Adaptador |  |  |  |  | EG000021 | Puesta a tierra, protección contra rayos y sobretensiones
EC000490 | 7 | Accesorios para puesta a tierra y protección contra rayos | 1 | EF000215 |  | A | Tipo de accesorio/repuesto | 5 | EV009611 | Elemento conector |  |  |  |  | EG000021 | Puesta a tierra, protección contra rayos y sobretensiones
EC000490 | 7 | Accesorios para puesta a tierra y protección contra rayos | 1 | EF000215 |  | A | Tipo de accesorio/repuesto | 6 | EV010266 | Lengüeta de conexión |  |  |  |  | EG000021 | Puesta a tierra, protección contra rayos y sobretensiones
EC000490 | 7 | Accesorios para puesta a tierra y protección contra rayos | 1 | EF000215 |  | A | Tipo de accesorio/repuesto | 7 | EV002035 | Casquillo de cónexión |  |  |  |  | EG000021 | Puesta a tierra, protección contra rayos y sobretensiones
EC000490 | 7 | Accesorios para puesta a tierra y protección contra rayos | 1 | EF000215 |  | A | Tipo de accesorio/repuesto | 8 | EV009612 | Cable de conexión |  |  |  |  | EG000021 | Puesta a tierra, protección contra rayos y sobretensiones
EC000490 | 7 | Accesorios para puesta a tierra y protección contra rayos | 1 | EF000215 |  | A | Tipo de accesorio/repuesto | 9 | EV011791 | Placa de conexión |  |  |  |  | EG000021 | Puesta a tierra, protección contra rayos y sobretensiones
EC000490 | 7 | Accesorios para puesta a tierra y protección contra rayos | 1 | EF000215 |  | A | Tipo de accesorio/repuesto | 10 | EV000412 | Placa indicativa |  |  |  |  | EG000021 | Puesta a tierra, protección contra rayos y sobretensiones
EC000490 | 7 | Accesorios para puesta a tierra y protección contra rayos | 1 | EF000215 |  | A | Tipo de accesorio/repuesto | 11 | EV008028 | Anclaje |  |  |  |  | EG000021 | Puesta a tierra, protección contra rayos y sobretensiones
EC000490 | 7 | Accesorios para puesta a tierra y protección contra rayos | 1 | EF000215 |  | A | Tipo de accesorio/repuesto | 12 | EV011790 | Abrazadera de soporte |  |  |  |  | EG000021 | Puesta a tierra, protección contra rayos y sobretensiones
EC000490 | 7 | Accesorios para puesta a tierra y protección contra rayos | 1 | EF000215 |  | A | Tipo de accesorio/repuesto | 13 | EV010267 | Placa de aluminio con revestimiento de cobre |  |  |  |  | EG000021 | Puesta a tierra, protección contra rayos y sobretensiones
EC000490 | 7 | Accesorios para puesta a tierra y protección contra rayos | 1 | EF000215 |  | A | Tipo de accesorio/repuesto | 14 | EV010268 | Manguitos de aluminio con revestimiento de cobre |  |  |  |  | EG000021 | Puesta a tierra, protección contra rayos y sobretensiones
EC000490 | 7 | Accesorios para puesta a tierra y protección contra rayos | 1 | EF000215 |  | A | Tipo de accesorio/repuesto | 15 | EV010269 | Casquillos para techos, paredes y electrodos de conexión a tierra |  |  |  |  | EG000021 | Puesta a tierra, protección contra rayos y sobretensiones
EC000490 | 7 | Accesorios para puesta a tierra y protección contra rayos | 1 | EF000215 |  | A | Tipo de accesorio/repuesto | 16 | EV010270 | Brida de expansión |  |  |  |  | EG000021 | Puesta a tierra, protección contra rayos y sobretensiones
EC000490 | 7 | Accesorios para puesta a tierra y protección contra rayos | 1 | EF000215 |  | A | Tipo de accesorio/repuesto | 17 | EV010271 | Pieza de expansión |  |  |  |  | EG000021 | Puesta a tierra, protección contra rayos y sobretensiones
EC000490 | 7 | Accesorios para puesta a tierra y protección contra rayos | 1 | EF000215 |  | A | Tipo de accesorio/repuesto | 18 | EV011795 | Manguito estaco |  |  |  |  | EG000021 | Puesta a tierra, protección contra rayos y sobretensiones
EC000490 | 7 | Accesorios para puesta a tierra y protección contra rayos | 1 | EF000215 |  | A | Tipo de accesorio/repuesto | 19 | EV014745 | Bobina de hilo metálico |  |  |  |  | EG000021 | Puesta a tierra, protección contra rayos y sobretensiones
EC000490 | 7 | Accesorios para puesta a tierra y protección contra rayos | 1 | EF000215 |  | A | Tipo de accesorio/repuesto | 20 | EV010272 | Dispositivo enderezador de cables |  |  |  |  | EG000021 | Puesta a tierra, protección contra rayos y sobretensiones
EC000490 | 7 | Accesorios para puesta a tierra y protección contra rayos | 1 | EF000215 |  | A | Tipo de accesorio/repuesto | 21 | EV000725 | Estaca de tierra |  |  |  |  | EG000021 | Puesta a tierra, protección contra rayos y sobretensiones
EC000490 | 7 | Accesorios para puesta a tierra y protección contra rayos | 1 | EF000215 |  | A | Tipo de accesorio/repuesto | 22 | EV003279 | Bloque de toma de tierra |  |  |  |  | EG000021 | Puesta a tierra, protección contra rayos y sobretensiones
EC000490 | 7 | Accesorios para puesta a tierra y protección contra rayos | 1 | EF000215 |  | A | Tipo de accesorio/repuesto | 23 | EV003251 | Bloque de toma de tierra doble |  |  |  |  | EG000021 | Puesta a tierra, protección contra rayos y sobretensiones
EC000490 | 7 | Accesorios para puesta a tierra y protección contra rayos | 1 | EF000215 |  | A | Tipo de accesorio/repuesto | 24 | EV015117 | Terminal de cable de tierra |  |  |  |  | EG000021 | Puesta a tierra, protección contra rayos y sobretensiones
EC000490 | 7 | Accesorios para puesta a tierra y protección contra rayos | 1 | EF000215 |  | A | Tipo de accesorio/repuesto | 25 | EV011785 | Conductor de tierra |  |  |  |  | EG000021 | Puesta a tierra, protección contra rayos y sobretensiones
EC000490 | 7 | Accesorios para puesta a tierra y protección contra rayos | 1 | EF000215 |  | A | Tipo de accesorio/repuesto | 26 | EV014835 | Mortero para toma de tierra |  |  |  |  | EG000021 | Puesta a tierra, protección contra rayos y sobretensiones
EC000490 | 7 | Accesorios para puesta a tierra y protección contra rayos | 1 | EF000215 |  | A | Tipo de accesorio/repuesto | 27 | EV010273 | Conducto de conexión a tierra |  |  |  |  | EG000021 | Puesta a tierra, protección contra rayos y sobretensiones
EC000490 | 7 | Accesorios para puesta a tierra y protección contra rayos | 1 | EF000215 |  | A | Tipo de accesorio/repuesto | 28 | EV000957 | Riel de conexión a toma de tierra |  |  |  |  | EG000021 | Puesta a tierra, protección contra rayos y sobretensiones
EC000490 | 7 | Accesorios para puesta a tierra y protección contra rayos | 1 | EF000215 |  | A | Tipo de accesorio/repuesto | 29 | EV012078 | Contador de eventos |  |  |  |  | EG000021 | Puesta a tierra, protección contra rayos y sobretensiones
EC000490 | 7 | Accesorios para puesta a tierra y protección contra rayos | 1 | EF000215 |  | A | Tipo de accesorio/repuesto | 30 | EV012074 | Set de varillas roscadas |  |  |  |  | EG000021 | Puesta a tierra, protección contra rayos y sobretensiones
EC000490 | 7 | Accesorios para puesta a tierra y protección contra rayos | 1 | EF000215 |  | A | Tipo de accesorio/repuesto | 31 | EV018371 | Soporte para equipo captador |  |  |  |  | EG000021 | Puesta a tierra, protección contra rayos y sobretensiones
EC000490 | 7 | Accesorios para puesta a tierra y protección contra rayos | 1 | EF000215 |  | A | Tipo de accesorio/repuesto | 32 | EV011787 | Taco para placas de espuma rígida |  |  |  |  | EG000021 | Puesta a tierra, protección contra rayos y sobretensiones
EC000490 | 7 | Accesorios para puesta a tierra y protección contra rayos | 1 | EF000215 |  | A | Tipo de accesorio/repuesto | 33 | EV012075 | Rótulo |  |  |  |  | EG000021 | Puesta a tierra, protección contra rayos y sobretensiones
EC000490 | 7 | Accesorios para puesta a tierra y protección contra rayos | 1 | EF000215 |  | A | Tipo de accesorio/repuesto | 34 | EV012077 | Aislador |  |  |  |  | EG000021 | Puesta a tierra, protección contra rayos y sobretensiones
EC000490 | 7 | Accesorios para puesta a tierra y protección contra rayos | 1 | EF000215 |  | A | Tipo de accesorio/repuesto | 35 | EV001085 | Pieza de abrazadera |  |  |  |  | EG000021 | Puesta a tierra, protección contra rayos y sobretensiones
EC000490 | 7 | Accesorios para puesta a tierra y protección contra rayos | 1 | EF000215 |  | A | Tipo de accesorio/repuesto | 36 | EV000351 | Carcasa |  |  |  |  | EG000021 | Puesta a tierra, protección contra rayos y sobretensiones
EC000490 | 7 | Accesorios para puesta a tierra y protección contra rayos | 1 | EF000215 |  | A | Tipo de accesorio/repuesto | 37 | EV002531 | Cinta de protección contra corrosión 50 mm |  |  |  |  | EG000021 | Puesta a tierra, protección contra rayos y sobretensiones
EC000490 | 7 | Accesorios para puesta a tierra y protección contra rayos | 1 | EF000215 |  | A | Tipo de accesorio/repuesto | 38 | EV002532 | Cinta de protección contra corrosión 100 mm |  |  |  |  | EG000021 | Puesta a tierra, protección contra rayos y sobretensiones
EC000490 | 7 | Accesorios para puesta a tierra y protección contra rayos | 1 | EF000215 |  | A | Tipo de accesorio/repuesto | 39 | EV014746 | Llave de cruz |  |  |  |  | EG000021 | Puesta a tierra, protección contra rayos y sobretensiones
EC000490 | 7 | Accesorios para puesta a tierra y protección contra rayos | 1 | EF000215 |  | A | Tipo de accesorio/repuesto | 40 | EV013814 | Dispositivo protector arco voltáico |  |  |  |  | EG000021 | Puesta a tierra, protección contra rayos y sobretensiones
EC000490 | 7 | Accesorios para puesta a tierra y protección contra rayos | 1 | EF000215 |  | A | Tipo de accesorio/repuesto | 41 | EV009347 | Material de montaje |  |  |  |  | EG000021 | Puesta a tierra, protección contra rayos y sobretensiones
EC000490 | 7 | Accesorios para puesta a tierra y protección contra rayos | 1 | EF000215 |  | A | Tipo de accesorio/repuesto | 42 | EV011789 | Remache |  |  |  |  | EG000021 | Puesta a tierra, protección contra rayos y sobretensiones
EC000490 | 7 | Accesorios para puesta a tierra y protección contra rayos | 1 | EF000215 |  | A | Tipo de accesorio/repuesto | 43 | EV014743 | Poste |  |  |  |  | EG000021 | Puesta a tierra, protección contra rayos y sobretensiones
EC000490 | 7 | Accesorios para puesta a tierra y protección contra rayos | 1 | EF000215 |  | A | Tipo de accesorio/repuesto | 44 | EV015114 | Borne de equipotencialidad |  |  |  |  | EG000021 | Puesta a tierra, protección contra rayos y sobretensiones
EC000490 | 7 | Accesorios para puesta a tierra y protección contra rayos | 1 | EF000215 |  | A | Tipo de accesorio/repuesto | 45 | EV018368 | Placa de compensación de potencial |  |  |  |  | EG000021 | Puesta a tierra, protección contra rayos y sobretensiones
EC000490 | 7 | Accesorios para puesta a tierra y protección contra rayos | 1 | EF000215 |  | A | Tipo de accesorio/repuesto | 46 | EV014744 | Borne de prueba |  |  |  |  | EG000021 | Puesta a tierra, protección contra rayos y sobretensiones
EC000490 | 7 | Accesorios para puesta a tierra y protección contra rayos | 1 | EF000215 |  | A | Tipo de accesorio/repuesto | 47 | EV010274 | Puerta de inspección |  |  |  |  | EG000021 | Puesta a tierra, protección contra rayos y sobretensiones
EC000490 | 7 | Accesorios para puesta a tierra y protección contra rayos | 1 | EF000215 |  | A | Tipo de accesorio/repuesto | 48 | EV011786 | Enderezador |  |  |  |  | EG000021 | Puesta a tierra, protección contra rayos y sobretensiones
EC000490 | 7 | Accesorios para puesta a tierra y protección contra rayos | 1 | EF000215 |  | A | Tipo de accesorio/repuesto | 49 | EV018367 | Almohadilla de espuma |  |  |  |  | EG000021 | Puesta a tierra, protección contra rayos y sobretensiones
EC000490 | 7 | Accesorios para puesta a tierra y protección contra rayos | 1 | EF000215 |  | A | Tipo de accesorio/repuesto | 50 | EV001922 | Soporte de carril |  |  |  |  | EG000021 | Puesta a tierra, protección contra rayos y sobretensiones
EC000490 | 7 | Accesorios para puesta a tierra y protección contra rayos | 1 | EF000215 |  | A | Tipo de accesorio/repuesto | 51 | EV000785 | Base de carril |  |  |  |  | EG000021 | Puesta a tierra, protección contra rayos y sobretensiones
EC000490 | 7 | Accesorios para puesta a tierra y protección contra rayos | 1 | EF000215 |  | A | Tipo de accesorio/repuesto | 52 | EV011788 | Manguera retráctil |  |  |  |  | EG000021 | Puesta a tierra, protección contra rayos y sobretensiones
EC000490 | 7 | Accesorios para puesta a tierra y protección contra rayos | 1 | EF000215 |  | A | Tipo de accesorio/repuesto | 53 | EV007745 | Zócalo |  |  |  |  | EG000021 | Puesta a tierra, protección contra rayos y sobretensiones
EC000490 | 7 | Accesorios para puesta a tierra y protección contra rayos | 1 | EF000215 |  | A | Tipo de accesorio/repuesto | 54 | EV012076 | Correa de sujeción |  |  |  |  | EG000021 | Puesta a tierra, protección contra rayos y sobretensiones
EC000490 | 7 | Accesorios para puesta a tierra y protección contra rayos | 1 | EF000215 |  | A | Tipo de accesorio/repuesto | 55 | EV011792 | Tapa de sujeción |  |  |  |  | EG000021 | Puesta a tierra, protección contra rayos y sobretensiones
EC000490 | 7 | Accesorios para puesta a tierra y protección contra rayos | 1 | EF000215 |  | A | Tipo de accesorio/repuesto | 56 | EV011794 | Cabezal de sujeción |  |  |  |  | EG000021 | Puesta a tierra, protección contra rayos y sobretensiones
EC000490 | 7 | Accesorios para puesta a tierra y protección contra rayos | 1 | EF000215 |  | A | Tipo de accesorio/repuesto | 57 | EV010275 | Apoyo |  |  |  |  | EG000021 | Puesta a tierra, protección contra rayos y sobretensiones
EC000490 | 7 | Accesorios para puesta a tierra y protección contra rayos | 1 | EF000215 |  | A | Tipo de accesorio/repuesto | 58 | EV010276 | Conducto de soporte |  |  |  |  | EG000021 | Puesta a tierra, protección contra rayos y sobretensiones
EC000490 | 7 | Accesorios para puesta a tierra y protección contra rayos | 1 | EF000215 |  | A | Tipo de accesorio/repuesto | 59 | EV011793 | Apoyo de canalón |  |  |  |  | EG000021 | Puesta a tierra, protección contra rayos y sobretensiones
EC000490 | 7 | Accesorios para puesta a tierra y protección contra rayos | 1 | EF000215 |  | A | Tipo de accesorio/repuesto | 60 | EV010277 | Caja de seccionamiento |  |  |  |  | EG000021 | Puesta a tierra, protección contra rayos y sobretensiones
EC000490 | 7 | Accesorios para puesta a tierra y protección contra rayos | 1 | EF000215 |  | A | Tipo de accesorio/repuesto | 61 | EV010278 | Banda de puenteo |  |  |  |  | EG000021 | Puesta a tierra, protección contra rayos y sobretensiones
EC000490 | 7 | Accesorios para puesta a tierra y protección contra rayos | 1 | EF000215 |  | A | Tipo de accesorio/repuesto | 62 | EV003479 | Reborde de arriostramiento |  |  |  |  | EG000021 | Puesta a tierra, protección contra rayos y sobretensiones
EC000490 | 7 | Accesorios para puesta a tierra y protección contra rayos | 1 | EF000215 |  | A | Tipo de accesorio/repuesto | 63 | EV010279 | Cable de puenteo |  |  |  |  | EG000021 | Puesta a tierra, protección contra rayos y sobretensiones
EC000490 | 7 | Accesorios para puesta a tierra y protección contra rayos | 1 | EF000215 |  | A | Tipo de accesorio/repuesto | 64 | EV000154 | Otros |  |  |  |  | EG000021 | Puesta a tierra, protección contra rayos y sobretensiones
EC000490 | 7 | Accesorios para puesta a tierra y protección contra rayos | 2 | EF013236 |  | L | Accesorio | [7 empty] | EG000021 | Puesta a tierra, protección contra rayos y sobretensiones
EC000490 | 7 | Accesorios para puesta a tierra y protección contra rayos | 3 | EF013237 |  | L | Recambio | [7 empty] | EG000021 | Puesta a tierra, protección contra rayos y sobretensiones
EC000490 | 7 | Accesorios para puesta a tierra y protección contra rayos | 4 | EF002169 |  | A | Material | 1 | EV000072 | Aluminio |  |  |  |  | EG000021 | Puesta a tierra, protección contra rayos y sobretensiones
EC000490 | 7 | Accesorios para puesta a tierra y protección contra rayos | 4 | EF002169 |  | A | Material | 2 | EV007088 | Aluminio / cobre |  |  |  |  | EG000021 | Puesta a tierra, protección contra rayos y sobretensiones
EC000490 | 7 | Accesorios para puesta a tierra y protección contra rayos | 4 | EF002169 |  | A | Material | 3 | EV000391 | Aluminio / plástico |  |  |  |  | EG000021 | Puesta a tierra, protección contra rayos y sobretensiones
EC000490 | 7 | Accesorios para puesta a tierra y protección contra rayos | 4 | EF002169 |  | A | Material | 4 | EV003508 | Alquitrán |  |  |  |  | EG000021 | Puesta a tierra, protección contra rayos y sobretensiones
EC000490 | 7 | Accesorios para puesta a tierra y protección contra rayos | 4 | EF002169 |  | A | Material | 5 | EV000131 | Madera |  |  |  |  | EG000021 | Puesta a tierra, protección contra rayos y sobretensiones
EC000490 | 7 | Accesorios para puesta a tierra y protección contra rayos | 4 | EF002169 |  | A | Material | 6 | EV000139 | Plástico |  |  |  |  | EG000021 | Puesta a tierra, protección contra rayos y sobretensiones
EC000490 | 7 | Accesorios para puesta a tierra y protección contra rayos | 4 | EF002169 |  | A | Material | 7 | EV014747 | Plástico / acero inoxidable (V2A) |  |  |  |  | EG000021 | Puesta a tierra, protección contra rayos y sobretensiones
EC000490 | 7 | Accesorios para puesta a tierra y protección contra rayos | 4 | EF002169 |  | A | Material | 8 | EV000138 | Cobre |  |  |  |  | EG000021 | Puesta a tierra, protección contra rayos y sobretensiones
EC000490 | 7 | Accesorios para puesta a tierra y protección contra rayos | 4 | EF002169 |  | A | Material | 9 | EV000149 | Latón |  |  |  |  | EG000021 | Puesta a tierra, protección contra rayos y sobretensiones
EC000490 | 7 | Accesorios para puesta a tierra y protección contra rayos | 4 | EF002169 |  | A | Material | 10 | EV001483 | Petrolato |  |  |  |  | EG000021 | Puesta a tierra, protección contra rayos y sobretensiones
EC000490 | 7 | Accesorios para puesta a tierra y protección contra rayos | 4 | EF002169 |  | A | Material | 11 | EV000934 | Poliestireno |  |  |  |  | EG000021 | Puesta a tierra, protección contra rayos y sobretensiones
EC000490 | 7 | Accesorios para puesta a tierra y protección contra rayos | 4 | EF002169 |  | A | Material | 12 | EV006909 | Acero inoxidable V2A |  |  |  |  | EG000021 | Puesta a tierra, protección contra rayos y sobretensiones
EC000490 | 7 | Accesorios para puesta a tierra y protección contra rayos | 4 | EF002169 |  | A | Material | 13 | EV006908 | Acero inoxidable V4A |  |  |  |  | EG000021 | Puesta a tierra, protección contra rayos y sobretensiones
EC000490 | 7 | Accesorios para puesta a tierra y protección contra rayos | 4 | EF002169 |  | A | Material | 14 | EV000392 | Hierro fundido rojo |  |  |  |  | EG000021 | Puesta a tierra, protección contra rayos y sobretensiones
EC000490 | 7 | Accesorios para puesta a tierra y protección contra rayos | 4 | EF002169 |  | A | Material | 15 | EV000179 | Acero |  |  |  |  | EG000021 | Puesta a tierra, protección contra rayos y sobretensiones
EC000490 | 7 | Accesorios para puesta a tierra y protección contra rayos | 4 | EF002169 |  | A | Material | 16 | EV001432 | Hierro de fundición maleable |  |  |  |  | EG000021 | Puesta a tierra, protección contra rayos y sobretensiones
EC000490 | 7 | Accesorios para puesta a tierra y protección contra rayos | 4 | EF002169 |  | A | Material | 17 | EV006723 | Zinc |  |  |  |  | EG000021 | Puesta a tierra, protección contra rayos y sobretensiones
EC000490 | 7 | Accesorios para puesta a tierra y protección contra rayos | 4 | EF002169 |  | A | Material | 18 | EV000454 | Presofusión de zinc |  |  |  |  | EG000021 | Puesta a tierra, protección contra rayos y sobretensiones
EC000490 | 7 | Accesorios para puesta a tierra y protección contra rayos | 4 | EF002169 |  | A | Material | 19 | EV000154 | Otros |  |  |  |  | EG000021 | Puesta a tierra, protección contra rayos y sobretensiones
EC000490 | 7 | Accesorios para puesta a tierra y protección contra rayos | 5 | EF000139 |  | A | Tratamiento de superficie | 1 | EV000899 | Descubierto |  |  |  |  | EG000021 | Puesta a tierra, protección contra rayos y sobretensiones
EC000490 | 7 | Accesorios para puesta a tierra y protección contra rayos | 5 | EF000139 |  | A | Tratamiento de superficie | 2 | EV000283 | Galvanizado en proceso continuo |  |  |  |  | EG000021 | Puesta a tierra, protección contra rayos y sobretensiones
EC000490 | 7 | Accesorios para puesta a tierra y protección contra rayos | 5 | EF000139 |  | A | Tratamiento de superficie | 3 | EV003454 | Con revestimiento galvánico / zinc electrolítico |  |  |  |  | EG000021 | Puesta a tierra, protección contra rayos y sobretensiones
EC000490 | 7 | Accesorios para puesta a tierra y protección contra rayos | 5 | EF000139 |  | A | Tratamiento de superficie | 4 | EV000254 | Galvanizado en caliente |  |  |  |  | EG000021 | Puesta a tierra, protección contra rayos y sobretensiones
EC000490 | 7 | Accesorios para puesta a tierra y protección contra rayos | 5 | EF000139 |  | A | Tratamiento de superficie | 5 | EV006731 | Estañado galvánico |  |  |  |  | EG000021 | Puesta a tierra, protección contra rayos y sobretensiones
EC000490 | 7 | Accesorios para puesta a tierra y protección contra rayos | 5 | EF000139 |  | A | Tratamiento de superficie | 6 | EV000191 | Niquelado |  |  |  |  | EG000021 | Puesta a tierra, protección contra rayos y sobretensiones
EC000490 | 7 | Accesorios para puesta a tierra y protección contra rayos | 5 | EF000139 |  | A | Tratamiento de superficie | 7 | EV000154 | Otros |  |  |  |  | EG000021 | Puesta a tierra, protección contra rayos y sobretensiones
EC000490 | 7 | Accesorios para puesta a tierra y protección contra rayos | 5 | EF000139 |  | A | Tratamiento de superficie | 8 | EV006034 | Sin tratamiento |  |  |  |  | EG000021 | Puesta a tierra, protección contra rayos y sobretensiones
EC000491 | 5 | Abrazadera de toma a tierra | 1 | EF000073 |  | A | Adecuado para | 1 | EV001433 | Casquillo de toma de tierra |  |  |  |  | EG000021 | Puesta a tierra, protección contra rayos y sobretensiones
EC000491 | 5 | Abrazadera de toma a tierra | 1 | EF000073 |  | A | Adecuado para | 2 | EV010492 | Pinzas de conexión a tierra |  |  |  |  | EG000021 | Puesta a tierra, protección contra rayos y sobretensiones
EC000491 | 5 | Abrazadera de toma a tierra | 1 | EF000073 |  | A | Adecuado para | 3 | EV001514 | Conductor redondo |  |  |  |  | EG000021 | Puesta a tierra, protección contra rayos y sobretensiones
EC000491 | 5 | Abrazadera de toma a tierra | 1 | EF000073 |  | A | Adecuado para | 4 | EV001620 | Conductor plano |  |  |  |  | EG000021 | Puesta a tierra, protección contra rayos y sobretensiones
EC000491 | 5 | Abrazadera de toma a tierra | 1 | EF000073 |  | A | Adecuado para | 5 | EV001429 | Conductor redondo / plano |  |  |  |  | EG000021 | Puesta a tierra, protección contra rayos y sobretensiones
EC000491 | 5 | Abrazadera de toma a tierra | 1 | EF000073 |  | A | Adecuado para | 6 | EV010280 | Tubería |  |  |  |  | EG000021 | Puesta a tierra, protección contra rayos y sobretensiones
EC000491 | 5 | Abrazadera de toma a tierra | 1 | EF000073 |  | A | Adecuado para | 7 | EV001444 | Varilla de toma de tierra |  |  |  |  | EG000021 | Puesta a tierra, protección contra rayos y sobretensiones
EC000491 | 5 | Abrazadera de toma a tierra | 1 | EF000073 |  | A | Adecuado para | 8 | EV008921 | Varilla de toma de tierra / conductor circular |  |  |  |  | EG000021 | Puesta a tierra, protección contra rayos y sobretensiones
EC000491 | 5 | Abrazadera de toma a tierra | 1 | EF000073 |  | A | Adecuado para | 9 | EV000154 | Otros |  |  |  |  | EG000021 | Puesta a tierra, protección contra rayos y sobretensiones
EC000491 | 5 | Abrazadera de toma a tierra | 2 | EF004331 | EFI04331 | R | Área de sección transversal |  |  |  | EU570126 | mm² | EU571090 | in² | EG000021 | Puesta a tierra, protección contra rayos y sobretensiones
EC000491 | 5 | Abrazadera de toma a tierra | 3 | EF004204 | EFI04204 | R | Zona de sujeción de conductor redondo |  |  |  | EU570448 | mm | EU000051 | in | EG000021 | Puesta a tierra, protección contra rayos y sobretensiones
EC000491 | 5 | Abrazadera de toma a tierra | 4 | EF004205 |  | A | Anchura de abrazadera de conductor plano | 1 | EV007143 | Hasta 40 mm |  |  |  |  | EG000021 | Puesta a tierra, protección contra rayos y sobretensiones
EC000491 | 5 | Abrazadera de toma a tierra | 4 | EF004205 |  | A | Anchura de abrazadera de conductor plano | 2 | EV007891 | > 40 mm |  |  |  |  | EG000021 | Puesta a tierra, protección contra rayos y sobretensiones
EC000491 | 5 | Abrazadera de toma a tierra | 5 | EF002169 |  | A | Material | 1 | EV000072 | Aluminio |  |  |  |  | EG000021 | Puesta a tierra, protección contra rayos y sobretensiones
EC000491 | 5 | Abrazadera de toma a tierra | 5 | EF002169 |  | A | Material | 2 | EV000179 | Acero |  |  |  |  | EG000021 | Puesta a tierra, protección contra rayos y sobretensiones
EC000491 | 5 | Abrazadera de toma a tierra | 5 | EF002169 |  | A | Material | 3 | EV000166 | Acero inoxidable |  |  |  |  | EG000021 | Puesta a tierra, protección contra rayos y sobretensiones
EC000491 | 5 | Abrazadera de toma a tierra | 5 | EF002169 |  | A | Material | 4 | EV000117 | Hierro fundido |  |  |  |  | EG000021 | Puesta a tierra, protección contra rayos y sobretensiones
EC000491 | 5 | Abrazadera de toma a tierra | 5 | EF002169 |  | A | Material | 5 | EV000138 | Cobre |  |  |  |  | EG000021 | Puesta a tierra, protección contra rayos y sobretensiones
EC000491 | 5 | Abrazadera de toma a tierra | 5 | EF002169 |  | A | Material | 6 | EV000149 | Latón |  |  |  |  | EG000021 | Puesta a tierra, protección contra rayos y sobretensiones
EC000491 | 5 | Abrazadera de toma a tierra | 5 | EF002169 |  | A | Material | 7 | EV000154 | Otros |  |  |  |  | EG000021 | Puesta a tierra, protección contra rayos y sobretensiones
EC000491 | 5 | Abrazadera de toma a tierra | 6 | EF000139 |  | A | Tratamiento de superficie | 1 | EV006034 | Sin tratamiento |  |  |  |  | EG000021 | Puesta a tierra, protección contra rayos y sobretensiones
EC000491 | 5 | Abrazadera de toma a tierra | 6 | EF000139 |  | A | Tratamiento de superficie | 2 | EV000254 | Galvanizado en caliente |  |  |  |  | EG000021 | Puesta a tierra, protección contra rayos y sobretensiones
EC000491 | 5 | Abrazadera de toma a tierra | 6 | EF000139 |  | A | Tratamiento de superficie | 3 | EV003454 | Con revestimiento galvánico / zinc electrolítico |  |  |  |  | EG000021 | Puesta a tierra, protección contra rayos y sobretensiones
EC000491 | 5 | Abrazadera de toma a tierra | 6 | EF000139 |  | A | Tratamiento de superficie | 4 | EV000191 | Niquelado |  |  |  |  | EG000021 | Puesta a tierra, protección contra rayos y sobretensiones
EC000491 | 5 | Abrazadera de toma a tierra | 6 | EF000139 |  | A | Tratamiento de superficie | 5 | EV001481 | Estañado |  |  |  |  | EG000021 | Puesta a tierra, protección contra rayos y sobretensiones
EC000491 | 5 | Abrazadera de toma a tierra | 6 | EF000139 |  | A | Tratamiento de superficie | 6 | EV000154 | Otros |  |  |  |  | EG000021 | Puesta a tierra, protección contra rayos y sobretensiones
EC000492 | 6 | Varilla de toma de tierra/pica de toma de tierra | 1 | EF000010 |  | A | Modelo | 1 | EV010491 | Con soporte de distancia |  |  |  |  | EG000021 | Puesta a tierra, protección contra rayos y sobretensiones
EC000492 | 6 | Varilla de toma de tierra/pica de toma de tierra | 1 | EF000010 |  | A | Modelo | 2 | EV001434 | Con soporte de conexión |  |  |  |  | EG000021 | Puesta a tierra, protección contra rayos y sobretensiones
EC000492 | 6 | Varilla de toma de tierra/pica de toma de tierra | 1 | EF000010 |  | A | Modelo | 3 | EV001435 | Con lengüeta de acero |  |  |  |  | EG000021 | Puesta a tierra, protección contra rayos y sobretensiones
EC000492 | 6 | Varilla de toma de tierra/pica de toma de tierra | 1 | EF000010 |  | A | Modelo | 4 | EV003496 | Equipado con lengüeta conductora redonda |  |  |  |  | EG000021 | Puesta a tierra, protección contra rayos y sobretensiones
EC000492 | 6 | Varilla de toma de tierra/pica de toma de tierra | 1 | EF000010 |  | A | Modelo | 5 | EV000154 | Otros |  |  |  |  | EG000021 | Puesta a tierra, protección contra rayos y sobretensiones
EC000492 | 6 | Varilla de toma de tierra/pica de toma de tierra | 2 | EF000551 | EFI00551 | N | Diámetro |  |  |  | EU570448 | mm | EU000051 | in | EG000021 | Puesta a tierra, protección contra rayos y sobretensiones
EC000492 | 6 | Varilla de toma de tierra/pica de toma de tierra | 3 | EF012396 |  | L | Perfil en cruz | [7 empty] | EG000021 | Puesta a tierra, protección contra rayos y sobretensiones
EC000492 | 6 | Varilla de toma de tierra/pica de toma de tierra | 4 | EF000064 |  | A | Método de conexión | 1 | EV007146 | Elemento de enlace principal |  |  |  |  | EG000021 | Puesta a tierra, protección contra rayos y sobretensiones
EC000492 | 6 | Varilla de toma de tierra/pica de toma de tierra | 4 | EF000064 |  | A | Método de conexión | 2 | EV007634 | Tornillo opresor moleteado |  |  |  |  | EG000021 | Puesta a tierra, protección contra rayos y sobretensiones
EC000492 | 6 | Varilla de toma de tierra/pica de toma de tierra | 4 | EF000064 |  | A | Método de conexión | 3 | EV001436 | Con espita roscada / perforación |  |  |  |  | EG000021 | Puesta a tierra, protección contra rayos y sobretensiones
EC000492 | 6 | Varilla de toma de tierra/pica de toma de tierra | 4 | EF000064 |  | A | Método de conexión | 4 | EV000154 | Otros |  |  |  |  | EG000021 | Puesta a tierra, protección contra rayos y sobretensiones
EC000492 | 6 | Varilla de toma de tierra/pica de toma de tierra | 5 | EF001438 | EFI01438 | N | Longitud |  |  |  | EU570448 | mm | EU000051 | in | EG000021 | Puesta a tierra, protección contra rayos y sobretensiones
EC000492 | 6 | Varilla de toma de tierra/pica de toma de tierra | 6 | EF002169 |  | A | Material | 1 | EV000179 | Acero |  |  |  |  | EG000021 | Puesta a tierra, protección contra rayos y sobretensiones
EC000492 | 6 | Varilla de toma de tierra/pica de toma de tierra | 6 | EF002169 |  | A | Material | 2 | EV006909 | Acero inoxidable V2A |  |  |  |  | EG000021 | Puesta a tierra, protección contra rayos y sobretensiones
EC000492 | 6 | Varilla de toma de tierra/pica de toma de tierra | 6 | EF002169 |  | A | Material | 3 | EV006908 | Acero inoxidable V4A |  |  |  |  | EG000021 | Puesta a tierra, protección contra rayos y sobretensiones
EC000492 | 6 | Varilla de toma de tierra/pica de toma de tierra | 6 | EF002169 |  | A | Material | 4 | EV000138 | Cobre |  |  |  |  | EG000021 | Puesta a tierra, protección contra rayos y sobretensiones
EC000492 | 6 | Varilla de toma de tierra/pica de toma de tierra | 6 | EF002169 |  | A | Material | 5 | EV000154 | Otros |  |  |  |  | EG000021 | Puesta a tierra, protección contra rayos y sobretensiones
EC000492 | 6 | Varilla de toma de tierra/pica de toma de tierra | 7 | EF000139 |  | A | Tratamiento de superficie | 1 | EV000254 | Galvanizado en caliente |  |  |  |  | EG000021 | Puesta a tierra, protección contra rayos y sobretensiones
EC000492 | 6 | Varilla de toma de tierra/pica de toma de tierra | 7 | EF000139 |  | A | Tratamiento de superficie | 2 | EV007480 | Revestimiento de cobre |  |  |  |  | EG000021 | Puesta a tierra, protección contra rayos y sobretensiones
EC000492 | 6 | Varilla de toma de tierra/pica de toma de tierra | 7 | EF000139 |  | A | Tratamiento de superficie | 3 | EV006914 | Cobreado |  |  |  |  | EG000021 | Puesta a tierra, protección contra rayos y sobretensiones
EC000492 | 6 | Varilla de toma de tierra/pica de toma de tierra | 7 | EF000139 |  | A | Tratamiento de superficie | 4 | EV000154 | Otros |  |  |  |  | EG000021 | Puesta a tierra, protección contra rayos y sobretensiones
EC000492 | 6 | Varilla de toma de tierra/pica de toma de tierra | 7 | EF000139 |  | A | Tratamiento de superficie | 5 | EV006034 | Sin tratamiento |  |  |  |  | EG000021 | Puesta a tierra, protección contra rayos y sobretensiones
EC000493 | 7 | Abrazadera de tubo de puesta a tierra | 1 | EF004201 | EFI04201 | R | Rango de sujeción/tensado |  |  |  | EU570448 | mm | EU000051 | in | EG000021 | Puesta a tierra, protección contra rayos y sobretensiones
EC000493 | 7 | Abrazadera de tubo de puesta a tierra | 2 | EF012529 |  | A | Rango de apriete mínimo en pulgadas | 1 | EV008488 | 1/8 pulgada |  |  |  |  | EG000021 | Puesta a tierra, protección contra rayos y sobretensiones
EC000493 | 7 | Abrazadera de tubo de puesta a tierra | 2 | EF012529 |  | A | Rango de apriete mínimo en pulgadas | 2 | EV006239 | 1/4 pulgada |  |  |  |  | EG000021 | Puesta a tierra, protección contra rayos y sobretensiones
EC000493 | 7 | Abrazadera de tubo de puesta a tierra | 2 | EF012529 |  | A | Rango de apriete mínimo en pulgadas | 3 | EV003501 | 3/8 pulgada |  |  |  |  | EG000021 | Puesta a tierra, protección contra rayos y sobretensiones
EC000493 | 7 | Abrazadera de tubo de puesta a tierra | 2 | EF012529 |  | A | Rango de apriete mínimo en pulgadas | 4 | EV004591 | 1/2 pulgada |  |  |  |  | EG000021 | Puesta a tierra, protección contra rayos y sobretensiones
EC000493 | 7 | Abrazadera de tubo de puesta a tierra | 2 | EF012529 |  | A | Rango de apriete mínimo en pulgadas | 5 | EV003502 | 3/4 pulgada |  |  |  |  | EG000021 | Puesta a tierra, protección contra rayos y sobretensiones
EC000493 | 7 | Abrazadera de tubo de puesta a tierra | 2 | EF012529 |  | A | Rango de apriete mínimo en pulgadas | 6 | EV003503 | 1 pulgada |  |  |  |  | EG000021 | Puesta a tierra, protección contra rayos y sobretensiones
EC000493 | 7 | Abrazadera de tubo de puesta a tierra | 2 | EF012529 |  | A | Rango de apriete mínimo en pulgadas | 7 | EV003504 | 1 1/4 pulgada |  |  |  |  | EG000021 | Puesta a tierra, protección contra rayos y sobretensiones
EC000493 | 7 | Abrazadera de tubo de puesta a tierra | 2 | EF012529 |  | A | Rango de apriete mínimo en pulgadas | 8 | EV004593 | 1 1/2 pulgada |  |  |  |  | EG000021 | Puesta a tierra, protección contra rayos y sobretensiones
EC000493 | 7 | Abrazadera de tubo de puesta a tierra | 2 | EF012529 |  | A | Rango de apriete mínimo en pulgadas | 9 | EV006242 | 1 3/4 pulgada |  |  |  |  | EG000021 | Puesta a tierra, protección contra rayos y sobretensiones
EC000493 | 7 | Abrazadera de tubo de puesta a tierra | 2 | EF012529 |  | A | Rango de apriete mínimo en pulgadas | 10 | EV004594 | 2 pulgadas |  |  |  |  | EG000021 | Puesta a tierra, protección contra rayos y sobretensiones
EC000493 | 7 | Abrazadera de tubo de puesta a tierra | 2 | EF012529 |  | A | Rango de apriete mínimo en pulgadas | 11 | EV006892 | 2 1/2 pulgadas |  |  |  |  | EG000021 | Puesta a tierra, protección contra rayos y sobretensiones
EC000493 | 7 | Abrazadera de tubo de puesta a tierra | 2 | EF012529 |  | A | Rango de apriete mínimo en pulgadas | 12 | EV004595 | 3 pulgadas |  |  |  |  | EG000021 | Puesta a tierra, protección contra rayos y sobretensiones
EC000493 | 7 | Abrazadera de tubo de puesta a tierra | 2 | EF012529 |  | A | Rango de apriete mínimo en pulgadas | 13 | EV006893 | 3 1/2 pulgadas |  |  |  |  | EG000021 | Puesta a tierra, protección contra rayos y sobretensiones
EC000493 | 7 | Abrazadera de tubo de puesta a tierra | 2 | EF012529 |  | A | Rango de apriete mínimo en pulgadas | 14 | EV006894 | 4 pulgadas |  |  |  |  | EG000021 | Puesta a tierra, protección contra rayos y sobretensiones
EC000493 | 7 | Abrazadera de tubo de puesta a tierra | 2 | EF012529 |  | A | Rango de apriete mínimo en pulgadas | 15 | EV020071 | 6 polos |  |  |  |  | EG000021 | Puesta a tierra, protección contra rayos y sobretensiones
EC000493 | 7 | Abrazadera de tubo de puesta a tierra | 2 | EF012529 |  | A | Rango de apriete mínimo en pulgadas | 16 | EV000154 | Otros |  |  |  |  | EG000021 | Puesta a tierra, protección contra rayos y sobretensiones
EC000493 | 7 | Abrazadera de tubo de puesta a tierra | 3 | EF012530 |  | A | Rango de apriete máximo en pulgadas | 1 | EV008488 | 1/8 pulgada |  |  |  |  | EG000021 | Puesta a tierra, protección contra rayos y sobretensiones
EC000493 | 7 | Abrazadera de tubo de puesta a tierra | 3 | EF012530 |  | A | Rango de apriete máximo en pulgadas | 2 | EV006239 | 1/4 pulgada |  |  |  |  | EG000021 | Puesta a tierra, protección contra rayos y sobretensiones
EC000493 | 7 | Abrazadera de tubo de puesta a tierra | 3 | EF012530 |  | A | Rango de apriete máximo en pulgadas | 3 | EV003501 | 3/8 pulgada |  |  |  |  | EG000021 | Puesta a tierra, protección contra rayos y sobretensiones
EC000493 | 7 | Abrazadera de tubo de puesta a tierra | 3 | EF012530 |  | A | Rango de apriete máximo en pulgadas | 4 | EV004591 | 1/2 pulgada |  |  |  |  | EG000021 | Puesta a tierra, protección contra rayos y sobretensiones
EC000493 | 7 | Abrazadera de tubo de puesta a tierra | 3 | EF012530 |  | A | Rango de apriete máximo en pulgadas | 5 | EV003502 | 3/4 pulgada |  |  |  |  | EG000021 | Puesta a tierra, protección contra rayos y sobretensiones
EC000493 | 7 | Abrazadera de tubo de puesta a tierra | 3 | EF012530 |  | A | Rango de apriete máximo en pulgadas | 6 | EV003503 | 1 pulgada |  |  |  |  | EG000021 | Puesta a tierra, protección contra rayos y sobretensiones
EC000493 | 7 | Abrazadera de tubo de puesta a tierra | 3 | EF012530 |  | A | Rango de apriete máximo en pulgadas | 7 | EV003504 | 1 1/4 pulgada |  |  |  |  | EG000021 | Puesta a tierra, protección contra rayos y sobretensiones
EC000493 | 7 | Abrazadera de tubo de puesta a tierra | 3 | EF012530 |  | A | Rango de apriete máximo en pulgadas | 8 | EV004593 | 1 1/2 pulgada |  |  |  |  | EG000021 | Puesta a tierra, protección contra rayos y sobretensiones
EC000493 | 7 | Abrazadera de tubo de puesta a tierra | 3 | EF012530 |  | A | Rango de apriete máximo en pulgadas | 9 | EV006242 | 1 3/4 pulgada |  |  |  |  | EG000021 | Puesta a tierra, protección contra rayos y sobretensiones
EC000493 | 7 | Abrazadera de tubo de puesta a tierra | 3 | EF012530 |  | A | Rango de apriete máximo en pulgadas | 10 | EV004594 | 2 pulgadas |  |  |  |  | EG000021 | Puesta a tierra, protección contra rayos y sobretensiones
EC000493 | 7 | Abrazadera de tubo de puesta a tierra | 3 | EF012530 |  | A | Rango de apriete máximo en pulgadas | 11 | EV006892 | 2 1/2 pulgadas |  |  |  |  | EG000021 | Puesta a tierra, protección contra rayos y sobretensiones
EC000493 | 7 | Abrazadera de tubo de puesta a tierra | 3 | EF012530 |  | A | Rango de apriete máximo en pulgadas | 12 | EV004595 | 3 pulgadas |  |  |  |  | EG000021 | Puesta a tierra, protección contra rayos y sobretensiones
EC000493 | 7 | Abrazadera de tubo de puesta a tierra | 3 | EF012530 |  | A | Rango de apriete máximo en pulgadas | 13 | EV006893 | 3 1/2 pulgadas |  |  |  |  | EG000021 | Puesta a tierra, protección contra rayos y sobretensiones
EC000493 | 7 | Abrazadera de tubo de puesta a tierra | 3 | EF012530 |  | A | Rango de apriete máximo en pulgadas | 14 | EV006894 | 4 pulgadas |  |  |  |  | EG000021 | Puesta a tierra, protección contra rayos y sobretensiones
EC000493 | 7 | Abrazadera de tubo de puesta a tierra | 3 | EF012530 |  | A | Rango de apriete máximo en pulgadas | 15 | EV020071 | 6 polos |  |  |  |  | EG000021 | Puesta a tierra, protección contra rayos y sobretensiones
EC000493 | 7 | Abrazadera de tubo de puesta a tierra | 3 | EF012530 |  | A | Rango de apriete máximo en pulgadas | 16 | EV000154 | Otros |  |  |  |  | EG000021 | Puesta a tierra, protección contra rayos y sobretensiones
EC000493 | 7 | Abrazadera de tubo de puesta a tierra | 4 | EF002169 |  | A | Material | 1 | EV000179 | Acero |  |  |  |  | EG000021 | Puesta a tierra, protección contra rayos y sobretensiones
EC000493 | 7 | Abrazadera de tubo de puesta a tierra | 4 | EF002169 |  | A | Material | 2 | EV006909 | Acero inoxidable V2A |  |  |  |  | EG000021 | Puesta a tierra, protección contra rayos y sobretensiones
EC000493 | 7 | Abrazadera de tubo de puesta a tierra | 4 | EF002169 |  | A | Material | 3 | EV006908 | Acero inoxidable V4A |  |  |  |  | EG000021 | Puesta a tierra, protección contra rayos y sobretensiones
EC000493 | 7 | Abrazadera de tubo de puesta a tierra | 4 | EF002169 |  | A | Material | 4 | EV000138 | Cobre |  |  |  |  | EG000021 | Puesta a tierra, protección contra rayos y sobretensiones
EC000493 | 7 | Abrazadera de tubo de puesta a tierra | 4 | EF002169 |  | A | Material | 5 | EV000149 | Latón |  |  |  |  | EG000021 | Puesta a tierra, protección contra rayos y sobretensiones
EC000493 | 7 | Abrazadera de tubo de puesta a tierra | 4 | EF002169 |  | A | Material | 6 | EV001432 | Hierro de fundición maleable |  |  |  |  | EG000021 | Puesta a tierra, protección contra rayos y sobretensiones
EC000493 | 7 | Abrazadera de tubo de puesta a tierra | 4 | EF002169 |  | A | Material | 7 | EV006723 | Zinc |  |  |  |  | EG000021 | Puesta a tierra, protección contra rayos y sobretensiones
EC000493 | 7 | Abrazadera de tubo de puesta a tierra | 4 | EF002169 |  | A | Material | 8 | EV000154 | Otros |  |  |  |  | EG000021 | Puesta a tierra, protección contra rayos y sobretensiones
EC000493 | 7 | Abrazadera de tubo de puesta a tierra | 5 | EF000139 |  | A | Tratamiento de superficie | 1 | EV000283 | Galvanizado en proceso continuo |  |  |  |  | EG000021 | Puesta a tierra, protección contra rayos y sobretensiones
EC000493 | 7 | Abrazadera de tubo de puesta a tierra | 5 | EF000139 |  | A | Tratamiento de superficie | 2 | EV000254 | Galvanizado en caliente |  |  |  |  | EG000021 | Puesta a tierra, protección contra rayos y sobretensiones
EC000493 | 7 | Abrazadera de tubo de puesta a tierra | 5 | EF000139 |  | A | Tratamiento de superficie | 3 | EV003454 | Con revestimiento galvánico / zinc electrolítico |  |  |  |  | EG000021 | Puesta a tierra, protección contra rayos y sobretensiones
EC000493 | 7 | Abrazadera de tubo de puesta a tierra | 5 | EF000139 |  | A | Tratamiento de superficie | 4 | EV006731 | Estañado galvánico |  |  |  |  | EG000021 | Puesta a tierra, protección contra rayos y sobretensiones
EC000493 | 7 | Abrazadera de tubo de puesta a tierra | 5 | EF000139 |  | A | Tratamiento de superficie | 5 | EV000191 | Niquelado |  |  |  |  | EG000021 | Puesta a tierra, protección contra rayos y sobretensiones
EC000493 | 7 | Abrazadera de tubo de puesta a tierra | 5 | EF000139 |  | A | Tratamiento de superficie | 6 | EV000154 | Otros |  |  |  |  | EG000021 | Puesta a tierra, protección contra rayos y sobretensiones
EC000493 | 7 | Abrazadera de tubo de puesta a tierra | 5 | EF000139 |  | A | Tratamiento de superficie | 7 | EV006034 | Sin tratamiento |  |  |  |  | EG000021 | Puesta a tierra, protección contra rayos y sobretensiones
EC000493 | 7 | Abrazadera de tubo de puesta a tierra | 6 | EF003520 | EFI03520 | R | Sección transversal del cable a conectar |  |  |  | EU570126 | mm² | EU571090 | in² | EG000021 | Puesta a tierra, protección contra rayos y sobretensiones
EC000493 | 7 | Abrazadera de tubo de puesta a tierra | 7 | EF000879 |  | N | Número de conductores | [7 empty] | EG000021 | Puesta a tierra, protección contra rayos y sobretensiones
EC000494 | 8 | Voltímetro / Tester | 1 | EF005190 |  | A | Tipo de prueba | 1 | EV000067 | 1 polo |  |  |  |  | EG000044 | Instrumentación de medida y control
EC000494 | 8 | Voltímetro / Tester | 1 | EF005190 |  | A | Tipo de prueba | 2 | EV005410 | 2 polos |  |  |  |  | EG000044 | Instrumentación de medida y control
EC000494 | 8 | Voltímetro / Tester | 2 | EF001845 |  | A | Indicación de la tensión | 1 | EV000432 | LED |  |  |  |  | EG000044 | Instrumentación de medida y control
EC000494 | 8 | Voltímetro / Tester | 2 | EF001845 |  | A | Indicación de la tensión | 2 | EV000433 | LCD |  |  |  |  | EG000044 | Instrumentación de medida y control
EC000494 | 8 | Voltímetro / Tester | 2 | EF001845 |  | A | Indicación de la tensión | 3 | EV000743 | LED / LCD |  |  |  |  | EG000044 | Instrumentación de medida y control
EC000494 | 8 | Voltímetro / Tester | 2 | EF001845 |  | A | Indicación de la tensión | 4 | EV001378 | LED / LCD / analógico |  |  |  |  | EG000044 | Instrumentación de medida y control
EC000494 | 8 | Voltímetro / Tester | 2 | EF001845 |  | A | Indicación de la tensión | 5 | EV002125 | Lámpara de incandescencia |  |  |  |  | EG000044 | Instrumentación de medida y control
EC000494 | 8 | Voltímetro / Tester | 2 | EF001845 |  | A | Indicación de la tensión | 6 | EV007521 | Analógico mecánico |  |  |  |  | EG000044 | Instrumentación de medida y control
EC000494 | 8 | Voltímetro / Tester | 2 | EF001845 |  | A | Indicación de la tensión | 7 | EV000154 | Otros |  |  |  |  | EG000044 | Instrumentación de medida y control
EC000494 | 8 | Voltímetro / Tester | 3 | EF002486 |  | R | Rango de medición de tensión |  |  |  | EU570079 | V |  |  | EG000044 | Instrumentación de medida y control
EC000494 | 8 | Voltímetro / Tester | 4 | EF001438 | EFI01438 | N | Longitud |  |  |  | EU570448 | mm | EU000051 | in | EG000044 | Instrumentación de medida y control
EC000494 | 8 | Voltímetro / Tester | 5 | EF001796 | EFI01796 | N | Longitud de lama |  |  |  | EU570448 | mm | EU000051 | in | EG000044 | Instrumentación de medida y control
EC000494 | 8 | Voltímetro / Tester | 6 | EF001810 | EFI01810 | N | Anchura de la hoja |  |  |  | EU570448 | mm | EU000051 | in | EG000044 | Instrumentación de medida y control
EC000494 | 8 | Voltímetro / Tester | 7 | EF001846 |  | L | Carga base interna | [7 empty] | EG000044 | Instrumentación de medida y control
EC000494 | 8 | Voltímetro / Tester | 8 | EF004878 |  | L | Carga conmutable | [7 empty] | EG000044 | Instrumentación de medida y control
EC000494 | 8 | Voltímetro / Tester | 9 | EF004604 |  | L | Indicación de secuencia de fase | [7 empty] | EG000044 | Instrumentación de medida y control
EC000494 | 8 | Voltímetro / Tester | 10 | EF000588 |  | L | Comprobación de continuidad | [7 empty] | EG000044 | Instrumentación de medida y control
EC000494 | 8 | Voltímetro / Tester | 11 | EF000589 |  | A | Registro de paso | 1 | EV000428 | Óptico |  |  |  |  | EG000044 | Instrumentación de medida y control
EC000494 | 8 | Voltímetro / Tester | 11 | EF000589 |  | A | Registro de paso | 2 | EV000399 | Acústico |  |  |  |  | EG000044 | Instrumentación de medida y control
EC000494 | 8 | Voltímetro / Tester | 11 | EF000589 |  | A | Registro de paso | 3 | EV001007 | Óptico / acústico |  |  |  |  | EG000044 | Instrumentación de medida y control
EC000494 | 8 | Voltímetro / Tester | 12 | EF011955 |  | R | Rango de medición de resistencia |  |  |  | EU000053 | kOhm |  |  | EG000044 | Instrumentación de medida y control
EC000494 | 8 | Voltímetro / Tester | 13 | EF005426 |  | N | Medición de la resistencia |  |  |  | EU570104 | Ohm |  |  | EG000044 | Instrumentación de medida y control
EC000494 | 8 | Voltímetro / Tester | 14 | EF001847 |  | L | Indicación de fase monopolar | [7 empty] | EG000044 | Instrumentación de medida y control
EC000494 | 8 | Voltímetro / Tester | 15 | EF001848 |  | L | Detección de tensión sin contacto | [7 empty] | EG000044 | Instrumentación de medida y control
EC000494 | 8 | Voltímetro / Tester | 16 | EF001849 |  | L | Memoria de valor actual (retención de datos) | [7 empty] | EG000044 | Instrumentación de medida y control
EC000494 | 8 | Voltímetro / Tester | 17 | EF001850 |  | L | Retroiluminación de la pantalla de cristal líquido | [7 empty] | EG000044 | Instrumentación de medida y control
EC000494 | 8 | Voltímetro / Tester | 18 | EF001851 |  | L | Protección de la sonda | [7 empty] | EG000044 | Instrumentación de medida y control
EC000494 | 8 | Voltímetro / Tester | 19 | EF001852 |  | L | Iluminación del punto de medición | [7 empty] | EG000044 | Instrumentación de medida y control
EC000494 | 8 | Voltímetro / Tester | 20 | EF008551 |  | L | Adecuado para la lluvia | [7 empty] | EG000044 | Instrumentación de medida y control
EC000494 | 8 | Voltímetro / Tester | 21 | EF000145 |  | A | Alimentación eléctrica | 1 | EV000389 | Batería |  |  |  |  | EG000044 | Instrumentación de medida y control
EC000494 | 8 | Voltímetro / Tester | 21 | EF000145 |  | A | Alimentación eléctrica | 2 | EV007600 | De objeto de prueba (sin batería) |  |  |  |  | EG000044 | Instrumentación de medida y control
EC000494 | 8 | Voltímetro / Tester | 21 | EF000145 |  | A | Alimentación eléctrica | 3 | EV007549 | Con y sin batería |  |  |  |  | EG000044 | Instrumentación de medida y control
EC000494 | 8 | Voltímetro / Tester | 22 | EF005014 |  | A | Categoría de circuito de medición | 1 | EV007168 | CAT II |  |  |  |  | EG000044 | Instrumentación de medida y control
EC000494 | 8 | Voltímetro / Tester | 22 | EF005014 |  | A | Categoría de circuito de medición | 2 | EV007169 | CAT III |  |  |  |  | EG000044 | Instrumentación de medida y control
EC000494 | 8 | Voltímetro / Tester | 22 | EF005014 |  | A | Categoría de circuito de medición | 3 | EV007170 | CAT IV |  |  |  |  | EG000044 | Instrumentación de medida y control
EC000494 | 8 | Voltímetro / Tester | 22 | EF005014 |  | A | Categoría de circuito de medición | 4 | EV000494 | Ninguno |  |  |  |  | EG000044 | Instrumentación de medida y control
EC000495 | 5 | Comprobador de continuidad | 1 | EF000589 |  | A | Registro de paso | 1 | EV000428 | Óptico |  |  |  |  | EG000044 | Instrumentación de medida y control
EC000495 | 5 | Comprobador de continuidad | 1 | EF000589 |  | A | Registro de paso | 2 | EV000399 | Acústico |  |  |  |  | EG000044 | Instrumentación de medida y control
EC000495 | 5 | Comprobador de continuidad | 1 | EF000589 |  | A | Registro de paso | 3 | EV001007 | Óptico / acústico |  |  |  |  | EG000044 | Instrumentación de medida y control
EC000495 | 5 | Comprobador de continuidad | 2 | EF001854 |  | N | Valor de prueba máx. de la resistencia |  |  |  | EU570104 | Ohm |  |  | EG000044 | Instrumentación de medida y control
EC000495 | 5 | Comprobador de continuidad | 3 | EF001855 |  | L | Resistente a una tensión externa >50 V CA/CC | [7 empty] | EG000044 | Instrumentación de medida y control
EC000495 | 5 | Comprobador de continuidad | 4 | EF000990 |  | L | Función de linterna de bolsillo | [7 empty] | EG000044 | Instrumentación de medida y control
EC000496 | 7 | Buscador / clasificador de tuberías y conductores | 1 | EF001856 | EFI01856 | N | Profundidad máx. de búsqueda |  |  |  | EU570399 | cm | EU000051 | in | EG000044 | Instrumentación de medida y control
EC000496 | 7 | Buscador / clasificador de tuberías y conductores | 2 | EF012707 |  | L | Adecuado para trabajos en tensión | [7 empty] | EG000044 | Instrumentación de medida y control
EC000496 | 7 | Buscador / clasificador de tuberías y conductores | 3 | EF001858 |  | L | Función de clasificación de conductores | [7 empty] | EG000044 | Instrumentación de medida y control
EC000496 | 7 | Buscador / clasificador de tuberías y conductores | 4 | EF001859 |  | L | Para buscar madera | [7 empty] | EG000044 | Instrumentación de medida y control
EC000496 | 7 | Buscador / clasificador de tuberías y conductores | 5 | EF001860 |  | L | Para buscar metal | [7 empty] | EG000044 | Instrumentación de medida y control
EC000496 | 7 | Buscador / clasificador de tuberías y conductores | 6 | EF001861 |  | L | Para buscar plástico | [7 empty] | EG000044 | Instrumentación de medida y control
EC000496 | 7 | Buscador / clasificador de tuberías y conductores | 7 | EF015052 | EFI15052 | N | Profundidad máxima de detección de madera |  |  |  | EU570448 | mm | EU000051 | in | EG000044 | Instrumentación de medida y control
EC000496 | 7 | Buscador / clasificador de tuberías y conductores | 8 | EF015053 | EFI15053 | N | Profundidad máxima de detección de metal |  |  |  | EU570448 | mm | EU000051 | in | EG000044 | Instrumentación de medida y control
EC000496 | 7 | Buscador / clasificador de tuberías y conductores | 9 | EF015054 | EFI15054 | N | Profundidad máxima de detección de cable vivo |  |  |  | EU570448 | mm | EU000051 | in | EG000044 | Instrumentación de medida y control
EC000496 | 7 | Buscador / clasificador de tuberías y conductores | 10 | EF006736 |  | L | Señal acústica | [7 empty] | EG000044 | Instrumentación de medida y control
EC000497 | 7 | Comprobador multifunción según DIN VDE 0100 | 1 | EF000350 |  | A | Visualización | 1 | EV005641 | Analógico |  |  |  |  | EG000044 | Instrumentación de medida y control
EC000497 | 7 | Comprobador multifunción según DIN VDE 0100 | 1 | EF000350 |  | A | Visualización | 2 | EV005572 | Digital |  |  |  |  | EG000044 | Instrumentación de medida y control
EC000497 | 7 | Comprobador multifunción según DIN VDE 0100 | 1 | EF000350 |  | A | Visualización | 3 | EV004575 | Gráfico |  |  |  |  | EG000044 | Instrumentación de medida y control
EC000497 | 7 | Comprobador multifunción según DIN VDE 0100 | 2 | EF001879 |  | L | Indicación del valor límite | [7 empty] | EG000044 | Instrumentación de medida y control
EC000497 | 7 | Comprobador multifunción según DIN VDE 0100 | 3 | EF001863 |  | L | Medición de la resistencia de aislamiento | [7 empty] | EG000044 | Instrumentación de medida y control
EC000497 | 7 | Comprobador multifunción según DIN VDE 0100 | 4 | EF009843 |  | L | Medición de la resistencia de aislamiento con función rampa | [7 empty] | EG000044 | Instrumentación de medida y control
EC000497 | 7 | Comprobador multifunción según DIN VDE 0100 | 5 | EF005425 |  | L | Resistencias del aislamiento de paredes y suelos | [7 empty] | EG000044 | Instrumentación de medida y control
EC000497 | 7 | Comprobador multifunción según DIN VDE 0100 | 6 | EF001864 |  | L | Prueba de sobretensión | [7 empty] | EG000044 | Instrumentación de medida y control
EC000497 | 7 | Comprobador multifunción según DIN VDE 0100 | 7 | EF000591 |  | L | Medición de resistencia baja | [7 empty] | EG000044 | Instrumentación de medida y control
EC000497 | 7 | Comprobador multifunción según DIN VDE 0100 | 8 | EF009844 |  | L | Medición de bajas resistencias con función rampa | [7 empty] | EG000044 | Instrumentación de medida y control
EC000497 | 7 | Comprobador multifunción según DIN VDE 0100 | 9 | EF000592 |  | L | Medición de tierra | [7 empty] | EG000044 | Instrumentación de medida y control
EC000497 | 7 | Comprobador multifunción según DIN VDE 0100 | 10 | EF001870 |  | L | Medición selectiva de la puesta a tierra | [7 empty] | EG000044 | Instrumentación de medida y control
EC000497 | 7 | Comprobador multifunción según DIN VDE 0100 | 11 | EF001871 |  | L | Medición del circuito de toma de tierra | [7 empty] | EG000044 | Instrumentación de medida y control
EC000497 | 7 | Comprobador multifunción según DIN VDE 0100 | 12 | EF001872 |  | L | Medición de puesta a tierra específica | [7 empty] | EG000044 | Instrumentación de medida y control
EC000497 | 7 | Comprobador multifunción según DIN VDE 0100 | 13 | EF001865 |  | L | Medición de resistencia del bucle/impedancia | [7 empty] | EG000044 | Instrumentación de medida y control
EC000497 | 7 | Comprobador multifunción según DIN VDE 0100 | 14 | EF005242 |  | L | Medición del bucle sin disparo RCD/FI | [7 empty] | EG000044 | Instrumentación de medida y control
EC000497 | 7 | Comprobador multifunción según DIN VDE 0100 | 15 | EF001866 |  | L | Medición de la resistencia interna de la red | [7 empty] | EG000044 | Instrumentación de medida y control
EC000497 | 7 | Comprobador multifunción según DIN VDE 0100 | 16 | EF004658 |  | L | Determinación de la protección contra sobrecorriente/corriente de cortocircuito | [7 empty] | EG000044 | Instrumentación de medida y control
EC000497 | 7 | Comprobador multifunción según DIN VDE 0100 | 17 | EF001867 |  | L | Prueba RCD/FI | [7 empty] | EG000044 | Instrumentación de medida y control
EC000497 | 7 | Comprobador multifunción según DIN VDE 0100 | 18 | EF001868 |  | A | Forma de la curva para prueba RCD/FI | 1 | EV012254 | Para interruptor diferencial tipo A, F |  |  |  |  | EG000044 | Instrumentación de medida y control
EC000497 | 7 | Comprobador multifunción según DIN VDE 0100 | 18 | EF001868 |  | A | Forma de la curva para prueba RCD/FI | 2 | EV012255 | Para interruptor automático diferencial tipo A, F y tipo B, B+ |  |  |  |  | EG000044 | Instrumentación de medida y control
EC000497 | 7 | Comprobador multifunción según DIN VDE 0100 | 19 | EF002891 |  | L | Comprobación RCD/FI con corriente de fallo creciente | [7 empty] | EG000044 | Instrumentación de medida y control
EC000497 | 7 | Comprobador multifunción según DIN VDE 0100 | 20 | EF002892 |  | L | Función de análisis RCD/FI | [7 empty] | EG000044 | Instrumentación de medida y control
EC000497 | 7 | Comprobador multifunción según DIN VDE 0100 | 21 | EF009845 |  | L | Ensayo PRCD tipo S, tipo K | [7 empty] | EG000044 | Instrumentación de medida y control
EC000497 | 7 | Comprobador multifunción según DIN VDE 0100 | 22 | EF009846 |  | L | Medición de IMDs y RCMs | [7 empty] | EG000044 | Instrumentación de medida y control
EC000497 | 7 | Comprobador multifunción según DIN VDE 0100 | 23 | EF009847 |  | L | Medición de corrientes de fuga con adaptador | [7 empty] | EG000044 | Instrumentación de medida y control
EC000497 | 7 | Comprobador multifunción según DIN VDE 0100 | 24 | EF009848 |  | L | Test estaciones de recarga para coches eléctricos, simulación estados vehículo | [7 empty] | EG000044 | Instrumentación de medida y control
EC000497 | 7 | Comprobador multifunción según DIN VDE 0100 | 25 | EF001869 |  | L | Prueba de la secuencia de fases | [7 empty] | EG000044 | Instrumentación de medida y control
EC000497 | 7 | Comprobador multifunción según DIN VDE 0100 | 26 | EF009849 |  | L | Memoria estructurada de los valores medidos | [7 empty] | EG000044 | Instrumentación de medida y control
EC000497 | 7 | Comprobador multifunción según DIN VDE 0100 | 27 | EF000307 |  | L | Memoria de valores medidos | [7 empty] | EG000044 | Instrumentación de medida y control
EC000497 | 7 | Comprobador multifunción según DIN VDE 0100 | 28 | EF000594 |  | L | Interfaz | [7 empty] | EG000044 | Instrumentación de medida y control
EC000497 | 7 | Comprobador multifunción según DIN VDE 0100 | 29 | EF001873 |  | L | Puerto de impresora | [7 empty] | EG000044 | Instrumentación de medida y control
EC000497 | 7 | Comprobador multifunción según DIN VDE 0100 | 30 | EF006703 |  | L | Impresora integrada | [7 empty] | EG000044 | Instrumentación de medida y control
EC000497 | 7 | Comprobador multifunción según DIN VDE 0100 | 31 | EF004681 |  | L | Control remoto del probador | [7 empty] | EG000044 | Instrumentación de medida y control
EC000498 | 8 | Dispositivo comprobador DIN VDE 0701 | 1 | EF000350 |  | A | Visualización | 1 | EV005641 | Analógico |  |  |  |  | EG000044 | Instrumentación de medida y control
EC000498 | 8 | Dispositivo comprobador DIN VDE 0701 | 1 | EF000350 |  | A | Visualización | 2 | EV005572 | Digital |  |  |  |  | EG000044 | Instrumentación de medida y control
EC000498 | 8 | Dispositivo comprobador DIN VDE 0701 | 1 | EF000350 |  | A | Visualización | 3 | EV004575 | Gráfico |  |  |  |  | EG000044 | Instrumentación de medida y control
EC000498 | 8 | Dispositivo comprobador DIN VDE 0701 | 2 | EF001879 |  | L | Indicación del valor límite | [7 empty] | EG000044 | Instrumentación de medida y control
EC000498 | 8 | Dispositivo comprobador DIN VDE 0701 | 3 | EF000590 |  | R | Rango de medición de resistencia de aislamiento |  |  |  | EU570200 | Mohm |  |  | EG000044 | Instrumentación de medida y control
EC000498 | 8 | Dispositivo comprobador DIN VDE 0701 | 4 | EF000593 |  | R | Rango de medición de la resistencia del conductor de protección |  |  |  | EU570104 | Ohm |  |  | EG000044 | Instrumentación de medida y control
EC000498 | 8 | Dispositivo comprobador DIN VDE 0701 | 5 | EF001919 |  | L | Corriente del conductor de protección | [7 empty] | EG000044 | Instrumentación de medida y control
EC000498 | 8 | Dispositivo comprobador DIN VDE 0701 | 6 | EF001920 |  | L | Corriente de contacto | [7 empty] | EG000044 | Instrumentación de medida y control
EC000498 | 8 | Dispositivo comprobador DIN VDE 0701 | 7 | EF001877 |  | L | Medición del consumo de corriente | [7 empty] | EG000044 | Instrumentación de medida y control
EC000498 | 8 | Dispositivo comprobador DIN VDE 0701 | 8 | EF001831 |  | L | Medición de la potencia | [7 empty] | EG000044 | Instrumentación de medida y control
EC000498 | 8 | Dispositivo comprobador DIN VDE 0701 | 9 | EF001882 |  | L | Conexión para adaptador de medición externo | [7 empty] | EG000044 | Instrumentación de medida y control
EC000498 | 8 | Dispositivo comprobador DIN VDE 0701 | 10 | EF001883 |  | L | Revisión de líneas de extensión | [7 empty] | EG000044 | Instrumentación de medida y control
EC000498 | 8 | Dispositivo comprobador DIN VDE 0701 | 11 | EF001880 |  | L | Procedimiento de prueba automática | [7 empty] | EG000044 | Instrumentación de medida y control
EC000498 | 8 | Dispositivo comprobador DIN VDE 0701 | 12 | EF000307 |  | L | Memoria de valores medidos | [7 empty] | EG000044 | Instrumentación de medida y control
EC000498 | 8 | Dispositivo comprobador DIN VDE 0701 | 13 | EF000594 |  | L | Interfaz | [7 empty] | EG000044 | Instrumentación de medida y control
EC000498 | 8 | Dispositivo comprobador DIN VDE 0701 | 14 | EF001873 |  | L | Puerto de impresora | [7 empty] | EG000044 | Instrumentación de medida y control
EC000498 | 8 | Dispositivo comprobador DIN VDE 0701 | 15 | EF006703 |  | L | Impresora integrada | [7 empty] | EG000044 | Instrumentación de medida y control
EC000498 | 8 | Dispositivo comprobador DIN VDE 0701 | 16 | EF009684 |  | L | Ensayo activo | [7 empty] | EG000044 | Instrumentación de medida y control
EC000498 | 8 | Dispositivo comprobador DIN VDE 0701 | 17 | EF009685 |  | L | Ensayo pasivo | [7 empty] | EG000044 | Instrumentación de medida y control
EC000498 | 8 | Dispositivo comprobador DIN VDE 0701 | 18 | EF009686 |  | L | Método alternativo | [7 empty] | EG000044 | Instrumentación de medida y control
EC000498 | 8 | Dispositivo comprobador DIN VDE 0701 | 19 | EF009687 |  | L | Medición de la corriente diferencial | [7 empty] | EG000044 | Instrumentación de medida y control
EC000498 | 8 | Dispositivo comprobador DIN VDE 0701 | 20 | EF009688 |  | L | Método directo | [7 empty] | EG000044 | Instrumentación de medida y control
EC000498 | 8 | Dispositivo comprobador DIN VDE 0701 | 21 | EF005295 |  | L | Medición de la tensión | [7 empty] | EG000044 | Instrumentación de medida y control
EC000498 | 8 | Dispositivo comprobador DIN VDE 0701 | 22 | EF008832 |  | L | Adecuado para uso por una persona entrenada | [7 empty] | EG000044 | Instrumentación de medida y control
EC000498 | 8 | Dispositivo comprobador DIN VDE 0701 | 23 | EF006977 |  | A | Tipo de interfaz | 1 | EV007909 | USB-A |  |  |  |  | EG000044 | Instrumentación de medida y control
EC000498 | 8 | Dispositivo comprobador DIN VDE 0701 | 23 | EF006977 |  | A | Tipo de interfaz | 2 | EV007910 | USB-B |  |  |  |  | EG000044 | Instrumentación de medida y control
EC000498 | 8 | Dispositivo comprobador DIN VDE 0701 | 23 | EF006977 |  | A | Tipo de interfaz | 3 | EV001552 | RS-232 |  |  |  |  | EG000044 | Instrumentación de medida y control
EC000498 | 8 | Dispositivo comprobador DIN VDE 0701 | 23 | EF006977 |  | A | Tipo de interfaz | 4 | EV006251 | Bluetooth |  |  |  |  | EG000044 | Instrumentación de medida y control
EC000498 | 8 | Dispositivo comprobador DIN VDE 0701 | 23 | EF006977 |  | A | Tipo de interfaz | 5 | EV011580 | WLAN |  |  |  |  | EG000044 | Instrumentación de medida y control
EC000498 | 8 | Dispositivo comprobador DIN VDE 0701 | 23 | EF006977 |  | A | Tipo de interfaz | 6 | EV000208 | Ethernet |  |  |  |  | EG000044 | Instrumentación de medida y control
EC000498 | 8 | Dispositivo comprobador DIN VDE 0701 | 23 | EF006977 |  | A | Tipo de interfaz | 7 | EV000154 | Otros |  |  |  |  | EG000044 | Instrumentación de medida y control
EC000498 | 8 | Dispositivo comprobador DIN VDE 0701 | 24 | EF012567 |  | A | Toma para impresora | 1 | EV007909 | USB-A |  |  |  |  | EG000044 | Instrumentación de medida y control
EC000498 | 8 | Dispositivo comprobador DIN VDE 0701 | 24 | EF012567 |  | A | Toma para impresora | 2 | EV011580 | WLAN |  |  |  |  | EG000044 | Instrumentación de medida y control
EC000498 | 8 | Dispositivo comprobador DIN VDE 0701 | 24 | EF012567 |  | A | Toma para impresora | 3 | EV006251 | Bluetooth |  |  |  |  | EG000044 | Instrumentación de medida y control
EC000498 | 8 | Dispositivo comprobador DIN VDE 0701 | 24 | EF012567 |  | A | Toma para impresora | 4 | EV000154 | Otros |  |  |  |  | EG000044 | Instrumentación de medida y control
EC000499 | 7 | Comprobador de aislamiento | 1 | EF000350 |  | A | Visualización | 1 | EV005641 | Analógico |  |  |  |  | EG000044 | Instrumentación de medida y control
EC000499 | 7 | Comprobador de aislamiento | 1 | EF000350 |  | A | Visualización | 2 | EV005572 | Digital |  |  |  |  | EG000044 | Instrumentación de medida y control
EC000499 | 7 | Comprobador de aislamiento | 1 | EF000350 |  | A | Visualización | 3 | EV000994 | Analógico / digital |  |  |  |  | EG000044 | Instrumentación de medida y control
EC000499 | 7 | Comprobador de aislamiento | 1 | EF000350 |  | A | Visualización | 4 | EV004575 | Gráfico |  |  |  |  | EG000044 | Instrumentación de medida y control
EC000499 | 7 | Comprobador de aislamiento | 2 | EF004358 |  | L | Gráfico de barras analógico | [7 empty] | EG000044 | Instrumentación de medida y control
EC000499 | 7 | Comprobador de aislamiento | 3 | EF000145 |  | A | Alimentación eléctrica | 1 | EV000389 | Batería |  |  |  |  | EG000044 | Instrumentación de medida y control
EC000499 | 7 | Comprobador de aislamiento | 3 | EF000145 |  | A | Alimentación eléctrica | 2 | EV002235 | Alimentación de red |  |  |  |  | EG000044 | Instrumentación de medida y control
EC000499 | 7 | Comprobador de aislamiento | 3 | EF000145 |  | A | Alimentación eléctrica | 3 | EV008460 | Generador de accionamiento manual |  |  |  |  | EG000044 | Instrumentación de medida y control
EC000499 | 7 | Comprobador de aislamiento | 4 | EF001850 |  | L | Retroiluminación de la pantalla de cristal líquido | [7 empty] | EG000044 | Instrumentación de medida y control
EC000499 | 7 | Comprobador de aislamiento | 5 | EF000590 |  | R | Rango de medición de resistencia de aislamiento |  |  |  | EU570200 | Mohm |  |  | EG000044 | Instrumentación de medida y control
EC000499 | 7 | Comprobador de aislamiento | 6 | EF005117 |  | L | Tensión nominal de prueba 100 V | [7 empty] | EG000044 | Instrumentación de medida y control
EC000499 | 7 | Comprobador de aislamiento | 7 | EF005119 |  | L | Tensión nominal de prueba 250 V | [7 empty] | EG000044 | Instrumentación de medida y control
EC000499 | 7 | Comprobador de aislamiento | 8 | EF005121 |  | L | Tensión nominal de prueba 500 V | [7 empty] | EG000044 | Instrumentación de medida y control
EC000499 | 7 | Comprobador de aislamiento | 9 | EF005118 |  | L | Tensión nominal de prueba 1000 V | [7 empty] | EG000044 | Instrumentación de medida y control
EC000499 | 7 | Comprobador de aislamiento | 10 | EF005120 |  | L | Tensión nominal de prueba 2500 V | [7 empty] | EG000044 | Instrumentación de medida y control
EC000499 | 7 | Comprobador de aislamiento | 11 | EF005122 |  | L | Tensión nominal de prueba 5000 V | [7 empty] | EG000044 | Instrumentación de medida y control
EC000499 | 7 | Comprobador de aislamiento | 12 | EF013744 |  | L | Tensión de prueba nominal 10 kV | [7 empty] | EG000044 | Instrumentación de medida y control
EC000499 | 7 | Comprobador de aislamiento | 13 | EF013745 |  | L | Tensión de prueba nominal 15 kV | [7 empty] | EG000044 | Instrumentación de medida y control
EC000499 | 7 | Comprobador de aislamiento | 14 | EF005123 |  | L | Tensión nominal de prueba ajustable | [7 empty] | EG000044 | Instrumentación de medida y control
EC000499 | 7 | Comprobador de aislamiento | 15 | EF009850 |  | L | Tensión de prueba nominal con función rampa | [7 empty] | EG000044 | Instrumentación de medida y control
EC000499 | 7 | Comprobador de aislamiento | 16 | EF000591 |  | L | Medición de resistencia baja | [7 empty] | EG000044 | Instrumentación de medida y control
EC000499 | 7 | Comprobador de aislamiento | 17 | EF005295 |  | L | Medición de la tensión | [7 empty] | EG000044 | Instrumentación de medida y control
EC000499 | 7 | Comprobador de aislamiento | 18 | EF001864 |  | L | Prueba de sobretensión | [7 empty] | EG000044 | Instrumentación de medida y control
EC000499 | 7 | Comprobador de aislamiento | 19 | EF000307 |  | L | Memoria de valores medidos | [7 empty] | EG000044 | Instrumentación de medida y control
EC000499 | 7 | Comprobador de aislamiento | 20 | EF009851 |  | L | Detección de tensión externa en estado OFF | [7 empty] | EG000044 | Instrumentación de medida y control
EC000499 | 7 | Comprobador de aislamiento | 21 | EF001849 |  | L | Memoria de valor actual (retención de datos) | [7 empty] | EG000044 | Instrumentación de medida y control
EC000499 | 7 | Comprobador de aislamiento | 22 | EF000594 |  | L | Interfaz | [7 empty] | EG000044 | Instrumentación de medida y control
EC000500 | 5 | Instrumento medidor de longitud de cable | 1 | EF000350 |  | A | Visualización | 1 | EV004579 | Mostrador |  |  |  |  | EG000044 | Instrumentación de medida y control
EC000500 | 5 | Instrumento medidor de longitud de cable | 1 | EF000350 |  | A | Visualización | 2 | EV005572 | Digital |  |  |  |  | EG000044 | Instrumentación de medida y control
EC000500 | 5 | Instrumento medidor de longitud de cable | 2 | EF000595 | EFI00595 | N | Longitud máxima del cable medible |  |  |  | EU570036 | m | EU571086 | ft | EG000044 | Instrumentación de medida y control
EC000500 | 5 | Instrumento medidor de longitud de cable | 3 | EF001006 |  | A | Principio de medición | 1 | EV004582 | Medición mecánica |  |  |  |  | EG000044 | Instrumentación de medida y control
EC000500 | 5 | Instrumento medidor de longitud de cable | 3 | EF001006 |  | A | Principio de medición | 2 | EV004581 | Medición de tiempo de retardo |  |  |  |  | EG000044 | Instrumentación de medida y control
EC000500 | 5 | Instrumento medidor de longitud de cable | 3 | EF001006 |  | A | Principio de medición | 3 | EV004580 | Medición de conductividad |  |  |  |  | EG000044 | Instrumentación de medida y control
EC000500 | 5 | Instrumento medidor de longitud de cable | 4 | EF000418 |  | L | Rango de medición de resistencia | [7 empty] | EG000044 | Instrumentación de medida y control
EC000500 | 5 | Instrumento medidor de longitud de cable | 5 | EF000588 |  | L | Comprobación de continuidad | [7 empty] | EG000044 | Instrumentación de medida y control
EC000500 | 5 | Instrumento medidor de longitud de cable | 6 | EF002356 | EFI02356 | R | Diámetro del cable |  |  |  | EU570448 | mm | EU000051 | in | EG000044 | Instrumentación de medida y control
EC000501 | 4 | Software de gestión de red | 1 | EF004534 |  | A | Sistema operativo | 1 | EV007944 | Windows |  |  |  |  | EG000037 | Material de instalación de redes de telecomunicación DNT / FNT
EC000501 | 4 | Software de gestión de red | 1 | EF004534 |  | A | Sistema operativo | 2 | EV007895 | Unix |  |  |  |  | EG000037 | Material de instalación de redes de telecomunicación DNT / FNT
EC000501 | 4 | Software de gestión de red | 1 | EF004534 |  | A | Sistema operativo | 3 | EV000154 | Otros |  |  |  |  | EG000037 | Material de instalación de redes de telecomunicación DNT / FNT
EC000501 | 4 | Software de gestión de red | 2 | EF004796 |  | A | Integrable en | 1 | EV007176 | Asociados informático |  |  |  |  | EG000037 | Material de instalación de redes de telecomunicación DNT / FNT
EC000501 | 4 | Software de gestión de red | 2 | EF004796 |  | A | Integrable en | 2 | EV001452 | HP open View/Unix |  |  |  |  | EG000037 | Material de instalación de redes de telecomunicación DNT / FNT
EC000501 | 4 | Software de gestión de red | 2 | EF004796 |  | A | Integrable en | 3 | EV007392 | HP open View/Windows |  |  |  |  | EG000037 | Material de instalación de redes de telecomunicación DNT / FNT
EC000501 | 4 | Software de gestión de red | 2 | EF004796 |  | A | Integrable en | 4 | EV007398 | IBM NetView |  |  |  |  | EG000037 | Material de instalación de redes de telecomunicación DNT / FNT
EC000501 | 4 | Software de gestión de red | 2 | EF004796 |  | A | Integrable en | 5 | EV007795 | Gestor SUN NET / UNIX |  |  |  |  | EG000037 | Material de instalación de redes de telecomunicación DNT / FNT
EC000501 | 4 | Software de gestión de red | 2 | EF004796 |  | A | Integrable en | 6 | EV000154 | Otros |  |  |  |  | EG000037 | Material de instalación de redes de telecomunicación DNT / FNT
EC000501 | 4 | Software de gestión de red | 3 | EF005284 |  | L | SNMP | [7 empty] | EG000037 | Material de instalación de redes de telecomunicación DNT / FNT
EC000501 | 4 | Software de gestión de red | 4 | EF005213 |  | L | RMON | [7 empty] | EG000037 | Material de instalación de redes de telecomunicación DNT / FNT
EC000501 | 4 | Software de gestión de red | 5 | EF005016 |  | L | MIB I | [7 empty] | EG000037 | Material de instalación de redes de telecomunicación DNT / FNT
EC000501 | 4 | Software de gestión de red | 6 | EF005017 |  | L | MIB II | [7 empty] | EG000037 | Material de instalación de redes de telecomunicación DNT / FNT
EC000502 | 8 | Columna de luz / energía | 1 | EF000336 |  | N | Número de enchufes | [7 empty] | EG000013 | Programa de instalación de interruptores / enchufes
EC000502 | 8 | Columna de luz / energía | 2 | EF006756 |  | N | Número de cajas de instalación | [7 empty] | EG000013 | Programa de instalación de interruptores / enchufes
EC000502 | 8 | Columna de luz / energía | 3 | EF003829 |  | L | Con iluminación | [7 empty] | EG000013 | Programa de instalación de interruptores / enchufes
EC000502 | 8 | Columna de luz / energía | 4 | EF000189 |  | A | Función de conmutación | 1 | EV004048 | Sensor de movimiento |  |  |  |  | EG000013 | Programa de instalación de interruptores / enchufes
EC000502 | 8 | Columna de luz / energía | 4 | EF000189 |  | A | Función de conmutación | 2 | EV000172 | Interruptor |  |  |  |  | EG000013 | Programa de instalación de interruptores / enchufes
EC000502 | 8 | Columna de luz / energía | 4 | EF000189 |  | A | Función de conmutación | 3 | EV000154 | Otros |  |  |  |  | EG000013 | Programa de instalación de interruptores / enchufes
EC000502 | 8 | Columna de luz / energía | 4 | EF000189 |  | A | Función de conmutación | 4 | EV000494 | Ninguno |  |  |  |  | EG000013 | Programa de instalación de interruptores / enchufes
EC000502 | 8 | Columna de luz / energía | 5 | EF002169 |  | A | Material | 1 | EV000139 | Plástico |  |  |  |  | EG000013 | Programa de instalación de interruptores / enchufes
EC000502 | 8 | Columna de luz / energía | 5 | EF002169 |  | A | Material | 2 | EV000914 | Metal |  |  |  |  | EG000013 | Programa de instalación de interruptores / enchufes
EC000502 | 8 | Columna de luz / energía | 5 | EF002169 |  | A | Material | 3 | EV000219 | Vidrio |  |  |  |  | EG000013 | Programa de instalación de interruptores / enchufes
EC000502 | 8 | Columna de luz / energía | 5 | EF002169 |  | A | Material | 4 | EV000131 | Madera |  |  |  |  | EG000013 | Programa de instalación de interruptores / enchufes
EC000502 | 8 | Columna de luz / energía | 5 | EF002169 |  | A | Material | 5 | EV003673 | Piedra |  |  |  |  | EG000013 | Programa de instalación de interruptores / enchufes
EC000502 | 8 | Columna de luz / energía | 5 | EF002169 |  | A | Material | 6 | EV000154 | Otros |  |  |  |  | EG000013 | Programa de instalación de interruptores / enchufes
EC000502 | 8 | Columna de luz / energía | 6 | EF001257 |  | A | Calidad del material | 1 | EV001304 | Duroplast |  |  |  |  | EG000013 | Programa de instalación de interruptores / enchufes
EC000502 | 8 | Columna de luz / energía | 6 | EF001257 |  | A | Calidad del material | 2 | EV000403 | Termoplástico |  |  |  |  | EG000013 | Programa de instalación de interruptores / enchufes
EC000502 | 8 | Columna de luz / energía | 6 | EF001257 |  | A | Calidad del material | 3 | EV000072 | Aluminio |  |  |  |  | EG000013 | Programa de instalación de interruptores / enchufes
EC000502 | 8 | Columna de luz / energía | 6 | EF001257 |  | A | Calidad del material | 4 | EV000294 | Acero inox |  |  |  |  | EG000013 | Programa de instalación de interruptores / enchufes
EC000502 | 8 | Columna de luz / energía | 6 | EF001257 |  | A | Calidad del material | 5 | EV000138 | Cobre |  |  |  |  | EG000013 | Programa de instalación de interruptores / enchufes
EC000502 | 8 | Columna de luz / energía | 6 | EF001257 |  | A | Calidad del material | 6 | EV007710 | Pizarra |  |  |  |  | EG000013 | Programa de instalación de interruptores / enchufes
EC000502 | 8 | Columna de luz / energía | 6 | EF001257 |  | A | Calidad del material | 7 | EV000154 | Otros |  |  |  |  | EG000013 | Programa de instalación de interruptores / enchufes
EC000502 | 8 | Columna de luz / energía | 7 | EF000025 |  | L | Sin halógenos | [7 empty] | EG000013 | Programa de instalación de interruptores / enchufes
EC000502 | 8 | Columna de luz / energía | 8 | EF000139 |  | A | Tratamiento de superficie | 1 | EV000112 | Anodizado |  |  |  |  | EG000013 | Programa de instalación de interruptores / enchufes
EC000502 | 8 | Columna de luz / energía | 8 | EF000139 |  | A | Tratamiento de superficie | 2 | EV010983 | Decoración |  |  |  |  | EG000013 | Programa de instalación de interruptores / enchufes
EC000502 | 8 | Columna de luz / energía | 8 | EF000139 |  | A | Tratamiento de superficie | 3 | EV000193 | Galvanizado |  |  |  |  | EG000013 | Programa de instalación de interruptores / enchufes
EC000502 | 8 | Columna de luz / energía | 8 | EF000139 |  | A | Tratamiento de superficie | 4 | EV000113 | Barnizado |  |  |  |  | EG000013 | Programa de instalación de interruptores / enchufes
EC000502 | 8 | Columna de luz / energía | 8 | EF000139 |  | A | Tratamiento de superficie | 5 | EV005968 | Metálico |  |  |  |  | EG000013 | Programa de instalación de interruptores / enchufes
EC000502 | 8 | Columna de luz / energía | 8 | EF000139 |  | A | Tratamiento de superficie | 6 | EV009951 | Nano revestimiento |  |  |  |  | EG000013 | Programa de instalación de interruptores / enchufes
EC000502 | 8 | Columna de luz / energía | 8 | EF000139 |  | A | Tratamiento de superficie | 7 | EV007971 | Fundición en arena |  |  |  |  | EG000013 | Programa de instalación de interruptores / enchufes
EC000502 | 8 | Columna de luz / energía | 8 | EF000139 |  | A | Tratamiento de superficie | 8 | EV000154 | Otros |  |  |  |  | EG000013 | Programa de instalación de interruptores / enchufes
EC000502 | 8 | Columna de luz / energía | 8 | EF000139 |  | A | Tratamiento de superficie | 9 | EV006034 | Sin tratamiento |  |  |  |  | EG000013 | Programa de instalación de interruptores / enchufes
EC000502 | 8 | Columna de luz / energía | 9 | EF006569 |  | A | Ejecución de la superficie | 1 | EV006395 | Brillante |  |  |  |  | EG000013 | Programa de instalación de interruptores / enchufes
EC000502 | 8 | Columna de luz / energía | 9 | EF006569 |  | A | Ejecución de la superficie | 2 | EV000146 | Mate |  |  |  |  | EG000013 | Programa de instalación de interruptores / enchufes
EC000502 | 8 | Columna de luz / energía | 10 | EF000007 |  | A | Color | 1 | EV000072 | Aluminio |  |  |  |  | EG000013 | Programa de instalación de interruptores / enchufes
EC000502 | 8 | Columna de luz / energía | 10 | EF000007 |  | A | Color | 2 | EV000309 | Antracita |  |  |  |  | EG000013 | Programa de instalación de interruptores / enchufes
EC000502 | 8 | Columna de luz / energía | 10 | EF000007 |  | A | Color | 3 | EV000279 | Beige |  |  |  |  | EG000013 | Programa de instalación de interruptores / enchufes
EC000502 | 8 | Columna de luz / energía | 10 | EF000007 |  | A | Color | 4 | EV000206 | Negro |  |  |  |  | EG000013 | Programa de instalación de interruptores / enchufes
EC000502 | 8 | Columna de luz / energía | 10 | EF000007 |  | A | Color | 5 | EV000080 | Azul |  |  |  |  | EG000013 | Programa de instalación de interruptores / enchufes
EC000502 | 8 | Columna de luz / energía | 10 | EF000007 |  | A | Color | 6 | EV000149 | Latón |  |  |  |  | EG000013 | Programa de instalación de interruptores / enchufes
EC000502 | 8 | Columna de luz / energía | 10 | EF000007 |  | A | Color | 7 | EV000082 | Bronce |  |  |  |  | EG000013 | Programa de instalación de interruptores / enchufes
EC000502 | 8 | Columna de luz / energía | 10 | EF000007 |  | A | Color | 8 | EV000083 | Marrón |  |  |  |  | EG000013 | Programa de instalación de interruptores / enchufes
EC000502 | 8 | Columna de luz / energía | 10 | EF000007 |  | A | Color | 9 | EV000291 | Cromo |  |  |  |  | EG000013 | Programa de instalación de interruptores / enchufes
EC000502 | 8 | Columna de luz / energía | 10 | EF000007 |  | A | Color | 10 | EV013082 | Incoloro |  |  |  |  | EG000013 | Programa de instalación de interruptores / enchufes
EC000502 | 8 | Columna de luz / energía | 10 | EF000007 |  | A | Color | 11 | EV000138 | Cobre |  |  |  |  | EG000013 | Programa de instalación de interruptores / enchufes
EC000502 | 8 | Columna de luz / energía | 10 | EF000007 |  | A | Color | 12 | EV000119 | Dorado-Oro |  |  |  |  | EG000013 | Programa de instalación de interruptores / enchufes
EC000502 | 8 | Columna de luz / energía | 10 | EF000007 |  | A | Color | 13 | EV000235 | Verde |  |  |  |  | EG000013 | Programa de instalación de interruptores / enchufes
EC000502 | 8 | Columna de luz / energía | 10 | EF000007 |  | A | Color | 14 | EV000270 | Gris |  |  |  |  | EG000013 | Programa de instalación de interruptores / enchufes
EC000502 | 8 | Columna de luz / energía | 10 | EF000007 |  | A | Color | 15 | EV000236 | Naranja |  |  |  |  | EG000013 | Programa de instalación de interruptores / enchufes
EC000502 | 8 | Columna de luz / energía | 10 | EF000007 |  | A | Color | 16 | EV000290 | Platino |  |  |  |  | EG000013 | Programa de instalación de interruptores / enchufes
EC000502 | 8 | Columna de luz / energía | 10 | EF000007 |  | A | Color | 17 | EV000233 | Rojo |  |  |  |  | EG000013 | Programa de instalación de interruptores / enchufes
EC000502 | 8 | Columna de luz / energía | 10 | EF000007 |  | A | Color | 18 | EV000205 | Plata |  |  |  |  | EG000013 | Programa de instalación de interruptores / enchufes
EC000502 | 8 | Columna de luz / energía | 10 | EF000007 |  | A | Color | 19 | EV007710 | Pizarra |  |  |  |  | EG000013 | Programa de instalación de interruptores / enchufes
EC000502 | 8 | Columna de luz / energía | 10 | EF000007 |  | A | Color | 20 | EV000294 | Acero inox |  |  |  |  | EG000013 | Programa de instalación de interruptores / enchufes
EC000502 | 8 | Columna de luz / energía | 10 | EF000007 |  | A | Color | 21 | EV000300 | Titanio |  |  |  |  | EG000013 | Programa de instalación de interruptores / enchufes
EC000502 | 8 | Columna de luz / energía | 10 | EF000007 |  | A | Color | 22 | EV001560 | Turquesa |  |  |  |  | EG000013 | Programa de instalación de interruptores / enchufes
EC000502 | 8 | Columna de luz / energía | 10 | EF000007 |  | A | Color | 23 | EV000202 | Blanco |  |  |  |  | EG000013 | Programa de instalación de interruptores / enchufes
EC000502 | 8 | Columna de luz / energía | 10 | EF000007 |  | A | Color | 24 | EV000131 | Madera |  |  |  |  | EG000013 | Programa de instalación de interruptores / enchufes
EC000502 | 8 | Columna de luz / energía | 10 | EF000007 |  | A | Color | 25 | EV000234 | Amarillo |  |  |  |  | EG000013 | Programa de instalación de interruptores / enchufes
EC000502 | 8 | Columna de luz / energía | 10 | EF000007 |  | A | Color | 26 | EV000154 | Otros |  |  |  |  | EG000013 | Programa de instalación de interruptores / enchufes
EC000502 | 8 | Columna de luz / energía | 11 | EF003882 |  | N | Número RAL (similar) | [7 empty] | EG000013 | Programa de instalación de interruptores / enchufes
EC000502 | 8 | Columna de luz / energía | 12 | EF006243 |  | L | Transparente | [7 empty] | EG000013 | Programa de instalación de interruptores / enchufes
EC000502 | 8 | Columna de luz / energía | 13 | EF000008 | EFI00008 | N | Anchura |  |  |  | EU570448 | mm | EU000051 | in | EG000013 | Programa de instalación de interruptores / enchufes
EC000502 | 8 | Columna de luz / energía | 14 | EF000040 | EFI00040 | N | Altura |  |  |  | EU570448 | mm | EU000051 | in | EG000013 | Programa de instalación de interruptores / enchufes
EC000502 | 8 | Columna de luz / energía | 15 | EF000049 | EFI00049 | N | Profundidad |  |  |  | EU570448 | mm | EU000051 | in | EG000013 | Programa de instalación de interruptores / enchufes
EC000502 | 8 | Columna de luz / energía | 16 | EF006755 |  | A | Adecuado para el grado de protección (IP) | 1 | EV006404 | IP00 |  |  |  |  | EG000013 | Programa de instalación de interruptores / enchufes
EC000502 | 8 | Columna de luz / energía | 16 | EF006755 |  | A | Adecuado para el grado de protección (IP) | 2 | EV006405 | IP20 |  |  |  |  | EG000013 | Programa de instalación de interruptores / enchufes
EC000502 | 8 | Columna de luz / energía | 16 | EF006755 |  | A | Adecuado para el grado de protección (IP) | 3 | EV006406 | IP21 |  |  |  |  | EG000013 | Programa de instalación de interruptores / enchufes
EC000502 | 8 | Columna de luz / energía | 16 | EF006755 |  | A | Adecuado para el grado de protección (IP) | 4 | EV006608 | IP22 |  |  |  |  | EG000013 | Programa de instalación de interruptores / enchufes
EC000502 | 8 | Columna de luz / energía | 16 | EF006755 |  | A | Adecuado para el grado de protección (IP) | 5 | EV006407 | IP23 |  |  |  |  | EG000013 | Programa de instalación de interruptores / enchufes
EC000502 | 8 | Columna de luz / energía | 16 | EF006755 |  | A | Adecuado para el grado de protección (IP) | 6 | EV006408 | IP24 |  |  |  |  | EG000013 | Programa de instalación de interruptores / enchufes
EC000502 | 8 | Columna de luz / energía | 16 | EF006755 |  | A | Adecuado para el grado de protección (IP) | 7 | EV006409 | IP2X |  |  |  |  | EG000013 | Programa de instalación de interruptores / enchufes
EC000502 | 8 | Columna de luz / energía | 16 | EF006755 |  | A | Adecuado para el grado de protección (IP) | 8 | EV006410 | IP30 |  |  |  |  | EG000013 | Programa de instalación de interruptores / enchufes
EC000502 | 8 | Columna de luz / energía | 16 | EF006755 |  | A | Adecuado para el grado de protección (IP) | 9 | EV006411 | IP31 |  |  |  |  | EG000013 | Programa de instalación de interruptores / enchufes
EC000502 | 8 | Columna de luz / energía | 16 | EF006755 |  | A | Adecuado para el grado de protección (IP) | 10 | EV006412 | IP32 |  |  |  |  | EG000013 | Programa de instalación de interruptores / enchufes
EC000502 | 8 | Columna de luz / energía | 16 | EF006755 |  | A | Adecuado para el grado de protección (IP) | 11 | EV006413 | IP34 |  |  |  |  | EG000013 | Programa de instalación de interruptores / enchufes
EC000502 | 8 | Columna de luz / energía | 16 | EF006755 |  | A | Adecuado para el grado de protección (IP) | 12 | EV006414 | IP3X |  |  |  |  | EG000013 | Programa de instalación de interruptores / enchufes
EC000502 | 8 | Columna de luz / energía | 16 | EF006755 |  | A | Adecuado para el grado de protección (IP) | 13 | EV006415 | IP40 |  |  |  |  | EG000013 | Programa de instalación de interruptores / enchufes
EC000502 | 8 | Columna de luz / energía | 16 | EF006755 |  | A | Adecuado para el grado de protección (IP) | 14 | EV006416 | IP41 |  |  |  |  | EG000013 | Programa de instalación de interruptores / enchufes
EC000502 | 8 | Columna de luz / energía | 16 | EF006755 |  | A | Adecuado para el grado de protección (IP) | 15 | EV006417 | IP42 |  |  |  |  | EG000013 | Programa de instalación de interruptores / enchufes
EC000502 | 8 | Columna de luz / energía | 16 | EF006755 |  | A | Adecuado para el grado de protección (IP) | 16 | EV006418 | IP44 |  |  |  |  | EG000013 | Programa de instalación de interruptores / enchufes
EC000502 | 8 | Columna de luz / energía | 16 | EF006755 |  | A | Adecuado para el grado de protección (IP) | 17 | EV006419 | IP54 |  |  |  |  | EG000013 | Programa de instalación de interruptores / enchufes
EC000502 | 8 | Columna de luz / energía | 16 | EF006755 |  | A | Adecuado para el grado de protección (IP) | 18 | EV006420 | IP55 |  |  |  |  | EG000013 | Programa de instalación de interruptores / enchufes
EC000502 | 8 | Columna de luz / energía | 16 | EF006755 |  | A | Adecuado para el grado de protección (IP) | 19 | EV006421 | IP65 |  |  |  |  | EG000013 | Programa de instalación de interruptores / enchufes
EC000502 | 8 | Columna de luz / energía | 16 | EF006755 |  | A | Adecuado para el grado de protección (IP) | 20 | EV006422 | IP66 |  |  |  |  | EG000013 | Programa de instalación de interruptores / enchufes
EC000502 | 8 | Columna de luz / energía | 16 | EF006755 |  | A | Adecuado para el grado de protección (IP) | 21 | EV006423 | IP67 |  |  |  |  | EG000013 | Programa de instalación de interruptores / enchufes
EC000502 | 8 | Columna de luz / energía | 16 | EF006755 |  | A | Adecuado para el grado de protección (IP) | 22 | EV000154 | Otros |  |  |  |  | EG000013 | Programa de instalación de interruptores / enchufes
EC000502 | 8 | Columna de luz / energía | 17 | EF011959 |  | A | Grado de protección (NEMA) | 1 | EV000599 | 1 |  |  |  |  | EG000013 | Programa de instalación de interruptores / enchufes
EC000502 | 8 | Columna de luz / energía | 17 | EF011959 |  | A | Grado de protección (NEMA) | 2 | EV000600 | 2 |  |  |  |  | EG000013 | Programa de instalación de interruptores / enchufes
EC000502 | 8 | Columna de luz / energía | 17 | EF011959 |  | A | Grado de protección (NEMA) | 3 | EV000069 | 3 |  |  |  |  | EG000013 | Programa de instalación de interruptores / enchufes
EC000502 | 8 | Columna de luz / energía | 17 | EF011959 |  | A | Grado de protección (NEMA) | 4 | EV014035 | 3R |  |  |  |  | EG000013 | Programa de instalación de interruptores / enchufes
EC000502 | 8 | Columna de luz / energía | 17 | EF011959 |  | A | Grado de protección (NEMA) | 5 | EV000070 | 4 |  |  |  |  | EG000013 | Programa de instalación de interruptores / enchufes
EC000502 | 8 | Columna de luz / energía | 17 | EF011959 |  | A | Grado de protección (NEMA) | 6 | EV014040 | 4X |  |  |  |  | EG000013 | Programa de instalación de interruptores / enchufes
EC000502 | 8 | Columna de luz / energía | 17 | EF011959 |  | A | Grado de protección (NEMA) | 7 | EV007990 | 12 |  |  |  |  | EG000013 | Programa de instalación de interruptores / enchufes
EC000502 | 8 | Columna de luz / energía | 17 | EF011959 |  | A | Grado de protección (NEMA) | 8 | EV022254 | 13 |  |  |  |  | EG000013 | Programa de instalación de interruptores / enchufes
EC000502 | 8 | Columna de luz / energía | 17 | EF011959 |  | A | Grado de protección (NEMA) | 9 | EV000154 | Otros |  |  |  |  | EG000013 | Programa de instalación de interruptores / enchufes
EC000503 | 8 | Lámpara incandescente en forma de globo | 1 | EF000035 |  | N | Potencia de la lámpara |  |  |  | EU570054 | W |  |  | EG000028 | Lámparas
EC000503 | 8 | Lámpara incandescente en forma de globo | 2 | EF008856 |  | R | Tensión de la lámpara |  |  |  | EU570079 | V |  |  | EG000028 | Lámparas
EC000503 | 8 | Lámpara incandescente en forma de globo | 3 | EF000078 |  | N | Flujo luminoso |  |  |  | EU570108 | lm |  |  | EG000028 | Lámparas
EC000503 | 8 | Lámpara incandescente en forma de globo | 4 | EF000042 |  | A | Enchufe | 1 | EV000076 | B15d |  |  |  |  | EG000028 | Lámparas
EC000503 | 8 | Lámpara incandescente en forma de globo | 4 | EF000042 |  | A | Enchufe | 2 | EV000077 | B22d |  |  |  |  | EG000028 | Lámparas
EC000503 | 8 | Lámpara incandescente en forma de globo | 4 | EF000042 |  | A | Enchufe | 3 | EV003598 | E12 |  |  |  |  | EG000028 | Lámparas
EC000503 | 8 | Lámpara incandescente en forma de globo | 4 | EF000042 |  | A | Enchufe | 4 | EV000097 | E14 |  |  |  |  | EG000028 | Lámparas
EC000503 | 8 | Lámpara incandescente en forma de globo | 4 | EF000042 |  | A | Enchufe | 5 | EV010343 | E26 |  |  |  |  | EG000028 | Lámparas
EC000503 | 8 | Lámpara incandescente en forma de globo | 4 | EF000042 |  | A | Enchufe | 6 | EV000098 | E27 |  |  |  |  | EG000028 | Lámparas
EC000503 | 8 | Lámpara incandescente en forma de globo | 4 | EF000042 |  | A | Enchufe | 7 | EV000154 | Otros |  |  |  |  | EG000028 | Lámparas
EC000503 | 8 | Lámpara incandescente en forma de globo | 5 | EF000010 |  | A | Modelo | 1 | EV000127 | Claro |  |  |  |  | EG000028 | Lámparas
EC000503 | 8 | Lámpara incandescente en forma de globo | 5 | EF000010 |  | A | Modelo | 2 | EV000361 | Cristal |  |  |  |  | EG000028 | Lámparas
EC000503 | 8 | Lámpara incandescente en forma de globo | 5 | EF000010 |  | A | Modelo | 3 | EV004960 | Croco |  |  |  |  | EG000028 | Lámparas
EC000503 | 8 | Lámpara incandescente en forma de globo | 5 | EF000010 |  | A | Modelo | 4 | EV012041 | Opaco |  |  |  |  | EG000028 | Lámparas
EC000503 | 8 | Lámpara incandescente en forma de globo | 5 | EF000010 |  | A | Modelo | 5 | EV000327 | Opal |  |  |  |  | EG000028 | Lámparas
EC000503 | 8 | Lámpara incandescente en forma de globo | 5 | EF000010 |  | A | Modelo | 6 | EV004936 | Suave |  |  |  |  | EG000028 | Lámparas
EC000503 | 8 | Lámpara incandescente en forma de globo | 5 | EF000010 |  | A | Modelo | 7 | EV000154 | Otros |  |  |  |  | EG000028 | Lámparas
EC000503 | 8 | Lámpara incandescente en forma de globo | 6 | EF000551 | EFI00551 | N | Diámetro |  |  |  | EU570448 | mm | EU000051 | in | EG000028 | Lámparas
EC000503 | 8 | Lámpara incandescente en forma de globo | 7 | EF000369 | EFI00369 | N | Longitud total |  |  |  | EU570448 | mm | EU000051 | in | EG000028 | Lámparas
EC000503 | 8 | Lámpara incandescente en forma de globo | 8 | EF000007 |  | A | Color | 1 | EV006771 | Ámbar |  |  |  |  | EG000028 | Lámparas
EC000503 | 8 | Lámpara incandescente en forma de globo | 8 | EF000007 |  | A | Color | 2 | EV013082 | Incoloro |  |  |  |  | EG000028 | Lámparas
EC000503 | 8 | Lámpara incandescente en forma de globo | 8 | EF000007 |  | A | Color | 3 | EV000119 | Dorado-Oro |  |  |  |  | EG000028 | Lámparas
EC000503 | 8 | Lámpara incandescente en forma de globo | 8 | EF000007 |  | A | Color | 4 | EV000154 | Otros |  |  |  |  | EG000028 | Lámparas
EC000503 | 8 | Lámpara incandescente en forma de globo | 9 | EF008176 |  | L | Luz intermitente | [7 empty] | EG000028 | Lámparas
EC000503 | 8 | Lámpara incandescente en forma de globo | 10 | EF000758 |  | A | Clase de eficiencia energética | 1 | EV007056 | A++ |  |  |  |  | EG000028 | Lámparas
EC000503 | 8 | Lámpara incandescente en forma de globo | 10 | EF000758 |  | A | Clase de eficiencia energética | 2 | EV007055 | A+ |  |  |  |  | EG000028 | Lámparas
EC000503 | 8 | Lámpara incandescente en forma de globo | 10 | EF000758 |  | A | Clase de eficiencia energética | 3 | EV000896 | A |  |  |  |  | EG000028 | Lámparas
EC000503 | 8 | Lámpara incandescente en forma de globo | 10 | EF000758 |  | A | Clase de eficiencia energética | 4 | EV000074 | B |  |  |  |  | EG000028 | Lámparas
EC000503 | 8 | Lámpara incandescente en forma de globo | 10 | EF000758 |  | A | Clase de eficiencia energética | 5 | EV000084 | C |  |  |  |  | EG000028 | Lámparas
EC000503 | 8 | Lámpara incandescente en forma de globo | 10 | EF000758 |  | A | Clase de eficiencia energética | 6 | EV000413 | D |  |  |  |  | EG000028 | Lámparas
EC000503 | 8 | Lámpara incandescente en forma de globo | 10 | EF000758 |  | A | Clase de eficiencia energética | 7 | EV000647 | E |  |  |  |  | EG000028 | Lámparas
EC000503 | 8 | Lámpara incandescente en forma de globo | 10 | EF000758 |  | A | Clase de eficiencia energética | 8 | EV000334 | F |  |  |  |  | EG000028 | Lámparas
EC000503 | 8 | Lámpara incandescente en forma de globo | 10 | EF000758 |  | A | Clase de eficiencia energética | 9 | EV004701 | G |  |  |  |  | EG000028 | Lámparas
EC000503 | 8 | Lámpara incandescente en forma de globo | 11 | EF009483 |  | N | Consumo de energía ponderado en 1.000 horas |  |  |  | EU570419 | kWh |  |  | EG000028 | Lámparas
EC000503 | 8 | Lámpara incandescente en forma de globo | 12 | EF008342 |  | N | Vida útil media nominal |  |  |  | EU570410 | h |  |  | EG000028 | Lámparas
EC000503 | 8 | Lámpara incandescente en forma de globo | 13 | EF012196 |  | A | Denominación de la lámpara | 1 | EV006795 | G9 |  |  |  |  | EG000028 | Lámparas
EC000503 | 8 | Lámpara incandescente en forma de globo | 13 | EF012196 |  | A | Denominación de la lámpara | 2 | EV000683 | G11 |  |  |  |  | EG000028 | Lámparas
EC000503 | 8 | Lámpara incandescente en forma de globo | 13 | EF012196 |  | A | Denominación de la lámpara | 3 | EV000108 | G12 |  |  |  |  | EG000028 | Lámparas
EC000503 | 8 | Lámpara incandescente en forma de globo | 13 | EF012196 |  | A | Denominación de la lámpara | 4 | EV010360 | G16 |  |  |  |  | EG000028 | Lámparas
EC000503 | 8 | Lámpara incandescente en forma de globo | 13 | EF012196 |  | A | Denominación de la lámpara | 5 | EV014508 | G16,5 |  |  |  |  | EG000028 | Lámparas
EC000503 | 8 | Lámpara incandescente en forma de globo | 13 | EF012196 |  | A | Denominación de la lámpara | 6 | EV014604 | G19 |  |  |  |  | EG000028 | Lámparas
EC000503 | 8 | Lámpara incandescente en forma de globo | 13 | EF012196 |  | A | Denominación de la lámpara | 7 | EV014509 | G25 |  |  |  |  | EG000028 | Lámparas
EC000503 | 8 | Lámpara incandescente en forma de globo | 13 | EF012196 |  | A | Denominación de la lámpara | 8 | EV014605 | G30 |  |  |  |  | EG000028 | Lámparas
EC000503 | 8 | Lámpara incandescente en forma de globo | 13 | EF012196 |  | A | Denominación de la lámpara | 9 | EV014606 | G40 |  |  |  |  | EG000028 | Lámparas
EC000503 | 8 | Lámpara incandescente en forma de globo | 13 | EF012196 |  | A | Denominación de la lámpara | 10 | EV000154 | Otros |  |  |  |  | EG000028 | Lámparas
EC000504 | 7 | Conductor / cable redondo para protección contra rayos | 1 | EF001621 | EFI01621 | N | Diámetro del conductor |  |  |  | EU570448 | mm | EU000051 | in | EG000021 | Puesta a tierra, protección contra rayos y sobretensiones
EC000504 | 7 | Conductor / cable redondo para protección contra rayos | 2 | EF000085 | EFI00085 | N | Sección transversal del conductor |  |  |  | EU570126 | mm² | EU571090 | in² | EG000021 | Puesta a tierra, protección contra rayos y sobretensiones
EC000504 | 7 | Conductor / cable redondo para protección contra rayos | 3 | EF015613 | EFI15613 | N | Diámetro exterior incluida la cubierta / revestimiento |  |  |  | EU570448 | mm | EU000051 | in | EG000021 | Puesta a tierra, protección contra rayos y sobretensiones
EC000504 | 7 | Conductor / cable redondo para protección contra rayos | 4 | EF001632 |  | A | Clase del conductor | 1 | EV004199 | Clase 1 = rígido de 1 hilo |  |  |  |  | EG000021 | Puesta a tierra, protección contra rayos y sobretensiones
EC000504 | 7 | Conductor / cable redondo para protección contra rayos | 4 | EF001632 |  | A | Clase del conductor | 2 | EV004200 | Clase 2 = rígido de varios hilos |  |  |  |  | EG000021 | Puesta a tierra, protección contra rayos y sobretensiones
EC000504 | 7 | Conductor / cable redondo para protección contra rayos | 5 | EF003523 |  | N | Número de hilos individuales | [7 empty] | EG000021 | Puesta a tierra, protección contra rayos y sobretensiones
EC000504 | 7 | Conductor / cable redondo para protección contra rayos | 6 | EF001622 |  | A | Material del conductor | 1 | EV000072 | Aluminio |  |  |  |  | EG000021 | Puesta a tierra, protección contra rayos y sobretensiones
EC000504 | 7 | Conductor / cable redondo para protección contra rayos | 6 | EF001622 |  | A | Material del conductor | 2 | EV000138 | Cobre |  |  |  |  | EG000021 | Puesta a tierra, protección contra rayos y sobretensiones
EC000504 | 7 | Conductor / cable redondo para protección contra rayos | 6 | EF001622 |  | A | Material del conductor | 3 | EV007088 | Aluminio / cobre |  |  |  |  | EG000021 | Puesta a tierra, protección contra rayos y sobretensiones
EC000504 | 7 | Conductor / cable redondo para protección contra rayos | 6 | EF001622 |  | A | Material del conductor | 4 | EV000179 | Acero |  |  |  |  | EG000021 | Puesta a tierra, protección contra rayos y sobretensiones
EC000504 | 7 | Conductor / cable redondo para protección contra rayos | 6 | EF001622 |  | A | Material del conductor | 5 | EV000166 | Acero inoxidable |  |  |  |  | EG000021 | Puesta a tierra, protección contra rayos y sobretensiones
EC000504 | 7 | Conductor / cable redondo para protección contra rayos | 6 | EF001622 |  | A | Material del conductor | 6 | EV000154 | Otros |  |  |  |  | EG000021 | Puesta a tierra, protección contra rayos y sobretensiones
EC000504 | 7 | Conductor / cable redondo para protección contra rayos | 7 | EF012620 |  | A | Calidad del material del conductor | 1 | EV007091 | Aleación de aluminio |  |  |  |  | EG000021 | Puesta a tierra, protección contra rayos y sobretensiones
EC000504 | 7 | Conductor / cable redondo para protección contra rayos | 7 | EF012620 |  | A | Calidad del material del conductor | 2 | EV014750 | Aleación aluminio-magnesio-silicio |  |  |  |  | EG000021 | Puesta a tierra, protección contra rayos y sobretensiones
EC000504 | 7 | Conductor / cable redondo para protección contra rayos | 7 | EF012620 |  | A | Calidad del material del conductor | 3 | EV006909 | Acero inoxidable V2A |  |  |  |  | EG000021 | Puesta a tierra, protección contra rayos y sobretensiones
EC000504 | 7 | Conductor / cable redondo para protección contra rayos | 7 | EF012620 |  | A | Calidad del material del conductor | 4 | EV006908 | Acero inoxidable V4A |  |  |  |  | EG000021 | Puesta a tierra, protección contra rayos y sobretensiones
EC000504 | 7 | Conductor / cable redondo para protección contra rayos | 7 | EF012620 |  | A | Calidad del material del conductor | 5 | EV000154 | Otros |  |  |  |  | EG000021 | Puesta a tierra, protección contra rayos y sobretensiones
EC000504 | 7 | Conductor / cable redondo para protección contra rayos | 8 | EF004255 |  | A | Características del material conductor | 1 | EV007937 | Suave |  |  |  |  | EG000021 | Puesta a tierra, protección contra rayos y sobretensiones
EC000504 | 7 | Conductor / cable redondo para protección contra rayos | 8 | EF004255 |  | A | Características del material conductor | 2 | EV007366 | Semiduro |  |  |  |  | EG000021 | Puesta a tierra, protección contra rayos y sobretensiones
EC000504 | 7 | Conductor / cable redondo para protección contra rayos | 8 | EF004255 |  | A | Características del material conductor | 3 | EV008254 | Duro |  |  |  |  | EG000021 | Puesta a tierra, protección contra rayos y sobretensiones
EC000504 | 7 | Conductor / cable redondo para protección contra rayos | 8 | EF004255 |  | A | Características del material conductor | 4 | EV000154 | Otros |  |  |  |  | EG000021 | Puesta a tierra, protección contra rayos y sobretensiones
EC000504 | 7 | Conductor / cable redondo para protección contra rayos | 9 | EF000139 |  | A | Tratamiento de superficie | 1 | EV003454 | Con revestimiento galvánico / zinc electrolítico |  |  |  |  | EG000021 | Puesta a tierra, protección contra rayos y sobretensiones
EC000504 | 7 | Conductor / cable redondo para protección contra rayos | 9 | EF000139 |  | A | Tratamiento de superficie | 2 | EV000254 | Galvanizado en caliente |  |  |  |  | EG000021 | Puesta a tierra, protección contra rayos y sobretensiones
EC000504 | 7 | Conductor / cable redondo para protección contra rayos | 9 | EF000139 |  | A | Tratamiento de superficie | 3 | EV006914 | Cobreado |  |  |  |  | EG000021 | Puesta a tierra, protección contra rayos y sobretensiones
EC000504 | 7 | Conductor / cable redondo para protección contra rayos | 9 | EF000139 |  | A | Tratamiento de superficie | 4 | EV001481 | Estañado |  |  |  |  | EG000021 | Puesta a tierra, protección contra rayos y sobretensiones
EC000504 | 7 | Conductor / cable redondo para protección contra rayos | 9 | EF000139 |  | A | Tratamiento de superficie | 5 | EV000154 | Otros |  |  |  |  | EG000021 | Puesta a tierra, protección contra rayos y sobretensiones
EC000504 | 7 | Conductor / cable redondo para protección contra rayos | 9 | EF000139 |  | A | Tratamiento de superficie | 6 | EV006034 | Sin tratamiento |  |  |  |  | EG000021 | Puesta a tierra, protección contra rayos y sobretensiones
EC000504 | 7 | Conductor / cable redondo para protección contra rayos | 10 | EF001745 |  | A | Material de revestimiento | 1 | EV000163 | PVC |  |  |  |  | EG000021 | Puesta a tierra, protección contra rayos y sobretensiones
EC000504 | 7 | Conductor / cable redondo para protección contra rayos | 10 | EF001745 |  | A | Material de revestimiento | 2 | EV000144 | Cable conductor |  |  |  |  | EG000021 | Puesta a tierra, protección contra rayos y sobretensiones
EC000504 | 7 | Conductor / cable redondo para protección contra rayos | 10 | EF001745 |  | A | Material de revestimiento | 3 | EV010520 | Plástico sin halógenos |  |  |  |  | EG000021 | Puesta a tierra, protección contra rayos y sobretensiones
EC000504 | 7 | Conductor / cable redondo para protección contra rayos | 10 | EF001745 |  | A | Material de revestimiento | 4 | EV003874 | EVA |  |  |  |  | EG000021 | Puesta a tierra, protección contra rayos y sobretensiones
EC000504 | 7 | Conductor / cable redondo para protección contra rayos | 10 | EF001745 |  | A | Material de revestimiento | 5 | EV006313 | XLPE |  |  |  |  | EG000021 | Puesta a tierra, protección contra rayos y sobretensiones
EC000504 | 7 | Conductor / cable redondo para protección contra rayos | 10 | EF001745 |  | A | Material de revestimiento | 6 | EV000494 | Ninguno |  |  |  |  | EG000021 | Puesta a tierra, protección contra rayos y sobretensiones
EC000504 | 7 | Conductor / cable redondo para protección contra rayos | 11 | EF000007 |  | A | Color | 1 | EV000270 | Gris |  |  |  |  | EG000021 | Puesta a tierra, protección contra rayos y sobretensiones
EC000504 | 7 | Conductor / cable redondo para protección contra rayos | 11 | EF000007 |  | A | Color | 2 | EV000206 | Negro |  |  |  |  | EG000021 | Puesta a tierra, protección contra rayos y sobretensiones
EC000504 | 7 | Conductor / cable redondo para protección contra rayos | 11 | EF000007 |  | A | Color | 3 | EV000202 | Blanco |  |  |  |  | EG000021 | Puesta a tierra, protección contra rayos y sobretensiones
EC000504 | 7 | Conductor / cable redondo para protección contra rayos | 11 | EF000007 |  | A | Color | 4 | EV000154 | Otros |  |  |  |  | EG000021 | Puesta a tierra, protección contra rayos y sobretensiones
EC000504 | 7 | Conductor / cable redondo para protección contra rayos | 12 | EF008118 |  | A | Material de aislamiento | 1 | EV000157 | PE |  |  |  |  | EG000021 | Puesta a tierra, protección contra rayos y sobretensiones
EC000504 | 7 | Conductor / cable redondo para protección contra rayos | 12 | EF008118 |  | A | Material de aislamiento | 2 | EV000154 | Otros |  |  |  |  | EG000021 | Puesta a tierra, protección contra rayos y sobretensiones
EC000504 | 7 | Conductor / cable redondo para protección contra rayos | 13 | EF009638 | EFI09638 | N | Distancia de separación máx. equivalente s (en el aire) |  |  |  | EU570036 | m | EU571086 | ft | EG000021 | Puesta a tierra, protección contra rayos y sobretensiones
EC000504 | 7 | Conductor / cable redondo para protección contra rayos | 14 | EF009639 | EFI09639 | N | Distancia de separación máx. equivalente s (materiales de construcción sólidos) |  |  |  | EU570036 | m | EU571086 | ft | EG000021 | Puesta a tierra, protección contra rayos y sobretensiones
EC000504 | 7 | Conductor / cable redondo para protección contra rayos | 15 | EF007857 |  | L | Ejecución aislada resistente a alta tensión | [7 empty] | EG000021 | Puesta a tierra, protección contra rayos y sobretensiones
EC000504 | 7 | Conductor / cable redondo para protección contra rayos | 16 | EF021547 |  | N | Carga de tracción máx. |  |  |  | EU570020 | N |  |  | EG000021 | Puesta a tierra, protección contra rayos y sobretensiones
EC000504 | 7 | Conductor / cable redondo para protección contra rayos | 17 | EF001779 |  | L | Apto para aplicaciones EX | [7 empty] | EG000021 | Puesta a tierra, protección contra rayos y sobretensiones
EC000504 | 7 | Conductor / cable redondo para protección contra rayos | 18 | EF000167 | EFI00167 | N | Peso |  |  |  | EU571167 | kg/100 m | EU571168 |  | EG000021 | Puesta a tierra, protección contra rayos y sobretensiones
EC000505 | 6 | Dispositivo receptor de protección contra rayos | 1 | EF001438 | EFI01438 | N | Longitud |  |  |  | EU570448 | mm | EU000051 | in | EG000021 | Puesta a tierra, protección contra rayos y sobretensiones
EC000505 | 6 | Dispositivo receptor de protección contra rayos | 2 | EF004620 | EFI04620 | R | Diámetro |  |  |  | EU570448 | mm | EU000051 | in | EG000021 | Puesta a tierra, protección contra rayos y sobretensiones
EC000505 | 6 | Dispositivo receptor de protección contra rayos | 3 | EF000010 |  | A | Modelo | 1 | EV002592 | Varilla de intercepción |  |  |  |  | EG000021 | Puesta a tierra, protección contra rayos y sobretensiones
EC000505 | 6 | Dispositivo receptor de protección contra rayos | 3 | EF000010 |  | A | Modelo | 2 | EV007280 | Varilla de intercepción con rosca |  |  |  |  | EG000021 | Puesta a tierra, protección contra rayos y sobretensiones
EC000505 | 6 | Dispositivo receptor de protección contra rayos | 3 | EF000010 |  | A | Modelo | 3 | EV007279 | Varilla de intercepción con brida de conexión |  |  |  |  | EG000021 | Puesta a tierra, protección contra rayos y sobretensiones
EC000505 | 6 | Dispositivo receptor de protección contra rayos | 3 | EF000010 |  | A | Modelo | 4 | EV007278 | Varilla de intercepción biselada |  |  |  |  | EG000021 | Puesta a tierra, protección contra rayos y sobretensiones
EC000505 | 6 | Dispositivo receptor de protección contra rayos | 3 | EF000010 |  | A | Modelo | 5 | EV007282 | Varilla captadora telescópica |  |  |  |  | EG000021 | Puesta a tierra, protección contra rayos y sobretensiones
EC000505 | 6 | Dispositivo receptor de protección contra rayos | 3 | EF000010 |  | A | Modelo | 6 | EV007281 | Varilla de intercepción con trípode |  |  |  |  | EG000021 | Puesta a tierra, protección contra rayos y sobretensiones
EC000505 | 6 | Dispositivo receptor de protección contra rayos | 3 | EF000010 |  | A | Modelo | 7 | EV002591 | Punta captadora |  |  |  |  | EG000021 | Puesta a tierra, protección contra rayos y sobretensiones
EC000505 | 6 | Dispositivo receptor de protección contra rayos | 3 | EF000010 |  | A | Modelo | 8 | EV007277 | Interceptor en forma de hongo |  |  |  |  | EG000021 | Puesta a tierra, protección contra rayos y sobretensiones
EC000505 | 6 | Dispositivo receptor de protección contra rayos | 3 | EF000010 |  | A | Modelo | 9 | EV000154 | Otros |  |  |  |  | EG000021 | Puesta a tierra, protección contra rayos y sobretensiones
EC000505 | 6 | Dispositivo receptor de protección contra rayos | 4 | EF002169 |  | A | Material | 1 | EV000072 | Aluminio |  |  |  |  | EG000021 | Puesta a tierra, protección contra rayos y sobretensiones
EC000505 | 6 | Dispositivo receptor de protección contra rayos | 4 | EF002169 |  | A | Material | 2 | EV007091 | Aleación de aluminio |  |  |  |  | EG000021 | Puesta a tierra, protección contra rayos y sobretensiones
EC000505 | 6 | Dispositivo receptor de protección contra rayos | 4 | EF002169 |  | A | Material | 3 | EV007119 | Aluminio / acero inoxidable (V2A) |  |  |  |  | EG000021 | Puesta a tierra, protección contra rayos y sobretensiones
EC000505 | 6 | Dispositivo receptor de protección contra rayos | 4 | EF002169 |  | A | Material | 4 | EV000138 | Cobre |  |  |  |  | EG000021 | Puesta a tierra, protección contra rayos y sobretensiones
EC000505 | 6 | Dispositivo receptor de protección contra rayos | 4 | EF002169 |  | A | Material | 5 | EV000149 | Latón |  |  |  |  | EG000021 | Puesta a tierra, protección contra rayos y sobretensiones
EC000505 | 6 | Dispositivo receptor de protección contra rayos | 4 | EF002169 |  | A | Material | 6 | EV000179 | Acero |  |  |  |  | EG000021 | Puesta a tierra, protección contra rayos y sobretensiones
EC000505 | 6 | Dispositivo receptor de protección contra rayos | 4 | EF002169 |  | A | Material | 7 | EV006909 | Acero inoxidable V2A |  |  |  |  | EG000021 | Puesta a tierra, protección contra rayos y sobretensiones
EC000505 | 6 | Dispositivo receptor de protección contra rayos | 4 | EF002169 |  | A | Material | 8 | EV006908 | Acero inoxidable V4A |  |  |  |  | EG000021 | Puesta a tierra, protección contra rayos y sobretensiones
EC000505 | 6 | Dispositivo receptor de protección contra rayos | 4 | EF002169 |  | A | Material | 9 | EV000454 | Presofusión de zinc |  |  |  |  | EG000021 | Puesta a tierra, protección contra rayos y sobretensiones
EC000505 | 6 | Dispositivo receptor de protección contra rayos | 4 | EF002169 |  | A | Material | 10 | EV000154 | Otros |  |  |  |  | EG000021 | Puesta a tierra, protección contra rayos y sobretensiones
EC000505 | 6 | Dispositivo receptor de protección contra rayos | 5 | EF000139 |  | A | Tratamiento de superficie | 1 | EV000254 | Galvanizado en caliente |  |  |  |  | EG000021 | Puesta a tierra, protección contra rayos y sobretensiones
EC000505 | 6 | Dispositivo receptor de protección contra rayos | 5 | EF000139 |  | A | Tratamiento de superficie | 2 | EV003057 | Con revestimiento de cobre galvanizado |  |  |  |  | EG000021 | Puesta a tierra, protección contra rayos y sobretensiones
EC000505 | 6 | Dispositivo receptor de protección contra rayos | 5 | EF000139 |  | A | Tratamiento de superficie | 3 | EV000154 | Otros |  |  |  |  | EG000021 | Puesta a tierra, protección contra rayos y sobretensiones
EC000505 | 6 | Dispositivo receptor de protección contra rayos | 5 | EF000139 |  | A | Tratamiento de superficie | 4 | EV006034 | Sin tratamiento |  |  |  |  | EG000021 | Puesta a tierra, protección contra rayos y sobretensiones
EC000505 | 6 | Dispositivo receptor de protección contra rayos | 6 | EF000443 |  | A | Conexión | 1 | EV001514 | Conductor redondo |  |  |  |  | EG000021 | Puesta a tierra, protección contra rayos y sobretensiones
EC000505 | 6 | Dispositivo receptor de protección contra rayos | 6 | EF000443 |  | A | Conexión | 2 | EV001620 | Conductor plano |  |  |  |  | EG000021 | Puesta a tierra, protección contra rayos y sobretensiones
EC000505 | 6 | Dispositivo receptor de protección contra rayos | 7 | EF007857 |  | L | Ejecución aislada resistente a alta tensión | [7 empty] | EG000021 | Puesta a tierra, protección contra rayos y sobretensiones
EC000506 | 5 | Barra de tierra para protección contra rayos | 1 | EF001438 | EFI01438 | N | Longitud |  |  |  | EU570448 | mm | EU000051 | in | EG000021 | Puesta a tierra, protección contra rayos y sobretensiones
EC000506 | 5 | Barra de tierra para protección contra rayos | 2 | EF000551 | EFI00551 | N | Diámetro |  |  |  | EU570448 | mm | EU000051 | in | EG000021 | Puesta a tierra, protección contra rayos y sobretensiones
EC000506 | 5 | Barra de tierra para protección contra rayos | 3 | EF004249 |  | L | Cónico de 16 mm a 10 mm | [7 empty] | EG000021 | Puesta a tierra, protección contra rayos y sobretensiones
EC000506 | 5 | Barra de tierra para protección contra rayos | 4 | EF000610 |  | L | Con orificios de conexión | [7 empty] | EG000021 | Puesta a tierra, protección contra rayos y sobretensiones
EC000506 | 5 | Barra de tierra para protección contra rayos | 5 | EF002169 |  | A | Material | 1 | EV000138 | Cobre |  |  |  |  | EG000021 | Puesta a tierra, protección contra rayos y sobretensiones
EC000506 | 5 | Barra de tierra para protección contra rayos | 5 | EF002169 |  | A | Material | 2 | EV000179 | Acero |  |  |  |  | EG000021 | Puesta a tierra, protección contra rayos y sobretensiones
EC000506 | 5 | Barra de tierra para protección contra rayos | 5 | EF002169 |  | A | Material | 3 | EV006909 | Acero inoxidable V2A |  |  |  |  | EG000021 | Puesta a tierra, protección contra rayos y sobretensiones
EC000506 | 5 | Barra de tierra para protección contra rayos | 5 | EF002169 |  | A | Material | 4 | EV006908 | Acero inoxidable V4A |  |  |  |  | EG000021 | Puesta a tierra, protección contra rayos y sobretensiones
EC000506 | 5 | Barra de tierra para protección contra rayos | 5 | EF002169 |  | A | Material | 5 | EV000154 | Otros |  |  |  |  | EG000021 | Puesta a tierra, protección contra rayos y sobretensiones
EC000506 | 5 | Barra de tierra para protección contra rayos | 6 | EF000139 |  | A | Tratamiento de superficie | 1 | EV000254 | Galvanizado en caliente |  |  |  |  | EG000021 | Puesta a tierra, protección contra rayos y sobretensiones
EC000506 | 5 | Barra de tierra para protección contra rayos | 6 | EF000139 |  | A | Tratamiento de superficie | 2 | EV000154 | Otros |  |  |  |  | EG000021 | Puesta a tierra, protección contra rayos y sobretensiones
EC000506 | 5 | Barra de tierra para protección contra rayos | 6 | EF000139 |  | A | Tratamiento de superficie | 3 | EV006034 | Sin tratamiento |  |  |  |  | EG000021 | Puesta a tierra, protección contra rayos y sobretensiones
EC000507 | 7 | Soporte de conductor de techo para protección contra rayos | 1 | EF004183 |  | A | Tipo de montaje del conductor | 1 | EV001531 | Con abrazadera de cierre rápido |  |  |  |  | EG000021 | Puesta a tierra, protección contra rayos y sobretensiones
EC000507 | 7 | Soporte de conductor de techo para protección contra rayos | 1 | EF004183 |  | A | Tipo de montaje del conductor | 2 | EV001498 | Con abrazadera de fijación |  |  |  |  | EG000021 | Puesta a tierra, protección contra rayos y sobretensiones
EC000507 | 7 | Soporte de conductor de techo para protección contra rayos | 1 | EF004183 |  | A | Tipo de montaje del conductor | 3 | EV001499 | Con abrazadera roscada |  |  |  |  | EG000021 | Puesta a tierra, protección contra rayos y sobretensiones
EC000507 | 7 | Soporte de conductor de techo para protección contra rayos | 2 | EF004211 | EFI04211 | R | Diámetro del conductor |  |  |  | EU570448 | mm | EU000051 | in | EG000021 | Puesta a tierra, protección contra rayos y sobretensiones
EC000507 | 7 | Soporte de conductor de techo para protección contra rayos | 3 | EF000041 |  | A | Aplicación | 1 | EV007182 | Superficie del suelo inclinada |  |  |  |  | EG000021 | Puesta a tierra, protección contra rayos y sobretensiones
EC000507 | 7 | Soporte de conductor de techo para protección contra rayos | 3 | EF000041 |  | A | Aplicación | 2 | EV007299 | Saliente / faldón |  |  |  |  | EG000021 | Puesta a tierra, protección contra rayos y sobretensiones
EC000507 | 7 | Soporte de conductor de techo para protección contra rayos | 3 | EF000041 |  | A | Aplicación | 3 | EV001506 | Techo plano |  |  |  |  | EG000021 | Puesta a tierra, protección contra rayos y sobretensiones
EC000507 | 7 | Soporte de conductor de techo para protección contra rayos | 3 | EF000041 |  | A | Aplicación | 4 | EV007527 | Tejado de metal |  |  |  |  | EG000021 | Puesta a tierra, protección contra rayos y sobretensiones
EC000507 | 7 | Soporte de conductor de techo para protección contra rayos | 3 | EF000041 |  | A | Aplicación | 5 | EV011796 | Cubierta a dos aguas |  |  |  |  | EG000021 | Puesta a tierra, protección contra rayos y sobretensiones
EC000507 | 7 | Soporte de conductor de techo para protección contra rayos | 3 | EF000041 |  | A | Aplicación | 6 | EV012239 | Cubierta de pizarra |  |  |  |  | EG000021 | Puesta a tierra, protección contra rayos y sobretensiones
EC000507 | 7 | Soporte de conductor de techo para protección contra rayos | 3 | EF000041 |  | A | Aplicación | 7 | EV011797 | Tejado en punta |  |  |  |  | EG000021 | Puesta a tierra, protección contra rayos y sobretensiones
EC000507 | 7 | Soporte de conductor de techo para protección contra rayos | 3 | EF000041 |  | A | Aplicación | 8 | EV003058 | Techo de lámina corrugada |  |  |  |  | EG000021 | Puesta a tierra, protección contra rayos y sobretensiones
EC000507 | 7 | Soporte de conductor de techo para protección contra rayos | 3 | EF000041 |  | A | Aplicación | 9 | EV000154 | Otros |  |  |  |  | EG000021 | Puesta a tierra, protección contra rayos y sobretensiones
EC000507 | 7 | Soporte de conductor de techo para protección contra rayos | 4 | EF000003 |  | A | Tipo de montaje | 1 | EV001790 | Enroscable |  |  |  |  | EG000021 | Puesta a tierra, protección contra rayos y sobretensiones
EC000507 | 7 | Soporte de conductor de techo para protección contra rayos | 4 | EF000003 |  | A | Tipo de montaje | 2 | EV007461 | Embridable |  |  |  |  | EG000021 | Puesta a tierra, protección contra rayos y sobretensiones
EC000507 | 7 | Soporte de conductor de techo para protección contra rayos | 4 | EF000003 |  | A | Tipo de montaje | 3 | EV007957 | Para colgar |  |  |  |  | EG000021 | Puesta a tierra, protección contra rayos y sobretensiones
EC000507 | 7 | Soporte de conductor de techo para protección contra rayos | 4 | EF000003 |  | A | Tipo de montaje | 4 | EV007751 | Extensible |  |  |  |  | EG000021 | Puesta a tierra, protección contra rayos y sobretensiones
EC000507 | 7 | Soporte de conductor de techo para protección contra rayos | 4 | EF000003 |  | A | Tipo de montaje | 5 | EV007457 | Adhesivo |  |  |  |  | EG000021 | Puesta a tierra, protección contra rayos y sobretensiones
EC000507 | 7 | Soporte de conductor de techo para protección contra rayos | 4 | EF000003 |  | A | Tipo de montaje | 6 | EV007572 | Clavar |  |  |  |  | EG000021 | Puesta a tierra, protección contra rayos y sobretensiones
EC000507 | 7 | Soporte de conductor de techo para protección contra rayos | 4 | EF000003 |  | A | Tipo de montaje | 7 | EV000154 | Otros |  |  |  |  | EG000021 | Puesta a tierra, protección contra rayos y sobretensiones
EC000507 | 7 | Soporte de conductor de techo para protección contra rayos | 5 | EF002391 | EFI02391 | R | Zona de sujeción |  |  |  | EU570448 | mm | EU000051 | in | EG000021 | Puesta a tierra, protección contra rayos y sobretensiones
EC000507 | 7 | Soporte de conductor de techo para protección contra rayos | 6 | EF004251 |  | A | Material del soporte | 1 | EV000072 | Aluminio |  |  |  |  | EG000021 | Puesta a tierra, protección contra rayos y sobretensiones
EC000507 | 7 | Soporte de conductor de techo para protección contra rayos | 6 | EF004251 |  | A | Material del soporte | 2 | EV000139 | Plástico |  |  |  |  | EG000021 | Puesta a tierra, protección contra rayos y sobretensiones
EC000507 | 7 | Soporte de conductor de techo para protección contra rayos | 6 | EF004251 |  | A | Material del soporte | 3 | EV000138 | Cobre |  |  |  |  | EG000021 | Puesta a tierra, protección contra rayos y sobretensiones
EC000507 | 7 | Soporte de conductor de techo para protección contra rayos | 6 | EF004251 |  | A | Material del soporte | 4 | EV000179 | Acero |  |  |  |  | EG000021 | Puesta a tierra, protección contra rayos y sobretensiones
EC000507 | 7 | Soporte de conductor de techo para protección contra rayos | 6 | EF004251 |  | A | Material del soporte | 5 | EV006909 | Acero inoxidable V2A |  |  |  |  | EG000021 | Puesta a tierra, protección contra rayos y sobretensiones
EC000507 | 7 | Soporte de conductor de techo para protección contra rayos | 6 | EF004251 |  | A | Material del soporte | 6 | EV006908 | Acero inoxidable V4A |  |  |  |  | EG000021 | Puesta a tierra, protección contra rayos y sobretensiones
EC000507 | 7 | Soporte de conductor de techo para protección contra rayos | 7 | EF004254 |  | A | Material del portador | 1 | EV000072 | Aluminio |  |  |  |  | EG000021 | Puesta a tierra, protección contra rayos y sobretensiones
EC000507 | 7 | Soporte de conductor de techo para protección contra rayos | 7 | EF004254 |  | A | Material del portador | 2 | EV000079 | Hormigón |  |  |  |  | EG000021 | Puesta a tierra, protección contra rayos y sobretensiones
EC000507 | 7 | Soporte de conductor de techo para protección contra rayos | 7 | EF004254 |  | A | Material del portador | 3 | EV000139 | Plástico |  |  |  |  | EG000021 | Puesta a tierra, protección contra rayos y sobretensiones
EC000507 | 7 | Soporte de conductor de techo para protección contra rayos | 7 | EF004254 |  | A | Material del portador | 4 | EV000138 | Cobre |  |  |  |  | EG000021 | Puesta a tierra, protección contra rayos y sobretensiones
EC000507 | 7 | Soporte de conductor de techo para protección contra rayos | 7 | EF004254 |  | A | Material del portador | 5 | EV000179 | Acero |  |  |  |  | EG000021 | Puesta a tierra, protección contra rayos y sobretensiones
EC000507 | 7 | Soporte de conductor de techo para protección contra rayos | 7 | EF004254 |  | A | Material del portador | 6 | EV006909 | Acero inoxidable V2A |  |  |  |  | EG000021 | Puesta a tierra, protección contra rayos y sobretensiones
EC000507 | 7 | Soporte de conductor de techo para protección contra rayos | 7 | EF004254 |  | A | Material del portador | 7 | EV010250 | Acero inoxidable V2A con cobre |  |  |  |  | EG000021 | Puesta a tierra, protección contra rayos y sobretensiones
EC000507 | 7 | Soporte de conductor de techo para protección contra rayos | 7 | EF004254 |  | A | Material del portador | 8 | EV006908 | Acero inoxidable V4A |  |  |  |  | EG000021 | Puesta a tierra, protección contra rayos y sobretensiones
EC000507 | 7 | Soporte de conductor de techo para protección contra rayos | 8 | EF004208 | EFI04208 | N | Longitud del portador |  |  |  | EU570448 | mm | EU000051 | in | EG000021 | Puesta a tierra, protección contra rayos y sobretensiones
EC000507 | 7 | Soporte de conductor de techo para protección contra rayos | 9 | EF012267 | EFI12267 | N | Altura de instalación soportes de conductores |  |  |  | EU570448 | mm | EU000051 | in | EG000021 | Puesta a tierra, protección contra rayos y sobretensiones
EC000508 | 8 | Soporte de conductor para protección contra rayos | 1 | EF004183 |  | A | Tipo de montaje del conductor | 1 | EV001531 | Con abrazadera de cierre rápido |  |  |  |  | EG000021 | Puesta a tierra, protección contra rayos y sobretensiones
EC000508 | 8 | Soporte de conductor para protección contra rayos | 1 | EF004183 |  | A | Tipo de montaje del conductor | 2 | EV001498 | Con abrazadera de fijación |  |  |  |  | EG000021 | Puesta a tierra, protección contra rayos y sobretensiones
EC000508 | 8 | Soporte de conductor para protección contra rayos | 1 | EF004183 |  | A | Tipo de montaje del conductor | 3 | EV001499 | Con abrazadera roscada |  |  |  |  | EG000021 | Puesta a tierra, protección contra rayos y sobretensiones
EC000508 | 8 | Soporte de conductor para protección contra rayos | 1 | EF004183 |  | A | Tipo de montaje del conductor | 4 | EV000154 | Otros |  |  |  |  | EG000021 | Puesta a tierra, protección contra rayos y sobretensiones
EC000508 | 8 | Soporte de conductor para protección contra rayos | 2 | EF004195 | EFI04195 | R | Adecuado para diámetro de conductor redondo |  |  |  | EU570448 | mm | EU000051 | in | EG000021 | Puesta a tierra, protección contra rayos y sobretensiones
EC000508 | 8 | Soporte de conductor para protección contra rayos | 3 | EF012268 | EFI12268 | R | Apto para cables planos de ancho |  |  |  | EU570448 | mm | EU000051 | in | EG000021 | Puesta a tierra, protección contra rayos y sobretensiones
EC000508 | 8 | Soporte de conductor para protección contra rayos | 4 | EF004251 |  | A | Material del soporte | 1 | EV000072 | Aluminio |  |  |  |  | EG000021 | Puesta a tierra, protección contra rayos y sobretensiones
EC000508 | 8 | Soporte de conductor para protección contra rayos | 4 | EF004251 |  | A | Material del soporte | 2 | EV020576 | Acero zincado |  |  |  |  | EG000021 | Puesta a tierra, protección contra rayos y sobretensiones
EC000508 | 8 | Soporte de conductor para protección contra rayos | 4 | EF004251 |  | A | Material del soporte | 3 | EV007762 | Acero / plástico termogalvanizado |  |  |  |  | EG000021 | Puesta a tierra, protección contra rayos y sobretensiones
EC000508 | 8 | Soporte de conductor para protección contra rayos | 4 | EF004251 |  | A | Material del soporte | 4 | EV010252 | Acero termogalvanizado / presofusión de zinc |  |  |  |  | EG000021 | Puesta a tierra, protección contra rayos y sobretensiones
EC000508 | 8 | Soporte de conductor para protección contra rayos | 4 | EF004251 |  | A | Material del soporte | 5 | EV010253 | Zinc troquelado con acero/acero inoxidable termogalvanizado |  |  |  |  | EG000021 | Puesta a tierra, protección contra rayos y sobretensiones
EC000508 | 8 | Soporte de conductor para protección contra rayos | 4 | EF004251 |  | A | Material del soporte | 6 | EV006909 | Acero inoxidable V2A |  |  |  |  | EG000021 | Puesta a tierra, protección contra rayos y sobretensiones
EC000508 | 8 | Soporte de conductor para protección contra rayos | 4 | EF004251 |  | A | Material del soporte | 7 | EV010250 | Acero inoxidable V2A con cobre |  |  |  |  | EG000021 | Puesta a tierra, protección contra rayos y sobretensiones
EC000508 | 8 | Soporte de conductor para protección contra rayos | 4 | EF004251 |  | A | Material del soporte | 8 | EV007677 | Acero inoxidable V2A / sintético |  |  |  |  | EG000021 | Puesta a tierra, protección contra rayos y sobretensiones
EC000508 | 8 | Soporte de conductor para protección contra rayos | 4 | EF004251 |  | A | Material del soporte | 9 | EV006908 | Acero inoxidable V4A |  |  |  |  | EG000021 | Puesta a tierra, protección contra rayos y sobretensiones
EC000508 | 8 | Soporte de conductor para protección contra rayos | 4 | EF004251 |  | A | Material del soporte | 10 | EV011798 | Acero inoxidable (V4A) cobreado |  |  |  |  | EG000021 | Puesta a tierra, protección contra rayos y sobretensiones
EC000508 | 8 | Soporte de conductor para protección contra rayos | 4 | EF004251 |  | A | Material del soporte | 11 | EV007955 | Zinc / acero galvanizado |  |  |  |  | EG000021 | Puesta a tierra, protección contra rayos y sobretensiones
EC000508 | 8 | Soporte de conductor para protección contra rayos | 4 | EF004251 |  | A | Material del soporte | 12 | EV000138 | Cobre |  |  |  |  | EG000021 | Puesta a tierra, protección contra rayos y sobretensiones
EC000508 | 8 | Soporte de conductor para protección contra rayos | 4 | EF004251 |  | A | Material del soporte | 13 | EV014752 | Cobre / bronce |  |  |  |  | EG000021 | Puesta a tierra, protección contra rayos y sobretensiones
EC000508 | 8 | Soporte de conductor para protección contra rayos | 4 | EF004251 |  | A | Material del soporte | 14 | EV007481 | Cobre / plástico |  |  |  |  | EG000021 | Puesta a tierra, protección contra rayos y sobretensiones
EC000508 | 8 | Soporte de conductor para protección contra rayos | 4 | EF004251 |  | A | Material del soporte | 15 | EV007484 | Cobre / bronce rojo |  |  |  |  | EG000021 | Puesta a tierra, protección contra rayos y sobretensiones
EC000508 | 8 | Soporte de conductor para protección contra rayos | 4 | EF004251 |  | A | Material del soporte | 16 | EV000149 | Latón |  |  |  |  | EG000021 | Puesta a tierra, protección contra rayos y sobretensiones
EC000508 | 8 | Soporte de conductor para protección contra rayos | 4 | EF004251 |  | A | Material del soporte | 17 | EV000139 | Plástico |  |  |  |  | EG000021 | Puesta a tierra, protección contra rayos y sobretensiones
EC000508 | 8 | Soporte de conductor para protección contra rayos | 4 | EF004251 |  | A | Material del soporte | 18 | EV000154 | Otros |  |  |  |  | EG000021 | Puesta a tierra, protección contra rayos y sobretensiones
EC000508 | 8 | Soporte de conductor para protección contra rayos | 5 | EF004185 |  | A | Tipo de montaje del soporte | 1 | EV003630 | Orificio perforado |  |  |  |  | EG000021 | Puesta a tierra, protección contra rayos y sobretensiones
EC000508 | 8 | Soporte de conductor para protección contra rayos | 5 | EF004185 |  | A | Tipo de montaje del soporte | 2 | EV007156 | Perforación con rosca M |  |  |  |  | EG000021 | Puesta a tierra, protección contra rayos y sobretensiones
EC000508 | 8 | Soporte de conductor para protección contra rayos | 5 | EF004185 |  | A | Tipo de montaje del soporte | 3 | EV000115 | Atornillado |  |  |  |  | EG000021 | Puesta a tierra, protección contra rayos y sobretensiones
EC000508 | 8 | Soporte de conductor para protección contra rayos | 5 | EF004185 |  | A | Tipo de montaje del soporte | 4 | EV007538 | Con enchufe |  |  |  |  | EG000021 | Puesta a tierra, protección contra rayos y sobretensiones
EC000508 | 8 | Soporte de conductor para protección contra rayos | 5 | EF004185 |  | A | Tipo de montaje del soporte | 5 | EV007544 | Con clavija accionada por martillo |  |  |  |  | EG000021 | Puesta a tierra, protección contra rayos y sobretensiones
EC000508 | 8 | Soporte de conductor para protección contra rayos | 5 | EF004185 |  | A | Tipo de montaje del soporte | 6 | EV007547 | Con rosca de tornillo de madera en punta |  |  |  |  | EG000021 | Puesta a tierra, protección contra rayos y sobretensiones
EC000508 | 8 | Soporte de conductor para protección contra rayos | 5 | EF004185 |  | A | Tipo de montaje del soporte | 7 | EV007650 | Canal pluvial |  |  |  |  | EG000021 | Puesta a tierra, protección contra rayos y sobretensiones
EC000508 | 8 | Soporte de conductor para protección contra rayos | 5 | EF004185 |  | A | Tipo de montaje del soporte | 8 | EV012076 | Correa de sujeción |  |  |  |  | EG000021 | Puesta a tierra, protección contra rayos y sobretensiones
EC000508 | 8 | Soporte de conductor para protección contra rayos | 5 | EF004185 |  | A | Tipo de montaje del soporte | 9 | EV000154 | Otros |  |  |  |  | EG000021 | Puesta a tierra, protección contra rayos y sobretensiones
EC000508 | 8 | Soporte de conductor para protección contra rayos | 6 | EF004254 |  | A | Material del portador | 1 | EV000072 | Aluminio |  |  |  |  | EG000021 | Puesta a tierra, protección contra rayos y sobretensiones
EC000508 | 8 | Soporte de conductor para protección contra rayos | 6 | EF004254 |  | A | Material del portador | 2 | EV000138 | Cobre |  |  |  |  | EG000021 | Puesta a tierra, protección contra rayos y sobretensiones
EC000508 | 8 | Soporte de conductor para protección contra rayos | 6 | EF004254 |  | A | Material del portador | 3 | EV020576 | Acero zincado |  |  |  |  | EG000021 | Puesta a tierra, protección contra rayos y sobretensiones
EC000508 | 8 | Soporte de conductor para protección contra rayos | 6 | EF004254 |  | A | Material del portador | 4 | EV006909 | Acero inoxidable V2A |  |  |  |  | EG000021 | Puesta a tierra, protección contra rayos y sobretensiones
EC000508 | 8 | Soporte de conductor para protección contra rayos | 6 | EF004254 |  | A | Material del portador | 5 | EV006908 | Acero inoxidable V4A |  |  |  |  | EG000021 | Puesta a tierra, protección contra rayos y sobretensiones
EC000508 | 8 | Soporte de conductor para protección contra rayos | 6 | EF004254 |  | A | Material del portador | 6 | EV000454 | Presofusión de zinc |  |  |  |  | EG000021 | Puesta a tierra, protección contra rayos y sobretensiones
EC000508 | 8 | Soporte de conductor para protección contra rayos | 6 | EF004254 |  | A | Material del portador | 7 | EV000154 | Otros |  |  |  |  | EG000021 | Puesta a tierra, protección contra rayos y sobretensiones
EC000508 | 8 | Soporte de conductor para protección contra rayos | 7 | EF008276 |  | A | Material de la capa superior | 1 | EV000138 | Cobre |  |  |  |  | EG000021 | Puesta a tierra, protección contra rayos y sobretensiones
EC000508 | 8 | Soporte de conductor para protección contra rayos | 7 | EF008276 |  | A | Material de la capa superior | 2 | EV020576 | Acero zincado |  |  |  |  | EG000021 | Puesta a tierra, protección contra rayos y sobretensiones
EC000508 | 8 | Soporte de conductor para protección contra rayos | 7 | EF008276 |  | A | Material de la capa superior | 3 | EV006909 | Acero inoxidable V2A |  |  |  |  | EG000021 | Puesta a tierra, protección contra rayos y sobretensiones
EC000508 | 8 | Soporte de conductor para protección contra rayos | 7 | EF008276 |  | A | Material de la capa superior | 4 | EV006908 | Acero inoxidable V4A |  |  |  |  | EG000021 | Puesta a tierra, protección contra rayos y sobretensiones
EC000508 | 8 | Soporte de conductor para protección contra rayos | 7 | EF008276 |  | A | Material de la capa superior | 5 | EV000072 | Aluminio |  |  |  |  | EG000021 | Puesta a tierra, protección contra rayos y sobretensiones
EC000508 | 8 | Soporte de conductor para protección contra rayos | 7 | EF008276 |  | A | Material de la capa superior | 6 | EV000139 | Plástico |  |  |  |  | EG000021 | Puesta a tierra, protección contra rayos y sobretensiones
EC000508 | 8 | Soporte de conductor para protección contra rayos | 7 | EF008276 |  | A | Material de la capa superior | 7 | EV001432 | Hierro de fundición maleable |  |  |  |  | EG000021 | Puesta a tierra, protección contra rayos y sobretensiones
EC000508 | 8 | Soporte de conductor para protección contra rayos | 7 | EF008276 |  | A | Material de la capa superior | 8 | EV000454 | Presofusión de zinc |  |  |  |  | EG000021 | Puesta a tierra, protección contra rayos y sobretensiones
EC000508 | 8 | Soporte de conductor para protección contra rayos | 7 | EF008276 |  | A | Material de la capa superior | 9 | EV000149 | Latón |  |  |  |  | EG000021 | Puesta a tierra, protección contra rayos y sobretensiones
EC000508 | 8 | Soporte de conductor para protección contra rayos | 7 | EF008276 |  | A | Material de la capa superior | 10 | EV000392 | Hierro fundido rojo |  |  |  |  | EG000021 | Puesta a tierra, protección contra rayos y sobretensiones
EC000508 | 8 | Soporte de conductor para protección contra rayos | 7 | EF008276 |  | A | Material de la capa superior | 11 | EV000154 | Otros |  |  |  |  | EG000021 | Puesta a tierra, protección contra rayos y sobretensiones
EC000508 | 8 | Soporte de conductor para protección contra rayos | 8 | EF008277 |  | A | Material de la parte inferior | 1 | EV000138 | Cobre |  |  |  |  | EG000021 | Puesta a tierra, protección contra rayos y sobretensiones
EC000508 | 8 | Soporte de conductor para protección contra rayos | 8 | EF008277 |  | A | Material de la parte inferior | 2 | EV020576 | Acero zincado |  |  |  |  | EG000021 | Puesta a tierra, protección contra rayos y sobretensiones
EC000508 | 8 | Soporte de conductor para protección contra rayos | 8 | EF008277 |  | A | Material de la parte inferior | 3 | EV006909 | Acero inoxidable V2A |  |  |  |  | EG000021 | Puesta a tierra, protección contra rayos y sobretensiones
EC000508 | 8 | Soporte de conductor para protección contra rayos | 8 | EF008277 |  | A | Material de la parte inferior | 4 | EV006908 | Acero inoxidable V4A |  |  |  |  | EG000021 | Puesta a tierra, protección contra rayos y sobretensiones
EC000508 | 8 | Soporte de conductor para protección contra rayos | 8 | EF008277 |  | A | Material de la parte inferior | 5 | EV000072 | Aluminio |  |  |  |  | EG000021 | Puesta a tierra, protección contra rayos y sobretensiones
EC000508 | 8 | Soporte de conductor para protección contra rayos | 8 | EF008277 |  | A | Material de la parte inferior | 6 | EV000139 | Plástico |  |  |  |  | EG000021 | Puesta a tierra, protección contra rayos y sobretensiones
EC000508 | 8 | Soporte de conductor para protección contra rayos | 8 | EF008277 |  | A | Material de la parte inferior | 7 | EV001432 | Hierro de fundición maleable |  |  |  |  | EG000021 | Puesta a tierra, protección contra rayos y sobretensiones
EC000508 | 8 | Soporte de conductor para protección contra rayos | 8 | EF008277 |  | A | Material de la parte inferior | 8 | EV000454 | Presofusión de zinc |  |  |  |  | EG000021 | Puesta a tierra, protección contra rayos y sobretensiones
EC000508 | 8 | Soporte de conductor para protección contra rayos | 8 | EF008277 |  | A | Material de la parte inferior | 9 | EV000149 | Latón |  |  |  |  | EG000021 | Puesta a tierra, protección contra rayos y sobretensiones
EC000508 | 8 | Soporte de conductor para protección contra rayos | 8 | EF008277 |  | A | Material de la parte inferior | 10 | EV000392 | Hierro fundido rojo |  |  |  |  | EG000021 | Puesta a tierra, protección contra rayos y sobretensiones
EC000508 | 8 | Soporte de conductor para protección contra rayos | 8 | EF008277 |  | A | Material de la parte inferior | 11 | EV000154 | Otros |  |  |  |  | EG000021 | Puesta a tierra, protección contra rayos y sobretensiones
EC000508 | 8 | Soporte de conductor para protección contra rayos | 9 | EF003563 |  | N | Tamaño del hilo (métrico) | [7 empty] | EG000021 | Puesta a tierra, protección contra rayos y sobretensiones
EC000508 | 8 | Soporte de conductor para protección contra rayos | 10 | EF004232 | EFI04232 | R | Intervalo de sujeción de tuberías |  |  |  | EU570448 | mm | EU000051 | in | EG000021 | Puesta a tierra, protección contra rayos y sobretensiones
EC000508 | 8 | Soporte de conductor para protección contra rayos | 11 | EF005492 | EFI05492 | R | Distancia a pared |  |  |  | EU570448 | mm | EU000051 | in | EG000021 | Puesta a tierra, protección contra rayos y sobretensiones
EC000508 | 8 | Soporte de conductor para protección contra rayos | 12 | EF012267 | EFI12267 | N | Altura de instalación soportes de conductores |  |  |  | EU570448 | mm | EU000051 | in | EG000021 | Puesta a tierra, protección contra rayos y sobretensiones
EC000508 | 8 | Soporte de conductor para protección contra rayos | 13 | EF001779 |  | L | Apto para aplicaciones EX | [7 empty] | EG000021 | Puesta a tierra, protección contra rayos y sobretensiones
EC000509 | 6 | Soporte de barra para protección contra rayos | 1 | EF004184 |  | A | Tipo de montaje de la barra | 1 | EV001499 | Con abrazadera roscada |  |  |  |  | EG000021 | Puesta a tierra, protección contra rayos y sobretensiones
EC000509 | 6 | Soporte de barra para protección contra rayos | 1 | EF004184 |  | A | Tipo de montaje de la barra | 2 | EV000154 | Otros |  |  |  |  | EG000021 | Puesta a tierra, protección contra rayos y sobretensiones
EC000509 | 6 | Soporte de barra para protección contra rayos | 2 | EF012269 | EFI12269 | R | Diámetro de barra |  |  |  | EU570448 | mm | EU000051 | in | EG000021 | Puesta a tierra, protección contra rayos y sobretensiones
EC000509 | 6 | Soporte de barra para protección contra rayos | 3 | EF004251 |  | A | Material del soporte | 1 | EV000072 | Aluminio |  |  |  |  | EG000021 | Puesta a tierra, protección contra rayos y sobretensiones
EC000509 | 6 | Soporte de barra para protección contra rayos | 3 | EF004251 |  | A | Material del soporte | 2 | EV020576 | Acero zincado |  |  |  |  | EG000021 | Puesta a tierra, protección contra rayos y sobretensiones
EC000509 | 6 | Soporte de barra para protección contra rayos | 3 | EF004251 |  | A | Material del soporte | 3 | EV007762 | Acero / plástico termogalvanizado |  |  |  |  | EG000021 | Puesta a tierra, protección contra rayos y sobretensiones
EC000509 | 6 | Soporte de barra para protección contra rayos | 3 | EF004251 |  | A | Material del soporte | 4 | EV010252 | Acero termogalvanizado / presofusión de zinc |  |  |  |  | EG000021 | Puesta a tierra, protección contra rayos y sobretensiones
EC000509 | 6 | Soporte de barra para protección contra rayos | 3 | EF004251 |  | A | Material del soporte | 5 | EV006909 | Acero inoxidable V2A |  |  |  |  | EG000021 | Puesta a tierra, protección contra rayos y sobretensiones
EC000509 | 6 | Soporte de barra para protección contra rayos | 3 | EF004251 |  | A | Material del soporte | 6 | EV007677 | Acero inoxidable V2A / sintético |  |  |  |  | EG000021 | Puesta a tierra, protección contra rayos y sobretensiones
EC000509 | 6 | Soporte de barra para protección contra rayos | 3 | EF004251 |  | A | Material del soporte | 7 | EV006908 | Acero inoxidable V4A |  |  |  |  | EG000021 | Puesta a tierra, protección contra rayos y sobretensiones
EC000509 | 6 | Soporte de barra para protección contra rayos | 3 | EF004251 |  | A | Material del soporte | 8 | EV007955 | Zinc / acero galvanizado |  |  |  |  | EG000021 | Puesta a tierra, protección contra rayos y sobretensiones
EC000509 | 6 | Soporte de barra para protección contra rayos | 3 | EF004251 |  | A | Material del soporte | 9 | EV006723 | Zinc |  |  |  |  | EG000021 | Puesta a tierra, protección contra rayos y sobretensiones
EC000509 | 6 | Soporte de barra para protección contra rayos | 3 | EF004251 |  | A | Material del soporte | 10 | EV000149 | Latón |  |  |  |  | EG000021 | Puesta a tierra, protección contra rayos y sobretensiones
EC000509 | 6 | Soporte de barra para protección contra rayos | 3 | EF004251 |  | A | Material del soporte | 11 | EV000138 | Cobre |  |  |  |  | EG000021 | Puesta a tierra, protección contra rayos y sobretensiones
EC000509 | 6 | Soporte de barra para protección contra rayos | 3 | EF004251 |  | A | Material del soporte | 12 | EV003511 | Latón / cobre |  |  |  |  | EG000021 | Puesta a tierra, protección contra rayos y sobretensiones
EC000509 | 6 | Soporte de barra para protección contra rayos | 3 | EF004251 |  | A | Material del soporte | 13 | EV007481 | Cobre / plástico |  |  |  |  | EG000021 | Puesta a tierra, protección contra rayos y sobretensiones
EC000509 | 6 | Soporte de barra para protección contra rayos | 3 | EF004251 |  | A | Material del soporte | 14 | EV007484 | Cobre / bronce rojo |  |  |  |  | EG000021 | Puesta a tierra, protección contra rayos y sobretensiones
EC000509 | 6 | Soporte de barra para protección contra rayos | 3 | EF004251 |  | A | Material del soporte | 15 | EV000154 | Otros |  |  |  |  | EG000021 | Puesta a tierra, protección contra rayos y sobretensiones
EC000509 | 6 | Soporte de barra para protección contra rayos | 4 | EF004185 |  | A | Tipo de montaje del soporte | 1 | EV003630 | Orificio perforado |  |  |  |  | EG000021 | Puesta a tierra, protección contra rayos y sobretensiones
EC000509 | 6 | Soporte de barra para protección contra rayos | 4 | EF004185 |  | A | Tipo de montaje del soporte | 2 | EV007156 | Perforación con rosca M |  |  |  |  | EG000021 | Puesta a tierra, protección contra rayos y sobretensiones
EC000509 | 6 | Soporte de barra para protección contra rayos | 4 | EF004185 |  | A | Tipo de montaje del soporte | 3 | EV007538 | Con enchufe |  |  |  |  | EG000021 | Puesta a tierra, protección contra rayos y sobretensiones
EC000509 | 6 | Soporte de barra para protección contra rayos | 4 | EF004185 |  | A | Tipo de montaje del soporte | 4 | EV007544 | Con clavija accionada por martillo |  |  |  |  | EG000021 | Puesta a tierra, protección contra rayos y sobretensiones
EC000509 | 6 | Soporte de barra para protección contra rayos | 4 | EF004185 |  | A | Tipo de montaje del soporte | 5 | EV007547 | Con rosca de tornillo de madera en punta |  |  |  |  | EG000021 | Puesta a tierra, protección contra rayos y sobretensiones
EC000509 | 6 | Soporte de barra para protección contra rayos | 5 | EF008276 |  | A | Material de la capa superior | 1 | EV000138 | Cobre |  |  |  |  | EG000021 | Puesta a tierra, protección contra rayos y sobretensiones
EC000509 | 6 | Soporte de barra para protección contra rayos | 5 | EF008276 |  | A | Material de la capa superior | 2 | EV020576 | Acero zincado |  |  |  |  | EG000021 | Puesta a tierra, protección contra rayos y sobretensiones
EC000509 | 6 | Soporte de barra para protección contra rayos | 5 | EF008276 |  | A | Material de la capa superior | 3 | EV006909 | Acero inoxidable V2A |  |  |  |  | EG000021 | Puesta a tierra, protección contra rayos y sobretensiones
EC000509 | 6 | Soporte de barra para protección contra rayos | 5 | EF008276 |  | A | Material de la capa superior | 4 | EV006908 | Acero inoxidable V4A |  |  |  |  | EG000021 | Puesta a tierra, protección contra rayos y sobretensiones
EC000509 | 6 | Soporte de barra para protección contra rayos | 5 | EF008276 |  | A | Material de la capa superior | 5 | EV000072 | Aluminio |  |  |  |  | EG000021 | Puesta a tierra, protección contra rayos y sobretensiones
EC000509 | 6 | Soporte de barra para protección contra rayos | 5 | EF008276 |  | A | Material de la capa superior | 6 | EV000139 | Plástico |  |  |  |  | EG000021 | Puesta a tierra, protección contra rayos y sobretensiones
EC000509 | 6 | Soporte de barra para protección contra rayos | 5 | EF008276 |  | A | Material de la capa superior | 7 | EV001432 | Hierro de fundición maleable |  |  |  |  | EG000021 | Puesta a tierra, protección contra rayos y sobretensiones
EC000509 | 6 | Soporte de barra para protección contra rayos | 5 | EF008276 |  | A | Material de la capa superior | 8 | EV000454 | Presofusión de zinc |  |  |  |  | EG000021 | Puesta a tierra, protección contra rayos y sobretensiones
EC000509 | 6 | Soporte de barra para protección contra rayos | 5 | EF008276 |  | A | Material de la capa superior | 9 | EV000149 | Latón |  |  |  |  | EG000021 | Puesta a tierra, protección contra rayos y sobretensiones
EC000509 | 6 | Soporte de barra para protección contra rayos | 5 | EF008276 |  | A | Material de la capa superior | 10 | EV000392 | Hierro fundido rojo |  |  |  |  | EG000021 | Puesta a tierra, protección contra rayos y sobretensiones
EC000509 | 6 | Soporte de barra para protección contra rayos | 5 | EF008276 |  | A | Material de la capa superior | 11 | EV000154 | Otros |  |  |  |  | EG000021 | Puesta a tierra, protección contra rayos y sobretensiones
EC000509 | 6 | Soporte de barra para protección contra rayos | 6 | EF008277 |  | A | Material de la parte inferior | 1 | EV000138 | Cobre |  |  |  |  | EG000021 | Puesta a tierra, protección contra rayos y sobretensiones
EC000509 | 6 | Soporte de barra para protección contra rayos | 6 | EF008277 |  | A | Material de la parte inferior | 2 | EV020576 | Acero zincado |  |  |  |  | EG000021 | Puesta a tierra, protección contra rayos y sobretensiones
EC000509 | 6 | Soporte de barra para protección contra rayos | 6 | EF008277 |  | A | Material de la parte inferior | 3 | EV006909 | Acero inoxidable V2A |  |  |  |  | EG000021 | Puesta a tierra, protección contra rayos y sobretensiones
EC000509 | 6 | Soporte de barra para protección contra rayos | 6 | EF008277 |  | A | Material de la parte inferior | 4 | EV006908 | Acero inoxidable V4A |  |  |  |  | EG000021 | Puesta a tierra, protección contra rayos y sobretensiones
EC000509 | 6 | Soporte de barra para protección contra rayos | 6 | EF008277 |  | A | Material de la parte inferior | 5 | EV000072 | Aluminio |  |  |  |  | EG000021 | Puesta a tierra, protección contra rayos y sobretensiones
EC000509 | 6 | Soporte de barra para protección contra rayos | 6 | EF008277 |  | A | Material de la parte inferior | 6 | EV000139 | Plástico |  |  |  |  | EG000021 | Puesta a tierra, protección contra rayos y sobretensiones
EC000509 | 6 | Soporte de barra para protección contra rayos | 6 | EF008277 |  | A | Material de la parte inferior | 7 | EV001432 | Hierro de fundición maleable |  |  |  |  | EG000021 | Puesta a tierra, protección contra rayos y sobretensiones
EC000509 | 6 | Soporte de barra para protección contra rayos | 6 | EF008277 |  | A | Material de la parte inferior | 8 | EV000454 | Presofusión de zinc |  |  |  |  | EG000021 | Puesta a tierra, protección contra rayos y sobretensiones
EC000509 | 6 | Soporte de barra para protección contra rayos | 6 | EF008277 |  | A | Material de la parte inferior | 9 | EV000149 | Latón |  |  |  |  | EG000021 | Puesta a tierra, protección contra rayos y sobretensiones
EC000509 | 6 | Soporte de barra para protección contra rayos | 6 | EF008277 |  | A | Material de la parte inferior | 10 | EV000392 | Hierro fundido rojo |  |  |  |  | EG000021 | Puesta a tierra, protección contra rayos y sobretensiones
EC000509 | 6 | Soporte de barra para protección contra rayos | 6 | EF008277 |  | A | Material de la parte inferior | 11 | EV000154 | Otros |  |  |  |  | EG000021 | Puesta a tierra, protección contra rayos y sobretensiones
EC000509 | 6 | Soporte de barra para protección contra rayos | 7 | EF003563 |  | N | Tamaño del hilo (métrico) | [7 empty] | EG000021 | Puesta a tierra, protección contra rayos y sobretensiones
EC000510 | 7 | Línea de protección / aislante de protección contra rayos | 1 | EF004214 |  | N | Corriente nominal de descarga (8/20) |  |  |  | EU570170 | kA |  |  | EG000021 | Puesta a tierra, protección contra rayos y sobretensiones
EC000510 | 7 | Línea de protección / aislante de protección contra rayos | 2 | EF000421 |  | N | Corriente de descarga (10/350 μs) |  |  |  | EU570170 | kA |  |  | EG000021 | Puesta a tierra, protección contra rayos y sobretensiones
EC000510 | 7 | Línea de protección / aislante de protección contra rayos | 3 | EF012270 |  | N | Tensión transitoria de reacción asignada |  |  |  | EU570193 | kV |  |  | EG000021 | Puesta a tierra, protección contra rayos y sobretensiones
EC000510 | 7 | Línea de protección / aislante de protección contra rayos | 4 | EF012271 |  | N | Tensión alterna soportable asignada |  |  |  | EU570079 | V |  |  | EG000021 | Puesta a tierra, protección contra rayos y sobretensiones
EC000510 | 7 | Línea de protección / aislante de protección contra rayos | 5 | EF000443 |  | A | Conexión | 1 | EV000106 | Brida |  |  |  |  | EG000021 | Puesta a tierra, protección contra rayos y sobretensiones
EC000510 | 7 | Línea de protección / aislante de protección contra rayos | 5 | EF000443 |  | A | Conexión | 2 | EV000136 | Cable |  |  |  |  | EG000021 | Puesta a tierra, protección contra rayos y sobretensiones
EC000510 | 7 | Línea de protección / aislante de protección contra rayos | 5 | EF000443 |  | A | Conexión | 3 | EV001607 | Ranura larga |  |  |  |  | EG000021 | Puesta a tierra, protección contra rayos y sobretensiones
EC000510 | 7 | Línea de protección / aislante de protección contra rayos | 5 | EF000443 |  | A | Conexión | 4 | EV007682 | Diámetro 10 mm |  |  |  |  | EG000021 | Puesta a tierra, protección contra rayos y sobretensiones
EC000510 | 7 | Línea de protección / aislante de protección contra rayos | 5 | EF000443 |  | A | Conexión | 5 | EV003712 | Métrico |  |  |  |  | EG000021 | Puesta a tierra, protección contra rayos y sobretensiones
EC000510 | 7 | Línea de protección / aislante de protección contra rayos | 6 | EF004197 |  | A | Adecuado para conexión | 1 | EV011799 | Conductor circular Rd 8-10 / Conductor plano Fl 20-40 |  |  |  |  | EG000021 | Puesta a tierra, protección contra rayos y sobretensiones
EC000510 | 7 | Línea de protección / aislante de protección contra rayos | 6 | EF004197 |  | A | Adecuado para conexión | 2 | EV007699 | Conductor redondo Rd 8-10 / conductor plano FI 30-40 |  |  |  |  | EG000021 | Puesta a tierra, protección contra rayos y sobretensiones
EC000510 | 7 | Línea de protección / aislante de protección contra rayos | 6 | EF004197 |  | A | Adecuado para conexión | 3 | EV000154 | Otros |  |  |  |  | EG000021 | Puesta a tierra, protección contra rayos y sobretensiones
EC000510 | 7 | Línea de protección / aislante de protección contra rayos | 7 | EF004250 |  | A | Material de la conexión | 1 | EV000179 | Acero |  |  |  |  | EG000021 | Puesta a tierra, protección contra rayos y sobretensiones
EC000510 | 7 | Línea de protección / aislante de protección contra rayos | 7 | EF004250 |  | A | Material de la conexión | 2 | EV006909 | Acero inoxidable V2A |  |  |  |  | EG000021 | Puesta a tierra, protección contra rayos y sobretensiones
EC000510 | 7 | Línea de protección / aislante de protección contra rayos | 7 | EF004250 |  | A | Material de la conexión | 3 | EV000454 | Presofusión de zinc |  |  |  |  | EG000021 | Puesta a tierra, protección contra rayos y sobretensiones
EC000510 | 7 | Línea de protección / aislante de protección contra rayos | 7 | EF004250 |  | A | Material de la conexión | 4 | EV000154 | Otros |  |  |  |  | EG000021 | Puesta a tierra, protección contra rayos y sobretensiones
EC000510 | 7 | Línea de protección / aislante de protección contra rayos | 8 | EF000139 |  | A | Tratamiento de superficie | 1 | EV000254 | Galvanizado en caliente |  |  |  |  | EG000021 | Puesta a tierra, protección contra rayos y sobretensiones
EC000510 | 7 | Línea de protección / aislante de protección contra rayos | 8 | EF000139 |  | A | Tratamiento de superficie | 2 | EV003454 | Con revestimiento galvánico / zinc electrolítico |  |  |  |  | EG000021 | Puesta a tierra, protección contra rayos y sobretensiones
EC000510 | 7 | Línea de protección / aislante de protección contra rayos | 9 | EF004191 |  | L | Versión a prueba de explosiones | [7 empty] | EG000021 | Puesta a tierra, protección contra rayos y sobretensiones
EC000510 | 7 | Línea de protección / aislante de protección contra rayos | 10 | EF005474 |  | A | Grado de protección (IP) | 1 | EV006405 | IP20 |  |  |  |  | EG000021 | Puesta a tierra, protección contra rayos y sobretensiones
EC000510 | 7 | Línea de protección / aislante de protección contra rayos | 10 | EF005474 |  | A | Grado de protección (IP) | 2 | EV006406 | IP21 |  |  |  |  | EG000021 | Puesta a tierra, protección contra rayos y sobretensiones
EC000510 | 7 | Línea de protección / aislante de protección contra rayos | 10 | EF005474 |  | A | Grado de protección (IP) | 3 | EV006608 | IP22 |  |  |  |  | EG000021 | Puesta a tierra, protección contra rayos y sobretensiones
EC000510 | 7 | Línea de protección / aislante de protección contra rayos | 10 | EF005474 |  | A | Grado de protección (IP) | 4 | EV006407 | IP23 |  |  |  |  | EG000021 | Puesta a tierra, protección contra rayos y sobretensiones
EC000510 | 7 | Línea de protección / aislante de protección contra rayos | 10 | EF005474 |  | A | Grado de protección (IP) | 5 | EV006408 | IP24 |  |  |  |  | EG000021 | Puesta a tierra, protección contra rayos y sobretensiones
EC000510 | 7 | Línea de protección / aislante de protección contra rayos | 10 | EF005474 |  | A | Grado de protección (IP) | 6 | EV009848 | IP2XC |  |  |  |  | EG000021 | Puesta a tierra, protección contra rayos y sobretensiones
EC000510 | 7 | Línea de protección / aislante de protección contra rayos | 10 | EF005474 |  | A | Grado de protección (IP) | 7 | EV006410 | IP30 |  |  |  |  | EG000021 | Puesta a tierra, protección contra rayos y sobretensiones
EC000510 | 7 | Línea de protección / aislante de protección contra rayos | 10 | EF005474 |  | A | Grado de protección (IP) | 8 | EV006411 | IP31 |  |  |  |  | EG000021 | Puesta a tierra, protección contra rayos y sobretensiones
EC000510 | 7 | Línea de protección / aislante de protección contra rayos | 10 | EF005474 |  | A | Grado de protección (IP) | 9 | EV006414 | IP3X |  |  |  |  | EG000021 | Puesta a tierra, protección contra rayos y sobretensiones
EC000510 | 7 | Línea de protección / aislante de protección contra rayos | 10 | EF005474 |  | A | Grado de protección (IP) | 10 | EV006415 | IP40 |  |  |  |  | EG000021 | Puesta a tierra, protección contra rayos y sobretensiones
EC000510 | 7 | Línea de protección / aislante de protección contra rayos | 10 | EF005474 |  | A | Grado de protección (IP) | 11 | EV006416 | IP41 |  |  |  |  | EG000021 | Puesta a tierra, protección contra rayos y sobretensiones
EC000510 | 7 | Línea de protección / aislante de protección contra rayos | 10 | EF005474 |  | A | Grado de protección (IP) | 12 | EV006417 | IP42 |  |  |  |  | EG000021 | Puesta a tierra, protección contra rayos y sobretensiones
EC000510 | 7 | Línea de protección / aislante de protección contra rayos | 10 | EF005474 |  | A | Grado de protección (IP) | 13 | EV006610 | IP43 |  |  |  |  | EG000021 | Puesta a tierra, protección contra rayos y sobretensiones
EC000510 | 7 | Línea de protección / aislante de protección contra rayos | 10 | EF005474 |  | A | Grado de protección (IP) | 14 | EV006418 | IP44 |  |  |  |  | EG000021 | Puesta a tierra, protección contra rayos y sobretensiones
EC000510 | 7 | Línea de protección / aislante de protección contra rayos | 10 | EF005474 |  | A | Grado de protección (IP) | 15 | EV006613 | IP52 |  |  |  |  | EG000021 | Puesta a tierra, protección contra rayos y sobretensiones
EC000510 | 7 | Línea de protección / aislante de protección contra rayos | 10 | EF005474 |  | A | Grado de protección (IP) | 16 | EV006419 | IP54 |  |  |  |  | EG000021 | Puesta a tierra, protección contra rayos y sobretensiones
EC000510 | 7 | Línea de protección / aislante de protección contra rayos | 10 | EF005474 |  | A | Grado de protección (IP) | 17 | EV006420 | IP55 |  |  |  |  | EG000021 | Puesta a tierra, protección contra rayos y sobretensiones
EC000510 | 7 | Línea de protección / aislante de protección contra rayos | 10 | EF005474 |  | A | Grado de protección (IP) | 18 | EV006618 | IP64 |  |  |  |  | EG000021 | Puesta a tierra, protección contra rayos y sobretensiones
EC000510 | 7 | Línea de protección / aislante de protección contra rayos | 10 | EF005474 |  | A | Grado de protección (IP) | 19 | EV006421 | IP65 |  |  |  |  | EG000021 | Puesta a tierra, protección contra rayos y sobretensiones
EC000510 | 7 | Línea de protección / aislante de protección contra rayos | 10 | EF005474 |  | A | Grado de protección (IP) | 20 | EV006422 | IP66 |  |  |  |  | EG000021 | Puesta a tierra, protección contra rayos y sobretensiones
EC000510 | 7 | Línea de protección / aislante de protección contra rayos | 10 | EF005474 |  | A | Grado de protección (IP) | 21 | EV006423 | IP67 |  |  |  |  | EG000021 | Puesta a tierra, protección contra rayos y sobretensiones
EC000510 | 7 | Línea de protección / aislante de protección contra rayos | 10 | EF005474 |  | A | Grado de protección (IP) | 22 | EV006619 | IP68 |  |  |  |  | EG000021 | Puesta a tierra, protección contra rayos y sobretensiones
EC000510 | 7 | Línea de protección / aislante de protección contra rayos | 10 | EF005474 |  | A | Grado de protección (IP) | 23 | EV000154 | Otros |  |  |  |  | EG000021 | Puesta a tierra, protección contra rayos y sobretensiones
EC000511 | 5 | Abrazadera de tubo para protección contra rayos | 1 | EF004201 | EFI04201 | R | Rango de sujeción/tensado |  |  |  | EU570448 | mm | EU000051 | in | EG000021 | Puesta a tierra, protección contra rayos y sobretensiones
EC000511 | 5 | Abrazadera de tubo para protección contra rayos | 2 | EF012529 |  | A | Rango de apriete mínimo en pulgadas | 1 | EV008488 | 1/8 pulgada |  |  |  |  | EG000021 | Puesta a tierra, protección contra rayos y sobretensiones
EC000511 | 5 | Abrazadera de tubo para protección contra rayos | 2 | EF012529 |  | A | Rango de apriete mínimo en pulgadas | 2 | EV006239 | 1/4 pulgada |  |  |  |  | EG000021 | Puesta a tierra, protección contra rayos y sobretensiones
EC000511 | 5 | Abrazadera de tubo para protección contra rayos | 2 | EF012529 |  | A | Rango de apriete mínimo en pulgadas | 3 | EV003501 | 3/8 pulgada |  |  |  |  | EG000021 | Puesta a tierra, protección contra rayos y sobretensiones
EC000511 | 5 | Abrazadera de tubo para protección contra rayos | 2 | EF012529 |  | A | Rango de apriete mínimo en pulgadas | 4 | EV004591 | 1/2 pulgada |  |  |  |  | EG000021 | Puesta a tierra, protección contra rayos y sobretensiones
EC000511 | 5 | Abrazadera de tubo para protección contra rayos | 2 | EF012529 |  | A | Rango de apriete mínimo en pulgadas | 5 | EV003502 | 3/4 pulgada |  |  |  |  | EG000021 | Puesta a tierra, protección contra rayos y sobretensiones
EC000511 | 5 | Abrazadera de tubo para protección contra rayos | 2 | EF012529 |  | A | Rango de apriete mínimo en pulgadas | 6 | EV006247 | 7/8 pulgada |  |  |  |  | EG000021 | Puesta a tierra, protección contra rayos y sobretensiones
EC000511 | 5 | Abrazadera de tubo para protección contra rayos | 2 | EF012529 |  | A | Rango de apriete mínimo en pulgadas | 7 | EV003503 | 1 pulgada |  |  |  |  | EG000021 | Puesta a tierra, protección contra rayos y sobretensiones
EC000511 | 5 | Abrazadera de tubo para protección contra rayos | 2 | EF012529 |  | A | Rango de apriete mínimo en pulgadas | 8 | EV003504 | 1 1/4 pulgada |  |  |  |  | EG000021 | Puesta a tierra, protección contra rayos y sobretensiones
EC000511 | 5 | Abrazadera de tubo para protección contra rayos | 2 | EF012529 |  | A | Rango de apriete mínimo en pulgadas | 9 | EV004593 | 1 1/2 pulgada |  |  |  |  | EG000021 | Puesta a tierra, protección contra rayos y sobretensiones
EC000511 | 5 | Abrazadera de tubo para protección contra rayos | 2 | EF012529 |  | A | Rango de apriete mínimo en pulgadas | 10 | EV021177 | 1 5/8 pulgada |  |  |  |  | EG000021 | Puesta a tierra, protección contra rayos y sobretensiones
EC000511 | 5 | Abrazadera de tubo para protección contra rayos | 2 | EF012529 |  | A | Rango de apriete mínimo en pulgadas | 11 | EV006242 | 1 3/4 pulgada |  |  |  |  | EG000021 | Puesta a tierra, protección contra rayos y sobretensiones
EC000511 | 5 | Abrazadera de tubo para protección contra rayos | 2 | EF012529 |  | A | Rango de apriete mínimo en pulgadas | 12 | EV004594 | 2 pulgadas |  |  |  |  | EG000021 | Puesta a tierra, protección contra rayos y sobretensiones
EC000511 | 5 | Abrazadera de tubo para protección contra rayos | 2 | EF012529 |  | A | Rango de apriete mínimo en pulgadas | 13 | EV021278 | 2 1/4 pulgadas |  |  |  |  | EG000021 | Puesta a tierra, protección contra rayos y sobretensiones
EC000511 | 5 | Abrazadera de tubo para protección contra rayos | 2 | EF012529 |  | A | Rango de apriete mínimo en pulgadas | 14 | EV006892 | 2 1/2 pulgadas |  |  |  |  | EG000021 | Puesta a tierra, protección contra rayos y sobretensiones
EC000511 | 5 | Abrazadera de tubo para protección contra rayos | 2 | EF012529 |  | A | Rango de apriete mínimo en pulgadas | 15 | EV004595 | 3 pulgadas |  |  |  |  | EG000021 | Puesta a tierra, protección contra rayos y sobretensiones
EC000511 | 5 | Abrazadera de tubo para protección contra rayos | 2 | EF012529 |  | A | Rango de apriete mínimo en pulgadas | 16 | EV006893 | 3 1/2 pulgadas |  |  |  |  | EG000021 | Puesta a tierra, protección contra rayos y sobretensiones
EC000511 | 5 | Abrazadera de tubo para protección contra rayos | 2 | EF012529 |  | A | Rango de apriete mínimo en pulgadas | 17 | EV006894 | 4 pulgadas |  |  |  |  | EG000021 | Puesta a tierra, protección contra rayos y sobretensiones
EC000511 | 5 | Abrazadera de tubo para protección contra rayos | 2 | EF012529 |  | A | Rango de apriete mínimo en pulgadas | 18 | EV020071 | 6 polos |  |  |  |  | EG000021 | Puesta a tierra, protección contra rayos y sobretensiones
EC000511 | 5 | Abrazadera de tubo para protección contra rayos | 2 | EF012529 |  | A | Rango de apriete mínimo en pulgadas | 19 | EV000154 | Otros |  |  |  |  | EG000021 | Puesta a tierra, protección contra rayos y sobretensiones
EC000511 | 5 | Abrazadera de tubo para protección contra rayos | 3 | EF012530 |  | A | Rango de apriete máximo en pulgadas | 1 | EV008488 | 1/8 pulgada |  |  |  |  | EG000021 | Puesta a tierra, protección contra rayos y sobretensiones
EC000511 | 5 | Abrazadera de tubo para protección contra rayos | 3 | EF012530 |  | A | Rango de apriete máximo en pulgadas | 2 | EV006239 | 1/4 pulgada |  |  |  |  | EG000021 | Puesta a tierra, protección contra rayos y sobretensiones
EC000511 | 5 | Abrazadera de tubo para protección contra rayos | 3 | EF012530 |  | A | Rango de apriete máximo en pulgadas | 3 | EV003501 | 3/8 pulgada |  |  |  |  | EG000021 | Puesta a tierra, protección contra rayos y sobretensiones
EC000511 | 5 | Abrazadera de tubo para protección contra rayos | 3 | EF012530 |  | A | Rango de apriete máximo en pulgadas | 4 | EV004591 | 1/2 pulgada |  |  |  |  | EG000021 | Puesta a tierra, protección contra rayos y sobretensiones
EC000511 | 5 | Abrazadera de tubo para protección contra rayos | 3 | EF012530 |  | A | Rango de apriete máximo en pulgadas | 5 | EV003502 | 3/4 pulgada |  |  |  |  | EG000021 | Puesta a tierra, protección contra rayos y sobretensiones
EC000511 | 5 | Abrazadera de tubo para protección contra rayos | 3 | EF012530 |  | A | Rango de apriete máximo en pulgadas | 6 | EV006247 | 7/8 pulgada |  |  |  |  | EG000021 | Puesta a tierra, protección contra rayos y sobretensiones
EC000511 | 5 | Abrazadera de tubo para protección contra rayos | 3 | EF012530 |  | A | Rango de apriete máximo en pulgadas | 7 | EV003503 | 1 pulgada |  |  |  |  | EG000021 | Puesta a tierra, protección contra rayos y sobretensiones
EC000511 | 5 | Abrazadera de tubo para protección contra rayos | 3 | EF012530 |  | A | Rango de apriete máximo en pulgadas | 8 | EV003504 | 1 1/4 pulgada |  |  |  |  | EG000021 | Puesta a tierra, protección contra rayos y sobretensiones
EC000511 | 5 | Abrazadera de tubo para protección contra rayos | 3 | EF012530 |  | A | Rango de apriete máximo en pulgadas | 9 | EV004593 | 1 1/2 pulgada |  |  |  |  | EG000021 | Puesta a tierra, protección contra rayos y sobretensiones
EC000511 | 5 | Abrazadera de tubo para protección contra rayos | 3 | EF012530 |  | A | Rango de apriete máximo en pulgadas | 10 | EV021177 | 1 5/8 pulgada |  |  |  |  | EG000021 | Puesta a tierra, protección contra rayos y sobretensiones
EC000511 | 5 | Abrazadera de tubo para protección contra rayos | 3 | EF012530 |  | A | Rango de apriete máximo en pulgadas | 11 | EV006242 | 1 3/4 pulgada |  |  |  |  | EG000021 | Puesta a tierra, protección contra rayos y sobretensiones
EC000511 | 5 | Abrazadera de tubo para protección contra rayos | 3 | EF012530 |  | A | Rango de apriete máximo en pulgadas | 12 | EV004594 | 2 pulgadas |  |  |  |  | EG000021 | Puesta a tierra, protección contra rayos y sobretensiones
EC000511 | 5 | Abrazadera de tubo para protección contra rayos | 3 | EF012530 |  | A | Rango de apriete máximo en pulgadas | 13 | EV021278 | 2 1/4 pulgadas |  |  |  |  | EG000021 | Puesta a tierra, protección contra rayos y sobretensiones
EC000511 | 5 | Abrazadera de tubo para protección contra rayos | 3 | EF012530 |  | A | Rango de apriete máximo en pulgadas | 14 | EV006892 | 2 1/2 pulgadas |  |  |  |  | EG000021 | Puesta a tierra, protección contra rayos y sobretensiones
EC000511 | 5 | Abrazadera de tubo para protección contra rayos | 3 | EF012530 |  | A | Rango de apriete máximo en pulgadas | 15 | EV004595 | 3 pulgadas |  |  |  |  | EG000021 | Puesta a tierra, protección contra rayos y sobretensiones
EC000511 | 5 | Abrazadera de tubo para protección contra rayos | 3 | EF012530 |  | A | Rango de apriete máximo en pulgadas | 16 | EV006893 | 3 1/2 pulgadas |  |  |  |  | EG000021 | Puesta a tierra, protección contra rayos y sobretensiones
EC000511 | 5 | Abrazadera de tubo para protección contra rayos | 3 | EF012530 |  | A | Rango de apriete máximo en pulgadas | 17 | EV006894 | 4 pulgadas |  |  |  |  | EG000021 | Puesta a tierra, protección contra rayos y sobretensiones
EC000511 | 5 | Abrazadera de tubo para protección contra rayos | 3 | EF012530 |  | A | Rango de apriete máximo en pulgadas | 18 | EV020071 | 6 polos |  |  |  |  | EG000021 | Puesta a tierra, protección contra rayos y sobretensiones
EC000511 | 5 | Abrazadera de tubo para protección contra rayos | 3 | EF012530 |  | A | Rango de apriete máximo en pulgadas | 19 | EV000154 | Otros |  |  |  |  | EG000021 | Puesta a tierra, protección contra rayos y sobretensiones
EC000511 | 5 | Abrazadera de tubo para protección contra rayos | 4 | EF012272 | EFI12272 | R | Diámetro alojamiento soporte de conductor |  |  |  | EU570448 | mm | EU000051 | in | EG000021 | Puesta a tierra, protección contra rayos y sobretensiones
EC000511 | 5 | Abrazadera de tubo para protección contra rayos | 5 | EF002169 |  | A | Material | 1 | EV000072 | Aluminio |  |  |  |  | EG000021 | Puesta a tierra, protección contra rayos y sobretensiones
EC000511 | 5 | Abrazadera de tubo para protección contra rayos | 5 | EF002169 |  | A | Material | 2 | EV000138 | Cobre |  |  |  |  | EG000021 | Puesta a tierra, protección contra rayos y sobretensiones
EC000511 | 5 | Abrazadera de tubo para protección contra rayos | 5 | EF002169 |  | A | Material | 3 | EV007485 | Cobre / acero |  |  |  |  | EG000021 | Puesta a tierra, protección contra rayos y sobretensiones
EC000511 | 5 | Abrazadera de tubo para protección contra rayos | 5 | EF002169 |  | A | Material | 4 | EV000179 | Acero |  |  |  |  | EG000021 | Puesta a tierra, protección contra rayos y sobretensiones
EC000511 | 5 | Abrazadera de tubo para protección contra rayos | 5 | EF002169 |  | A | Material | 5 | EV006909 | Acero inoxidable V2A |  |  |  |  | EG000021 | Puesta a tierra, protección contra rayos y sobretensiones
EC000511 | 5 | Abrazadera de tubo para protección contra rayos | 5 | EF002169 |  | A | Material | 6 | EV006908 | Acero inoxidable V4A |  |  |  |  | EG000021 | Puesta a tierra, protección contra rayos y sobretensiones
EC000511 | 5 | Abrazadera de tubo para protección contra rayos | 5 | EF002169 |  | A | Material | 7 | EV000154 | Otros |  |  |  |  | EG000021 | Puesta a tierra, protección contra rayos y sobretensiones
EC000511 | 5 | Abrazadera de tubo para protección contra rayos | 6 | EF000139 |  | A | Tratamiento de superficie | 1 | EV000283 | Galvanizado en proceso continuo |  |  |  |  | EG000021 | Puesta a tierra, protección contra rayos y sobretensiones
EC000511 | 5 | Abrazadera de tubo para protección contra rayos | 6 | EF000139 |  | A | Tratamiento de superficie | 2 | EV000254 | Galvanizado en caliente |  |  |  |  | EG000021 | Puesta a tierra, protección contra rayos y sobretensiones
EC000511 | 5 | Abrazadera de tubo para protección contra rayos | 6 | EF000139 |  | A | Tratamiento de superficie | 3 | EV003454 | Con revestimiento galvánico / zinc electrolítico |  |  |  |  | EG000021 | Puesta a tierra, protección contra rayos y sobretensiones
EC000511 | 5 | Abrazadera de tubo para protección contra rayos | 6 | EF000139 |  | A | Tratamiento de superficie | 4 | EV000154 | Otros |  |  |  |  | EG000021 | Puesta a tierra, protección contra rayos y sobretensiones
EC000511 | 5 | Abrazadera de tubo para protección contra rayos | 6 | EF000139 |  | A | Tratamiento de superficie | 5 | EV006034 | Sin tratamiento |  |  |  |  | EG000021 | Puesta a tierra, protección contra rayos y sobretensiones
EC000511 | 5 | Abrazadera de tubo para protección contra rayos | 7 | EF004257 |  | L | Conector bimetal | [7 empty] | EG000021 | Puesta a tierra, protección contra rayos y sobretensiones
EC000511 | 5 | Abrazadera de tubo para protección contra rayos | 8 | EF004168 | EFI04168 | N | Orificio de montaje |  |  |  | EU570448 | mm | EU000051 | in | EG000021 | Puesta a tierra, protección contra rayos y sobretensiones
EC000511 | 5 | Abrazadera de tubo para protección contra rayos | 9 | EF004663 |  | L | Protección contra explosiones | [7 empty] | EG000021 | Puesta a tierra, protección contra rayos y sobretensiones
EC000512 | 7 | Terminal de aislamiento para protección contra rayos | 1 | EF012523 | EFI12523 | R | Diámetro conductor redondo conductor 1 |  |  |  | EU570448 | mm | EU000051 | in | EG000021 | Puesta a tierra, protección contra rayos y sobretensiones
EC000512 | 7 | Terminal de aislamiento para protección contra rayos | 2 | EF012524 | EFI12524 | R | Ancho conductor plano conductor 1 |  |  |  | EU570448 | mm | EU000051 | in | EG000021 | Puesta a tierra, protección contra rayos y sobretensiones
EC000512 | 7 | Terminal de aislamiento para protección contra rayos | 3 | EF012525 | EFI12525 | R | Diámetro conductor redondo conductor 2 |  |  |  | EU570448 | mm | EU000051 | in | EG000021 | Puesta a tierra, protección contra rayos y sobretensiones
EC000512 | 7 | Terminal de aislamiento para protección contra rayos | 4 | EF012526 | EFI12526 | R | Ancho conductor plano conductor 2 |  |  |  | EU570448 | mm | EU000051 | in | EG000021 | Puesta a tierra, protección contra rayos y sobretensiones
EC000512 | 7 | Terminal de aislamiento para protección contra rayos | 5 | EF002169 |  | A | Material | 1 | EV000072 | Aluminio |  |  |  |  | EG000021 | Puesta a tierra, protección contra rayos y sobretensiones
EC000512 | 7 | Terminal de aislamiento para protección contra rayos | 5 | EF002169 |  | A | Material | 2 | EV000179 | Acero |  |  |  |  | EG000021 | Puesta a tierra, protección contra rayos y sobretensiones
EC000512 | 7 | Terminal de aislamiento para protección contra rayos | 5 | EF002169 |  | A | Material | 3 | EV006909 | Acero inoxidable V2A |  |  |  |  | EG000021 | Puesta a tierra, protección contra rayos y sobretensiones
EC000512 | 7 | Terminal de aislamiento para protección contra rayos | 5 | EF002169 |  | A | Material | 4 | EV006908 | Acero inoxidable V4A |  |  |  |  | EG000021 | Puesta a tierra, protección contra rayos y sobretensiones
EC000512 | 7 | Terminal de aislamiento para protección contra rayos | 5 | EF002169 |  | A | Material | 5 | EV007482 | Cobre / acero inoxidable (V2A) |  |  |  |  | EG000021 | Puesta a tierra, protección contra rayos y sobretensiones
EC000512 | 7 | Terminal de aislamiento para protección contra rayos | 5 | EF002169 |  | A | Material | 6 | EV000138 | Cobre |  |  |  |  | EG000021 | Puesta a tierra, protección contra rayos y sobretensiones
EC000512 | 7 | Terminal de aislamiento para protección contra rayos | 5 | EF002169 |  | A | Material | 7 | EV007485 | Cobre / acero |  |  |  |  | EG000021 | Puesta a tierra, protección contra rayos y sobretensiones
EC000512 | 7 | Terminal de aislamiento para protección contra rayos | 5 | EF002169 |  | A | Material | 8 | EV007483 | Cobre / acero inoxidable (V4A) |  |  |  |  | EG000021 | Puesta a tierra, protección contra rayos y sobretensiones
EC000512 | 7 | Terminal de aislamiento para protección contra rayos | 5 | EF002169 |  | A | Material | 9 | EV000392 | Hierro fundido rojo |  |  |  |  | EG000021 | Puesta a tierra, protección contra rayos y sobretensiones
EC000512 | 7 | Terminal de aislamiento para protección contra rayos | 5 | EF002169 |  | A | Material | 10 | EV001432 | Hierro de fundición maleable |  |  |  |  | EG000021 | Puesta a tierra, protección contra rayos y sobretensiones
EC000512 | 7 | Terminal de aislamiento para protección contra rayos | 5 | EF002169 |  | A | Material | 11 | EV000454 | Presofusión de zinc |  |  |  |  | EG000021 | Puesta a tierra, protección contra rayos y sobretensiones
EC000512 | 7 | Terminal de aislamiento para protección contra rayos | 5 | EF002169 |  | A | Material | 12 | EV000154 | Otros |  |  |  |  | EG000021 | Puesta a tierra, protección contra rayos y sobretensiones
EC000512 | 7 | Terminal de aislamiento para protección contra rayos | 6 | EF000139 |  | A | Tratamiento de superficie | 1 | EV000112 | Anodizado |  |  |  |  | EG000021 | Puesta a tierra, protección contra rayos y sobretensiones
EC000512 | 7 | Terminal de aislamiento para protección contra rayos | 6 | EF000139 |  | A | Tratamiento de superficie | 2 | EV000254 | Galvanizado en caliente |  |  |  |  | EG000021 | Puesta a tierra, protección contra rayos y sobretensiones
EC000512 | 7 | Terminal de aislamiento para protección contra rayos | 6 | EF000139 |  | A | Tratamiento de superficie | 3 | EV003454 | Con revestimiento galvánico / zinc electrolítico |  |  |  |  | EG000021 | Puesta a tierra, protección contra rayos y sobretensiones
EC000512 | 7 | Terminal de aislamiento para protección contra rayos | 6 | EF000139 |  | A | Tratamiento de superficie | 4 | EV006914 | Cobreado |  |  |  |  | EG000021 | Puesta a tierra, protección contra rayos y sobretensiones
EC000512 | 7 | Terminal de aislamiento para protección contra rayos | 6 | EF000139 |  | A | Tratamiento de superficie | 5 | EV000154 | Otros |  |  |  |  | EG000021 | Puesta a tierra, protección contra rayos y sobretensiones
EC000512 | 7 | Terminal de aislamiento para protección contra rayos | 6 | EF000139 |  | A | Tratamiento de superficie | 6 | EV006034 | Sin tratamiento |  |  |  |  | EG000021 | Puesta a tierra, protección contra rayos y sobretensiones
EC000512 | 7 | Terminal de aislamiento para protección contra rayos | 7 | EF004257 |  | L | Conector bimetal | [7 empty] | EG000021 | Puesta a tierra, protección contra rayos y sobretensiones
EC000513 | 7 | Terminal para protección contra rayos | 1 | EF000141 |  | A | Tipo de conexión | 1 | EV011800 | Componente de conexión |  |  |  |  | EG000021 | Puesta a tierra, protección contra rayos y sobretensiones
EC000513 | 7 | Terminal para protección contra rayos | 1 | EF000141 |  | A | Tipo de conexión | 2 | EV000892 | Terminal de conexión |  |  |  |  | EG000021 | Puesta a tierra, protección contra rayos y sobretensiones
EC000513 | 7 | Terminal para protección contra rayos | 1 | EF000141 |  | A | Tipo de conexión | 3 | EV023720 | Pieza de conexión |  |  |  |  | EG000021 | Puesta a tierra, protección contra rayos y sobretensiones
EC000513 | 7 | Terminal para protección contra rayos | 1 | EF000141 |  | A | Tipo de conexión | 4 | EV007183 | Abrazadera del canalón |  |  |  |  | EG000021 | Puesta a tierra, protección contra rayos y sobretensiones
EC000513 | 7 | Terminal para protección contra rayos | 1 | EF000141 |  | A | Tipo de conexión | 5 | EV007276 | Pinza plegadora |  |  |  |  | EG000021 | Puesta a tierra, protección contra rayos y sobretensiones
EC000513 | 7 | Terminal para protección contra rayos | 1 | EF000141 |  | A | Tipo de conexión | 6 | EV008766 | Abrazadera de brida |  |  |  |  | EG000021 | Puesta a tierra, protección contra rayos y sobretensiones
EC000513 | 7 | Terminal para protección contra rayos | 1 | EF000141 |  | A | Tipo de conexión | 7 | EV002600 | Abrazadera de montaje |  |  |  |  | EG000021 | Puesta a tierra, protección contra rayos y sobretensiones
EC000513 | 7 | Terminal para protección contra rayos | 1 | EF000141 |  | A | Tipo de conexión | 8 | EV001526 | Tornillo de abrazadera |  |  |  |  | EG000021 | Puesta a tierra, protección contra rayos y sobretensiones
EC000513 | 7 | Terminal para protección contra rayos | 1 | EF000141 |  | A | Tipo de conexión | 9 | EV002601 | Cuña de fijación |  |  |  |  | EG000021 | Puesta a tierra, protección contra rayos y sobretensiones
EC000513 | 7 | Terminal para protección contra rayos | 1 | EF000141 |  | A | Tipo de conexión | 10 | EV007473 | Abrazadera de construcción |  |  |  |  | EG000021 | Puesta a tierra, protección contra rayos y sobretensiones
EC000513 | 7 | Terminal para protección contra rayos | 1 | EF000141 |  | A | Tipo de conexión | 11 | EV007714 | Abrazadera de captación de nieve |  |  |  |  | EG000021 | Puesta a tierra, protección contra rayos y sobretensiones
EC000513 | 7 | Terminal para protección contra rayos | 1 | EF000141 |  | A | Tipo de conexión | 12 | EV007767 | Abrazadera de vástago |  |  |  |  | EG000021 | Puesta a tierra, protección contra rayos y sobretensiones
EC000513 | 7 | Terminal para protección contra rayos | 1 | EF000141 |  | A | Tipo de conexión | 13 | EV000154 | Otros |  |  |  |  | EG000021 | Puesta a tierra, protección contra rayos y sobretensiones
EC000513 | 7 | Terminal para protección contra rayos | 2 | EF004195 | EFI04195 | R | Adecuado para diámetro de conductor redondo |  |  |  | EU570448 | mm | EU000051 | in | EG000021 | Puesta a tierra, protección contra rayos y sobretensiones
EC000513 | 7 | Terminal para protección contra rayos | 3 | EF002392 | EFI02392 | R | Rango de sujeción |  |  |  | EU570448 | mm | EU000051 | in | EG000021 | Puesta a tierra, protección contra rayos y sobretensiones
EC000513 | 7 | Terminal para protección contra rayos | 4 | EF004186 | EFI04186 | N | Orificio de montaje |  |  |  | EU570448 | mm | EU000051 | in | EG000021 | Puesta a tierra, protección contra rayos y sobretensiones
EC000513 | 7 | Terminal para protección contra rayos | 5 | EF002169 |  | A | Material | 1 | EV000179 | Acero |  |  |  |  | EG000021 | Puesta a tierra, protección contra rayos y sobretensiones
EC000513 | 7 | Terminal para protección contra rayos | 5 | EF002169 |  | A | Material | 2 | EV006909 | Acero inoxidable V2A |  |  |  |  | EG000021 | Puesta a tierra, protección contra rayos y sobretensiones
EC000513 | 7 | Terminal para protección contra rayos | 5 | EF002169 |  | A | Material | 3 | EV006908 | Acero inoxidable V4A |  |  |  |  | EG000021 | Puesta a tierra, protección contra rayos y sobretensiones
EC000513 | 7 | Terminal para protección contra rayos | 5 | EF002169 |  | A | Material | 4 | EV000072 | Aluminio |  |  |  |  | EG000021 | Puesta a tierra, protección contra rayos y sobretensiones
EC000513 | 7 | Terminal para protección contra rayos | 5 | EF002169 |  | A | Material | 5 | EV000138 | Cobre |  |  |  |  | EG000021 | Puesta a tierra, protección contra rayos y sobretensiones
EC000513 | 7 | Terminal para protección contra rayos | 5 | EF002169 |  | A | Material | 6 | EV000149 | Latón |  |  |  |  | EG000021 | Puesta a tierra, protección contra rayos y sobretensiones
EC000513 | 7 | Terminal para protección contra rayos | 5 | EF002169 |  | A | Material | 7 | EV000392 | Hierro fundido rojo |  |  |  |  | EG000021 | Puesta a tierra, protección contra rayos y sobretensiones
EC000513 | 7 | Terminal para protección contra rayos | 5 | EF002169 |  | A | Material | 8 | EV001432 | Hierro de fundición maleable |  |  |  |  | EG000021 | Puesta a tierra, protección contra rayos y sobretensiones
EC000513 | 7 | Terminal para protección contra rayos | 5 | EF002169 |  | A | Material | 9 | EV000454 | Presofusión de zinc |  |  |  |  | EG000021 | Puesta a tierra, protección contra rayos y sobretensiones
EC000513 | 7 | Terminal para protección contra rayos | 5 | EF002169 |  | A | Material | 10 | EV007088 | Aluminio / cobre |  |  |  |  | EG000021 | Puesta a tierra, protección contra rayos y sobretensiones
EC000513 | 7 | Terminal para protección contra rayos | 5 | EF002169 |  | A | Material | 11 | EV007485 | Cobre / acero |  |  |  |  | EG000021 | Puesta a tierra, protección contra rayos y sobretensiones
EC000513 | 7 | Terminal para protección contra rayos | 5 | EF002169 |  | A | Material | 12 | EV007119 | Aluminio / acero inoxidable (V2A) |  |  |  |  | EG000021 | Puesta a tierra, protección contra rayos y sobretensiones
EC000513 | 7 | Terminal para protección contra rayos | 5 | EF002169 |  | A | Material | 13 | EV000154 | Otros |  |  |  |  | EG000021 | Puesta a tierra, protección contra rayos y sobretensiones
EC000513 | 7 | Terminal para protección contra rayos | 6 | EF000139 |  | A | Tratamiento de superficie | 1 | EV000254 | Galvanizado en caliente |  |  |  |  | EG000021 | Puesta a tierra, protección contra rayos y sobretensiones
EC000513 | 7 | Terminal para protección contra rayos | 6 | EF000139 |  | A | Tratamiento de superficie | 2 | EV003454 | Con revestimiento galvánico / zinc electrolítico |  |  |  |  | EG000021 | Puesta a tierra, protección contra rayos y sobretensiones
EC000513 | 7 | Terminal para protección contra rayos | 6 | EF000139 |  | A | Tratamiento de superficie | 3 | EV006731 | Estañado galvánico |  |  |  |  | EG000021 | Puesta a tierra, protección contra rayos y sobretensiones
EC000513 | 7 | Terminal para protección contra rayos | 6 | EF000139 |  | A | Tratamiento de superficie | 4 | EV000191 | Niquelado |  |  |  |  | EG000021 | Puesta a tierra, protección contra rayos y sobretensiones
EC000513 | 7 | Terminal para protección contra rayos | 6 | EF000139 |  | A | Tratamiento de superficie | 5 | EV006914 | Cobreado |  |  |  |  | EG000021 | Puesta a tierra, protección contra rayos y sobretensiones
EC000513 | 7 | Terminal para protección contra rayos | 6 | EF000139 |  | A | Tratamiento de superficie | 6 | EV000154 | Otros |  |  |  |  | EG000021 | Puesta a tierra, protección contra rayos y sobretensiones
EC000513 | 7 | Terminal para protección contra rayos | 6 | EF000139 |  | A | Tratamiento de superficie | 7 | EV006034 | Sin tratamiento |  |  |  |  | EG000021 | Puesta a tierra, protección contra rayos y sobretensiones
EC000513 | 7 | Terminal para protección contra rayos | 7 | EF000609 |  | A | Tipo de tornillo de montaje | 1 | EV001622 | Tornillo de abrazadera doble |  |  |  |  | EG000021 | Puesta a tierra, protección contra rayos y sobretensiones
EC000513 | 7 | Terminal para protección contra rayos | 7 | EF000609 |  | A | Tipo de tornillo de montaje | 2 | EV001528 | Tornillo redondo plano |  |  |  |  | EG000021 | Puesta a tierra, protección contra rayos y sobretensiones
EC000513 | 7 | Terminal para protección contra rayos | 7 | EF000609 |  | A | Tipo de tornillo de montaje | 3 | EV001526 | Tornillo de abrazadera |  |  |  |  | EG000021 | Puesta a tierra, protección contra rayos y sobretensiones
EC000513 | 7 | Terminal para protección contra rayos | 7 | EF000609 |  | A | Tipo de tornillo de montaje | 4 | EV002058 | Tornillo KS |  |  |  |  | EG000021 | Puesta a tierra, protección contra rayos y sobretensiones
EC000513 | 7 | Terminal para protección contra rayos | 7 | EF000609 |  | A | Tipo de tornillo de montaje | 5 | EV001527 | Tornillo hexagonal |  |  |  |  | EG000021 | Puesta a tierra, protección contra rayos y sobretensiones
EC000514 | 7 | Conector para protección contra rayos | 1 | EF000141 |  | A | Tipo de conexión | 1 | EV001118 | Pieza final |  |  |  |  | EG000021 | Puesta a tierra, protección contra rayos y sobretensiones
EC000514 | 7 | Conector para protección contra rayos | 1 | EF000141 |  | A | Tipo de conexión | 2 | EV001621 | Conector de abrazadera |  |  |  |  | EG000021 | Puesta a tierra, protección contra rayos y sobretensiones
EC000514 | 7 | Conector para protección contra rayos | 1 | EF000141 |  | A | Tipo de conexión | 3 | EV000677 | Conector en cruz |  |  |  |  | EG000021 | Puesta a tierra, protección contra rayos y sobretensiones
EC000514 | 7 | Conector para protección contra rayos | 1 | EF000141 |  | A | Tipo de conexión | 4 | EV001524 | Conexión de manguito |  |  |  |  | EG000021 | Puesta a tierra, protección contra rayos y sobretensiones
EC000514 | 7 | Conector para protección contra rayos | 1 | EF000141 |  | A | Tipo de conexión | 5 | EV001523 | Conector en paralelo |  |  |  |  | EG000021 | Puesta a tierra, protección contra rayos y sobretensiones
EC000514 | 7 | Conector para protección contra rayos | 1 | EF000141 |  | A | Tipo de conexión | 6 | EV001522 | Conector en T / cruzado / en paralelo |  |  |  |  | EG000021 | Puesta a tierra, protección contra rayos y sobretensiones
EC000514 | 7 | Conector para protección contra rayos | 1 | EF000141 |  | A | Tipo de conexión | 7 | EV000676 | Conector en T |  |  |  |  | EG000021 | Puesta a tierra, protección contra rayos y sobretensiones
EC000514 | 7 | Conector para protección contra rayos | 1 | EF000141 |  | A | Tipo de conexión | 8 | EV007915 | Conector |  |  |  |  | EG000021 | Puesta a tierra, protección contra rayos y sobretensiones
EC000514 | 7 | Conector para protección contra rayos | 1 | EF000141 |  | A | Tipo de conexión | 9 | EV007526 | Abrazadera de conexión polivalente |  |  |  |  | EG000021 | Puesta a tierra, protección contra rayos y sobretensiones
EC000514 | 7 | Conector para protección contra rayos | 2 | EF012523 | EFI12523 | R | Diámetro conductor redondo conductor 1 |  |  |  | EU570448 | mm | EU000051 | in | EG000021 | Puesta a tierra, protección contra rayos y sobretensiones
EC000514 | 7 | Conector para protección contra rayos | 3 | EF012524 | EFI12524 | R | Ancho conductor plano conductor 1 |  |  |  | EU570448 | mm | EU000051 | in | EG000021 | Puesta a tierra, protección contra rayos y sobretensiones
EC000514 | 7 | Conector para protección contra rayos | 4 | EF012525 | EFI12525 | R | Diámetro conductor redondo conductor 2 |  |  |  | EU570448 | mm | EU000051 | in | EG000021 | Puesta a tierra, protección contra rayos y sobretensiones
EC000514 | 7 | Conector para protección contra rayos | 5 | EF012526 | EFI12526 | R | Ancho conductor plano conductor 2 |  |  |  | EU570448 | mm | EU000051 | in | EG000021 | Puesta a tierra, protección contra rayos y sobretensiones
EC000514 | 7 | Conector para protección contra rayos | 6 | EF002169 |  | A | Material | 1 | EV000179 | Acero |  |  |  |  | EG000021 | Puesta a tierra, protección contra rayos y sobretensiones
EC000514 | 7 | Conector para protección contra rayos | 6 | EF002169 |  | A | Material | 2 | EV006909 | Acero inoxidable V2A |  |  |  |  | EG000021 | Puesta a tierra, protección contra rayos y sobretensiones
EC000514 | 7 | Conector para protección contra rayos | 6 | EF002169 |  | A | Material | 3 | EV006908 | Acero inoxidable V4A |  |  |  |  | EG000021 | Puesta a tierra, protección contra rayos y sobretensiones
EC000514 | 7 | Conector para protección contra rayos | 6 | EF002169 |  | A | Material | 4 | EV000072 | Aluminio |  |  |  |  | EG000021 | Puesta a tierra, protección contra rayos y sobretensiones
EC000514 | 7 | Conector para protección contra rayos | 6 | EF002169 |  | A | Material | 5 | EV000138 | Cobre |  |  |  |  | EG000021 | Puesta a tierra, protección contra rayos y sobretensiones
EC000514 | 7 | Conector para protección contra rayos | 6 | EF002169 |  | A | Material | 6 | EV000149 | Latón |  |  |  |  | EG000021 | Puesta a tierra, protección contra rayos y sobretensiones
EC000514 | 7 | Conector para protección contra rayos | 6 | EF002169 |  | A | Material | 7 | EV000392 | Hierro fundido rojo |  |  |  |  | EG000021 | Puesta a tierra, protección contra rayos y sobretensiones
EC000514 | 7 | Conector para protección contra rayos | 6 | EF002169 |  | A | Material | 8 | EV001432 | Hierro de fundición maleable |  |  |  |  | EG000021 | Puesta a tierra, protección contra rayos y sobretensiones
EC000514 | 7 | Conector para protección contra rayos | 6 | EF002169 |  | A | Material | 9 | EV000454 | Presofusión de zinc |  |  |  |  | EG000021 | Puesta a tierra, protección contra rayos y sobretensiones
EC000514 | 7 | Conector para protección contra rayos | 6 | EF002169 |  | A | Material | 10 | EV007088 | Aluminio / cobre |  |  |  |  | EG000021 | Puesta a tierra, protección contra rayos y sobretensiones
EC000514 | 7 | Conector para protección contra rayos | 6 | EF002169 |  | A | Material | 11 | EV007485 | Cobre / acero |  |  |  |  | EG000021 | Puesta a tierra, protección contra rayos y sobretensiones
EC000514 | 7 | Conector para protección contra rayos | 6 | EF002169 |  | A | Material | 12 | EV007119 | Aluminio / acero inoxidable (V2A) |  |  |  |  | EG000021 | Puesta a tierra, protección contra rayos y sobretensiones
EC000514 | 7 | Conector para protección contra rayos | 6 | EF002169 |  | A | Material | 13 | EV007482 | Cobre / acero inoxidable (V2A) |  |  |  |  | EG000021 | Puesta a tierra, protección contra rayos y sobretensiones
EC000514 | 7 | Conector para protección contra rayos | 6 | EF002169 |  | A | Material | 14 | EV007483 | Cobre / acero inoxidable (V4A) |  |  |  |  | EG000021 | Puesta a tierra, protección contra rayos y sobretensiones
EC000514 | 7 | Conector para protección contra rayos | 7 | EF000139 |  | A | Tratamiento de superficie | 1 | EV000112 | Anodizado |  |  |  |  | EG000021 | Puesta a tierra, protección contra rayos y sobretensiones
EC000514 | 7 | Conector para protección contra rayos | 7 | EF000139 |  | A | Tratamiento de superficie | 2 | EV000254 | Galvanizado en caliente |  |  |  |  | EG000021 | Puesta a tierra, protección contra rayos y sobretensiones
EC000514 | 7 | Conector para protección contra rayos | 7 | EF000139 |  | A | Tratamiento de superficie | 3 | EV003454 | Con revestimiento galvánico / zinc electrolítico |  |  |  |  | EG000021 | Puesta a tierra, protección contra rayos y sobretensiones
EC000514 | 7 | Conector para protección contra rayos | 7 | EF000139 |  | A | Tratamiento de superficie | 4 | EV006731 | Estañado galvánico |  |  |  |  | EG000021 | Puesta a tierra, protección contra rayos y sobretensiones
EC000514 | 7 | Conector para protección contra rayos | 7 | EF000139 |  | A | Tratamiento de superficie | 5 | EV006914 | Cobreado |  |  |  |  | EG000021 | Puesta a tierra, protección contra rayos y sobretensiones
EC000514 | 7 | Conector para protección contra rayos | 7 | EF000139 |  | A | Tratamiento de superficie | 6 | EV000154 | Otros |  |  |  |  | EG000021 | Puesta a tierra, protección contra rayos y sobretensiones
EC000514 | 7 | Conector para protección contra rayos | 7 | EF000139 |  | A | Tratamiento de superficie | 7 | EV006034 | Sin tratamiento |  |  |  |  | EG000021 | Puesta a tierra, protección contra rayos y sobretensiones
EC000514 | 7 | Conector para protección contra rayos | 8 | EF000609 |  | A | Tipo de tornillo de montaje | 1 | EV001528 | Tornillo redondo plano |  |  |  |  | EG000021 | Puesta a tierra, protección contra rayos y sobretensiones
EC000514 | 7 | Conector para protección contra rayos | 8 | EF000609 |  | A | Tipo de tornillo de montaje | 2 | EV001526 | Tornillo de abrazadera |  |  |  |  | EG000021 | Puesta a tierra, protección contra rayos y sobretensiones
EC000514 | 7 | Conector para protección contra rayos | 8 | EF000609 |  | A | Tipo de tornillo de montaje | 3 | EV002058 | Tornillo KS |  |  |  |  | EG000021 | Puesta a tierra, protección contra rayos y sobretensiones
EC000514 | 7 | Conector para protección contra rayos | 8 | EF000609 |  | A | Tipo de tornillo de montaje | 4 | EV001527 | Tornillo hexagonal |  |  |  |  | EG000021 | Puesta a tierra, protección contra rayos y sobretensiones
EC000514 | 7 | Conector para protección contra rayos | 8 | EF000609 |  | A | Tipo de tornillo de montaje | 5 | EV005489 | Sin tornillos |  |  |  |  | EG000021 | Puesta a tierra, protección contra rayos y sobretensiones
EC000514 | 7 | Conector para protección contra rayos | 8 | EF000609 |  | A | Tipo de tornillo de montaje | 6 | EV000154 | Otros |  |  |  |  | EG000021 | Puesta a tierra, protección contra rayos y sobretensiones
EC000514 | 7 | Conector para protección contra rayos | 9 | EF012273 |  | N | Capacidad de derivación de corriente de rayo (10/350 µs) |  |  |  | EU570170 | kA |  |  | EG000021 | Puesta a tierra, protección contra rayos y sobretensiones
EC000515 | 5 | Adaptador de red | 1 | EF003535 |  | L | Ethernet | [7 empty] | EG000037 | Material de instalación de redes de telecomunicación DNT / FNT
EC000515 | 5 | Adaptador de red | 2 | EF000613 |  | A | Tipo de bus | 1 | EV007164 | Cardbus |  |  |  |  | EG000037 | Material de instalación de redes de telecomunicación DNT / FNT
EC000515 | 5 | Adaptador de red | 2 | EF000613 |  | A | Tipo de bus | 2 | EV007175 | Compact Flash |  |  |  |  | EG000037 | Material de instalación de redes de telecomunicación DNT / FNT
EC000515 | 5 | Adaptador de red | 2 | EF000613 |  | A | Tipo de bus | 3 | EV001555 | ISA |  |  |  |  | EG000037 | Material de instalación de redes de telecomunicación DNT / FNT
EC000515 | 5 | Adaptador de red | 2 | EF000613 |  | A | Tipo de bus | 4 | EV007532 | Mini PCI |  |  |  |  | EG000037 | Material de instalación de redes de telecomunicación DNT / FNT
EC000515 | 5 | Adaptador de red | 2 | EF000613 |  | A | Tipo de bus | 5 | EV001556 | PCI |  |  |  |  | EG000037 | Material de instalación de redes de telecomunicación DNT / FNT
EC000515 | 5 | Adaptador de red | 2 | EF000613 |  | A | Tipo de bus | 6 | EV001557 | PCMCIA |  |  |  |  | EG000037 | Material de instalación de redes de telecomunicación DNT / FNT
EC000515 | 5 | Adaptador de red | 2 | EF000613 |  | A | Tipo de bus | 7 | EV010922 | Línea de potencia |  |  |  |  | EG000037 | Material de instalación de redes de telecomunicación DNT / FNT
EC000515 | 5 | Adaptador de red | 2 | EF000613 |  | A | Tipo de bus | 8 | EV004045 | USB |  |  |  |  | EG000037 | Material de instalación de redes de telecomunicación DNT / FNT
EC000515 | 5 | Adaptador de red | 2 | EF000613 |  | A | Tipo de bus | 9 | EV000154 | Otros |  |  |  |  | EG000037 | Material de instalación de redes de telecomunicación DNT / FNT
EC000515 | 5 | Adaptador de red | 3 | EF003547 |  | N | Número de puertos 10 Mbps RJ45 | [7 empty] | EG000037 | Material de instalación de redes de telecomunicación DNT / FNT
EC000515 | 5 | Adaptador de red | 4 | EF000897 |  | N | Número de puertos ST de 10 Mbps | [7 empty] | EG000037 | Material de instalación de redes de telecomunicación DNT / FNT
EC000515 | 5 | Adaptador de red | 5 | EF000922 |  | N | Número de puertos SC de 10 Mbps | [7 empty] | EG000037 | Material de instalación de redes de telecomunicación DNT / FNT
EC000515 | 5 | Adaptador de red | 6 | EF003549 |  | N | Número de puertos 10/100 Mbps RJ45 | [7 empty] | EG000037 | Material de instalación de redes de telecomunicación DNT / FNT
EC000515 | 5 | Adaptador de red | 7 | EF004316 |  | N | Número de puertos 10/100/1000 Mbps RJ45 | [7 empty] | EG000037 | Material de instalación de redes de telecomunicación DNT / FNT
EC000515 | 5 | Adaptador de red | 8 | EF000900 |  | N | Número de puertos SC de 100 Mbps | [7 empty] | EG000037 | Material de instalación de redes de telecomunicación DNT / FNT
EC000515 | 5 | Adaptador de red | 9 | EF003551 |  | N | Número de puertos 1000 Mbps SC (SX) | [7 empty] | EG000037 | Material de instalación de redes de telecomunicación DNT / FNT
EC000515 | 5 | Adaptador de red | 10 | EF003552 |  | N | Número de puertos 1000 Mbps SC (LX) | [7 empty] | EG000037 | Material de instalación de redes de telecomunicación DNT / FNT
EC000515 | 5 | Adaptador de red | 11 | EF004306 |  | N | Número de puertos 10 Gbit SC (SR) | [7 empty] | EG000037 | Material de instalación de redes de telecomunicación DNT / FNT
EC000515 | 5 | Adaptador de red | 12 | EF007643 |  | N | Número de otros puertos | [7 empty] | EG000037 | Material de instalación de redes de telecomunicación DNT / FNT
EC000515 | 5 | Adaptador de red | 13 | EF007517 |  | L | Montaje empotrado | [7 empty] | EG000037 | Material de instalación de redes de telecomunicación DNT / FNT
EC000515 | 5 | Adaptador de red | 14 | EF000664 |  | L | Montaje en pared | [7 empty] | EG000037 | Material de instalación de redes de telecomunicación DNT / FNT
EC000515 | 5 | Adaptador de red | 15 | EF007250 |  | L | Adecuado para montaje en carril DIN | [7 empty] | EG000037 | Material de instalación de redes de telecomunicación DNT / FNT
EC000515 | 5 | Adaptador de red | 16 | EF009896 |  | L | Adaptador enchufe | [7 empty] | EG000037 | Material de instalación de redes de telecomunicación DNT / FNT
EC000515 | 5 | Adaptador de red | 17 | EF000040 | EFI00040 | N | Altura |  |  |  | EU570448 | mm | EU000051 | in | EG000037 | Material de instalación de redes de telecomunicación DNT / FNT
EC000515 | 5 | Adaptador de red | 18 | EF000008 | EFI00008 | N | Anchura |  |  |  | EU570448 | mm | EU000051 | in | EG000037 | Material de instalación de redes de telecomunicación DNT / FNT
EC000515 | 5 | Adaptador de red | 19 | EF000049 | EFI00049 | N | Profundidad |  |  |  | EU570448 | mm | EU000051 | in | EG000037 | Material de instalación de redes de telecomunicación DNT / FNT
EC000516 | 8 | Conexión de enchufe redondo / plano | 1 | EF000010 |  | A | Modelo | 1 | EV001292 | Manga |  |  |  |  | EG000047 | Tecnología de instalación y conexión / material aislante
EC000516 | 8 | Conexión de enchufe redondo / plano | 1 | EF000010 |  | A | Modelo | 2 | EV000217 | Toma |  |  |  |  | EG000047 | Tecnología de instalación y conexión / material aislante
EC000516 | 8 | Conexión de enchufe redondo / plano | 2 | EF009743 |  | L | Con pestaña | [7 empty] | EG000047 | Tecnología de instalación y conexión / material aislante
EC000516 | 8 | Conexión de enchufe redondo / plano | 3 | EF009744 |  | L | Con toma | [7 empty] | EG000047 | Tecnología de instalación y conexión / material aislante
EC000516 | 8 | Conexión de enchufe redondo / plano | 4 | EF001716 |  | A | Dimensiones del conector | 1 | EV018080 | Plano 2.8x0.3 mm |  |  |  |  | EG000047 | Tecnología de instalación y conexión / material aislante
EC000516 | 8 | Conexión de enchufe redondo / plano | 4 | EF001716 |  | A | Dimensiones del conector | 2 | EV004285 | Plano 2,8 x 0,5 mm |  |  |  |  | EG000047 | Tecnología de instalación y conexión / material aislante
EC000516 | 8 | Conexión de enchufe redondo / plano | 4 | EF001716 |  | A | Dimensiones del conector | 3 | EV004286 | Plano 2,8 x 0,8 mm |  |  |  |  | EG000047 | Tecnología de instalación y conexión / material aislante
EC000516 | 8 | Conexión de enchufe redondo / plano | 4 | EF001716 |  | A | Dimensiones del conector | 4 | EV004287 | Plano 4,8 x 0,5 mm |  |  |  |  | EG000047 | Tecnología de instalación y conexión / material aislante
EC000516 | 8 | Conexión de enchufe redondo / plano | 4 | EF001716 |  | A | Dimensiones del conector | 5 | EV004288 | Plano 4,8 x 0,8 mm |  |  |  |  | EG000047 | Tecnología de instalación y conexión / material aislante
EC000516 | 8 | Conexión de enchufe redondo / plano | 4 | EF001716 |  | A | Dimensiones del conector | 6 | EV018079 | Plano 5.0x0.8 mm |  |  |  |  | EG000047 | Tecnología de instalación y conexión / material aislante
EC000516 | 8 | Conexión de enchufe redondo / plano | 4 | EF001716 |  | A | Dimensiones del conector | 7 | EV014424 | Plano 5,2 x 0,5 mm |  |  |  |  | EG000047 | Tecnología de instalación y conexión / material aislante
EC000516 | 8 | Conexión de enchufe redondo / plano | 4 | EF001716 |  | A | Dimensiones del conector | 8 | EV011621 | Plano 5,2 x 0,8 mm |  |  |  |  | EG000047 | Tecnología de instalación y conexión / material aislante
EC000516 | 8 | Conexión de enchufe redondo / plano | 4 | EF001716 |  | A | Dimensiones del conector | 9 | EV014425 | Plano 6,3 x 0,5 mm |  |  |  |  | EG000047 | Tecnología de instalación y conexión / material aislante
EC000516 | 8 | Conexión de enchufe redondo / plano | 4 | EF001716 |  | A | Dimensiones del conector | 10 | EV004289 | Plano 6,3 x 0,8 mm |  |  |  |  | EG000047 | Tecnología de instalación y conexión / material aislante
EC000516 | 8 | Conexión de enchufe redondo / plano | 4 | EF001716 |  | A | Dimensiones del conector | 11 | EV004290 | Plano 7,7 x 0,8 mm |  |  |  |  | EG000047 | Tecnología de instalación y conexión / material aislante
EC000516 | 8 | Conexión de enchufe redondo / plano | 4 | EF001716 |  | A | Dimensiones del conector | 12 | EV014426 | Plano 8,0 x 0,8 mm |  |  |  |  | EG000047 | Tecnología de instalación y conexión / material aislante
EC000516 | 8 | Conexión de enchufe redondo / plano | 4 | EF001716 |  | A | Dimensiones del conector | 13 | EV004291 | Plano 9,5 x 1,2 mm |  |  |  |  | EG000047 | Tecnología de instalación y conexión / material aislante
EC000516 | 8 | Conexión de enchufe redondo / plano | 4 | EF001716 |  | A | Dimensiones del conector | 14 | EV011622 | Plano 9,8 x 1,1 mm |  |  |  |  | EG000047 | Tecnología de instalación y conexión / material aislante
EC000516 | 8 | Conexión de enchufe redondo / plano | 4 | EF001716 |  | A | Dimensiones del conector | 15 | EV014427 | Redondo 2 mm |  |  |  |  | EG000047 | Tecnología de instalación y conexión / material aislante
EC000516 | 8 | Conexión de enchufe redondo / plano | 4 | EF001716 |  | A | Dimensiones del conector | 16 | EV004283 | Redondo 4 mm |  |  |  |  | EG000047 | Tecnología de instalación y conexión / material aislante
EC000516 | 8 | Conexión de enchufe redondo / plano | 4 | EF001716 |  | A | Dimensiones del conector | 17 | EV004284 | Redondo 5 mm |  |  |  |  | EG000047 | Tecnología de instalación y conexión / material aislante
EC000516 | 8 | Conexión de enchufe redondo / plano | 4 | EF001716 |  | A | Dimensiones del conector | 18 | EV000154 | Otros |  |  |  |  | EG000047 | Tecnología de instalación y conexión / material aislante
EC000516 | 8 | Conexión de enchufe redondo / plano | 5 | EF005124 | EFI05124 | R | Sección transversal nominal |  |  |  | EU570126 | mm² | EU571090 | in² | EG000047 | Tecnología de instalación y conexión / material aislante
EC000516 | 8 | Conexión de enchufe redondo / plano | 6 | EF000155 |  | A | Aislamiento | 1 | EV004279 | Sin aislamiento |  |  |  |  | EG000047 | Tecnología de instalación y conexión / material aislante
EC000516 | 8 | Conexión de enchufe redondo / plano | 6 | EF000155 |  | A | Aislamiento | 2 | EV001293 | Parcialmente aislado |  |  |  |  | EG000047 | Tecnología de instalación y conexión / material aislante
EC000516 | 8 | Conexión de enchufe redondo / plano | 6 | EF000155 |  | A | Aislamiento | 3 | EV001294 | Totalmente aislado |  |  |  |  | EG000047 | Tecnología de instalación y conexión / material aislante
EC000516 | 8 | Conexión de enchufe redondo / plano | 7 | EF001715 |  | A | Color del aislamiento | 1 | EV000080 | Azul |  |  |  |  | EG000047 | Tecnología de instalación y conexión / material aislante
EC000516 | 8 | Conexión de enchufe redondo / plano | 7 | EF001715 |  | A | Color del aislamiento | 2 | EV000234 | Amarillo |  |  |  |  | EG000047 | Tecnología de instalación y conexión / material aislante
EC000516 | 8 | Conexión de enchufe redondo / plano | 7 | EF001715 |  | A | Color del aislamiento | 3 | EV000270 | Gris |  |  |  |  | EG000047 | Tecnología de instalación y conexión / material aislante
EC000516 | 8 | Conexión de enchufe redondo / plano | 7 | EF001715 |  | A | Color del aislamiento | 4 | EV000235 | Verde |  |  |  |  | EG000047 | Tecnología de instalación y conexión / material aislante
EC000516 | 8 | Conexión de enchufe redondo / plano | 7 | EF001715 |  | A | Color del aislamiento | 5 | EV000233 | Rojo |  |  |  |  | EG000047 | Tecnología de instalación y conexión / material aislante
EC000516 | 8 | Conexión de enchufe redondo / plano | 7 | EF001715 |  | A | Color del aislamiento | 6 | EV000154 | Otros |  |  |  |  | EG000047 | Tecnología de instalación y conexión / material aislante
EC000516 | 8 | Conexión de enchufe redondo / plano | 8 | EF008118 |  | A | Material de aislamiento | 1 | EV000402 | Poliamida (PA) |  |  |  |  | EG000047 | Tecnología de instalación y conexión / material aislante
EC000516 | 8 | Conexión de enchufe redondo / plano | 8 | EF008118 |  | A | Material de aislamiento | 2 | EV000586 | Policarbonato (PC) |  |  |  |  | EG000047 | Tecnología de instalación y conexión / material aislante
EC000516 | 8 | Conexión de enchufe redondo / plano | 8 | EF008118 |  | A | Material de aislamiento | 3 | EV000157 | PE |  |  |  |  | EG000047 | Tecnología de instalación y conexión / material aislante
EC000516 | 8 | Conexión de enchufe redondo / plano | 8 | EF008118 |  | A | Material de aislamiento | 4 | EV000163 | PVC |  |  |  |  | EG000047 | Tecnología de instalación y conexión / material aislante
EC000516 | 8 | Conexión de enchufe redondo / plano | 8 | EF008118 |  | A | Material de aislamiento | 5 | EV000154 | Otros |  |  |  |  | EG000047 | Tecnología de instalación y conexión / material aislante
EC000516 | 8 | Conexión de enchufe redondo / plano | 9 | EF002169 |  | A | Material | 1 | EV000082 | Bronce |  |  |  |  | EG000047 | Tecnología de instalación y conexión / material aislante
EC000516 | 8 | Conexión de enchufe redondo / plano | 9 | EF002169 |  | A | Material | 2 | EV000138 | Cobre |  |  |  |  | EG000047 | Tecnología de instalación y conexión / material aislante
EC000516 | 8 | Conexión de enchufe redondo / plano | 9 | EF002169 |  | A | Material | 3 | EV000149 | Latón |  |  |  |  | EG000047 | Tecnología de instalación y conexión / material aislante
EC000516 | 8 | Conexión de enchufe redondo / plano | 9 | EF002169 |  | A | Material | 4 | EV000179 | Acero |  |  |  |  | EG000047 | Tecnología de instalación y conexión / material aislante
EC000516 | 8 | Conexión de enchufe redondo / plano | 9 | EF002169 |  | A | Material | 5 | EV000154 | Otros |  |  |  |  | EG000047 | Tecnología de instalación y conexión / material aislante
EC000516 | 8 | Conexión de enchufe redondo / plano | 10 | EF000139 |  | A | Tratamiento de superficie | 1 | EV000899 | Descubierto |  |  |  |  | EG000047 | Tecnología de instalación y conexión / material aislante
EC000516 | 8 | Conexión de enchufe redondo / plano | 10 | EF000139 |  | A | Tratamiento de superficie | 2 | EV000191 | Niquelado |  |  |  |  | EG000047 | Tecnología de instalación y conexión / material aislante
EC000516 | 8 | Conexión de enchufe redondo / plano | 10 | EF000139 |  | A | Tratamiento de superficie | 3 | EV001481 | Estañado |  |  |  |  | EG000047 | Tecnología de instalación y conexión / material aislante
EC000516 | 8 | Conexión de enchufe redondo / plano | 10 | EF000139 |  | A | Tratamiento de superficie | 4 | EV000154 | Otros |  |  |  |  | EG000047 | Tecnología de instalación y conexión / material aislante
EC000516 | 8 | Conexión de enchufe redondo / plano | 11 | EF000877 |  | N | Corriente máxima (Imax) |  |  |  | EU570459 | A |  |  | EG000047 | Tecnología de instalación y conexión / material aislante
EC000516 | 8 | Conexión de enchufe redondo / plano | 12 | EF000025 |  | L | Sin halógenos | [7 empty] | EG000047 | Tecnología de instalación y conexión / material aislante
EC000516 | 8 | Conexión de enchufe redondo / plano | 13 | EF004498 |  | R | Rango AWG | [7 empty] | EG000047 | Tecnología de instalación y conexión / material aislante
EC000519 | 5 | Manguito final para mangueras de protección | 1 | EF005114 | EFI05114 | N | Diámetro nominal |  |  |  | EU570448 | mm | EU000051 | in | EG000003 | Sistemas de tubos de protección
EC000519 | 5 | Manguito final para mangueras de protección | 2 | EF005462 |  | A | Tamaño nominal en pulgadas | 1 | EV008488 | 1/8 pulgada |  |  |  |  | EG000003 | Sistemas de tubos de protección
EC000519 | 5 | Manguito final para mangueras de protección | 2 | EF005462 |  | A | Tamaño nominal en pulgadas | 2 | EV006239 | 1/4 pulgada |  |  |  |  | EG000003 | Sistemas de tubos de protección
EC000519 | 5 | Manguito final para mangueras de protección | 2 | EF005462 |  | A | Tamaño nominal en pulgadas | 3 | EV006240 | 5/16 pulgada |  |  |  |  | EG000003 | Sistemas de tubos de protección
EC000519 | 5 | Manguito final para mangueras de protección | 2 | EF005462 |  | A | Tamaño nominal en pulgadas | 4 | EV003501 | 3/8 pulgada |  |  |  |  | EG000003 | Sistemas de tubos de protección
EC000519 | 5 | Manguito final para mangueras de protección | 2 | EF005462 |  | A | Tamaño nominal en pulgadas | 5 | EV004591 | 1/2 pulgada |  |  |  |  | EG000003 | Sistemas de tubos de protección
EC000519 | 5 | Manguito final para mangueras de protección | 2 | EF005462 |  | A | Tamaño nominal en pulgadas | 6 | EV006246 | 5/8 pulgada |  |  |  |  | EG000003 | Sistemas de tubos de protección
EC000519 | 5 | Manguito final para mangueras de protección | 2 | EF005462 |  | A | Tamaño nominal en pulgadas | 7 | EV003502 | 3/4 pulgada |  |  |  |  | EG000003 | Sistemas de tubos de protección
EC000519 | 5 | Manguito final para mangueras de protección | 2 | EF005462 |  | A | Tamaño nominal en pulgadas | 8 | EV006247 | 7/8 pulgada |  |  |  |  | EG000003 | Sistemas de tubos de protección
EC000519 | 5 | Manguito final para mangueras de protección | 2 | EF005462 |  | A | Tamaño nominal en pulgadas | 9 | EV006245 | 15/16 pulgada |  |  |  |  | EG000003 | Sistemas de tubos de protección
EC000519 | 5 | Manguito final para mangueras de protección | 2 | EF005462 |  | A | Tamaño nominal en pulgadas | 10 | EV003503 | 1 pulgada |  |  |  |  | EG000003 | Sistemas de tubos de protección
EC000519 | 5 | Manguito final para mangueras de protección | 2 | EF005462 |  | A | Tamaño nominal en pulgadas | 11 | EV021175 | 1 3/16 pulgada |  |  |  |  | EG000003 | Sistemas de tubos de protección
EC000519 | 5 | Manguito final para mangueras de protección | 2 | EF005462 |  | A | Tamaño nominal en pulgadas | 12 | EV003504 | 1 1/4 pulgada |  |  |  |  | EG000003 | Sistemas de tubos de protección
EC000519 | 5 | Manguito final para mangueras de protección | 2 | EF005462 |  | A | Tamaño nominal en pulgadas | 13 | EV006243 | 1 3/8 pulgada |  |  |  |  | EG000003 | Sistemas de tubos de protección
EC000519 | 5 | Manguito final para mangueras de protección | 2 | EF005462 |  | A | Tamaño nominal en pulgadas | 14 | EV006244 | 1 7/16 pulgada |  |  |  |  | EG000003 | Sistemas de tubos de protección
EC000519 | 5 | Manguito final para mangueras de protección | 2 | EF005462 |  | A | Tamaño nominal en pulgadas | 15 | EV004593 | 1 1/2 pulgada |  |  |  |  | EG000003 | Sistemas de tubos de protección
EC000519 | 5 | Manguito final para mangueras de protección | 2 | EF005462 |  | A | Tamaño nominal en pulgadas | 16 | EV006242 | 1 3/4 pulgada |  |  |  |  | EG000003 | Sistemas de tubos de protección
EC000519 | 5 | Manguito final para mangueras de protección | 2 | EF005462 |  | A | Tamaño nominal en pulgadas | 17 | EV004594 | 2 pulgadas |  |  |  |  | EG000003 | Sistemas de tubos de protección
EC000519 | 5 | Manguito final para mangueras de protección | 2 | EF005462 |  | A | Tamaño nominal en pulgadas | 18 | EV006892 | 2 1/2 pulgadas |  |  |  |  | EG000003 | Sistemas de tubos de protección
EC000519 | 5 | Manguito final para mangueras de protección | 2 | EF005462 |  | A | Tamaño nominal en pulgadas | 19 | EV004595 | 3 pulgadas |  |  |  |  | EG000003 | Sistemas de tubos de protección
EC000519 | 5 | Manguito final para mangueras de protección | 2 | EF005462 |  | A | Tamaño nominal en pulgadas | 20 | EV006893 | 3 1/2 pulgadas |  |  |  |  | EG000003 | Sistemas de tubos de protección
EC000519 | 5 | Manguito final para mangueras de protección | 2 | EF005462 |  | A | Tamaño nominal en pulgadas | 21 | EV006894 | 4 pulgadas |  |  |  |  | EG000003 | Sistemas de tubos de protección
EC000519 | 5 | Manguito final para mangueras de protección | 2 | EF005462 |  | A | Tamaño nominal en pulgadas | 22 | EV000154 | Otros |  |  |  |  | EG000003 | Sistemas de tubos de protección
EC000519 | 5 | Manguito final para mangueras de protección | 3 | EF002169 |  | A | Material | 1 | EV000139 | Plástico |  |  |  |  | EG000003 | Sistemas de tubos de protección
EC000519 | 5 | Manguito final para mangueras de protección | 3 | EF002169 |  | A | Material | 2 | EV000914 | Metal |  |  |  |  | EG000003 | Sistemas de tubos de protección
EC000519 | 5 | Manguito final para mangueras de protección | 3 | EF002169 |  | A | Material | 3 | EV000154 | Otros |  |  |  |  | EG000003 | Sistemas de tubos de protección
EC000519 | 5 | Manguito final para mangueras de protección | 4 | EF001257 |  | A | Calidad del material | 1 | EV000402 | Poliamida (PA) |  |  |  |  | EG000003 | Sistemas de tubos de protección
EC000519 | 5 | Manguito final para mangueras de protección | 4 | EF001257 |  | A | Calidad del material | 2 | EV001608 | Polipropileno |  |  |  |  | EG000003 | Sistemas de tubos de protección
EC000519 | 5 | Manguito final para mangueras de protección | 4 | EF001257 |  | A | Calidad del material | 3 | EV003879 | PTFE |  |  |  |  | EG000003 | Sistemas de tubos de protección
EC000519 | 5 | Manguito final para mangueras de protección | 4 | EF001257 |  | A | Calidad del material | 4 | EV004499 | TPE |  |  |  |  | EG000003 | Sistemas de tubos de protección
EC000519 | 5 | Manguito final para mangueras de protección | 4 | EF001257 |  | A | Calidad del material | 5 | EV000179 | Acero |  |  |  |  | EG000003 | Sistemas de tubos de protección
EC000519 | 5 | Manguito final para mangueras de protección | 4 | EF001257 |  | A | Calidad del material | 6 | EV000149 | Latón |  |  |  |  | EG000003 | Sistemas de tubos de protección
EC000519 | 5 | Manguito final para mangueras de protección | 4 | EF001257 |  | A | Calidad del material | 7 | EV000154 | Otros |  |  |  |  | EG000003 | Sistemas de tubos de protección
EC000519 | 5 | Manguito final para mangueras de protección | 5 | EF001731 | EFI01731 | R | Temperatura |  |  |  | EU570073 | °C | EU571087 | ºF | EG000003 | Sistemas de tubos de protección
EC000519 | 5 | Manguito final para mangueras de protección | 6 | EF003654 |  | L | Tapón del extremo cerrado | [7 empty] | EG000003 | Sistemas de tubos de protección
EC000522 | 6 | Interruptor a prueba de explosiones | 1 | EF001596 |  | A | Material de la carcasa | 1 | EV000072 | Aluminio |  |  |  |  | EG000014 | Dispositivos enchufables industriales y especiales
EC000522 | 6 | Interruptor a prueba de explosiones | 1 | EF001596 |  | A | Material de la carcasa | 2 | EV000149 | Latón |  |  |  |  | EG000014 | Dispositivos enchufables industriales y especiales
EC000522 | 6 | Interruptor a prueba de explosiones | 1 | EF001596 |  | A | Material de la carcasa | 3 | EV000139 | Plástico |  |  |  |  | EG000014 | Dispositivos enchufables industriales y especiales
EC000522 | 6 | Interruptor a prueba de explosiones | 1 | EF001596 |  | A | Material de la carcasa | 4 | EV000166 | Acero inoxidable |  |  |  |  | EG000014 | Dispositivos enchufables industriales y especiales
EC000522 | 6 | Interruptor a prueba de explosiones | 1 | EF001596 |  | A | Material de la carcasa | 5 | EV000179 | Acero |  |  |  |  | EG000014 | Dispositivos enchufables industriales y especiales
EC000522 | 6 | Interruptor a prueba de explosiones | 1 | EF001596 |  | A | Material de la carcasa | 6 | EV000154 | Otros |  |  |  |  | EG000014 | Dispositivos enchufables industriales y especiales
EC000522 | 6 | Interruptor a prueba de explosiones | 2 | EF000010 |  | A | Modelo | 1 | EV009188 | Interruptor Dahlander |  |  |  |  | EG000014 | Dispositivos enchufables industriales y especiales
EC000522 | 6 | Interruptor a prueba de explosiones | 2 | EF000010 |  | A | Modelo | 2 | EV017809 | Parada de emergencia |  |  |  |  | EG000014 | Dispositivos enchufables industriales y especiales
EC000522 | 6 | Interruptor a prueba de explosiones | 2 | EF000010 |  | A | Modelo | 3 | EV006495 | Interruptor de nivel |  |  |  |  | EG000014 | Dispositivos enchufables industriales y especiales
EC000522 | 6 | Interruptor a prueba de explosiones | 2 | EF000010 |  | A | Modelo | 4 | EV000397 | Interruptor de desconexión |  |  |  |  | EG000014 | Dispositivos enchufables industriales y especiales
EC000522 | 6 | Interruptor a prueba de explosiones | 2 | EF000010 |  | A | Modelo | 5 | EV009372 | Conmutador de polos |  |  |  |  | EG000014 | Dispositivos enchufables industriales y especiales
EC000522 | 6 | Interruptor a prueba de explosiones | 2 | EF000010 |  | A | Modelo | 6 | EV001360 | Pulsador |  |  |  |  | EG000014 | Dispositivos enchufables industriales y especiales
EC000522 | 6 | Interruptor a prueba de explosiones | 2 | EF000010 |  | A | Modelo | 7 | EV000398 | Conmutador |  |  |  |  | EG000014 | Dispositivos enchufables industriales y especiales
EC000522 | 6 | Interruptor a prueba de explosiones | 2 | EF000010 |  | A | Modelo | 8 | EV009511 | Conmutador inversor Dahlander |  |  |  |  | EG000014 | Dispositivos enchufables industriales y especiales
EC000522 | 6 | Interruptor a prueba de explosiones | 2 | EF000010 |  | A | Modelo | 9 | EV011690 | Inversor / conmutador de polos |  |  |  |  | EG000014 | Dispositivos enchufables industriales y especiales
EC000522 | 6 | Interruptor a prueba de explosiones | 2 | EF000010 |  | A | Modelo | 10 | EV009512 | Conmutador inversor |  |  |  |  | EG000014 | Dispositivos enchufables industriales y especiales
EC000522 | 6 | Interruptor a prueba de explosiones | 2 | EF000010 |  | A | Modelo | 11 | EV000943 | Interruptor en serie |  |  |  |  | EG000014 | Dispositivos enchufables industriales y especiales
EC000522 | 6 | Interruptor a prueba de explosiones | 2 | EF000010 |  | A | Modelo | 12 | EV009449 | Interruptor Star-delta |  |  |  |  | EG000014 | Dispositivos enchufables industriales y especiales
EC000522 | 6 | Interruptor a prueba de explosiones | 2 | EF000010 |  | A | Modelo | 13 | EV009514 | Interruptor Star-delta de cambio |  |  |  |  | EG000014 | Dispositivos enchufables industriales y especiales
EC000522 | 6 | Interruptor a prueba de explosiones | 2 | EF000010 |  | A | Modelo | 14 | EV000648 | Conmutador |  |  |  |  | EG000014 | Dispositivos enchufables industriales y especiales
EC000522 | 6 | Interruptor a prueba de explosiones | 2 | EF000010 |  | A | Modelo | 15 | EV000154 | Otros |  |  |  |  | EG000014 | Dispositivos enchufables industriales y especiales
EC000522 | 6 | Interruptor a prueba de explosiones | 3 | EF001391 |  | N | Número de polos | [7 empty] | EG000014 | Dispositivos enchufables industriales y especiales
EC000522 | 6 | Interruptor a prueba de explosiones | 4 | EF005728 |  | A | Para zona Ex gas | 1 | EV010595 | 0, 1, 2 |  |  |  |  | EG000014 | Dispositivos enchufables industriales y especiales
EC000522 | 6 | Interruptor a prueba de explosiones | 4 | EF005728 |  | A | Para zona Ex gas | 2 | EV009071 | 1, 2 |  |  |  |  | EG000014 | Dispositivos enchufables industriales y especiales
EC000522 | 6 | Interruptor a prueba de explosiones | 4 | EF005728 |  | A | Para zona Ex gas | 3 | EV000600 | 2 |  |  |  |  | EG000014 | Dispositivos enchufables industriales y especiales
EC000522 | 6 | Interruptor a prueba de explosiones | 5 | EF008404 |  | A | Para zona de explosión de polvo | 1 | EV010597 | 20, 21, 22 |  |  |  |  | EG000014 | Dispositivos enchufables industriales y especiales
EC000522 | 6 | Interruptor a prueba de explosiones | 5 | EF008404 |  | A | Para zona de explosión de polvo | 2 | EV010598 | 21, 22 |  |  |  |  | EG000014 | Dispositivos enchufables industriales y especiales
EC000522 | 6 | Interruptor a prueba de explosiones | 5 | EF008404 |  | A | Para zona de explosión de polvo | 3 | EV020009 | 22 |  |  |  |  | EG000014 | Dispositivos enchufables industriales y especiales
EC000522 | 6 | Interruptor a prueba de explosiones | 6 | EF005474 |  | A | Grado de protección (IP) | 1 | EV006404 | IP00 |  |  |  |  | EG000014 | Dispositivos enchufables industriales y especiales
EC000522 | 6 | Interruptor a prueba de explosiones | 6 | EF005474 |  | A | Grado de protección (IP) | 2 | EV006606 | IP10 |  |  |  |  | EG000014 | Dispositivos enchufables industriales y especiales
EC000522 | 6 | Interruptor a prueba de explosiones | 6 | EF005474 |  | A | Grado de protección (IP) | 3 | EV006607 | IP12 |  |  |  |  | EG000014 | Dispositivos enchufables industriales y especiales
EC000522 | 6 | Interruptor a prueba de explosiones | 6 | EF005474 |  | A | Grado de protección (IP) | 4 | EV006405 | IP20 |  |  |  |  | EG000014 | Dispositivos enchufables industriales y especiales
EC000522 | 6 | Interruptor a prueba de explosiones | 6 | EF005474 |  | A | Grado de protección (IP) | 5 | EV006406 | IP21 |  |  |  |  | EG000014 | Dispositivos enchufables industriales y especiales
EC000522 | 6 | Interruptor a prueba de explosiones | 6 | EF005474 |  | A | Grado de protección (IP) | 6 | EV006608 | IP22 |  |  |  |  | EG000014 | Dispositivos enchufables industriales y especiales
EC000522 | 6 | Interruptor a prueba de explosiones | 6 | EF005474 |  | A | Grado de protección (IP) | 7 | EV006407 | IP23 |  |  |  |  | EG000014 | Dispositivos enchufables industriales y especiales
EC000522 | 6 | Interruptor a prueba de explosiones | 6 | EF005474 |  | A | Grado de protección (IP) | 8 | EV006408 | IP24 |  |  |  |  | EG000014 | Dispositivos enchufables industriales y especiales
EC000522 | 6 | Interruptor a prueba de explosiones | 6 | EF005474 |  | A | Grado de protección (IP) | 9 | EV006409 | IP2X |  |  |  |  | EG000014 | Dispositivos enchufables industriales y especiales
EC000522 | 6 | Interruptor a prueba de explosiones | 6 | EF005474 |  | A | Grado de protección (IP) | 10 | EV006410 | IP30 |  |  |  |  | EG000014 | Dispositivos enchufables industriales y especiales
EC000522 | 6 | Interruptor a prueba de explosiones | 6 | EF005474 |  | A | Grado de protección (IP) | 11 | EV006411 | IP31 |  |  |  |  | EG000014 | Dispositivos enchufables industriales y especiales
EC000522 | 6 | Interruptor a prueba de explosiones | 6 | EF005474 |  | A | Grado de protección (IP) | 12 | EV006412 | IP32 |  |  |  |  | EG000014 | Dispositivos enchufables industriales y especiales
EC000522 | 6 | Interruptor a prueba de explosiones | 6 | EF005474 |  | A | Grado de protección (IP) | 13 | EV006609 | IP33 |  |  |  |  | EG000014 | Dispositivos enchufables industriales y especiales
EC000522 | 6 | Interruptor a prueba de explosiones | 6 | EF005474 |  | A | Grado de protección (IP) | 14 | EV006413 | IP34 |  |  |  |  | EG000014 | Dispositivos enchufables industriales y especiales
EC000522 | 6 | Interruptor a prueba de explosiones | 6 | EF005474 |  | A | Grado de protección (IP) | 15 | EV006414 | IP3X |  |  |  |  | EG000014 | Dispositivos enchufables industriales y especiales
EC000522 | 6 | Interruptor a prueba de explosiones | 6 | EF005474 |  | A | Grado de protección (IP) | 16 | EV006415 | IP40 |  |  |  |  | EG000014 | Dispositivos enchufables industriales y especiales
EC000522 | 6 | Interruptor a prueba de explosiones | 6 | EF005474 |  | A | Grado de protección (IP) | 17 | EV006416 | IP41 |  |  |  |  | EG000014 | Dispositivos enchufables industriales y especiales
EC000522 | 6 | Interruptor a prueba de explosiones | 6 | EF005474 |  | A | Grado de protección (IP) | 18 | EV006417 | IP42 |  |  |  |  | EG000014 | Dispositivos enchufables industriales y especiales
EC000522 | 6 | Interruptor a prueba de explosiones | 6 | EF005474 |  | A | Grado de protección (IP) | 19 | EV006610 | IP43 |  |  |  |  | EG000014 | Dispositivos enchufables industriales y especiales
EC000522 | 6 | Interruptor a prueba de explosiones | 6 | EF005474 |  | A | Grado de protección (IP) | 20 | EV006418 | IP44 |  |  |  |  | EG000014 | Dispositivos enchufables industriales y especiales
EC000522 | 6 | Interruptor a prueba de explosiones | 6 | EF005474 |  | A | Grado de protección (IP) | 21 | EV006611 | IP45 |  |  |  |  | EG000014 | Dispositivos enchufables industriales y especiales
EC000522 | 6 | Interruptor a prueba de explosiones | 6 | EF005474 |  | A | Grado de protección (IP) | 22 | EV006612 | IP50 |  |  |  |  | EG000014 | Dispositivos enchufables industriales y especiales
EC000522 | 6 | Interruptor a prueba de explosiones | 6 | EF005474 |  | A | Grado de protección (IP) | 23 | EV006613 | IP52 |  |  |  |  | EG000014 | Dispositivos enchufables industriales y especiales
EC000522 | 6 | Interruptor a prueba de explosiones | 6 | EF005474 |  | A | Grado de protección (IP) | 24 | EV006614 | IP53 |  |  |  |  | EG000014 | Dispositivos enchufables industriales y especiales
EC000522 | 6 | Interruptor a prueba de explosiones | 6 | EF005474 |  | A | Grado de protección (IP) | 25 | EV006419 | IP54 |  |  |  |  | EG000014 | Dispositivos enchufables industriales y especiales
EC000522 | 6 | Interruptor a prueba de explosiones | 6 | EF005474 |  | A | Grado de protección (IP) | 26 | EV006420 | IP55 |  |  |  |  | EG000014 | Dispositivos enchufables industriales y especiales
EC000522 | 6 | Interruptor a prueba de explosiones | 6 | EF005474 |  | A | Grado de protección (IP) | 27 | EV006615 | IP56 |  |  |  |  | EG000014 | Dispositivos enchufables industriales y especiales
EC000522 | 6 | Interruptor a prueba de explosiones | 6 | EF005474 |  | A | Grado de protección (IP) | 28 | EV006616 | IP57 |  |  |  |  | EG000014 | Dispositivos enchufables industriales y especiales
EC000522 | 6 | Interruptor a prueba de explosiones | 6 | EF005474 |  | A | Grado de protección (IP) | 29 | EV006617 | IP58 |  |  |  |  | EG000014 | Dispositivos enchufables industriales y especiales
EC000522 | 6 | Interruptor a prueba de explosiones | 6 | EF005474 |  | A | Grado de protección (IP) | 30 | EV006618 | IP64 |  |  |  |  | EG000014 | Dispositivos enchufables industriales y especiales
EC000522 | 6 | Interruptor a prueba de explosiones | 6 | EF005474 |  | A | Grado de protección (IP) | 31 | EV006421 | IP65 |  |  |  |  | EG000014 | Dispositivos enchufables industriales y especiales
EC000522 | 6 | Interruptor a prueba de explosiones | 6 | EF005474 |  | A | Grado de protección (IP) | 32 | EV006422 | IP66 |  |  |  |  | EG000014 | Dispositivos enchufables industriales y especiales
EC000522 | 6 | Interruptor a prueba de explosiones | 6 | EF005474 |  | A | Grado de protección (IP) | 33 | EV006423 | IP67 |  |  |  |  | EG000014 | Dispositivos enchufables industriales y especiales
EC000522 | 6 | Interruptor a prueba de explosiones | 6 | EF005474 |  | A | Grado de protección (IP) | 34 | EV006619 | IP68 |  |  |  |  | EG000014 | Dispositivos enchufables industriales y especiales
EC000522 | 6 | Interruptor a prueba de explosiones | 6 | EF005474 |  | A | Grado de protección (IP) | 35 | EV006620 | IPX0 |  |  |  |  | EG000014 | Dispositivos enchufables industriales y especiales
EC000522 | 6 | Interruptor a prueba de explosiones | 6 | EF005474 |  | A | Grado de protección (IP) | 36 | EV006621 | IPX4 |  |  |  |  | EG000014 | Dispositivos enchufables industriales y especiales
EC000522 | 6 | Interruptor a prueba de explosiones | 6 | EF005474 |  | A | Grado de protección (IP) | 37 | EV006622 | IPX7 |  |  |  |  | EG000014 | Dispositivos enchufables industriales y especiales
EC000522 | 6 | Interruptor a prueba de explosiones | 6 | EF005474 |  | A | Grado de protección (IP) | 38 | EV000154 | Otros |  |  |  |  | EG000014 | Dispositivos enchufables industriales y especiales
EC000522 | 6 | Interruptor a prueba de explosiones | 7 | EF000854 |  | A | Clase Ex | 1 | EV010913 | IIA |  |  |  |  | EG000014 | Dispositivos enchufables industriales y especiales
EC000522 | 6 | Interruptor a prueba de explosiones | 7 | EF000854 |  | A | Clase Ex | 2 | EV010914 | IIB |  |  |  |  | EG000014 | Dispositivos enchufables industriales y especiales
EC000522 | 6 | Interruptor a prueba de explosiones | 7 | EF000854 |  | A | Clase Ex | 3 | EV001026 | II C |  |  |  |  | EG000014 | Dispositivos enchufables industriales y especiales
EC000522 | 6 | Interruptor a prueba de explosiones | 8 | EF000004 |  | A | Clase de protección | 1 | EV000582 | I |  |  |  |  | EG000014 | Dispositivos enchufables industriales y especiales
EC000522 | 6 | Interruptor a prueba de explosiones | 8 | EF000004 |  | A | Clase de protección | 2 | EV000583 | II |  |  |  |  | EG000014 | Dispositivos enchufables industriales y especiales
EC000522 | 6 | Interruptor a prueba de explosiones | 8 | EF000004 |  | A | Clase de protección | 3 | EV006167 | III |  |  |  |  | EG000014 | Dispositivos enchufables industriales y especiales
EC000522 | 6 | Interruptor a prueba de explosiones | 9 | EF001644 |  | A | Clase de temperatura según la directiva 94/9/EC | 1 | EV006043 | T1 |  |  |  |  | EG000014 | Dispositivos enchufables industriales y especiales
EC000522 | 6 | Interruptor a prueba de explosiones | 9 | EF001644 |  | A | Clase de temperatura según la directiva 94/9/EC | 2 | EV014561 | T2 |  |  |  |  | EG000014 | Dispositivos enchufables industriales y especiales
EC000522 | 6 | Interruptor a prueba de explosiones | 9 | EF001644 |  | A | Clase de temperatura según la directiva 94/9/EC | 3 | EV010461 | T3 |  |  |  |  | EG000014 | Dispositivos enchufables industriales y especiales
EC000522 | 6 | Interruptor a prueba de explosiones | 9 | EF001644 |  | A | Clase de temperatura según la directiva 94/9/EC | 4 | EV010463 | T4 |  |  |  |  | EG000014 | Dispositivos enchufables industriales y especiales
EC000522 | 6 | Interruptor a prueba de explosiones | 9 | EF001644 |  | A | Clase de temperatura según la directiva 94/9/EC | 5 | EV014549 | T5 |  |  |  |  | EG000014 | Dispositivos enchufables industriales y especiales
EC000522 | 6 | Interruptor a prueba de explosiones | 9 | EF001644 |  | A | Clase de temperatura según la directiva 94/9/EC | 6 | EV014474 | T6 |  |  |  |  | EG000014 | Dispositivos enchufables industriales y especiales
EC000522 | 6 | Interruptor a prueba de explosiones | 10 | EF002386 | EFI02386 | R | Temperatura ambiente |  |  |  | EU570073 | °C | EU571087 | ºF | EG000014 | Dispositivos enchufables industriales y especiales
EC000522 | 6 | Interruptor a prueba de explosiones | 11 | EF000136 |  | A | Color de la carcasa | 1 | EV000072 | Aluminio |  |  |  |  | EG000014 | Dispositivos enchufables industriales y especiales
EC000522 | 6 | Interruptor a prueba de explosiones | 11 | EF000136 |  | A | Color de la carcasa | 2 | EV000206 | Negro |  |  |  |  | EG000014 | Dispositivos enchufables industriales y especiales
EC000522 | 6 | Interruptor a prueba de explosiones | 11 | EF000136 |  | A | Color de la carcasa | 3 | EV000080 | Azul |  |  |  |  | EG000014 | Dispositivos enchufables industriales y especiales
EC000522 | 6 | Interruptor a prueba de explosiones | 11 | EF000136 |  | A | Color de la carcasa | 4 | EV000083 | Marrón |  |  |  |  | EG000014 | Dispositivos enchufables industriales y especiales
EC000522 | 6 | Interruptor a prueba de explosiones | 11 | EF000136 |  | A | Color de la carcasa | 5 | EV000270 | Gris |  |  |  |  | EG000014 | Dispositivos enchufables industriales y especiales
EC000522 | 6 | Interruptor a prueba de explosiones | 11 | EF000136 |  | A | Color de la carcasa | 6 | EV000233 | Rojo |  |  |  |  | EG000014 | Dispositivos enchufables industriales y especiales
EC000522 | 6 | Interruptor a prueba de explosiones | 11 | EF000136 |  | A | Color de la carcasa | 7 | EV000294 | Acero inox |  |  |  |  | EG000014 | Dispositivos enchufables industriales y especiales
EC000522 | 6 | Interruptor a prueba de explosiones | 11 | EF000136 |  | A | Color de la carcasa | 8 | EV000202 | Blanco |  |  |  |  | EG000014 | Dispositivos enchufables industriales y especiales
EC000522 | 6 | Interruptor a prueba de explosiones | 11 | EF000136 |  | A | Color de la carcasa | 9 | EV000234 | Amarillo |  |  |  |  | EG000014 | Dispositivos enchufables industriales y especiales
EC000522 | 6 | Interruptor a prueba de explosiones | 11 | EF000136 |  | A | Color de la carcasa | 10 | EV000154 | Otros |  |  |  |  | EG000014 | Dispositivos enchufables industriales y especiales
EC000522 | 6 | Interruptor a prueba de explosiones | 12 | EF000003 |  | A | Tipo de montaje | 1 | EV000134 | Instalación |  |  |  |  | EG000014 | Dispositivos enchufables industriales y especiales
EC000522 | 6 | Interruptor a prueba de explosiones | 12 | EF000003 |  | A | Tipo de montaje | 2 | EV006179 | Pista de potencia |  |  |  |  | EG000014 | Dispositivos enchufables industriales y especiales
EC000522 | 6 | Interruptor a prueba de explosiones | 12 | EF000003 |  | A | Tipo de montaje | 3 | EV000242 | Carril DIN |  |  |  |  | EG000014 | Dispositivos enchufables industriales y especiales
EC000522 | 6 | Interruptor a prueba de explosiones | 12 | EF000003 |  | A | Tipo de montaje | 4 | EV000945 | Montaje |  |  |  |  | EG000014 | Dispositivos enchufables industriales y especiales
EC000522 | 6 | Interruptor a prueba de explosiones | 12 | EF000003 |  | A | Tipo de montaje | 5 | EV000154 | Otros |  |  |  |  | EG000014 | Dispositivos enchufables industriales y especiales
EC000522 | 6 | Interruptor a prueba de explosiones | 13 | EF000040 | EFI00040 | N | Altura |  |  |  | EU570448 | mm | EU000051 | in | EG000014 | Dispositivos enchufables industriales y especiales
EC000522 | 6 | Interruptor a prueba de explosiones | 14 | EF000008 | EFI00008 | N | Anchura |  |  |  | EU570448 | mm | EU000051 | in | EG000014 | Dispositivos enchufables industriales y especiales
EC000522 | 6 | Interruptor a prueba de explosiones | 15 | EF000049 | EFI00049 | N | Profundidad |  |  |  | EU570448 | mm | EU000051 | in | EG000014 | Dispositivos enchufables industriales y especiales
EC000522 | 6 | Interruptor a prueba de explosiones | 16 | EF006281 |  | L | Bloqueable | [7 empty] | EG000014 | Dispositivos enchufables industriales y especiales
EC000522 | 6 | Interruptor a prueba de explosiones | 17 | EF001163 |  | L | Cerradura con candado | [7 empty] | EG000014 | Dispositivos enchufables industriales y especiales
EC000522 | 6 | Interruptor a prueba de explosiones | 18 | EF000187 |  | A | Tipo de tensión | 1 | EV000460 | CA |  |  |  |  | EG000014 | Dispositivos enchufables industriales y especiales
EC000522 | 6 | Interruptor a prueba de explosiones | 18 | EF000187 |  | A | Tipo de tensión | 2 | EV000461 | CC |  |  |  |  | EG000014 | Dispositivos enchufables industriales y especiales
EC000522 | 6 | Interruptor a prueba de explosiones | 18 | EF000187 |  | A | Tipo de tensión | 3 | EV000509 | CA/CC |  |  |  |  | EG000014 | Dispositivos enchufables industriales y especiales
EC000522 | 6 | Interruptor a prueba de explosiones | 19 | EF000228 |  | N | Tensión de dimensionamiento |  |  |  | EU570079 | V |  |  | EG000014 | Dispositivos enchufables industriales y especiales
EC000522 | 6 | Interruptor a prueba de explosiones | 20 | EF000227 |  | N | Corriente nominal (medida) |  |  |  | EU570459 | A |  |  | EG000014 | Dispositivos enchufables industriales y especiales
EC000522 | 6 | Interruptor a prueba de explosiones | 21 | EF001376 |  | N | Número de contactos auxiliares normalmente abiertos | [7 empty] | EG000014 | Dispositivos enchufables industriales y especiales
EC000522 | 6 | Interruptor a prueba de explosiones | 22 | EF001377 |  | N | Número de contactos auxiliares normalmente cerrados | [7 empty] | EG000014 | Dispositivos enchufables industriales y especiales
EC000522 | 6 | Interruptor a prueba de explosiones | 23 | EF000124 |  | A | Método de conexión | 1 | EV000765 | Crimpado |  |  |  |  | EG000014 | Dispositivos enchufables industriales y especiales
EC000522 | 6 | Interruptor a prueba de explosiones | 23 | EF000124 |  | A | Método de conexión | 2 | EV003968 | Conexión enchufable plana |  |  |  |  | EG000014 | Dispositivos enchufables industriales y especiales
EC000522 | 6 | Interruptor a prueba de explosiones | 23 | EF000124 |  | A | Método de conexión | 3 | EV001308 | Conector de desplazamiento de aislamiento |  |  |  |  | EG000014 | Dispositivos enchufables industriales y especiales
EC000522 | 6 | Interruptor a prueba de explosiones | 23 | EF000124 |  | A | Método de conexión | 4 | EV006494 | Abrazadera de enchufe |  |  |  |  | EG000014 | Dispositivos enchufables industriales y especiales
EC000522 | 6 | Interruptor a prueba de explosiones | 23 | EF000124 |  | A | Método de conexión | 5 | EV000415 | Conexión roscada |  |  |  |  | EG000014 | Dispositivos enchufables industriales y especiales
EC000522 | 6 | Interruptor a prueba de explosiones | 23 | EF000124 |  | A | Método de conexión | 6 | EV000764 | Soldar |  |  |  |  | EG000014 | Dispositivos enchufables industriales y especiales
EC000522 | 6 | Interruptor a prueba de explosiones | 23 | EF000124 |  | A | Método de conexión | 7 | EV000154 | Otros |  |  |  |  | EG000014 | Dispositivos enchufables industriales y especiales
EC000522 | 6 | Interruptor a prueba de explosiones | 24 | EF006976 |  | A | Ejecución del elemento accionador | 1 | EV009477 | Dispositivo giratorio de acoplamiento a la puerta |  |  |  |  | EG000014 | Dispositivos enchufables industriales y especiales
EC000522 | 6 | Interruptor a prueba de explosiones | 24 | EF006976 |  | A | Ejecución del elemento accionador | 2 | EV000175 | Llave |  |  |  |  | EG000014 | Dispositivos enchufables industriales y especiales
EC000522 | 6 | Interruptor a prueba de explosiones | 24 | EF006976 |  | A | Ejecución del elemento accionador | 3 | EV000407 | Pulsador |  |  |  |  | EG000014 | Dispositivos enchufables industriales y especiales
EC000522 | 6 | Interruptor a prueba de explosiones | 24 | EF006976 |  | A | Ejecución del elemento accionador | 4 | EV000200 | Balancín |  |  |  |  | EG000014 | Dispositivos enchufables industriales y especiales
EC000522 | 6 | Interruptor a prueba de explosiones | 24 | EF006976 |  | A | Ejecución del elemento accionador | 5 | EV001252 | Palanca de balancín |  |  |  |  | EG000014 | Dispositivos enchufables industriales y especiales
EC000522 | 6 | Interruptor a prueba de explosiones | 24 | EF006976 |  | A | Ejecución del elemento accionador | 6 | EV000421 | Maneta |  |  |  |  | EG000014 | Dispositivos enchufables industriales y especiales
EC000522 | 6 | Interruptor a prueba de explosiones | 24 | EF006976 |  | A | Ejecución del elemento accionador | 7 | EV000092 | Botón giratorio (mando) |  |  |  |  | EG000014 | Dispositivos enchufables industriales y especiales
EC000522 | 6 | Interruptor a prueba de explosiones | 24 | EF006976 |  | A | Ejecución del elemento accionador | 8 | EV000154 | Otros |  |  |  |  | EG000014 | Dispositivos enchufables industriales y especiales
EC000522 | 6 | Interruptor a prueba de explosiones | 25 | EF006959 |  | L | Ejecución como dispositivo de parada de emergencia | [7 empty] | EG000014 | Dispositivos enchufables industriales y especiales
EC000522 | 6 | Interruptor a prueba de explosiones | 26 | EF007343 | EFI07343 | R | Sección de conductor conectable |  |  |  | EU570126 | mm² | EU571090 | in² | EG000014 | Dispositivos enchufables industriales y especiales
EC000522 | 6 | Interruptor a prueba de explosiones | 27 | EF007337 | EFI07337 | R | Sección de conductor conectable sólido |  |  |  | EU570126 | mm² | EU571090 | in² | EG000014 | Dispositivos enchufables industriales y especiales
EC000522 | 6 | Interruptor a prueba de explosiones | 28 | EF015790 |  | R | Disparo de la bobina por mínima tensión |  |  |  | EU570079 | V |  |  | EG000014 | Dispositivos enchufables industriales y especiales
EC000522 | 6 | Interruptor a prueba de explosiones | 29 | EF015789 |  | R | Disparo de la bobina por sobretensión |  |  |  | EU570079 | V |  |  | EG000014 | Dispositivos enchufables industriales y especiales
EC000522 | 6 | Interruptor a prueba de explosiones | 30 | EF016221 |  | N | Número de pasacables M20 | [7 empty] | EG000014 | Dispositivos enchufables industriales y especiales
EC000522 | 6 | Interruptor a prueba de explosiones | 31 | EF016222 |  | N | Número de pasacables M25 | [7 empty] | EG000014 | Dispositivos enchufables industriales y especiales
EC000522 | 6 | Interruptor a prueba de explosiones | 32 | EF016223 |  | N | Número de pasacables M32 | [7 empty] | EG000014 | Dispositivos enchufables industriales y especiales
EC000522 | 6 | Interruptor a prueba de explosiones | 33 | EF016225 |  | N | Número de pasacables M40 | [7 empty] | EG000014 | Dispositivos enchufables industriales y especiales
EC000523 | 8 | Convector eléctrico | 1 | EF000010 |  | A | Modelo | 1 | EV005866 | Estándar |  |  |  |  | EG000043 | Calentadores de espacio / Tecnología para instalaciones y sistemas
EC000523 | 8 | Convector eléctrico | 1 | EF000010 |  | A | Modelo | 2 | EV015192 | Bajo (30-50 cm) |  |  |  |  | EG000043 | Calentadores de espacio / Tecnología para instalaciones y sistemas
EC000523 | 8 | Convector eléctrico | 1 | EF000010 |  | A | Modelo | 3 | EV015193 | Zócalo (<30 cm) |  |  |  |  | EG000043 | Calentadores de espacio / Tecnología para instalaciones y sistemas
EC000523 | 8 | Convector eléctrico | 1 | EF000010 |  | A | Modelo | 4 | EV000154 | Otros |  |  |  |  | EG000043 | Calentadores de espacio / Tecnología para instalaciones y sistemas
EC000523 | 8 | Convector eléctrico | 2 | EF000003 |  | A | Tipo de montaje | 1 | EV000870 | Aparato fijo |  |  |  |  | EG000043 | Calentadores de espacio / Tecnología para instalaciones y sistemas
EC000523 | 8 | Convector eléctrico | 2 | EF000003 |  | A | Tipo de montaje | 2 | EV000869 | Modelo de pared |  |  |  |  | EG000043 | Calentadores de espacio / Tecnología para instalaciones y sistemas
EC000523 | 8 | Convector eléctrico | 2 | EF000003 |  | A | Tipo de montaje | 3 | EV001572 | Modelo independiente / de pared |  |  |  |  | EG000043 | Calentadores de espacio / Tecnología para instalaciones y sistemas
EC000523 | 8 | Convector eléctrico | 2 | EF000003 |  | A | Tipo de montaje | 4 | EV000154 | Otros |  |  |  |  | EG000043 | Calentadores de espacio / Tecnología para instalaciones y sistemas
EC000523 | 8 | Convector eléctrico | 3 | EF021008 |  | A | Material del frontal | 1 | EV000072 | Aluminio |  |  |  |  | EG000043 | Calentadores de espacio / Tecnología para instalaciones y sistemas
EC000523 | 8 | Convector eléctrico | 3 | EF021008 |  | A | Material del frontal | 2 | EV000179 | Acero |  |  |  |  | EG000043 | Calentadores de espacio / Tecnología para instalaciones y sistemas
EC000523 | 8 | Convector eléctrico | 3 | EF021008 |  | A | Material del frontal | 3 | EV000154 | Otros |  |  |  |  | EG000043 | Calentadores de espacio / Tecnología para instalaciones y sistemas
EC000523 | 8 | Convector eléctrico | 4 | EF024685 |  | A | Modelo de rejilla | 1 | EV006796 | Agujereado |  |  |  |  | EG000043 | Calentadores de espacio / Tecnología para instalaciones y sistemas
EC000523 | 8 | Convector eléctrico | 4 | EF024685 |  | A | Modelo de rejilla | 2 | EV020026 | Aletas |  |  |  |  | EG000043 | Calentadores de espacio / Tecnología para instalaciones y sistemas
EC000523 | 8 | Convector eléctrico | 4 | EF024685 |  | A | Modelo de rejilla | 3 | EV000154 | Otros |  |  |  |  | EG000043 | Calentadores de espacio / Tecnología para instalaciones y sistemas
EC000523 | 8 | Convector eléctrico | 5 | EF002244 |  | A | Material del elemento calefactor | 1 | EV000072 | Aluminio |  |  |  |  | EG000043 | Calentadores de espacio / Tecnología para instalaciones y sistemas
EC000523 | 8 | Convector eléctrico | 5 | EF002244 |  | A | Material del elemento calefactor | 2 | EV000179 | Acero |  |  |  |  | EG000043 | Calentadores de espacio / Tecnología para instalaciones y sistemas
EC000523 | 8 | Convector eléctrico | 5 | EF002244 |  | A | Material del elemento calefactor | 3 | EV000154 | Otros |  |  |  |  | EG000043 | Calentadores de espacio / Tecnología para instalaciones y sistemas
EC000523 | 8 | Convector eléctrico | 6 | EF024658 |  | A | Salida de aire | 1 | EV021832 | Lado superior |  |  |  |  | EG000043 | Calentadores de espacio / Tecnología para instalaciones y sistemas
EC000523 | 8 | Convector eléctrico | 6 | EF024658 |  | A | Salida de aire | 2 | EV007926 | Parte frontal |  |  |  |  | EG000043 | Calentadores de espacio / Tecnología para instalaciones y sistemas
EC000523 | 8 | Convector eléctrico | 6 | EF024658 |  | A | Salida de aire | 3 | EV021833 | Cara superior / cara inferior |  |  |  |  | EG000043 | Calentadores de espacio / Tecnología para instalaciones y sistemas
EC000523 | 8 | Convector eléctrico | 6 | EF024658 |  | A | Salida de aire | 4 | EV000154 | Otros |  |  |  |  | EG000043 | Calentadores de espacio / Tecnología para instalaciones y sistemas
EC000523 | 8 | Convector eléctrico | 7 | EF002196 |  | L | Con ventilador | [7 empty] | EG000043 | Calentadores de espacio / Tecnología para instalaciones y sistemas
EC000523 | 8 | Convector eléctrico | 8 | EF000344 |  | N | Potencia de calefacción |  |  |  | EU570054 | W |  |  | EG000043 | Calentadores de espacio / Tecnología para instalaciones y sistemas
EC000523 | 8 | Convector eléctrico | 9 | EF004127 |  | R | Tensión de alimentación |  |  |  | EU570079 | V |  |  | EG000043 | Calentadores de espacio / Tecnología para instalaciones y sistemas
EC000523 | 8 | Convector eléctrico | 10 | EF004687 |  | R | Frecuencia de la tensión de alimentación |  |  |  | EU570028 | Hz |  |  | EG000043 | Calentadores de espacio / Tecnología para instalaciones y sistemas
EC000523 | 8 | Convector eléctrico | 11 | EF003701 |  | A | Conexión eléctrica | 1 | EV020300 | Brida de conexión |  |  |  |  | EG000043 | Calentadores de espacio / Tecnología para instalaciones y sistemas
EC000523 | 8 | Convector eléctrico | 11 | EF003701 |  | A | Conexión eléctrica | 2 | EV020299 | Conector con cable |  |  |  |  | EG000043 | Calentadores de espacio / Tecnología para instalaciones y sistemas
EC000523 | 8 | Convector eléctrico | 11 | EF003701 |  | A | Conexión eléctrica | 3 | EV000154 | Otros |  |  |  |  | EG000043 | Calentadores de espacio / Tecnología para instalaciones y sistemas
EC000523 | 8 | Convector eléctrico | 12 | EF004874 | EFI04874 | N | Longitud de cable de conexión |  |  |  | EU570036 | m | EU571086 | ft | EG000043 | Calentadores de espacio / Tecnología para instalaciones y sistemas
EC000523 | 8 | Convector eléctrico | 13 | EF010733 |  | A | Posición panel de control | 1 | EV000494 | Ninguno |  |  |  |  | EG000043 | Calentadores de espacio / Tecnología para instalaciones y sistemas
EC000523 | 8 | Convector eléctrico | 13 | EF010733 |  | A | Posición panel de control | 2 | EV021832 | Lado superior |  |  |  |  | EG000043 | Calentadores de espacio / Tecnología para instalaciones y sistemas
EC000523 | 8 | Convector eléctrico | 13 | EF010733 |  | A | Posición panel de control | 3 | EV007926 | Parte frontal |  |  |  |  | EG000043 | Calentadores de espacio / Tecnología para instalaciones y sistemas
EC000523 | 8 | Convector eléctrico | 13 | EF010733 |  | A | Posición panel de control | 4 | EV005597 | Lado |  |  |  |  | EG000043 | Calentadores de espacio / Tecnología para instalaciones y sistemas
EC000523 | 8 | Convector eléctrico | 13 | EF010733 |  | A | Posición panel de control | 5 | EV000154 | Otros |  |  |  |  | EG000043 | Calentadores de espacio / Tecnología para instalaciones y sistemas
EC000523 | 8 | Convector eléctrico | 14 | EF024361 |  | L | Compatible con mando a distancia inalámbrico | [7 empty] | EG000043 | Calentadores de espacio / Tecnología para instalaciones y sistemas
EC000523 | 8 | Convector eléctrico | 15 | EF000483 |  | L | Con control remoto | [7 empty] | EG000043 | Calentadores de espacio / Tecnología para instalaciones y sistemas
EC000523 | 8 | Convector eléctrico | 16 | EF000670 |  | A | Control de potencia | 1 | EV000147 | Mecánica |  |  |  |  | EG000043 | Calentadores de espacio / Tecnología para instalaciones y sistemas
EC000523 | 8 | Convector eléctrico | 16 | EF000670 |  | A | Control de potencia | 2 | EV000101 | Electrónico |  |  |  |  | EG000043 | Calentadores de espacio / Tecnología para instalaciones y sistemas
EC000523 | 8 | Convector eléctrico | 16 | EF000670 |  | A | Control de potencia | 3 | EV000154 | Otros |  |  |  |  | EG000043 | Calentadores de espacio / Tecnología para instalaciones y sistemas
EC000523 | 8 | Convector eléctrico | 17 | EF000231 |  | N | Número de posiciones del interruptor | [7 empty] | EG000043 | Calentadores de espacio / Tecnología para instalaciones y sistemas
EC000523 | 8 | Convector eléctrico | 18 | EF002194 | EFI02194 | R | Ajuste de la temperatura |  |  |  | EU570073 | °C | EU571087 | ºF | EG000043 | Calentadores de espacio / Tecnología para instalaciones y sistemas
EC000523 | 8 | Convector eléctrico | 19 | EF007373 | EFI07373 | N | Diferencia de conmutación de la temperatura |  |  |  | EU570073 | °C | EU571087 | ºF | EG000043 | Calentadores de espacio / Tecnología para instalaciones y sistemas
EC000523 | 8 | Convector eléctrico | 20 | EF000007 |  | A | Color | 1 | EV000072 | Aluminio |  |  |  |  | EG000043 | Calentadores de espacio / Tecnología para instalaciones y sistemas
EC000523 | 8 | Convector eléctrico | 20 | EF000007 |  | A | Color | 2 | EV000309 | Antracita |  |  |  |  | EG000043 | Calentadores de espacio / Tecnología para instalaciones y sistemas
EC000523 | 8 | Convector eléctrico | 20 | EF000007 |  | A | Color | 3 | EV000206 | Negro |  |  |  |  | EG000043 | Calentadores de espacio / Tecnología para instalaciones y sistemas
EC000523 | 8 | Convector eléctrico | 20 | EF000007 |  | A | Color | 4 | EV000080 | Azul |  |  |  |  | EG000043 | Calentadores de espacio / Tecnología para instalaciones y sistemas
EC000523 | 8 | Convector eléctrico | 20 | EF000007 |  | A | Color | 5 | EV000083 | Marrón |  |  |  |  | EG000043 | Calentadores de espacio / Tecnología para instalaciones y sistemas
EC000523 | 8 | Convector eléctrico | 20 | EF000007 |  | A | Color | 6 | EV000119 | Dorado-Oro |  |  |  |  | EG000043 | Calentadores de espacio / Tecnología para instalaciones y sistemas
EC000523 | 8 | Convector eléctrico | 20 | EF000007 |  | A | Color | 7 | EV000235 | Verde |  |  |  |  | EG000043 | Calentadores de espacio / Tecnología para instalaciones y sistemas
EC000523 | 8 | Convector eléctrico | 20 | EF000007 |  | A | Color | 8 | EV000270 | Gris |  |  |  |  | EG000043 | Calentadores de espacio / Tecnología para instalaciones y sistemas
EC000523 | 8 | Convector eléctrico | 20 | EF000007 |  | A | Color | 9 | EV000236 | Naranja |  |  |  |  | EG000043 | Calentadores de espacio / Tecnología para instalaciones y sistemas
EC000523 | 8 | Convector eléctrico | 20 | EF000007 |  | A | Color | 10 | EV000233 | Rojo |  |  |  |  | EG000043 | Calentadores de espacio / Tecnología para instalaciones y sistemas
EC000523 | 8 | Convector eléctrico | 20 | EF000007 |  | A | Color | 11 | EV000205 | Plata |  |  |  |  | EG000043 | Calentadores de espacio / Tecnología para instalaciones y sistemas
EC000523 | 8 | Convector eléctrico | 20 | EF000007 |  | A | Color | 12 | EV000202 | Blanco |  |  |  |  | EG000043 | Calentadores de espacio / Tecnología para instalaciones y sistemas
EC000523 | 8 | Convector eléctrico | 20 | EF000007 |  | A | Color | 13 | EV000234 | Amarillo |  |  |  |  | EG000043 | Calentadores de espacio / Tecnología para instalaciones y sistemas
EC000523 | 8 | Convector eléctrico | 20 | EF000007 |  | A | Color | 14 | EV000154 | Otros |  |  |  |  | EG000043 | Calentadores de espacio / Tecnología para instalaciones y sistemas
EC000523 | 8 | Convector eléctrico | 21 | EF000008 | EFI00008 | N | Anchura |  |  |  | EU570448 | mm | EU000051 | in | EG000043 | Calentadores de espacio / Tecnología para instalaciones y sistemas
EC000523 | 8 | Convector eléctrico | 22 | EF000040 | EFI00040 | N | Altura |  |  |  | EU570448 | mm | EU000051 | in | EG000043 | Calentadores de espacio / Tecnología para instalaciones y sistemas
EC000523 | 8 | Convector eléctrico | 23 | EF000049 | EFI00049 | N | Profundidad |  |  |  | EU570448 | mm | EU000051 | in | EG000043 | Calentadores de espacio / Tecnología para instalaciones y sistemas
EC000523 | 8 | Convector eléctrico | 24 | EF000167 | EFI00167 | N | Peso |  |  |  | EU570039 | kg | EU570420 | lb | EG000043 | Calentadores de espacio / Tecnología para instalaciones y sistemas
EC000523 | 8 | Convector eléctrico | 25 | EF005474 |  | A | Grado de protección (IP) | 1 | EV006404 | IP00 |  |  |  |  | EG000043 | Calentadores de espacio / Tecnología para instalaciones y sistemas
EC000523 | 8 | Convector eléctrico | 25 | EF005474 |  | A | Grado de protección (IP) | 2 | EV006606 | IP10 |  |  |  |  | EG000043 | Calentadores de espacio / Tecnología para instalaciones y sistemas
EC000523 | 8 | Convector eléctrico | 25 | EF005474 |  | A | Grado de protección (IP) | 3 | EV006607 | IP12 |  |  |  |  | EG000043 | Calentadores de espacio / Tecnología para instalaciones y sistemas
EC000523 | 8 | Convector eléctrico | 25 | EF005474 |  | A | Grado de protección (IP) | 4 | EV006405 | IP20 |  |  |  |  | EG000043 | Calentadores de espacio / Tecnología para instalaciones y sistemas
EC000523 | 8 | Convector eléctrico | 25 | EF005474 |  | A | Grado de protección (IP) | 5 | EV006406 | IP21 |  |  |  |  | EG000043 | Calentadores de espacio / Tecnología para instalaciones y sistemas
EC000523 | 8 | Convector eléctrico | 25 | EF005474 |  | A | Grado de protección (IP) | 6 | EV006608 | IP22 |  |  |  |  | EG000043 | Calentadores de espacio / Tecnología para instalaciones y sistemas
EC000523 | 8 | Convector eléctrico | 25 | EF005474 |  | A | Grado de protección (IP) | 7 | EV006407 | IP23 |  |  |  |  | EG000043 | Calentadores de espacio / Tecnología para instalaciones y sistemas
EC000523 | 8 | Convector eléctrico | 25 | EF005474 |  | A | Grado de protección (IP) | 8 | EV006408 | IP24 |  |  |  |  | EG000043 | Calentadores de espacio / Tecnología para instalaciones y sistemas
EC000523 | 8 | Convector eléctrico | 25 | EF005474 |  | A | Grado de protección (IP) | 9 | EV010200 | IP25 |  |  |  |  | EG000043 | Calentadores de espacio / Tecnología para instalaciones y sistemas
EC000523 | 8 | Convector eléctrico | 25 | EF005474 |  | A | Grado de protección (IP) | 10 | EV006409 | IP2X |  |  |  |  | EG000043 | Calentadores de espacio / Tecnología para instalaciones y sistemas
EC000523 | 8 | Convector eléctrico | 25 | EF005474 |  | A | Grado de protección (IP) | 11 | EV006410 | IP30 |  |  |  |  | EG000043 | Calentadores de espacio / Tecnología para instalaciones y sistemas
EC000523 | 8 | Convector eléctrico | 25 | EF005474 |  | A | Grado de protección (IP) | 12 | EV006411 | IP31 |  |  |  |  | EG000043 | Calentadores de espacio / Tecnología para instalaciones y sistemas
EC000523 | 8 | Convector eléctrico | 25 | EF005474 |  | A | Grado de protección (IP) | 13 | EV006412 | IP32 |  |  |  |  | EG000043 | Calentadores de espacio / Tecnología para instalaciones y sistemas
EC000523 | 8 | Convector eléctrico | 25 | EF005474 |  | A | Grado de protección (IP) | 14 | EV006609 | IP33 |  |  |  |  | EG000043 | Calentadores de espacio / Tecnología para instalaciones y sistemas
EC000523 | 8 | Convector eléctrico | 25 | EF005474 |  | A | Grado de protección (IP) | 15 | EV006413 | IP34 |  |  |  |  | EG000043 | Calentadores de espacio / Tecnología para instalaciones y sistemas
EC000523 | 8 | Convector eléctrico | 25 | EF005474 |  | A | Grado de protección (IP) | 16 | EV006414 | IP3X |  |  |  |  | EG000043 | Calentadores de espacio / Tecnología para instalaciones y sistemas
EC000523 | 8 | Convector eléctrico | 25 | EF005474 |  | A | Grado de protección (IP) | 17 | EV006415 | IP40 |  |  |  |  | EG000043 | Calentadores de espacio / Tecnología para instalaciones y sistemas
EC000523 | 8 | Convector eléctrico | 25 | EF005474 |  | A | Grado de protección (IP) | 18 | EV006416 | IP41 |  |  |  |  | EG000043 | Calentadores de espacio / Tecnología para instalaciones y sistemas
EC000523 | 8 | Convector eléctrico | 25 | EF005474 |  | A | Grado de protección (IP) | 19 | EV006417 | IP42 |  |  |  |  | EG000043 | Calentadores de espacio / Tecnología para instalaciones y sistemas
EC000523 | 8 | Convector eléctrico | 25 | EF005474 |  | A | Grado de protección (IP) | 20 | EV006610 | IP43 |  |  |  |  | EG000043 | Calentadores de espacio / Tecnología para instalaciones y sistemas
EC000523 | 8 | Convector eléctrico | 25 | EF005474 |  | A | Grado de protección (IP) | 21 | EV006418 | IP44 |  |  |  |  | EG000043 | Calentadores de espacio / Tecnología para instalaciones y sistemas
EC000523 | 8 | Convector eléctrico | 25 | EF005474 |  | A | Grado de protección (IP) | 22 | EV006611 | IP45 |  |  |  |  | EG000043 | Calentadores de espacio / Tecnología para instalaciones y sistemas
EC000523 | 8 | Convector eléctrico | 25 | EF005474 |  | A | Grado de protección (IP) | 23 | EV006612 | IP50 |  |  |  |  | EG000043 | Calentadores de espacio / Tecnología para instalaciones y sistemas
EC000523 | 8 | Convector eléctrico | 25 | EF005474 |  | A | Grado de protección (IP) | 24 | EV006613 | IP52 |  |  |  |  | EG000043 | Calentadores de espacio / Tecnología para instalaciones y sistemas
EC000523 | 8 | Convector eléctrico | 25 | EF005474 |  | A | Grado de protección (IP) | 25 | EV006614 | IP53 |  |  |  |  | EG000043 | Calentadores de espacio / Tecnología para instalaciones y sistemas
EC000523 | 8 | Convector eléctrico | 25 | EF005474 |  | A | Grado de protección (IP) | 26 | EV006419 | IP54 |  |  |  |  | EG000043 | Calentadores de espacio / Tecnología para instalaciones y sistemas
EC000523 | 8 | Convector eléctrico | 25 | EF005474 |  | A | Grado de protección (IP) | 27 | EV006420 | IP55 |  |  |  |  | EG000043 | Calentadores de espacio / Tecnología para instalaciones y sistemas
EC000523 | 8 | Convector eléctrico | 25 | EF005474 |  | A | Grado de protección (IP) | 28 | EV006615 | IP56 |  |  |  |  | EG000043 | Calentadores de espacio / Tecnología para instalaciones y sistemas
EC000523 | 8 | Convector eléctrico | 25 | EF005474 |  | A | Grado de protección (IP) | 29 | EV006616 | IP57 |  |  |  |  | EG000043 | Calentadores de espacio / Tecnología para instalaciones y sistemas
EC000523 | 8 | Convector eléctrico | 25 | EF005474 |  | A | Grado de protección (IP) | 30 | EV006617 | IP58 |  |  |  |  | EG000043 | Calentadores de espacio / Tecnología para instalaciones y sistemas
EC000523 | 8 | Convector eléctrico | 25 | EF005474 |  | A | Grado de protección (IP) | 31 | EV006618 | IP64 |  |  |  |  | EG000043 | Calentadores de espacio / Tecnología para instalaciones y sistemas
EC000523 | 8 | Convector eléctrico | 25 | EF005474 |  | A | Grado de protección (IP) | 32 | EV006421 | IP65 |  |  |  |  | EG000043 | Calentadores de espacio / Tecnología para instalaciones y sistemas
EC000523 | 8 | Convector eléctrico | 25 | EF005474 |  | A | Grado de protección (IP) | 33 | EV006422 | IP66 |  |  |  |  | EG000043 | Calentadores de espacio / Tecnología para instalaciones y sistemas
EC000523 | 8 | Convector eléctrico | 25 | EF005474 |  | A | Grado de protección (IP) | 34 | EV006423 | IP67 |  |  |  |  | EG000043 | Calentadores de espacio / Tecnología para instalaciones y sistemas
EC000523 | 8 | Convector eléctrico | 25 | EF005474 |  | A | Grado de protección (IP) | 35 | EV006619 | IP68 |  |  |  |  | EG000043 | Calentadores de espacio / Tecnología para instalaciones y sistemas
EC000523 | 8 | Convector eléctrico | 25 | EF005474 |  | A | Grado de protección (IP) | 36 | EV006620 | IPX0 |  |  |  |  | EG000043 | Calentadores de espacio / Tecnología para instalaciones y sistemas
EC000523 | 8 | Convector eléctrico | 25 | EF005474 |  | A | Grado de protección (IP) | 37 | EV006621 | IPX4 |  |  |  |  | EG000043 | Calentadores de espacio / Tecnología para instalaciones y sistemas
EC000523 | 8 | Convector eléctrico | 25 | EF005474 |  | A | Grado de protección (IP) | 38 | EV006622 | IPX7 |  |  |  |  | EG000043 | Calentadores de espacio / Tecnología para instalaciones y sistemas
EC000523 | 8 | Convector eléctrico | 25 | EF005474 |  | A | Grado de protección (IP) | 39 | EV000154 | Otros |  |  |  |  | EG000043 | Calentadores de espacio / Tecnología para instalaciones y sistemas
EC000523 | 8 | Convector eléctrico | 26 | EF000004 |  | A | Clase de protección | 1 | EV000582 | I |  |  |  |  | EG000043 | Calentadores de espacio / Tecnología para instalaciones y sistemas
EC000523 | 8 | Convector eléctrico | 26 | EF000004 |  | A | Clase de protección | 2 | EV000583 | II |  |  |  |  | EG000043 | Calentadores de espacio / Tecnología para instalaciones y sistemas
EC000523 | 8 | Convector eléctrico | 27 | EF000615 |  | L | Protección contra sobrecalentamiento | [7 empty] | EG000043 | Calentadores de espacio / Tecnología para instalaciones y sistemas
EC000523 | 8 | Convector eléctrico | 28 | EF000841 |  | L | Programable | [7 empty] | EG000043 | Calentadores de espacio / Tecnología para instalaciones y sistemas
EC000523 | 8 | Convector eléctrico | 29 | EF000616 |  | L | Circuito de protección contra heladas | [7 empty] | EG000043 | Calentadores de espacio / Tecnología para instalaciones y sistemas
EC000523 | 8 | Convector eléctrico | 30 | EF001471 |  | L | Pantalla digital | [7 empty] | EG000043 | Calentadores de espacio / Tecnología para instalaciones y sistemas
EC000523 | 8 | Convector eléctrico | 31 | EF002972 |  | L | Con detector de presencia | [7 empty] | EG000043 | Calentadores de espacio / Tecnología para instalaciones y sistemas
EC000523 | 8 | Convector eléctrico | 32 | EF000955 |  | L | Apto para conexión de bus | [7 empty] | EG000043 | Calentadores de espacio / Tecnología para instalaciones y sistemas
EC000523 | 8 | Convector eléctrico | 33 | EF000256 |  | L | Con temporizador | [7 empty] | EG000043 | Calentadores de espacio / Tecnología para instalaciones y sistemas
EC000523 | 8 | Convector eléctrico | 34 | EF004900 |  | L | Adaptativo (autoaprendizaje) | [7 empty] | EG000043 | Calentadores de espacio / Tecnología para instalaciones y sistemas
EC000523 | 8 | Convector eléctrico | 35 | EF012631 |  | L | Indicador de consumo | [7 empty] | EG000043 | Calentadores de espacio / Tecnología para instalaciones y sistemas
EC000523 | 8 | Convector eléctrico | 36 | EF012632 |  | L | Detección de ventana abierta | [7 empty] | EG000043 | Calentadores de espacio / Tecnología para instalaciones y sistemas
EC000523 | 8 | Convector eléctrico | 37 | EF014925 |  | L | Compatible con Apple HomeKit | [7 empty] | EG000043 | Calentadores de espacio / Tecnología para instalaciones y sistemas
EC000523 | 8 | Convector eléctrico | 38 | EF014926 |  | L | Compatible con Google Assistant | [7 empty] | EG000043 | Calentadores de espacio / Tecnología para instalaciones y sistemas
EC000523 | 8 | Convector eléctrico | 39 | EF012384 |  | L | Control a través de app | [7 empty] | EG000043 | Calentadores de espacio / Tecnología para instalaciones y sistemas
EC000523 | 8 | Convector eléctrico | 40 | EF014927 |  | L | Compatible con Amazon Alexa | [7 empty] | EG000043 | Calentadores de espacio / Tecnología para instalaciones y sistemas
EC000523 | 8 | Convector eléctrico | 41 | EF011072 |  | L | Compatible IFTTT | [7 empty] | EG000043 | Calentadores de espacio / Tecnología para instalaciones y sistemas
EC000523 | 8 | Convector eléctrico | 42 | EF012636 |  | A | Número de comandos disponibles vía hilo (fil pilote) | 1 | EV000494 | Ninguno |  |  |  |  | EG000043 | Calentadores de espacio / Tecnología para instalaciones y sistemas
EC000523 | 8 | Convector eléctrico | 42 | EF012636 |  | A | Número de comandos disponibles vía hilo (fil pilote) | 2 | EV000600 | 2 |  |  |  |  | EG000043 | Calentadores de espacio / Tecnología para instalaciones y sistemas
EC000523 | 8 | Convector eléctrico | 42 | EF012636 |  | A | Número de comandos disponibles vía hilo (fil pilote) | 3 | EV000070 | 4 |  |  |  |  | EG000043 | Calentadores de espacio / Tecnología para instalaciones y sistemas
EC000523 | 8 | Convector eléctrico | 42 | EF012636 |  | A | Número de comandos disponibles vía hilo (fil pilote) | 4 | EV002393 | 6 |  |  |  |  | EG000043 | Calentadores de espacio / Tecnología para instalaciones y sistemas
EC000524 | 5 | Caja de clasificación para conexión y tecnología de conexión | 1 | EF006467 |  | L | Manguitos de extremos de cable aislados | [7 empty] | EG000047 | Tecnología de instalación y conexión / material aislante
EC000524 | 5 | Caja de clasificación para conexión y tecnología de conexión | 2 | EF006468 |  | L | Conexiones de cables aislados | [7 empty] | EG000047 | Tecnología de instalación y conexión / material aislante
EC000524 | 5 | Caja de clasificación para conexión y tecnología de conexión | 3 | EF006469 |  | L | Manguitos de extremo de cable sin aislamiento | [7 empty] | EG000047 | Tecnología de instalación y conexión / material aislante
EC000524 | 5 | Caja de clasificación para conexión y tecnología de conexión | 4 | EF007998 |  | L | Conexiones de cable sin aislamiento | [7 empty] | EG000047 | Tecnología de instalación y conexión / material aislante
EC000524 | 5 | Caja de clasificación para conexión y tecnología de conexión | 5 | EF006471 |  | L | Terminales de cable prensado para conductores de Cu | [7 empty] | EG000047 | Tecnología de instalación y conexión / material aislante
EC000524 | 5 | Caja de clasificación para conexión y tecnología de conexión | 6 | EF006472 |  | L | Terminales de cable tubular para conductores de Cu | [7 empty] | EG000047 | Tecnología de instalación y conexión / material aislante
EC000524 | 5 | Caja de clasificación para conexión y tecnología de conexión | 7 | EF010854 |  | L | Con bridas para cables | [7 empty] | EG000047 | Tecnología de instalación y conexión / material aislante
EC000524 | 5 | Caja de clasificación para conexión y tecnología de conexión | 8 | EF006474 |  | L | Prensaestopas | [7 empty] | EG000047 | Tecnología de instalación y conexión / material aislante
EC000524 | 5 | Caja de clasificación para conexión y tecnología de conexión | 9 | EF004158 |  | L | Con herramienta | [7 empty] | EG000047 | Tecnología de instalación y conexión / material aislante
EC000525 | 4 | Amplificador de satélite | 1 | EF000319 |  | N | Número de salidas | [7 empty] | EG000033 | Antenas y tecnología de satélite
EC000525 | 4 | Amplificador de satélite | 2 | EF000318 |  | N | Número de entradas | [7 empty] | EG000033 | Antenas y tecnología de satélite
EC000525 | 4 | Amplificador de satélite | 3 | EF000010 |  | A | Modelo | 1 | EV001236 | Dispositivo básico para sistema de varios interruptores |  |  |  |  | EG000033 | Antenas y tecnología de satélite
EC000525 | 4 | Amplificador de satélite | 3 | EF000010 |  | A | Modelo | 2 | EV001168 | Amplificador de alimentación |  |  |  |  | EG000033 | Antenas y tecnología de satélite
EC000525 | 4 | Amplificador de satélite | 3 | EF000010 |  | A | Modelo | 3 | EV002279 | Amplificador de cable |  |  |  |  | EG000033 | Antenas y tecnología de satélite
EC000525 | 4 | Amplificador de satélite | 3 | EF000010 |  | A | Modelo | 4 | EV001167 | Amplificador de repetidor |  |  |  |  | EG000033 | Antenas y tecnología de satélite
EC000525 | 4 | Amplificador de satélite | 3 | EF000010 |  | A | Modelo | 5 | EV001592 | Amplificador Sat IF |  |  |  |  | EG000033 | Antenas y tecnología de satélite
EC000525 | 4 | Amplificador de satélite | 4 | EF000508 |  | A | Fuente de alimentación | 1 | EV004710 | Incorporado |  |  |  |  | EG000033 | Antenas y tecnología de satélite